## Coupoles
Catégorie de produits | Type de produit | Marque | Nom du produit | Variante | Référence (SKU) | EAN | Prix TVAC (EUR) | Disponible | Délai de livraison (jours ouvrables) | Poids (kg) | Option 1 nom | Option 1 valeur | Option 2 nom | Option 2 valeur | Option 3 nom | Option 3 valeur | Mesure jour | Longueur mesure jour (mm) | Largeur mesure jour (mm) | Diamètre | Dimension costière | Surface de déperdition (m²) | Forme | Parois | Isolation | Valeur U | Valeur g | Valeur TL | Valeur Rw | Matériau coupole | Exécution (fixe/ouvrante) | Type de projet | Classe | Éclairage | Accessoires | Remarque | Description | Page produit | Image 1 | Image 2 | Image 3 | Image 4 | Image 5 | Notice de pose (PDF) | Fiche technique (PDF) | Description (HTML) | Handle | ID produit | ID variante
Coupoles | Coupole pyramidale | Skylux | Coupole pyramidale Skylux en acrylique à double paroi - PMMA clair / PMMA clair 0400 x 0400 mm |  | 1916 | 5412970019169 | 223.85 | Oui | 10-15 | 1.8 | [7 empty] | 400 | 400 |  |  |  | Carré | Double paroi (2.90 W/m²K) | [5 empty] | Acrylique (10 fois plus résistant aux chocs que le verre) |  |  | C |  |  |  |  | https://skylux.eu/fr/products/coupole-pyramidale-skylux-en-acrylique-a-double-paroi-pmma-clair-pmma-clair-0400-x-0400-mm | https://skylux.eu/cdn/shop/files/Skylux-piramide-acrylaat-lichtkoepel-dubbelwandig-pmma-helder-pmma-helder-0400-x-0400-mm-Piramide-lichtkoepel.jpg?v=1707466705&width=1600 | https://skylux.eu/cdn/shop/files/f07aa1f1-18fb-47e8-819b-79b06e94d071_0e46b4f5-3697-4abe-ad93-cbadcd8239f1.jpg?v=1707382524&width=1600 | https://skylux.eu/cdn/shop/files/3ff126b0-c8a7-4e8d-904b-6b5e287d875b_8d961ba1-905a-47c0-b893-0ebe681181eb.jpg?v=1707384185&width=1600 | [5 empty] | coupole-pyramidale-skylux-en-acrylique-a-double-paroi-pmma-clair-pmma-clair-0400-x-0400-mm | 8839899087181 | 48166018744653
Coupoles | Coupole pyramidale | Skylux | Coupole pyramidale Skylux en acrylique à double paroi - PMMA clair / PMMA clair 0400 x 0700 mm |  | 1922 | 5412970019220 | 302.5 | Oui | 10-15 | 2.8 | [7 empty] | 700 | 400 |  |  |  | Rectangulaire | Double paroi (2.90 W/m²K) | [5 empty] | Acrylique (10 fois plus résistant aux chocs que le verre) |  |  | C |  |  |  |  | https://skylux.eu/fr/products/coupole-pyramidale-skylux-en-acrylique-a-double-paroi-pmma-clair-pmma-clair-0400-x-0700-mm | https://skylux.eu/cdn/shop/files/Skylux-piramide-acrylaat-lichtkoepel-dubbelwandig-pmma-helder-pmma-helder-0400-x-0700-mm-Piramide-lichtkoepel.jpg?v=1707466712&width=1600 | https://skylux.eu/cdn/shop/files/f07aa1f1-18fb-47e8-819b-79b06e94d071_74228226-d9c7-412e-99c3-15334f25e6f6.jpg?v=1707382530&width=1600 | https://skylux.eu/cdn/shop/files/3ff126b0-c8a7-4e8d-904b-6b5e287d875b_f6fda647-ec94-4b16-aade-fc3631302b49.jpg?v=1707384189&width=1600 | [5 empty] | coupole-pyramidale-skylux-en-acrylique-a-double-paroi-pmma-clair-pmma-clair-0400-x-0700-mm | 8839899119949 | 48166018908493
Coupoles | Coupole pyramidale | Skylux | Coupole pyramidale Skylux en acrylique à double paroi - PMMA clair / PMMA clair 0400 x 1000 mm |  | 14732 | 5412970147329 | 470.7 | Oui | 10-15 | 4.9 | [7 empty] | 1000 | 400 |  |  |  | Rectangulaire | Double paroi (2.90 W/m²K) | [5 empty] | Acrylique (10 fois plus résistant aux chocs que le verre) |  |  | C |  |  |  |  | https://skylux.eu/fr/products/coupole-pyramidale-skylux-en-acrylique-a-double-paroi-pmma-clair-pmma-clair-0400-x-1000-mm | https://skylux.eu/cdn/shop/files/Skylux-piramide-acrylaat-lichtkoepel-dubbelwandig-pmma-helder-pmma-helder-0400-x-1000-mm-Piramide-lichtkoepel.jpg?v=1707466719&width=1600 | https://skylux.eu/cdn/shop/files/f07aa1f1-18fb-47e8-819b-79b06e94d071_5723774b-0ec0-4c2e-b92e-ac6150d2e90c.jpg?v=1707382534&width=1600 | https://skylux.eu/cdn/shop/files/3ff126b0-c8a7-4e8d-904b-6b5e287d875b_4e09d403-99c3-457b-a7f2-55a9c2a9aaf6.jpg?v=1707384194&width=1600 | [5 empty] | coupole-pyramidale-skylux-en-acrylique-a-double-paroi-pmma-clair-pmma-clair-0400-x-1000-mm | 8839899185485 | 48166019105101
Coupoles | Coupole pyramidale | Skylux | Coupole pyramidale Skylux en acrylique à double paroi - PMMA clair / PMMA clair 0500 x 0500 mm |  | 6253 | 5412970062530 | 279.55 | Oui | 10-15 | 2.5 | [7 empty] | 500 | 500 |  |  |  | Carré | Double paroi (2.90 W/m²K) | [5 empty] | Acrylique (10 fois plus résistant aux chocs que le verre) |  |  | C |  |  |  |  | https://skylux.eu/fr/products/coupole-pyramidale-skylux-en-acrylique-a-double-paroi-pmma-clair-pmma-clair-0500-x-0500-mm | https://skylux.eu/cdn/shop/files/Skylux-piramide-acrylaat-lichtkoepel-dubbelwandig-pmma-helder-pmma-helder-0500-x-0500-mm-Piramide-lichtkoepel.jpg?v=1707466724&width=1600 | https://skylux.eu/cdn/shop/files/f07aa1f1-18fb-47e8-819b-79b06e94d071_3cf7b82d-332e-4405-82f3-6acf510f16a0.jpg?v=1707382538&width=1600 | https://skylux.eu/cdn/shop/files/3ff126b0-c8a7-4e8d-904b-6b5e287d875b_893ceda3-d3f1-43d4-ab4b-1320373fc87f.jpg?v=1707384198&width=1600 | [5 empty] | coupole-pyramidale-skylux-en-acrylique-a-double-paroi-pmma-clair-pmma-clair-0500-x-0500-mm | 8839899283789 | 48166019334477
Coupoles | Coupole pyramidale | Skylux | Coupole pyramidale Skylux en acrylique à double paroi - PMMA clair / PMMA clair 0500 x 0800 mm |  | 14924 | 5412970149248 | 378.75 | Oui | 10-15 | 3.8 | [7 empty] | 800 | 500 |  |  |  | Rectangulaire | Double paroi (2.90 W/m²K) | [5 empty] | Acrylique (10 fois plus résistant aux chocs que le verre) |  |  | C |  |  |  |  | https://skylux.eu/fr/products/coupole-pyramidale-skylux-en-acrylique-a-double-paroi-pmma-clair-pmma-clair-0500-x-0800-mm | https://skylux.eu/cdn/shop/files/Skylux-piramide-acrylaat-lichtkoepel-dubbelwandig-pmma-helder-pmma-helder-0500-x-0800-mm-Piramide-lichtkoepel.jpg?v=1707466731&width=1600 | https://skylux.eu/cdn/shop/files/f07aa1f1-18fb-47e8-819b-79b06e94d071_ee7a8ba5-061c-421d-b806-20bc6c7a9750.jpg?v=1707382541&width=1600 | https://skylux.eu/cdn/shop/files/3ff126b0-c8a7-4e8d-904b-6b5e287d875b_d9accbe3-4854-453e-ab75-63e54cc1d5a7.jpg?v=1707384202&width=1600 | [5 empty] | coupole-pyramidale-skylux-en-acrylique-a-double-paroi-pmma-clair-pmma-clair-0500-x-0800-mm | 8839899349325 | 48166019498317
Coupoles | Coupole pyramidale | Skylux | Coupole pyramidale Skylux en acrylique à double paroi - PMMA clair / PMMA clair 0500 x 1100 mm |  | 15109 | 5412970151098 | 551.8 | Oui | 10-15 | 4.6 | [7 empty] | 1100 | 500 |  |  |  | Rectangulaire | Double paroi (2.90 W/m²K) | [5 empty] | Acrylique (10 fois plus résistant aux chocs que le verre) |  |  | C |  |  |  |  | https://skylux.eu/fr/products/coupole-pyramide-skylux-en-acrylique-a-double-paroi-pmma-clair-pmma-clair-0500-x-1100-mm | https://skylux.eu/cdn/shop/files/Skylux-piramide-acrylaat-lichtkoepel-dubbelwandig-pmma-helder-pmma-helder-0500-x-1100-mm-Piramide-lichtkoepel.jpg?v=1707466738&width=1600 | https://skylux.eu/cdn/shop/files/f07aa1f1-18fb-47e8-819b-79b06e94d071_c59bd47c-55dc-45ee-a1ab-9adc6393019d.jpg?v=1707382545&width=1600 | https://skylux.eu/cdn/shop/files/3ff126b0-c8a7-4e8d-904b-6b5e287d875b_5fe53d99-183a-4ed0-891d-e3dc0be035b3.jpg?v=1707384206&width=1600 | [5 empty] | coupole-pyramide-skylux-en-acrylique-a-double-paroi-pmma-clair-pmma-clair-0500-x-1100-mm | 8839899414861 | 48166019662157
Coupoles | Coupole pyramidale | Skylux | Coupole pyramidale Skylux en acrylique à double paroi - PMMA clair / PMMA clair 0600 x 0600 mm |  | 1940 | 5412970019404 | 364.25 | Oui | 10-15 | 3.6 | [7 empty] | 600 | 600 |  |  |  | Carré | Double paroi (2.90 W/m²K) | [5 empty] | Acrylique (10 fois plus résistant aux chocs que le verre) |  |  | C |  |  |  |  | https://skylux.eu/fr/products/coupole-pyramidale-skylux-en-acrylique-a-double-paroi-pmma-clair-pmma-clair-0600-x-0600-mm | https://skylux.eu/cdn/shop/files/Skylux-piramide-acrylaat-lichtkoepel-dubbelwandig-pmma-helder-pmma-helder-0600-x-0600-mm-Piramide-lichtkoepel.jpg?v=1707466744&width=1600 | https://skylux.eu/cdn/shop/files/f07aa1f1-18fb-47e8-819b-79b06e94d071_14a8af1e-bcff-4652-a54e-0cbfb08918c7.jpg?v=1707382552&width=1600 | https://skylux.eu/cdn/shop/files/3ff126b0-c8a7-4e8d-904b-6b5e287d875b_3291269c-43a3-4292-9495-d1da20a55561.jpg?v=1707384211&width=1600 | [5 empty] | coupole-pyramidale-skylux-en-acrylique-a-double-paroi-pmma-clair-pmma-clair-0600-x-0600-mm | 8839899545933 | 48166019858765
Coupoles | Coupole pyramidale | Skylux | Coupole pyramidale Skylux en acrylique à double paroi - PMMA clair / PMMA clair 0600 x 0900 mm |  | 5937 | 5412970059370 | 474.35 | Oui | 10-15 | 4.9 | [7 empty] | 900 | 600 |  |  |  | Rectangulaire | Double paroi (2.90 W/m²K) | [5 empty] | Acrylique (10 fois plus résistant aux chocs que le verre) |  |  | C |  |  |  |  | https://skylux.eu/fr/products/coupole-pyramidale-skylux-en-acrylique-a-double-paroi-pmma-clair-pmma-clair-0600-x-0900-mm | https://skylux.eu/cdn/shop/files/Skylux-piramide-acrylaat-lichtkoepel-dubbelwandig-pmma-helder-pmma-helder-0600-x-0900-mm-Piramide-lichtkoepel.jpg?v=1707466750&width=1600 | https://skylux.eu/cdn/shop/files/f07aa1f1-18fb-47e8-819b-79b06e94d071_f926b2d7-e97d-401e-b729-134fc5b68fb3.jpg?v=1707382556&width=1600 | https://skylux.eu/cdn/shop/files/3ff126b0-c8a7-4e8d-904b-6b5e287d875b_7c99e579-594a-42ea-a05a-c420292c9d3a.jpg?v=1707384215&width=1600 | [5 empty] | coupole-pyramidale-skylux-en-acrylique-a-double-paroi-pmma-clair-pmma-clair-0600-x-0900-mm | 8839899644237 | 48166020088141
Coupoles | Coupole pyramidale | Skylux | Coupole pyramidale Skylux en acrylique à double paroi - PMMA clair / PMMA clair 0600 x 1200 mm |  | 5938 | 5412970059387 | 566.3 | Oui | 10-15 | 6.4 | [7 empty] | 1200 | 600 |  |  |  | Rectangulaire | Double paroi (2.90 W/m²K) | [5 empty] | Acrylique (10 fois plus résistant aux chocs que le verre) |  |  | C |  |  |  |  | https://skylux.eu/fr/products/coupole-pyramidale-skylux-en-acrylique-a-double-paroi-pmma-clair-pmma-clair-0600-x-1200-mm | https://skylux.eu/cdn/shop/files/Skylux-piramide-acrylaat-lichtkoepel-dubbelwandig-pmma-helder-pmma-helder-0600-x-1200-mm-Piramide-lichtkoepel.jpg?v=1707466757&width=1600 | https://skylux.eu/cdn/shop/files/f07aa1f1-18fb-47e8-819b-79b06e94d071_72665c85-3886-4758-a4dc-1ba0f95aa7ff.jpg?v=1707382561&width=1600 | https://skylux.eu/cdn/shop/files/3ff126b0-c8a7-4e8d-904b-6b5e287d875b_62359830-862c-443f-827e-58c5f8a08f52.jpg?v=1707384224&width=1600 | [5 empty] | coupole-pyramidale-skylux-en-acrylique-a-double-paroi-pmma-clair-pmma-clair-0600-x-1200-mm | 8839899775309 | 48166020579661
Coupoles | Coupole pyramidale | Skylux | Coupole pyramidale Skylux en acrylique à double paroi - PMMA clair / PMMA clair 0700 x 0700 mm |  | 1956 | 5412970019565 | 418.7 | Oui | 10-15 | 4.6 | [7 empty] | 700 | 700 |  |  |  | Carré | Double paroi (2.90 W/m²K) | [5 empty] | Acrylique (10 fois plus résistant aux chocs que le verre) |  |  | C |  |  |  |  | https://skylux.eu/fr/products/coupole-pyramidale-skylux-en-acrylique-a-double-paroi-pmma-clair-pmma-clair-0700-x-0700-mm | https://skylux.eu/cdn/shop/files/Skylux-piramide-acrylaat-lichtkoepel-dubbelwandig-pmma-helder-pmma-helder-0700-x-0700-mm-Piramide-lichtkoepel.jpg?v=1707466763&width=1600 | https://skylux.eu/cdn/shop/files/f07aa1f1-18fb-47e8-819b-79b06e94d071_e1b1adb7-f6ce-434c-a812-19631369d5df.jpg?v=1707382565&width=1600 | https://skylux.eu/cdn/shop/files/3ff126b0-c8a7-4e8d-904b-6b5e287d875b_b73e7861-7604-4da8-a851-ff0c75284230.jpg?v=1707384227&width=1600 | [5 empty] | coupole-pyramidale-skylux-en-acrylique-a-double-paroi-pmma-clair-pmma-clair-0700-x-0700-mm | 8839899840845 | 48166020809037
Coupoles | Coupole pyramidale | Skylux | Coupole pyramidale Skylux en acrylique à double paroi - PMMA clair / PMMA clair 0700 x 1000 mm |  | 1962 | 5412970019626 | 534.85 | Oui | 10-15 | 6.2 | [7 empty] | 1000 | 700 |  |  |  | Rectangulaire | Double paroi (2.90 W/m²K) | [5 empty] | Acrylique (10 fois plus résistant aux chocs que le verre) |  |  | C |  |  |  |  | https://skylux.eu/fr/products/coupole-pyramide-skylux-en-acrylique-a-double-paroi-pmma-clair-pmma-clair-0700-x-1000-mm | https://skylux.eu/cdn/shop/files/Skylux-piramide-acrylaat-lichtkoepel-dubbelwandig-pmma-helder-pmma-helder-0700-x-1000-mm-Piramide-lichtkoepel.jpg?v=1707466769&width=1600 | https://skylux.eu/cdn/shop/files/f07aa1f1-18fb-47e8-819b-79b06e94d071_3a049d64-87ac-452c-8a7c-ca59e6e38857.jpg?v=1707382569&width=1600 | https://skylux.eu/cdn/shop/files/3ff126b0-c8a7-4e8d-904b-6b5e287d875b_1dc80aad-f2e0-4b5a-b30d-40fce87a6000.jpg?v=1707384231&width=1600 | [5 empty] | coupole-pyramide-skylux-en-acrylique-a-double-paroi-pmma-clair-pmma-clair-0700-x-1000-mm | 8839899906381 | 48166021005645
Coupoles | Coupole pyramidale | Skylux | Coupole pyramidale Skylux en acrylique à double paroi - PMMA clair / PMMA clair 0750 x 0750 mm |  | 1967 | 5412970019671 | 473.15 | Oui | 10-15 | 5.2 | [7 empty] | 750 | 750 |  |  |  | Carré | Double paroi (2.90 W/m²K) | [5 empty] | Acrylique (10 fois plus résistant aux chocs que le verre) |  |  | C |  |  |  |  | https://skylux.eu/fr/products/coupole-pyramidale-skylux-en-acrylique-a-double-paroi-pmma-clair-pmma-clair-0750-x-0750-mm | https://skylux.eu/cdn/shop/files/Skylux-piramide-acrylaat-lichtkoepel-dubbelwandig-pmma-helder-pmma-helder-0750-x-0750-mm-Piramide-lichtkoepel.jpg?v=1707466776&width=1600 | https://skylux.eu/cdn/shop/files/f07aa1f1-18fb-47e8-819b-79b06e94d071_1c8a8289-8212-4051-a86c-8f303dd76ab7.jpg?v=1707382573&width=1600 | https://skylux.eu/cdn/shop/files/3ff126b0-c8a7-4e8d-904b-6b5e287d875b_695ec9ad-52a2-4f1d-b80a-7ebbecc73763.jpg?v=1707384239&width=1600 | [5 empty] | coupole-pyramidale-skylux-en-acrylique-a-double-paroi-pmma-clair-pmma-clair-0750-x-0750-mm | 8839899971917 | 48166021103949
Coupoles | Coupole pyramidale | Skylux | Coupole pyramidale Skylux en acrylique à double paroi - PMMA clair / PMMA clair 0750 x 1250 mm |  | 1973 | 5412970019732 | 664.3 | Oui | 10-15 | 7.9 | [7 empty] | 1250 | 750 |  |  |  | Rectangulaire | Double paroi (2.90 W/m²K) | [5 empty] | Acrylique (10 fois plus résistant aux chocs que le verre) |  |  | C |  |  |  |  | https://skylux.eu/fr/products/coupole-pyramide-skylux-en-acrylique-a-double-paroi-pmma-clair-pmma-clair-0750-x-1250-mm | https://skylux.eu/cdn/shop/files/Skylux-piramide-acrylaat-lichtkoepel-dubbelwandig-pmma-helder-pmma-helder-0750-x-1250-mm-Piramide-lichtkoepel.jpg?v=1707466782&width=1600 | https://skylux.eu/cdn/shop/files/f07aa1f1-18fb-47e8-819b-79b06e94d071_9749fc10-dc9d-4b59-bb37-1c57a983bab0.jpg?v=1707382579&width=1600 | https://skylux.eu/cdn/shop/files/3ff126b0-c8a7-4e8d-904b-6b5e287d875b_4b4e5dcc-5726-4048-8fe4-5b9c79ff5f48.jpg?v=1707384243&width=1600 | [5 empty] | coupole-pyramide-skylux-en-acrylique-a-double-paroi-pmma-clair-pmma-clair-0750-x-1250-mm | 8839900070221 | 48166021267789
Coupoles | Coupole pyramidale | Skylux | Coupole pyramidale Skylux en acrylique à double paroi - PMMA clair / PMMA clair 0750 x 1750 mm |  | 23411 | 5412970234111 | 928.1 | Oui | 10-15 | 10.6 | [7 empty] | 1750 | 750 |  |  |  | Rectangulaire | Double paroi (2.90 W/m²K) | [5 empty] | Acrylique (10 fois plus résistant aux chocs que le verre) |  |  | C |  |  |  |  | https://skylux.eu/fr/products/coupole-pyramidale-skylux-en-acrylique-a-double-paroi-pmma-clair-pmma-clair-0750-x-1750-mm | https://skylux.eu/cdn/shop/files/Skylux-piramide-acrylaat-lichtkoepel-dubbelwandig-pmma-helder-pmma-helder-0750-x-1750-mm-Piramide-lichtkoepel.jpg?v=1707466788&width=1600 | https://skylux.eu/cdn/shop/files/f07aa1f1-18fb-47e8-819b-79b06e94d071_d86da0e4-213f-4963-a7d0-90e6b0be91aa.jpg?v=1707382583&width=1600 | https://skylux.eu/cdn/shop/files/3ff126b0-c8a7-4e8d-904b-6b5e287d875b_1b4bbf12-8a5e-463d-b1d7-9af526a96b7d.jpg?v=1707384250&width=1600 | [5 empty] | coupole-pyramidale-skylux-en-acrylique-a-double-paroi-pmma-clair-pmma-clair-0750-x-1750-mm | 8839900201293 | 48166021464397
Coupoles | Coupole pyramidale | Skylux | Coupole pyramidale Skylux en acrylique à double paroi - PMMA clair / PMMA clair 0800 x 0800 mm |  | 1988 | 5412970019886 | 481.6 | Oui | 4-7 | 5.8 | [7 empty] | 800 | 800 |  |  |  | Carré | Double paroi (2.90 W/m²K) | [5 empty] | Acrylique (10 fois plus résistant aux chocs que le verre) |  |  | B |  |  |  |  | https://skylux.eu/fr/products/coupole-pyramidale-skylux-en-acrylique-a-double-paroi-pmma-clair-pmma-clair-0800-x-0800-mm | https://skylux.eu/cdn/shop/files/Skylux-piramide-acrylaat-lichtkoepel-dubbelwandig-pmma-helder-pmma-helder-0800-x-0800-mm-Piramide-lichtkoepel.jpg?v=1707466795&width=1600 | https://skylux.eu/cdn/shop/files/f07aa1f1-18fb-47e8-819b-79b06e94d071_011f9aca-7aff-4a92-b31a-2830e857c442.jpg?v=1707382587&width=1600 | https://skylux.eu/cdn/shop/files/3ff126b0-c8a7-4e8d-904b-6b5e287d875b_05dd6337-587b-4b0e-958c-0b04b6be9eb4.jpg?v=1707384258&width=1600 | [5 empty] | coupole-pyramidale-skylux-en-acrylique-a-double-paroi-pmma-clair-pmma-clair-0800-x-0800-mm | 8839900266829 | 48166021529933
Coupoles | Coupole pyramidale | Skylux | Coupole pyramidale Skylux en acrylique à double paroi - PMMA clair / PMMA clair 0800 x 1100 mm |  | 14822 | 5412970148227 | 643.75 | Oui | 10-15 | 7.4 | [7 empty] | 1100 | 800 |  |  |  | Rectangulaire | Double paroi (2.90 W/m²K) | [5 empty] | Acrylique (10 fois plus résistant aux chocs que le verre) |  |  | C |  |  |  |  | https://skylux.eu/fr/products/coupole-pyramidale-skylux-en-acrylique-a-double-paroi-pmma-clair-pmma-clair-0800-x-1100-mm | https://skylux.eu/cdn/shop/files/Skylux-piramide-acrylaat-lichtkoepel-dubbelwandig-pmma-helder-pmma-helder-0800-x-1100-mm-Piramide-lichtkoepel.jpg?v=1707466801&width=1600 | https://skylux.eu/cdn/shop/files/f07aa1f1-18fb-47e8-819b-79b06e94d071_9424d41f-85a2-4eec-853a-a1855a3fa946.jpg?v=1707382591&width=1600 | https://skylux.eu/cdn/shop/files/3ff126b0-c8a7-4e8d-904b-6b5e287d875b_f49dbf44-5513-4e13-a60a-87f600558faf.jpg?v=1707384262&width=1600 | [5 empty] | coupole-pyramidale-skylux-en-acrylique-a-double-paroi-pmma-clair-pmma-clair-0800-x-1100-mm | 8839900299597 | 48166021595469
Coupoles | Coupole pyramidale | Skylux | Coupole pyramidale Skylux en acrylique à double paroi - PMMA clair / PMMA clair 0800 x 1300 mm |  | 1994 | 5412970019947 | 706.65 | Oui | 10-15 | 8.7 | [7 empty] | 1300 | 800 |  |  |  | Rectangulaire | Double paroi (2.90 W/m²K) | [5 empty] | Acrylique (10 fois plus résistant aux chocs que le verre) |  |  | C |  |  |  |  | https://skylux.eu/fr/products/coupole-pyramide-skylux-en-acrylique-a-double-paroi-pmma-clair-pmma-clair-0800-x-1300-mm | https://skylux.eu/cdn/shop/files/Skylux-piramide-acrylaat-lichtkoepel-dubbelwandig-pmma-helder-pmma-helder-0800-x-1300-mm-Piramide-lichtkoepel.jpg?v=1707466807&width=1600 | https://skylux.eu/cdn/shop/files/f07aa1f1-18fb-47e8-819b-79b06e94d071_d3db7c8d-7c74-4e2c-b77e-2f16b0389641.jpg?v=1707382597&width=1600 | https://skylux.eu/cdn/shop/files/3ff126b0-c8a7-4e8d-904b-6b5e287d875b_4881889a-8892-4da4-8db8-5da6f7a6cf7b.jpg?v=1707384266&width=1600 | [5 empty] | coupole-pyramide-skylux-en-acrylique-a-double-paroi-pmma-clair-pmma-clair-0800-x-1300-mm | 8839900397901 | 48166021890381
Coupoles | Coupole pyramidale | Skylux | Coupole pyramidale Skylux en acrylique à double paroi - PMMA clair / PMMA clair 0800 x 1800 mm |  | 23135 | 5412970231356 | 902.7 | Oui | 10-15 | 11.6 | [7 empty] | 1800 | 800 |  |  |  | Rectangulaire | Double paroi (2.90 W/m²K) | [5 empty] | Acrylique (10 fois plus résistant aux chocs que le verre) |  |  | C |  |  |  |  | https://skylux.eu/fr/products/coupole-pyramide-skylux-en-acrylique-a-double-paroi-pmma-clair-pmma-clair-0800-x-1800-mm | https://skylux.eu/cdn/shop/files/Skylux-piramide-acrylaat-lichtkoepel-dubbelwandig-pmma-helder-pmma-helder-0800-x-1800-mm-Piramide-lichtkoepel.jpg?v=1707466814&width=1600 | https://skylux.eu/cdn/shop/files/f07aa1f1-18fb-47e8-819b-79b06e94d071_1cd197fe-8c93-4538-982f-be96b53d1346.jpg?v=1707382606&width=1600 | https://skylux.eu/cdn/shop/files/3ff126b0-c8a7-4e8d-904b-6b5e287d875b_428d30b8-f422-4c3a-98ef-96212aa63071.jpg?v=1707384269&width=1600 | [5 empty] | coupole-pyramide-skylux-en-acrylique-a-double-paroi-pmma-clair-pmma-clair-0800-x-1800-mm | 8839900528973 | 48166022054221
Coupoles | Coupole pyramidale | Skylux | Coupole pyramidale Skylux en acrylique à double paroi - PMMA clair / PMMA clair 0900 x 0900 mm |  | 2022 | 5412970020226 | 596.55 | Oui | 4-7 | 7.1 | [7 empty] | 900 | 900 |  |  |  | Carré | Double paroi (2.90 W/m²K) | [5 empty] | Acrylique (10 fois plus résistant aux chocs que le verre) |  |  | B |  |  |  |  | https://skylux.eu/fr/products/coupole-pyramide-skylux-en-acrylique-a-double-paroi-pmma-clair-pmma-clair-0900-x-0900-mm | https://skylux.eu/cdn/shop/files/Skylux-piramide-acrylaat-lichtkoepel-dubbelwandig-pmma-helder-pmma-helder-0900-x-0900-mm-Piramide-lichtkoepel.jpg?v=1707466821&width=1600 | https://skylux.eu/cdn/shop/files/f07aa1f1-18fb-47e8-819b-79b06e94d071_2ab410c7-5595-45c9-b878-d3f4d5614f48.jpg?v=1707382609&width=1600 | https://skylux.eu/cdn/shop/files/3ff126b0-c8a7-4e8d-904b-6b5e287d875b_56cca348-bde6-4289-969c-1a5e35993e22.jpg?v=1707384273&width=1600 | [5 empty] | coupole-pyramide-skylux-en-acrylique-a-double-paroi-pmma-clair-pmma-clair-0900-x-0900-mm | 8839900594509 | 48166022119757
Coupoles | Coupole pyramidale | Skylux | Coupole pyramidale Skylux en acrylique à double paroi - PMMA clair / PMMA clair 1000 x 1000 mm |  | 2040 | 5412970020400 | 621.95 | Oui | 4-7 | 8.2 | [7 empty] | 1000 | 1000 |  |  |  | Carré | Double paroi (2.90 W/m²K) | [5 empty] | Acrylique (10 fois plus résistant aux chocs que le verre) |  |  | B |  |  |  |  | https://skylux.eu/fr/products/coupole-pyramidale-skylux-en-acrylique-a-double-paroi-pmma-clair-pmma-clair-1000-x-1000-mm | https://skylux.eu/cdn/shop/files/Skylux-piramide-acrylaat-lichtkoepel-dubbelwandig-pmma-helder-pmma-helder-1000-x-1000-mm-Piramide-lichtkoepel.jpg?v=1707466827&width=1600 | https://skylux.eu/cdn/shop/files/f07aa1f1-18fb-47e8-819b-79b06e94d071_90045b19-7c8f-4c56-a846-8a6d7ec941e4.jpg?v=1707382614&width=1600 | https://skylux.eu/cdn/shop/files/3ff126b0-c8a7-4e8d-904b-6b5e287d875b_e3f10956-ba72-4f08-a85a-defe2154cf70.jpg?v=1707384277&width=1600 | [5 empty] | coupole-pyramidale-skylux-en-acrylique-a-double-paroi-pmma-clair-pmma-clair-1000-x-1000-mm | 8839900660045 | 48166022218061
Coupoles | Coupole pyramidale | Skylux | Coupole pyramidale Skylux en acrylique à double paroi - PMMA clair / PMMA clair 1000 x 1300 mm |  | 2047 | 5412970020479 | 797.4 | Oui | 10-15 | 10.3 | [7 empty] | 1300 | 1000 |  |  |  | Rectangulaire | Double paroi (2.90 W/m²K) | [5 empty] | Acrylique (10 fois plus résistant aux chocs que le verre) |  |  | C |  |  |  |  | https://skylux.eu/fr/products/coupole-pyramidale-skylux-en-acrylique-a-double-paroi-pmma-clair-pmma-clair-1000-x-1300-mm | https://skylux.eu/cdn/shop/files/Skylux-piramide-acrylaat-lichtkoepel-dubbelwandig-pmma-helder-pmma-helder-1000-x-1300-mm-Piramide-lichtkoepel.jpg?v=1707466834&width=1600 | https://skylux.eu/cdn/shop/files/f07aa1f1-18fb-47e8-819b-79b06e94d071_53d54855-fd7d-44f3-a24e-22a306a1afd5.jpg?v=1707382618&width=1600 | https://skylux.eu/cdn/shop/files/3ff126b0-c8a7-4e8d-904b-6b5e287d875b_6034ce52-8541-4424-af09-5ee79f8b89d5.jpg?v=1707384281&width=1600 | [5 empty] | coupole-pyramidale-skylux-en-acrylique-a-double-paroi-pmma-clair-pmma-clair-1000-x-1300-mm | 8839900758349 | 48166022349133
Coupoles | Coupole pyramidale | Skylux | Coupole pyramidale Skylux en acrylique à double paroi - PMMA clair / PMMA clair 1000 x 1600 mm |  | 2056 | 5412970020561 | 986.15 | Oui | 10-15 | 12.9 | [7 empty] | 1600 | 1000 |  |  |  | Rectangulaire | Double paroi (2.90 W/m²K) | [5 empty] | Acrylique (10 fois plus résistant aux chocs que le verre) |  |  | C |  |  |  |  | https://skylux.eu/fr/products/coupole-pyramidale-skylux-en-acrylique-a-double-paroi-pmma-clair-pmma-clair-1000-x-1600-mm | https://skylux.eu/cdn/shop/files/Skylux-piramide-acrylaat-lichtkoepel-dubbelwandig-pmma-helder-pmma-helder-1000-x-1600-mm-Piramide-lichtkoepel.jpg?v=1707466841&width=1600 | https://skylux.eu/cdn/shop/files/f07aa1f1-18fb-47e8-819b-79b06e94d071_5b20d8c5-739e-40b4-bced-e5b1661748e5.jpg?v=1707382625&width=1600 | https://skylux.eu/cdn/shop/files/3ff126b0-c8a7-4e8d-904b-6b5e287d875b_aaabf6f4-728c-42a6-8a80-8d0e8c39f4eb.jpg?v=1707384289&width=1600 | [5 empty] | coupole-pyramidale-skylux-en-acrylique-a-double-paroi-pmma-clair-pmma-clair-1000-x-1600-mm | 8839900791117 | 48166022414669
Coupoles | Coupole pyramidale | Skylux | Coupole pyramidale Skylux en acrylique à double paroi - PMMA clair / PMMA clair 1000 x 2000 mm |  | 2061 | 5412970020615 | 1193.1 | Oui | 10-15 | 16.9 | [7 empty] | 2000 | 1000 |  |  |  | Rectangulaire | Double paroi (2.90 W/m²K) | [5 empty] | Acrylique (10 fois plus résistant aux chocs que le verre) |  |  | C |  |  |  |  | https://skylux.eu/fr/products/coupole-pyramidale-skylux-en-acrylique-a-double-paroi-pmma-clair-pmma-clair-1000-x-2000-mm | https://skylux.eu/cdn/shop/files/Skylux-piramide-acrylaat-lichtkoepel-dubbelwandig-pmma-helder-pmma-helder-1000-x-2000-mm-Piramide-lichtkoepel.jpg?v=1719649847&width=1600 | https://skylux.eu/cdn/shop/files/f07aa1f1-18fb-47e8-819b-79b06e94d071_3c0ba02d-f20e-462c-be26-b9be314fdecd.jpg?v=1707382629&width=1600 | https://skylux.eu/cdn/shop/files/3ff126b0-c8a7-4e8d-904b-6b5e287d875b_da90c56e-ce43-487f-8db1-c1b277627a79.jpg?v=1707384293&width=1600 | [5 empty] | coupole-pyramidale-skylux-en-acrylique-a-double-paroi-pmma-clair-pmma-clair-1000-x-2000-mm | 8839900889421 | 48166022578509
Coupoles | Coupole pyramidale | Skylux | Coupole pyramidale Skylux en acrylique à double paroi - PMMA clair / PMMA clair 1000 x 2200 mm |  | 27856 | 5412970278566 | 1377 | Oui | 10-15 | 19.1 | [7 empty] | 2200 | 1000 |  |  |  | Rectangulaire | Double paroi (2.90 W/m²K) | [5 empty] | Acrylique (10 fois plus résistant aux chocs que le verre) |  |  | C |  |  |  |  | https://skylux.eu/fr/products/coupole-pyramide-skylux-en-acrylique-a-double-paroi-pmma-clair-pmma-clair-1000-x-2200-mm | https://skylux.eu/cdn/shop/files/Skylux-piramide-acrylaat-lichtkoepel-dubbelwandig-pmma-helder-pmma-helder-1000-x-2200-mm-Piramide-lichtkoepel.jpg?v=1707466850&width=1600 | https://skylux.eu/cdn/shop/files/f07aa1f1-18fb-47e8-819b-79b06e94d071_9fc71ab6-88ac-45da-b86d-0610db1e7c49.jpg?v=1707382636&width=1600 | https://skylux.eu/cdn/shop/files/3ff126b0-c8a7-4e8d-904b-6b5e287d875b_d1acf7e2-ae67-4290-a62c-3de3157513ad.jpg?v=1707384297&width=1600 | [5 empty] | coupole-pyramide-skylux-en-acrylique-a-double-paroi-pmma-clair-pmma-clair-1000-x-2200-mm | 8839900987725 | 48166022676813
Coupoles | Coupole pyramidale | Skylux | Coupole pyramidale Skylux en acrylique à double paroi - PMMA clair / PMMA clair 1100 x 1100 mm |  | 14147 | 5412970141471 | 751.45 | Oui | 10-15 | 9.5 | [7 empty] | 1100 | 1100 |  |  |  | Carré | Double paroi (2.90 W/m²K) | [5 empty] | Acrylique (10 fois plus résistant aux chocs que le verre) |  |  | C |  |  |  |  | https://skylux.eu/fr/products/coupole-pyramide-skylux-en-acrylique-a-double-paroi-pmma-clair-pmma-clair-1100-x-1100-mm | https://skylux.eu/cdn/shop/files/Skylux-piramide-acrylaat-lichtkoepel-dubbelwandig-pmma-helder-pmma-helder-1100-x-1100-mm-Piramide-lichtkoepel.jpg?v=1707466856&width=1600 | https://skylux.eu/cdn/shop/files/f07aa1f1-18fb-47e8-819b-79b06e94d071_00428220-324e-4c9b-affc-30438f0f6501.jpg?v=1707382639&width=1600 | https://skylux.eu/cdn/shop/files/3ff126b0-c8a7-4e8d-904b-6b5e287d875b_ce405155-c804-4466-8df9-cfd329f3c796.jpg?v=1707384301&width=1600 | [5 empty] | coupole-pyramide-skylux-en-acrylique-a-double-paroi-pmma-clair-pmma-clair-1100-x-1100-mm | 8839901020493 | 48166022742349
Coupoles | Coupole pyramidale | Skylux | Coupole pyramidale Skylux en acrylique à double paroi - PMMA clair / PMMA clair 1100 x 1700 mm |  | 22008 | 5412970220084 | 1196.7 | Oui | 10-15 | 16.9 | [7 empty] | 1700 | 1100 |  |  |  | Rectangulaire | Double paroi (2.90 W/m²K) | [5 empty] | Acrylique (10 fois plus résistant aux chocs que le verre) |  |  | C |  |  |  |  | https://skylux.eu/fr/products/coupole-pyramidale-skylux-en-acrylique-a-double-paroi-pmma-clair-pmma-clair-1100-x-1700-mm | https://skylux.eu/cdn/shop/files/Skylux-piramide-acrylaat-lichtkoepel-dubbelwandig-pmma-helder-pmma-helder-1100-x-1700-mm-Piramide-lichtkoepel.jpg?v=1707466862&width=1600 | https://skylux.eu/cdn/shop/files/f07aa1f1-18fb-47e8-819b-79b06e94d071_823f6d5d-e136-4d96-9c8c-f658d07f902e.jpg?v=1707382643&width=1600 | https://skylux.eu/cdn/shop/files/3ff126b0-c8a7-4e8d-904b-6b5e287d875b_f1abb111-7e88-4c78-a457-c3ffaf652169.jpg?v=1707384305&width=1600 | [5 empty] | coupole-pyramidale-skylux-en-acrylique-a-double-paroi-pmma-clair-pmma-clair-1100-x-1700-mm | 8839901086029 | 48166023037261
Coupoles | Coupole pyramidale | Skylux | Coupole pyramidale Skylux en acrylique à double paroi - PMMA clair / PMMA clair 1200 x 1200 mm |  | 2084 | 5412970020844 | 885.75 | Oui | 10-15 | 12.1 | [7 empty] | 1200 | 1200 |  |  |  | Carré | Double paroi (2.90 W/m²K) | [5 empty] | Acrylique (10 fois plus résistant aux chocs que le verre) |  |  | C |  |  |  |  | https://skylux.eu/fr/products/coupole-pyramide-skylux-en-acrylique-a-double-paroi-pmma-clair-pmma-clair-1200-x-1200-mm | https://skylux.eu/cdn/shop/files/Skylux-piramide-acrylaat-lichtkoepel-dubbelwandig-pmma-helder-pmma-helder-1200-x-1200-mm-Piramide-lichtkoepel.jpg?v=1707466869&width=1600 | https://skylux.eu/cdn/shop/files/f07aa1f1-18fb-47e8-819b-79b06e94d071_1b24f63c-fff2-4749-88a7-7a713c74a8f6.jpg?v=1707382647&width=1600 | https://skylux.eu/cdn/shop/files/3ff126b0-c8a7-4e8d-904b-6b5e287d875b_ad2d9b91-21c5-41ff-8729-61186504bde6.jpg?v=1707384308&width=1600 | [5 empty] | coupole-pyramide-skylux-en-acrylique-a-double-paroi-pmma-clair-pmma-clair-1200-x-1200-mm | 8839901184333 | 48166023135565
Coupoles | Coupole pyramidale | Skylux | Coupole pyramidale Skylux en acrylique à double paroi - PMMA clair / PMMA clair 1300 x 1300 mm |  | 2099 | 5412970020998 | 992.2 | Oui | 10-15 | 13.5 | [7 empty] | 1300 | 1300 |  |  |  | Carré | Double paroi (2.90 W/m²K) | [5 empty] | Acrylique (10 fois plus résistant aux chocs que le verre) |  |  | C |  |  |  |  | https://skylux.eu/fr/products/coupole-pyramide-skylux-en-acrylique-a-double-paroi-pmma-clair-pmma-clair-1300-x-1300-mm | https://skylux.eu/cdn/shop/files/Skylux-piramide-acrylaat-lichtkoepel-dubbelwandig-pmma-helder-pmma-helder-1300-x-1300-mm-Piramide-lichtkoepel.jpg?v=1707466875&width=1600 | https://skylux.eu/cdn/shop/files/f07aa1f1-18fb-47e8-819b-79b06e94d071_e874e48a-2bb7-4ca3-aedc-c933aca082ff.jpg?v=1707382651&width=1600 | https://skylux.eu/cdn/shop/files/3ff126b0-c8a7-4e8d-904b-6b5e287d875b_60dd64a4-e9fd-4e00-a987-503a54178edb.jpg?v=1707384315&width=1600 | [5 empty] | coupole-pyramide-skylux-en-acrylique-a-double-paroi-pmma-clair-pmma-clair-1300-x-1300-mm | 8839901249869 | 48166023430477
Coupoles | Coupole pyramidale | Skylux | Coupole pyramidale Skylux en acrylique à double paroi - PMMA clair / PMMA clair 1300 x 2300 mm |  | 23128 | 5412970231288 | 2175.6 | Oui | 10-15 | 33.2 | [7 empty] | 2300 | 1300 |  |  |  | Rectangulaire | Double paroi (2.90 W/m²K) | [5 empty] | Acrylique (10 fois plus résistant aux chocs que le verre) |  |  | C |  |  |  |  | https://skylux.eu/fr/products/coupole-pyramidale-skylux-en-acrylique-a-double-paroi-pmma-clair-pmma-clair-1300-x-2300-mm | https://skylux.eu/cdn/shop/files/Skylux-piramide-acrylaat-lichtkoepel-dubbelwandig-pmma-helder-pmma-helder-1300-x-2300-mm-Piramide-lichtkoepel.jpg?v=1707466881&width=1600 | https://skylux.eu/cdn/shop/files/f07aa1f1-18fb-47e8-819b-79b06e94d071_70691dc7-5d12-4498-81f3-c24b6fb1ac1b.jpg?v=1707382655&width=1600 | https://skylux.eu/cdn/shop/files/3ff126b0-c8a7-4e8d-904b-6b5e287d875b_324f0260-15b0-4f11-a863-d4ef8bec7fa2.jpg?v=1707384318&width=1600 | [5 empty] | coupole-pyramidale-skylux-en-acrylique-a-double-paroi-pmma-clair-pmma-clair-1300-x-2300-mm | 8839901282637 | 48166023496013
Coupoles | Coupole pyramidale | Skylux | Coupole pyramidale Skylux en acrylique à double paroi - PMMA clair / PMMA clair 1400 x 1400 mm |  | 2130 | 5412970021308 | 1156.8 | Oui | 10-15 | 16.7 | [7 empty] | 1400 | 1400 |  |  |  | Carré | Double paroi (2.90 W/m²K) | [5 empty] | Acrylique (10 fois plus résistant aux chocs que le verre) |  |  | C |  |  |  |  | https://skylux.eu/fr/products/coupole-pyramide-skylux-en-acrylique-a-double-paroi-pmma-clair-pmma-clair-1400-x-1400-mm | https://skylux.eu/cdn/shop/files/Skylux-piramide-acrylaat-lichtkoepel-dubbelwandig-pmma-helder-pmma-helder-1400-x-1400-mm-Piramide-lichtkoepel.jpg?v=1707466888&width=1600 | https://skylux.eu/cdn/shop/files/f07aa1f1-18fb-47e8-819b-79b06e94d071_cd8bf848-3484-493b-91ba-208855abccb6.jpg?v=1707382659&width=1600 | https://skylux.eu/cdn/shop/files/3ff126b0-c8a7-4e8d-904b-6b5e287d875b_78ccbd4f-0d72-4d40-889c-7b9bc1d68c00.jpg?v=1707384327&width=1600 | [5 empty] | coupole-pyramide-skylux-en-acrylique-a-double-paroi-pmma-clair-pmma-clair-1400-x-1400-mm | 8839901315405 | 48166023528781
Coupoles | Coupole pyramidale | Skylux | Coupole pyramidale Skylux en acrylique à double paroi - PMMA clair / PMMA clair 1500 x 1500 mm |  | 5933 | 5412970059332 | 1638.35 | Oui | 10-15 | 24.2 | [7 empty] | 1500 | 1500 |  |  |  | Carré | Double paroi (2.90 W/m²K) | [5 empty] | Acrylique (10 fois plus résistant aux chocs que le verre) |  |  | C |  |  |  |  | https://skylux.eu/fr/products/coupole-pyramidale-skylux-en-acrylique-a-double-paroi-pmma-clair-pmma-clair-1500-x-1500-mm | https://skylux.eu/cdn/shop/files/Skylux-piramide-acrylaat-lichtkoepel-dubbelwandig-pmma-helder-pmma-helder-1500-x-1500-mm-Piramide-lichtkoepel.jpg?v=1707466896&width=1600 | https://skylux.eu/cdn/shop/files/f07aa1f1-18fb-47e8-819b-79b06e94d071_1a6a9637-18d8-4d82-8819-55831fcdc155.jpg?v=1707382662&width=1600 | https://skylux.eu/cdn/shop/files/3ff126b0-c8a7-4e8d-904b-6b5e287d875b_6bde7870-9331-4198-b4de-55dd7197986e.jpg?v=1707384334&width=1600 | [5 empty] | coupole-pyramidale-skylux-en-acrylique-a-double-paroi-pmma-clair-pmma-clair-1500-x-1500-mm | 8839901348173 | 48166023758157
Coupoles | Coupole pyramidale | Skylux | Coupole pyramidale Skylux en acrylique à double paroi - PMMA clair / PMMA clair 1600 x 1600 mm |  | 5934 | 5412970059349 | 1894.9 | Oui | 10-15 | 26.7 | [7 empty] | 1600 | 1600 |  |  |  | Carré | Double paroi (2.90 W/m²K) | [5 empty] | Acrylique (10 fois plus résistant aux chocs que le verre) |  |  | C |  |  |  |  | https://skylux.eu/fr/products/coupole-pyramidale-skylux-en-acrylique-a-double-paroi-pmma-clair-pmma-clair-1600-x-1600-mm | https://skylux.eu/cdn/shop/files/Skylux-piramide-acrylaat-lichtkoepel-dubbelwandig-pmma-helder-pmma-helder-1600-x-1600-mm-Piramide-lichtkoepel.jpg?v=1707466902&width=1600 | https://skylux.eu/cdn/shop/files/f07aa1f1-18fb-47e8-819b-79b06e94d071_6ecc40e6-da38-4d0e-bbe6-9470aa150067.jpg?v=1707382667&width=1600 | https://skylux.eu/cdn/shop/files/3ff126b0-c8a7-4e8d-904b-6b5e287d875b_8039e15c-03d9-4a46-9ce2-b45280b1e7e7.jpg?v=1707384339&width=1600 | [5 empty] | coupole-pyramidale-skylux-en-acrylique-a-double-paroi-pmma-clair-pmma-clair-1600-x-1600-mm | 8839901446477 | 48166023921997
Coupoles | Coupole pyramidale | Skylux | Coupole pyramidale Skylux en acrylique à double paroi - PMMA clair / PMMA clair 1800 x 1800 mm |  | 5935 | 5412970059356 | 2161.1 | Oui | 10-15 | 32.9 | [7 empty] | 1800 | 1800 |  |  |  | Carré | Double paroi (2.90 W/m²K) | [5 empty] | Acrylique (10 fois plus résistant aux chocs que le verre) |  |  | C |  |  |  |  | https://skylux.eu/fr/products/coupole-pyramidale-skylux-en-acrylique-a-double-paroi-pmma-clair-pmma-clair-1800-x-1800-mm | https://skylux.eu/cdn/shop/files/Skylux-piramide-acrylaat-lichtkoepel-dubbelwandig-pmma-helder-pmma-helder-1800-x-1800-mm-Piramide-lichtkoepel.jpg?v=1707466909&width=1600 | https://skylux.eu/cdn/shop/files/f07aa1f1-18fb-47e8-819b-79b06e94d071_6235ad46-cab7-4ffc-91bb-334cdc8c226a.jpg?v=1707382670&width=1600 | https://skylux.eu/cdn/shop/files/3ff126b0-c8a7-4e8d-904b-6b5e287d875b_21a24072-5adb-42f7-96d5-463157738645.jpg?v=1707384343&width=1600 | [5 empty] | coupole-pyramidale-skylux-en-acrylique-a-double-paroi-pmma-clair-pmma-clair-1800-x-1800-mm | 8839901544781 | 48166024053069
Coupoles | Coupole pyramidale | Skylux | Coupole pyramidale Skylux en acrylique à double paroi - PMMA clair / PMMA clair 2000 x 2000 mm |  | 5936 | 5412970059363 | 3328.75 | Oui | 10-15 | 38.4 | [7 empty] | 2000 | 2000 |  |  |  | Carré | Double paroi (2.90 W/m²K) | [5 empty] | Acrylique (10 fois plus résistant aux chocs que le verre) |  |  | C |  |  |  |  | https://skylux.eu/fr/products/coupole-pyramidale-skylux-en-acrylique-a-double-paroi-pmma-clair-pmma-clair-2000-x-2000-mm | https://skylux.eu/cdn/shop/files/Skylux-piramide-acrylaat-lichtkoepel-dubbelwandig-pmma-helder-pmma-helder-2000-x-2000-mm-Piramide-lichtkoepel.jpg?v=1707466914&width=1600 | https://skylux.eu/cdn/shop/files/f07aa1f1-18fb-47e8-819b-79b06e94d071_dceccf52-6ff4-49cc-9b08-b5bb67756618.jpg?v=1707382674&width=1600 | https://skylux.eu/cdn/shop/files/3ff126b0-c8a7-4e8d-904b-6b5e287d875b_1c2f9cef-d23d-43ed-aace-457d524e8fbb.jpg?v=1707384348&width=1600 | [5 empty] | coupole-pyramidale-skylux-en-acrylique-a-double-paroi-pmma-clair-pmma-clair-2000-x-2000-mm | 8839901643085 | 48166024380749
Coupoles | Coupole pyramidale | Skylux | Coupole pyramidale Skylux en acrylique à double paroi - PMMA opalin / PMMA opalin 0400 x 0400 mm |  | 2369 | 5412970023692 | 223.85 | Oui | 10-15 | 1.8 | [7 empty] | 400 | 400 |  |  |  | Carré | Double paroi (2.90 W/m²K) | [5 empty] | Acrylique (10 fois plus résistant aux chocs que le verre) |  |  | C |  |  |  |  | https://skylux.eu/fr/products/coupole-pyramide-skylux-en-acrylique-a-double-paroi-pmma-opalin-pmma-opalin-0400-x-0400-mm | https://skylux.eu/cdn/shop/files/Skylux-piramide-acrylaat-lichtkoepel-dubbelwandig-pmma-opaal-pmma-opaal-0400-x-0400-mm-Piramide-lichtkoepel.jpg?v=1707467564&width=1600 | https://skylux.eu/cdn/shop/files/f07aa1f1-18fb-47e8-819b-79b06e94d071_f1d55dbb-c4b9-4972-ac42-fa1de012f96f.jpg?v=1707383137&width=1600 | https://skylux.eu/cdn/shop/files/3ff126b0-c8a7-4e8d-904b-6b5e287d875b_ee76d2a5-64ee-406a-afbb-b44c699e71e8.jpg?v=1707384813&width=1600 | [5 empty] | coupole-pyramide-skylux-en-acrylique-a-double-paroi-pmma-opalin-pmma-opalin-0400-x-0400-mm | 8839909671245 | 48166071632205
Coupoles | Coupole pyramidale | Skylux | Coupole pyramidale Skylux en acrylique à double paroi - PMMA opalin / PMMA opalin 0400 x 0700 mm |  | 2380 | 5412970023807 | 302.5 | Oui | 10-15 | 2.8 | [7 empty] | 700 | 400 |  |  |  | Rectangulaire | Double paroi (2.90 W/m²K) | [5 empty] | Acrylique (10 fois plus résistant aux chocs que le verre) |  |  | C |  |  |  |  | https://skylux.eu/fr/products/coupole-pyramidale-skylux-en-acrylique-a-double-paroi-pmma-opalin-pmma-opalin-0400-x-0700-mm | https://skylux.eu/cdn/shop/files/Skylux-piramide-acrylaat-lichtkoepel-dubbelwandig-pmma-opaal-pmma-opaal-0400-x-0700-mm-Piramide-lichtkoepel.jpg?v=1707467571&width=1600 | https://skylux.eu/cdn/shop/files/f07aa1f1-18fb-47e8-819b-79b06e94d071_5c172399-e276-40c4-9ea8-77f89e423e01.jpg?v=1707383141&width=1600 | https://skylux.eu/cdn/shop/files/3ff126b0-c8a7-4e8d-904b-6b5e287d875b_cc796fb8-0b82-4f0e-8b08-3eac638a9747.jpg?v=1707384817&width=1600 | [5 empty] | coupole-pyramidale-skylux-en-acrylique-a-double-paroi-pmma-opalin-pmma-opalin-0400-x-0700-mm | 8839909704013 | 48166071763277
Coupoles | Coupole pyramidale | Skylux | Coupole pyramidale Skylux en acrylique à double paroi - PMMA opalin / PMMA opalin 0400 x 1000 mm |  | 17281 | 5412970172819 | 470.7 | Oui | 10-15 | 4.9 | [7 empty] | 1000 | 400 |  |  |  | Rectangulaire | Double paroi (2.90 W/m²K) | [5 empty] | Acrylique (10 fois plus résistant aux chocs que le verre) |  |  | C |  |  |  |  | https://skylux.eu/fr/products/coupole-pyramide-skylux-en-acrylique-a-double-paroi-pmma-opalin-pmma-opalin-0400-x-1000-mm | https://skylux.eu/cdn/shop/files/Skylux-piramide-acrylaat-lichtkoepel-dubbelwandig-pmma-opaal-pmma-opaal-0400-x-1000-mm-Piramide-lichtkoepel.jpg?v=1707467577&width=1600 | https://skylux.eu/cdn/shop/files/f07aa1f1-18fb-47e8-819b-79b06e94d071_f0db1329-5754-4232-81e0-e9d7da76157a.jpg?v=1707383146&width=1600 | https://skylux.eu/cdn/shop/files/3ff126b0-c8a7-4e8d-904b-6b5e287d875b_e451b444-c4c3-43c0-bd6e-1af7541c5b7a.jpg?v=1707384821&width=1600 | [5 empty] | coupole-pyramide-skylux-en-acrylique-a-double-paroi-pmma-opalin-pmma-opalin-0400-x-1000-mm | 8839909802317 | 48166072156493
Coupoles | Coupole pyramidale | Skylux | Coupole pyramidale Skylux en acrylique à double paroi - PMMA opalin / PMMA opalin 0500 x 0500 mm |  | 6689 | 5412970066897 | 279.55 | Oui | 10-15 | 2.5 | [7 empty] | 500 | 500 |  |  |  | Carré | Double paroi (2.90 W/m²K) | [5 empty] | Acrylique (10 fois plus résistant aux chocs que le verre) |  |  | C |  |  |  |  | https://skylux.eu/fr/products/coupole-pyramidale-skylux-en-acrylique-a-double-paroi-pmma-opalin-pmma-opalin-0500-x-0500-mm | https://skylux.eu/cdn/shop/files/Skylux-piramide-acrylaat-lichtkoepel-dubbelwandig-pmma-opaal-pmma-opaal-0500-x-0500-mm-Piramide-lichtkoepel.jpg?v=1707467583&width=1600 | https://skylux.eu/cdn/shop/files/f07aa1f1-18fb-47e8-819b-79b06e94d071_6880ae79-2f3e-412d-9a15-514c281f3680.jpg?v=1707383149&width=1600 | https://skylux.eu/cdn/shop/files/3ff126b0-c8a7-4e8d-904b-6b5e287d875b_56e23851-276b-4409-b4fa-35e5f43e9e02.jpg?v=1707384828&width=1600 | [5 empty] | coupole-pyramidale-skylux-en-acrylique-a-double-paroi-pmma-opalin-pmma-opalin-0500-x-0500-mm | 8839909867853 | 48166072385869
Coupoles | Coupole pyramidale | Skylux | Coupole pyramidale Skylux en acrylique à double paroi - PMMA opalin / PMMA opalin 0500 x 0800 mm |  | 15743 | 5412970157434 | 378.75 | Oui | 10-15 | 3.8 | [7 empty] | 800 | 500 |  |  |  | Rectangulaire | Double paroi (2.90 W/m²K) | [5 empty] | Acrylique (10 fois plus résistant aux chocs que le verre) |  |  | C |  |  |  |  | https://skylux.eu/fr/products/coupole-pyramidale-skylux-en-acrylique-a-double-paroi-pmma-opalin-pmma-opalin-0500-x-0800-mm | https://skylux.eu/cdn/shop/files/Skylux-piramide-acrylaat-lichtkoepel-dubbelwandig-pmma-opaal-pmma-opaal-0500-x-0800-mm-Piramide-lichtkoepel.jpg?v=1707467589&width=1600 | https://skylux.eu/cdn/shop/files/f07aa1f1-18fb-47e8-819b-79b06e94d071_0be9cdaa-1432-435e-a6bb-fbb80645d4bc.jpg?v=1707383153&width=1600 | https://skylux.eu/cdn/shop/files/3ff126b0-c8a7-4e8d-904b-6b5e287d875b_cf00815d-fa60-41a7-97da-1d9d02141ad0.jpg?v=1707384832&width=1600 | [5 empty] | coupole-pyramidale-skylux-en-acrylique-a-double-paroi-pmma-opalin-pmma-opalin-0500-x-0800-mm | 8839909933389 | 48166072680781
Coupoles | Coupole pyramidale | Skylux | Coupole pyramidale Skylux en acrylique à double paroi - PMMA opalin / PMMA opalin 0500 x 1100 mm |  | 15111 | 5412970151111 | 551.8 | Oui | 10-15 | 4.6 | [7 empty] | 1100 | 500 |  |  |  | Rectangulaire | Double paroi (2.90 W/m²K) | [5 empty] | Acrylique (10 fois plus résistant aux chocs que le verre) |  |  | C |  |  |  |  | https://skylux.eu/fr/products/coupole-pyramidale-skylux-en-acrylique-a-double-paroi-pmma-opalin-pmma-opalin-0500-x-1100-mm | https://skylux.eu/cdn/shop/files/Skylux-piramide-acrylaat-lichtkoepel-dubbelwandig-pmma-opaal-pmma-opaal-0500-x-1100-mm-Piramide-lichtkoepel.jpg?v=1707467596&width=1600 | https://skylux.eu/cdn/shop/files/f07aa1f1-18fb-47e8-819b-79b06e94d071_3d5abefe-7ddb-4a6e-b298-506d6981b161.jpg?v=1707383160&width=1600 | https://skylux.eu/cdn/shop/files/3ff126b0-c8a7-4e8d-904b-6b5e287d875b_e259f88a-6eca-4517-b090-dc878fbe70c1.jpg?v=1707384835&width=1600 | [5 empty] | coupole-pyramidale-skylux-en-acrylique-a-double-paroi-pmma-opalin-pmma-opalin-0500-x-1100-mm | 8839910031693 | 48166073106765
Coupoles | Coupole pyramidale | Skylux | Coupole pyramidale Skylux en acrylique à double paroi - PMMA opalin / PMMA opalin 0600 x 0600 mm |  | 2397 | 5412970023975 | 364.25 | Oui | 10-15 | 3.6 | [7 empty] | 600 | 600 |  |  |  | Carré | Double paroi (2.90 W/m²K) | [5 empty] | Acrylique (10 fois plus résistant aux chocs que le verre) |  |  | C |  |  |  |  | https://skylux.eu/fr/products/coupole-pyramide-skylux-en-acrylique-a-double-paroi-pmma-opalin-pmma-opalin-0600-x-0600-mm | https://skylux.eu/cdn/shop/files/Skylux-piramide-acrylaat-lichtkoepel-dubbelwandig-pmma-opaal-pmma-opaal-0600-x-0600-mm-Piramide-lichtkoepel.jpg?v=1707467602&width=1600 | https://skylux.eu/cdn/shop/files/f07aa1f1-18fb-47e8-819b-79b06e94d071_03a23f57-6a5b-4113-a0c9-7990d98a457a.jpg?v=1707383167&width=1600 | https://skylux.eu/cdn/shop/files/3ff126b0-c8a7-4e8d-904b-6b5e287d875b_c1eb4846-3622-4b26-84c7-fffafae9b72f.jpg?v=1707384839&width=1600 | [5 empty] | coupole-pyramide-skylux-en-acrylique-a-double-paroi-pmma-opalin-pmma-opalin-0600-x-0600-mm | 8839910097229 | 48166073368909
Coupoles | Coupole pyramidale | Skylux | Coupole pyramidale Skylux en acrylique à double paroi - PMMA opalin / PMMA opalin 0600 x 0900 mm |  | 24038 | 5412970240389 | 474.35 | Oui | 10-15 | 4.9 | [7 empty] | 900 | 600 |  |  |  | Rectangulaire | Double paroi (2.90 W/m²K) | [5 empty] | Acrylique (10 fois plus résistant aux chocs que le verre) |  |  | C |  |  |  |  | https://skylux.eu/fr/products/coupole-pyramidale-skylux-en-acrylique-a-double-paroi-pmma-opalin-pmma-opalin-0600-x-0900-mm | https://skylux.eu/cdn/shop/files/Skylux-piramide-acrylaat-lichtkoepel-dubbelwandig-pmma-opaal-pmma-opaal-0600-x-0900-mm-Piramide-lichtkoepel.jpg?v=1707467609&width=1600 | https://skylux.eu/cdn/shop/files/f07aa1f1-18fb-47e8-819b-79b06e94d071_88b1dbb9-a3c4-4657-917e-feb8e3d85600.jpg?v=1707383170&width=1600 | https://skylux.eu/cdn/shop/files/3ff126b0-c8a7-4e8d-904b-6b5e287d875b_6bd414d4-c757-485c-86b6-745961aca44b.jpg?v=1707384847&width=1600 | [5 empty] | coupole-pyramidale-skylux-en-acrylique-a-double-paroi-pmma-opalin-pmma-opalin-0600-x-0900-mm | 8839910195533 | 48166074057037
Coupoles | Coupole pyramidale | Skylux | Coupole pyramidale Skylux en acrylique à double paroi - PMMA opalin / PMMA opalin 0600 x 1200 mm |  | 23961 | 5412970239611 | 566.3 | Oui | 10-15 | 6.4 | [7 empty] | 1200 | 600 |  |  |  | Rectangulaire | Double paroi (2.90 W/m²K) | [5 empty] | Acrylique (10 fois plus résistant aux chocs que le verre) |  |  | C |  |  |  |  | https://skylux.eu/fr/products/coupole-pyramide-skylux-en-acrylique-a-double-paroi-pmma-opalin-pmma-opalin-0600-x-1200-mm | https://skylux.eu/cdn/shop/files/Skylux-piramide-acrylaat-lichtkoepel-dubbelwandig-pmma-opaal-pmma-opaal-0600-x-1200-mm-Piramide-lichtkoepel.jpg?v=1707467615&width=1600 | https://skylux.eu/cdn/shop/files/f07aa1f1-18fb-47e8-819b-79b06e94d071_2ddfb1e0-103c-44c8-9ae3-51c7ce64c349.jpg?v=1707383174&width=1600 | https://skylux.eu/cdn/shop/files/3ff126b0-c8a7-4e8d-904b-6b5e287d875b_9ecb32f3-6cab-42f5-8bb4-569a81b3145e.jpg?v=1707384853&width=1600 | [5 empty] | coupole-pyramide-skylux-en-acrylique-a-double-paroi-pmma-opalin-pmma-opalin-0600-x-1200-mm | 8839910293837 | 48166074351949
Coupoles | Coupole pyramidale | Skylux | Coupole pyramidale Skylux en acrylique à double paroi - PMMA opalin / PMMA opalin 0700 x 0700 mm |  | 2418 | 5412970024187 | 418.7 | Oui | 10-15 | 4.6 | [7 empty] | 700 | 700 |  |  |  | Carré | Double paroi (2.90 W/m²K) | [5 empty] | Acrylique (10 fois plus résistant aux chocs que le verre) |  |  | C |  |  |  |  | https://skylux.eu/fr/products/coupole-pyramidale-skylux-en-acrylique-a-double-paroi-pmma-opalin-pmma-opalin-0700-x-0700-mm | https://skylux.eu/cdn/shop/files/Skylux-piramide-acrylaat-lichtkoepel-dubbelwandig-pmma-opaal-pmma-opaal-0700-x-0700-mm-Piramide-lichtkoepel.jpg?v=1707467621&width=1600 | https://skylux.eu/cdn/shop/files/f07aa1f1-18fb-47e8-819b-79b06e94d071_8459399e-1cbb-45d7-962f-ba6b59e62e80.jpg?v=1707383179&width=1600 | https://skylux.eu/cdn/shop/files/3ff126b0-c8a7-4e8d-904b-6b5e287d875b_d1f1007c-f579-4b6f-a6ea-6d075a1a1e4d.jpg?v=1707384857&width=1600 | [5 empty] | coupole-pyramidale-skylux-en-acrylique-a-double-paroi-pmma-opalin-pmma-opalin-0700-x-0700-mm | 8839910359373 | 48166074515789
Coupoles | Coupole pyramidale | Skylux | Coupole pyramidale Skylux en acrylique à double paroi - PMMA opalin / PMMA opalin 0700 x 1000 mm |  | 2424 | 5412970024248 | 534.85 | Oui | 10-15 | 6.2 | [7 empty] | 1000 | 700 |  |  |  | Rectangulaire | Double paroi (2.90 W/m²K) | [5 empty] | Acrylique (10 fois plus résistant aux chocs que le verre) |  |  | C |  |  |  |  | https://skylux.eu/fr/products/coupole-pyramidale-skylux-en-acrylique-a-double-paroi-pmma-opalin-pmma-opalin-0700-x-1000-mm | https://skylux.eu/cdn/shop/files/Skylux-piramide-acrylaat-lichtkoepel-dubbelwandig-pmma-opaal-pmma-opaal-0700-x-1000-mm-Piramide-lichtkoepel.jpg?v=1707467628&width=1600 | https://skylux.eu/cdn/shop/files/f07aa1f1-18fb-47e8-819b-79b06e94d071_609d90ab-258d-4e26-9748-88cdcbaf4465.jpg?v=1707383183&width=1600 | https://skylux.eu/cdn/shop/files/3ff126b0-c8a7-4e8d-904b-6b5e287d875b_b272247d-3c04-4c74-af93-c973762d4fd9.jpg?v=1707384860&width=1600 | [5 empty] | coupole-pyramidale-skylux-en-acrylique-a-double-paroi-pmma-opalin-pmma-opalin-0700-x-1000-mm | 8839910490445 | 48166074777933
Coupoles | Coupole pyramidale | Skylux | Coupole pyramidale Skylux en acrylique à double paroi - PMMA opalin / PMMA opalin 0750 x 0750 mm |  | 2430 | 5412970024309 | 473.15 | Oui | 10-15 | 5.2 | [7 empty] | 750 | 750 |  |  |  | Carré | Double paroi (2.90 W/m²K) | [5 empty] | Acrylique (10 fois plus résistant aux chocs que le verre) |  |  | C |  |  |  |  | https://skylux.eu/fr/products/coupole-pyramidale-skylux-en-acrylique-a-double-paroi-pmma-opalin-pmma-opalin-0750-x-0750-mm | https://skylux.eu/cdn/shop/files/Skylux-piramide-acrylaat-lichtkoepel-dubbelwandig-pmma-opaal-pmma-opaal-0750-x-0750-mm-Piramide-lichtkoepel.jpg?v=1707467633&width=1600 | https://skylux.eu/cdn/shop/files/f07aa1f1-18fb-47e8-819b-79b06e94d071_9352c1da-fccb-4ad2-bded-e879321f25cf.jpg?v=1707383189&width=1600 | https://skylux.eu/cdn/shop/files/3ff126b0-c8a7-4e8d-904b-6b5e287d875b_5311cad9-dc1a-4e63-b817-1110371606e6.jpg?v=1707384864&width=1600 | [5 empty] | coupole-pyramidale-skylux-en-acrylique-a-double-paroi-pmma-opalin-pmma-opalin-0750-x-0750-mm | 8839910523213 | 48166074941773
Coupoles | Coupole pyramidale | Skylux | Coupole pyramidale Skylux en acrylique à double paroi - PMMA opalin / PMMA opalin 0750 x 1250 mm |  | 2435 | 5412970024354 | 664.3 | Oui | 10-15 | 7.9 | [7 empty] | 1250 | 750 |  |  |  | Rectangulaire | Double paroi (2.90 W/m²K) | [5 empty] | Acrylique (10 fois plus résistant aux chocs que le verre) |  |  | C |  |  |  |  | https://skylux.eu/fr/products/coupole-pyramidale-skylux-en-acrylique-a-double-paroi-pmma-opalin-pmma-opalin-0750-x-1250-mm | https://skylux.eu/cdn/shop/files/Skylux-piramide-acrylaat-lichtkoepel-dubbelwandig-pmma-opaal-pmma-opaal-0750-x-1250-mm-Piramide-lichtkoepel.jpg?v=1707467639&width=1600 | https://skylux.eu/cdn/shop/files/f07aa1f1-18fb-47e8-819b-79b06e94d071_a0ce5644-8fc9-4e84-b776-68f59ca3b06f.jpg?v=1707383195&width=1600 | https://skylux.eu/cdn/shop/files/3ff126b0-c8a7-4e8d-904b-6b5e287d875b_edac6d08-f681-4118-ba0e-302795999a64.jpg?v=1707384871&width=1600 | [5 empty] | coupole-pyramidale-skylux-en-acrylique-a-double-paroi-pmma-opalin-pmma-opalin-0750-x-1250-mm | 8839910621517 | 48166075138381
Coupoles | Coupole pyramidale | Skylux | Coupole pyramidale Skylux en acrylique à double paroi - PMMA opalin / PMMA opalin 0750 x 1750 mm |  | 23752 | 5412970237525 | 928.1 | Oui | 10-15 | 10.6 | [7 empty] | 1750 | 750 |  |  |  | Rectangulaire | Double paroi (2.90 W/m²K) | [5 empty] | Acrylique (10 fois plus résistant aux chocs que le verre) |  |  | C |  |  |  |  | https://skylux.eu/fr/products/coupole-pyramidale-skylux-en-acrylique-a-double-paroi-pmma-opalin-pmma-opalin-0750-x-1750-mm | https://skylux.eu/cdn/shop/files/Skylux-piramide-acrylaat-lichtkoepel-dubbelwandig-pmma-opaal-pmma-opaal-0750-x-1750-mm-Piramide-lichtkoepel.jpg?v=1707467645&width=1600 | https://skylux.eu/cdn/shop/files/f07aa1f1-18fb-47e8-819b-79b06e94d071_df77bed6-655e-4710-9af2-e75035fee1cd.jpg?v=1707383199&width=1600 | https://skylux.eu/cdn/shop/files/3ff126b0-c8a7-4e8d-904b-6b5e287d875b_25c33a66-5d6a-4a5e-85bf-bba9bec7d838.jpg?v=1707384875&width=1600 | [5 empty] | coupole-pyramidale-skylux-en-acrylique-a-double-paroi-pmma-opalin-pmma-opalin-0750-x-1750-mm | 8839910654285 | 48166075203917
Coupoles | Coupole pyramidale | Skylux | Coupole pyramidale Skylux en acrylique à double paroi - PMMA opalin / PMMA opalin 0800 x 0800 mm |  | 2448 | 5412970024484 | 481.6 | Oui | 10-15 | 5.8 | [7 empty] | 800 | 800 |  |  |  | Carré | Double paroi (2.90 W/m²K) | [5 empty] | Acrylique (10 fois plus résistant aux chocs que le verre) |  |  | C |  |  |  |  | https://skylux.eu/fr/products/coupole-pyramidale-skylux-en-acrylique-a-double-paroi-pmma-opalin-pmma-opalin-0800-x-0800-mm | https://skylux.eu/cdn/shop/files/Skylux-piramide-acrylaat-lichtkoepel-dubbelwandig-pmma-opaal-pmma-opaal-0800-x-0800-mm-Piramide-lichtkoepel.jpg?v=1707467651&width=1600 | https://skylux.eu/cdn/shop/files/f07aa1f1-18fb-47e8-819b-79b06e94d071_0aa48b89-9ba0-4b7a-ba70-5f83a471611b.jpg?v=1707383203&width=1600 | https://skylux.eu/cdn/shop/files/3ff126b0-c8a7-4e8d-904b-6b5e287d875b_57bc5cca-38d1-43ae-bbdd-a630785ee73a.jpg?v=1707384879&width=1600 | [5 empty] | coupole-pyramidale-skylux-en-acrylique-a-double-paroi-pmma-opalin-pmma-opalin-0800-x-0800-mm | 8839910719821 | 48166075367757
Coupoles | Coupole pyramidale | Skylux | Coupole pyramidale Skylux en acrylique à double paroi - PMMA opalin / PMMA opalin 0800 x 1100 mm |  | 14919 | 5412970149194 | 643.75 | Oui | 10-15 | 6.2 | [7 empty] | 1100 | 800 |  |  |  | Rectangulaire | Double paroi (2.90 W/m²K) | [5 empty] | Acrylique (10 fois plus résistant aux chocs que le verre) |  |  | C |  |  |  |  | https://skylux.eu/fr/products/coupole-pyramide-skylux-en-acrylique-a-double-paroi-pmma-opalin-pmma-opalin-0800-x-1100-mm | https://skylux.eu/cdn/shop/files/Skylux-piramide-acrylaat-lichtkoepel-dubbelwandig-pmma-opaal-pmma-opaal-0800-x-1100-mm-Piramide-lichtkoepel.jpg?v=1707467657&width=1600 | https://skylux.eu/cdn/shop/files/f07aa1f1-18fb-47e8-819b-79b06e94d071_dd473edf-b665-4bd4-91e2-52b790bbf13c.jpg?v=1707383209&width=1600 | https://skylux.eu/cdn/shop/files/3ff126b0-c8a7-4e8d-904b-6b5e287d875b_c43bd12c-8315-48cf-a018-d0f6473de40e.jpg?v=1707384882&width=1600 | [5 empty] | coupole-pyramide-skylux-en-acrylique-a-double-paroi-pmma-opalin-pmma-opalin-0800-x-1100-mm | 8839910785357 | 48166075597133
Coupoles | Coupole pyramidale | Skylux | Coupole pyramidale Skylux en acrylique à double paroi - PMMA opalin / PMMA opalin 0800 x 1300 mm |  | 2455 | 5412970024552 | 706.65 | Oui | 10-15 | 8.7 | [7 empty] | 1300 | 800 |  |  |  | Rectangulaire | Double paroi (2.90 W/m²K) | [5 empty] | Acrylique (10 fois plus résistant aux chocs que le verre) |  |  | C |  |  |  |  | https://skylux.eu/fr/products/coupole-pyramide-skylux-en-acrylique-a-double-paroi-pmma-opalin-pmma-opalin-0800-x-1300-mm | https://skylux.eu/cdn/shop/files/Skylux-piramide-acrylaat-lichtkoepel-dubbelwandig-pmma-opaal-pmma-opaal-0800-x-1300-mm-Piramide-lichtkoepel.jpg?v=1707467663&width=1600 | https://skylux.eu/cdn/shop/files/f07aa1f1-18fb-47e8-819b-79b06e94d071_64888072-4259-4d3a-8239-549544219919.jpg?v=1707383216&width=1600 | https://skylux.eu/cdn/shop/files/3ff126b0-c8a7-4e8d-904b-6b5e287d875b_75e8dd7c-a6fa-449e-97b3-aa5506d68576.jpg?v=1707384886&width=1600 | [5 empty] | coupole-pyramide-skylux-en-acrylique-a-double-paroi-pmma-opalin-pmma-opalin-0800-x-1300-mm | 8839910818125 | 48166075695437
Coupoles | Coupole pyramidale | Skylux | Coupole pyramidale Skylux en acrylique à double paroi - PMMA opalin / PMMA opalin 0800 x 1800 mm |  | 24537 | 5412970245377 | 902.7 | Oui | 10-15 | 11.6 | [7 empty] | 1800 | 800 |  |  |  | Rectangulaire | Double paroi (2.90 W/m²K) | [5 empty] | Acrylique (10 fois plus résistant aux chocs que le verre) |  |  | C |  |  |  |  | https://skylux.eu/fr/products/coupole-pyramidale-skylux-en-acrylique-a-double-paroi-pmma-opalin-pmma-opalin-0800-x-1800-mm | https://skylux.eu/cdn/shop/files/Skylux-piramide-acrylaat-lichtkoepel-dubbelwandig-pmma-opaal-pmma-opaal-0800-x-1800-mm-Piramide-lichtkoepel.jpg?v=1707467669&width=1600 | https://skylux.eu/cdn/shop/files/f07aa1f1-18fb-47e8-819b-79b06e94d071_b20c1987-c02c-453b-94d2-46ad4b0d0c8e.jpg?v=1707383220&width=1600 | https://skylux.eu/cdn/shop/files/3ff126b0-c8a7-4e8d-904b-6b5e287d875b_a9ade552-4922-46fc-992e-24eb3f07c5f2.jpg?v=1707384894&width=1600 | [5 empty] | coupole-pyramidale-skylux-en-acrylique-a-double-paroi-pmma-opalin-pmma-opalin-0800-x-1800-mm | 8839910883661 | 48166075859277
Coupoles | Coupole pyramidale | Skylux | Coupole pyramidale Skylux en acrylique à double paroi - PMMA opalin / PMMA opalin 0900 x 0900 mm |  | 2495 | 5412970024958 | 596.55 | Oui | 10-15 | 7.1 | [7 empty] | 900 | 900 |  |  |  | Carré | Double paroi (2.90 W/m²K) | [5 empty] | Acrylique (10 fois plus résistant aux chocs que le verre) |  |  | C |  |  |  |  | https://skylux.eu/fr/products/coupole-pyramide-skylux-en-acrylique-a-double-paroi-pmma-opalin-pmma-opalin-0900-x-0900-mm | https://skylux.eu/cdn/shop/files/Skylux-piramide-acrylaat-lichtkoepel-dubbelwandig-pmma-opaal-pmma-opaal-0900-x-0900-mm-Piramide-lichtkoepel.jpg?v=1707467675&width=1600 | https://skylux.eu/cdn/shop/files/f07aa1f1-18fb-47e8-819b-79b06e94d071_2829e347-1be5-4004-89d4-04dc2b76d05e.jpg?v=1707383226&width=1600 | https://skylux.eu/cdn/shop/files/3ff126b0-c8a7-4e8d-904b-6b5e287d875b_d327c29c-fad6-4137-a832-c24f6e86e238.jpg?v=1707384901&width=1600 | [5 empty] | coupole-pyramide-skylux-en-acrylique-a-double-paroi-pmma-opalin-pmma-opalin-0900-x-0900-mm | 8839910916429 | 48166076023117
Coupoles | Coupole pyramidale | Skylux | Coupole pyramidale Skylux en acrylique à double paroi - PMMA opalin / PMMA opalin 1000 x 1000 mm |  | 2510 | 5412970025108 | 621.95 | Oui | 4-7 | 8.2 | [7 empty] | 1000 | 1000 |  |  |  | Carré | Double paroi (2.90 W/m²K) | [5 empty] | Acrylique (10 fois plus résistant aux chocs que le verre) |  |  | B |  |  |  |  | https://skylux.eu/fr/products/coupole-pyramidale-skylux-en-acrylique-a-double-paroi-pmma-opalin-pmma-opalin-1000-x-1000-mm | https://skylux.eu/cdn/shop/files/Skylux-piramide-acrylaat-lichtkoepel-dubbelwandig-pmma-opaal-pmma-opaal-1000-x-1000-mm-Piramide-lichtkoepel.jpg?v=1707467682&width=1600 | https://skylux.eu/cdn/shop/files/f07aa1f1-18fb-47e8-819b-79b06e94d071_cfe8326c-63a1-49a6-9e99-91b289efb8b4.jpg?v=1707383233&width=1600 | https://skylux.eu/cdn/shop/files/3ff126b0-c8a7-4e8d-904b-6b5e287d875b_6f26ad42-fc96-487d-b295-0d34b4aa7e88.jpg?v=1707384905&width=1600 | [5 empty] | coupole-pyramidale-skylux-en-acrylique-a-double-paroi-pmma-opalin-pmma-opalin-1000-x-1000-mm | 8839910949197 | 48166076121421
Coupoles | Coupole pyramidale | Skylux | Coupole pyramidale Skylux en acrylique à double paroi - PMMA opalin / PMMA opalin 1000 x 1300 mm |  | 2518 | 5412970025184 | 797.4 | Oui | 10-15 | 10.3 | [7 empty] | 1300 | 1000 |  |  |  | Rectangulaire | Double paroi (2.90 W/m²K) | [5 empty] | Acrylique (10 fois plus résistant aux chocs que le verre) |  |  | C |  |  |  |  | https://skylux.eu/fr/products/coupole-pyramidale-skylux-en-acrylique-a-double-paroi-pmma-opalin-pmma-opalin-1000-x-1300-mm | https://skylux.eu/cdn/shop/files/Skylux-piramide-acrylaat-lichtkoepel-dubbelwandig-pmma-opaal-pmma-opaal-1000-x-1300-mm-Piramide-lichtkoepel.jpg?v=1707467688&width=1600 | https://skylux.eu/cdn/shop/files/f07aa1f1-18fb-47e8-819b-79b06e94d071_91b17c91-576a-4dc7-9215-28df5ef8ebd7.jpg?v=1707383237&width=1600 | https://skylux.eu/cdn/shop/files/3ff126b0-c8a7-4e8d-904b-6b5e287d875b_543f8052-66ff-4398-acd8-3fb51364cb9d.jpg?v=1707384909&width=1600 | [5 empty] | coupole-pyramidale-skylux-en-acrylique-a-double-paroi-pmma-opalin-pmma-opalin-1000-x-1300-mm | 8839911080269 | 48166076580173
Coupoles | Coupole pyramidale | Skylux | Coupole pyramidale Skylux en acrylique à double paroi - PMMA opalin / PMMA opalin 1000 x 1600 mm |  | 2524 | 5412970025245 | 986.15 | Oui | 10-15 | 12.9 | [7 empty] | 1600 | 1000 |  |  |  | Rectangulaire | Double paroi (2.90 W/m²K) | [5 empty] | Acrylique (10 fois plus résistant aux chocs que le verre) |  |  | C |  |  |  |  | https://skylux.eu/fr/products/coupole-pyramidale-skylux-en-acrylique-a-double-paroi-pmma-opalin-pmma-opalin-1000-x-1600-mm | https://skylux.eu/cdn/shop/files/Skylux-piramide-acrylaat-lichtkoepel-dubbelwandig-pmma-opaal-pmma-opaal-1000-x-1600-mm-Piramide-lichtkoepel.jpg?v=1707467694&width=1600 | https://skylux.eu/cdn/shop/files/f07aa1f1-18fb-47e8-819b-79b06e94d071_3f48bbfd-f8fa-4b20-994c-f225f7a94a85.jpg?v=1707383241&width=1600 | https://skylux.eu/cdn/shop/files/3ff126b0-c8a7-4e8d-904b-6b5e287d875b_b0722e43-a47c-4d8e-8f76-74b2d1892726.jpg?v=1707384913&width=1600 | [5 empty] | coupole-pyramidale-skylux-en-acrylique-a-double-paroi-pmma-opalin-pmma-opalin-1000-x-1600-mm | 8839911113037 | 48166076645709
Coupoles | Coupole pyramidale | Skylux | Coupole pyramidale Skylux en acrylique à double paroi - PMMA opalin / PMMA opalin 1000 x 2000 mm |  | 2530 | 5412970025306 | 1193.1 | Oui | 10-15 | 16.9 | [7 empty] | 2000 | 1000 |  |  |  | Rectangulaire | Double paroi (2.90 W/m²K) | [5 empty] | Acrylique (10 fois plus résistant aux chocs que le verre) |  |  | C |  |  |  |  | https://skylux.eu/fr/products/coupole-pyramidale-skylux-en-acrylique-a-double-paroi-pmma-opalin-pmma-opalin-1000-x-2000-mm | https://skylux.eu/cdn/shop/files/Skylux-piramide-acrylaat-lichtkoepel-dubbelwandig-pmma-opaal-pmma-opaal-1000-x-2000-mm-Piramide-lichtkoepel.jpg?v=1707467700&width=1600 | https://skylux.eu/cdn/shop/files/f07aa1f1-18fb-47e8-819b-79b06e94d071_9c58e32e-1c4e-484f-9ce6-2394d7eeef24.jpg?v=1707383244&width=1600 | https://skylux.eu/cdn/shop/files/3ff126b0-c8a7-4e8d-904b-6b5e287d875b_d2fc2a7c-c43e-4c37-8e39-aca37652d97f.jpg?v=1707384917&width=1600 | [5 empty] | coupole-pyramidale-skylux-en-acrylique-a-double-paroi-pmma-opalin-pmma-opalin-1000-x-2000-mm | 8839911211341 | 48166076875085
Coupoles | Coupole pyramidale | Skylux | Coupole pyramidale Skylux en acrylique à double paroi - PMMA opalin / PMMA opalin 1000 x 2200 mm |  | 28536 | 5412970285366 | 1377 | Oui | 10-15 | 19.1 | [7 empty] | 2200 | 1000 |  |  |  | Rectangulaire | Double paroi (2.90 W/m²K) | [5 empty] | Acrylique (10 fois plus résistant aux chocs que le verre) |  |  | C |  |  |  |  | https://skylux.eu/fr/products/coupole-pyramidale-skylux-en-acrylique-a-double-paroi-pmma-opalin-pmma-opalin-1000-x-2200-mm | https://skylux.eu/cdn/shop/files/Skylux-piramide-acrylaat-lichtkoepel-dubbelwandig-pmma-opaal-pmma-opaal-1000-x-2200-mm-Piramide-lichtkoepel.jpg?v=1707467706&width=1600 | https://skylux.eu/cdn/shop/files/f07aa1f1-18fb-47e8-819b-79b06e94d071_e1a3127b-a051-4518-ae4a-0b69c87cdcc9.jpg?v=1707383248&width=1600 | https://skylux.eu/cdn/shop/files/3ff126b0-c8a7-4e8d-904b-6b5e287d875b_21522399-18d2-4788-95e2-1de6018feb3e.jpg?v=1707384921&width=1600 | [5 empty] | coupole-pyramidale-skylux-en-acrylique-a-double-paroi-pmma-opalin-pmma-opalin-1000-x-2200-mm | 8839911276877 | 48166077038925
Coupoles | Coupole pyramidale | Skylux | Coupole pyramidale Skylux en acrylique à double paroi - PMMA opalin / PMMA opalin 1100 x 1100 mm |  | 14410 | 5412970144106 | 751.45 | Oui | 10-15 | 9.5 | [7 empty] | 1100 | 1100 |  |  |  | Carré | Double paroi (2.90 W/m²K) | [5 empty] | Acrylique (10 fois plus résistant aux chocs que le verre) |  |  | C |  |  |  |  | https://skylux.eu/fr/products/coupole-pyramidale-skylux-en-acrylique-a-double-paroi-pmma-opalin-pmma-opalin-1100-x-1100-mm | https://skylux.eu/cdn/shop/files/Skylux-piramide-acrylaat-lichtkoepel-dubbelwandig-pmma-opaal-pmma-opaal-1100-x-1100-mm-Piramide-lichtkoepel.jpg?v=1707467712&width=1600 | https://skylux.eu/cdn/shop/files/f07aa1f1-18fb-47e8-819b-79b06e94d071_d6605187-3e7a-4a23-9b92-711ba6f52a4a.jpg?v=1707383252&width=1600 | https://skylux.eu/cdn/shop/files/3ff126b0-c8a7-4e8d-904b-6b5e287d875b_6717117b-d90b-4271-8648-3369b3f44fbc.jpg?v=1707384925&width=1600 | [5 empty] | coupole-pyramidale-skylux-en-acrylique-a-double-paroi-pmma-opalin-pmma-opalin-1100-x-1100-mm | 8839911375181 | 48166077563213
Coupoles | Coupole pyramidale | Skylux | Coupole pyramidale Skylux en acrylique à double paroi - PMMA opalin / PMMA opalin 1100 x 1700 mm |  | 22899 | 5412970228998 | 1196.7 | Oui | 10-15 | 16.9 | [7 empty] | 1700 | 1100 |  |  |  | Rectangulaire | Double paroi (2.90 W/m²K) | [5 empty] | Acrylique (10 fois plus résistant aux chocs que le verre) |  |  | C |  |  |  |  | https://skylux.eu/fr/products/coupole-pyramidale-skylux-en-acrylique-a-double-paroi-pmma-opalin-pmma-opalin-1100-x-1700-mm | https://skylux.eu/cdn/shop/files/Skylux-piramide-acrylaat-lichtkoepel-dubbelwandig-pmma-opaal-pmma-opaal-1100-x-1700-mm-Piramide-lichtkoepel.jpg?v=1707467719&width=1600 | https://skylux.eu/cdn/shop/files/f07aa1f1-18fb-47e8-819b-79b06e94d071_016c5277-8f83-4bda-ace2-d466f3c7df61.jpg?v=1707383255&width=1600 | https://skylux.eu/cdn/shop/files/3ff126b0-c8a7-4e8d-904b-6b5e287d875b_31efeeab-c66c-49d1-ba67-46902cc9ffee.jpg?v=1707384928&width=1600 | [5 empty] | coupole-pyramidale-skylux-en-acrylique-a-double-paroi-pmma-opalin-pmma-opalin-1100-x-1700-mm | 8839911440717 | 48166077989197
Coupoles | Coupole pyramidale | Skylux | Coupole pyramidale Skylux en acrylique à double paroi - PMMA opalin / PMMA opalin 1200 x 1200 mm |  | 2558 | 5412970025580 | 885.75 | Oui | 10-15 | 12.1 | [7 empty] | 1200 | 1200 |  |  |  | Carré | Double paroi (2.90 W/m²K) | [5 empty] | Acrylique (10 fois plus résistant aux chocs que le verre) |  |  | C |  |  |  |  | https://skylux.eu/fr/products/coupole-pyramidale-skylux-en-acrylique-a-double-paroi-pmma-opalin-pmma-opalin-1200-x-1200-mm | https://skylux.eu/cdn/shop/files/Skylux-piramide-acrylaat-lichtkoepel-dubbelwandig-pmma-opaal-pmma-opaal-1200-x-1200-mm-Piramide-lichtkoepel.jpg?v=1707467725&width=1600 | https://skylux.eu/cdn/shop/files/f07aa1f1-18fb-47e8-819b-79b06e94d071_02e43cb5-570c-4151-9989-f552b7f6870f.jpg?v=1707383259&width=1600 | https://skylux.eu/cdn/shop/files/3ff126b0-c8a7-4e8d-904b-6b5e287d875b_ca156c7c-c26d-4390-a7f7-d0f23ab3fea0.jpg?v=1707384932&width=1600 | [5 empty] | coupole-pyramidale-skylux-en-acrylique-a-double-paroi-pmma-opalin-pmma-opalin-1200-x-1200-mm | 8839911539021 | 48166078153037
Coupoles | Coupole pyramidale | Skylux | Coupole pyramidale Skylux en acrylique à double paroi - PMMA opalin / PMMA opalin 1300 x 1300 mm |  | 2572 | 5412970025726 | 992.2 | Oui | 10-15 | 13 | [7 empty] | 1300 | 1300 |  |  |  | Carré | Double paroi (2.90 W/m²K) | [5 empty] | Acrylique (10 fois plus résistant aux chocs que le verre) |  |  | C |  |  |  |  | https://skylux.eu/fr/products/coupole-pyramidale-skylux-en-acrylique-a-double-paroi-pmma-opalin-pmma-opalin-1300-x-1300-mm | https://skylux.eu/cdn/shop/files/Skylux-piramide-acrylaat-lichtkoepel-dubbelwandig-pmma-opaal-pmma-opaal-1300-x-1300-mm-Piramide-lichtkoepel.jpg?v=1707467731&width=1600 | https://skylux.eu/cdn/shop/files/f07aa1f1-18fb-47e8-819b-79b06e94d071_cbcd83ca-8b17-439f-8d3e-1a945ade7961.jpg?v=1707383265&width=1600 | https://skylux.eu/cdn/shop/files/3ff126b0-c8a7-4e8d-904b-6b5e287d875b_db1c2ed0-4372-4cdb-8015-b3992bb5fe26.jpg?v=1707384936&width=1600 | [5 empty] | coupole-pyramidale-skylux-en-acrylique-a-double-paroi-pmma-opalin-pmma-opalin-1300-x-1300-mm | 8839911637325 | 48166078316877
Coupoles | Coupole pyramidale | Skylux | Coupole pyramidale Skylux en acrylique à double paroi - PMMA opalin / PMMA opalin 1300 x 2300 mm |  | 23315 | 5412970233152 | 2175.6 | Oui | 10-15 | 33.2 | [7 empty] | 2300 | 1300 |  |  |  | Rectangulaire | Double paroi (2.90 W/m²K) | [5 empty] | Acrylique (10 fois plus résistant aux chocs que le verre) |  |  | C |  |  |  |  | https://skylux.eu/fr/products/coupole-pyramidale-skylux-en-acrylique-a-double-paroi-pmma-opalin-pmma-opalin-1300-x-2300-mm | https://skylux.eu/cdn/shop/files/Skylux-piramide-acrylaat-lichtkoepel-dubbelwandig-pmma-opaal-pmma-opaal-1300-x-2300-mm-Piramide-lichtkoepel.jpg?v=1707467737&width=1600 | https://skylux.eu/cdn/shop/files/f07aa1f1-18fb-47e8-819b-79b06e94d071_5207c1d7-2ab0-48ff-b567-aeb6227ac503.jpg?v=1707383269&width=1600 | https://skylux.eu/cdn/shop/files/3ff126b0-c8a7-4e8d-904b-6b5e287d875b_01b7cfc4-bfaf-4046-ad4a-a2fcfbf504c2.jpg?v=1707384943&width=1600 | [5 empty] | coupole-pyramidale-skylux-en-acrylique-a-double-paroi-pmma-opalin-pmma-opalin-1300-x-2300-mm | 8839911768397 | 48166078742861
Coupoles | Coupole pyramidale | Skylux | Coupole pyramidale Skylux en acrylique à double paroi - PMMA opalin / PMMA opalin 1400 x 1400 mm |  | 2606 | 5412970026068 | 1156.8 | Oui | 10-15 | 16.7 | [7 empty] | 1400 | 1400 |  |  |  | Carré | Double paroi (2.90 W/m²K) | [5 empty] | Acrylique (10 fois plus résistant aux chocs que le verre) |  |  | C |  |  |  |  | https://skylux.eu/fr/products/coupole-pyramide-skylux-en-acrylique-a-double-paroi-pmma-opalin-pmma-opalin-1400-x-1400-mm | https://skylux.eu/cdn/shop/files/Skylux-piramide-acrylaat-lichtkoepel-dubbelwandig-pmma-opaal-pmma-opaal-1400-x-1400-mm-Piramide-lichtkoepel.jpg?v=1707467744&width=1600 | https://skylux.eu/cdn/shop/files/f07aa1f1-18fb-47e8-819b-79b06e94d071_d41c795c-bae5-48a8-a197-a4b163396dcd.jpg?v=1707383276&width=1600 | https://skylux.eu/cdn/shop/files/3ff126b0-c8a7-4e8d-904b-6b5e287d875b_81a242e1-a075-40af-a251-178b84951fde.jpg?v=1707384947&width=1600 | [5 empty] | coupole-pyramide-skylux-en-acrylique-a-double-paroi-pmma-opalin-pmma-opalin-1400-x-1400-mm | 8839911833933 | 48166078906701
Coupoles | Coupole pyramidale | Skylux | Coupole pyramidale Skylux en acrylique à double paroi - PMMA opalin / PMMA opalin 1500 x 1500 mm |  | 7124 | 5412970071242 | 1638.35 | Oui | 10-15 | 25.5 | [7 empty] | 1500 | 1500 |  |  |  | Carré | Double paroi (2.90 W/m²K) | [5 empty] | Acrylique (10 fois plus résistant aux chocs que le verre) |  |  | C |  |  |  |  | https://skylux.eu/fr/products/coupole-pyramide-skylux-en-acrylique-a-double-paroi-pmma-opalin-pmma-opalin-1500-x-1500-mm | https://skylux.eu/cdn/shop/files/Skylux-piramide-acrylaat-lichtkoepel-dubbelwandig-pmma-opaal-pmma-opaal-1500-x-1500-mm-Piramide-lichtkoepel.jpg?v=1707467750&width=1600 | https://skylux.eu/cdn/shop/files/f07aa1f1-18fb-47e8-819b-79b06e94d071_670f16dc-531f-4726-b19b-c34ffa76822d.jpg?v=1707383280&width=1600 | https://skylux.eu/cdn/shop/files/3ff126b0-c8a7-4e8d-904b-6b5e287d875b_c426cd42-932f-4dbb-9cea-2569c541b00f.jpg?v=1707384951&width=1600 | [5 empty] | coupole-pyramide-skylux-en-acrylique-a-double-paroi-pmma-opalin-pmma-opalin-1500-x-1500-mm | 8839911932237 | 48166079332685
Coupoles | Coupole pyramidale | Skylux | Coupole pyramidale Skylux en acrylique à double paroi - PMMA opalin / PMMA opalin 1600 x 1600 mm |  | 8728 | 5412970087281 | 1894.9 | Oui | 10-15 | 26.7 | [7 empty] | 1600 | 1600 |  |  |  | Carré | Double paroi (2.90 W/m²K) | [5 empty] | Acrylique (10 fois plus résistant aux chocs que le verre) |  |  | C |  |  |  |  | https://skylux.eu/fr/products/coupole-pyramidale-skylux-en-acrylique-a-double-paroi-pmma-opalin-pmma-opalin-1600-x-1600-mm | https://skylux.eu/cdn/shop/files/Skylux-piramide-acrylaat-lichtkoepel-dubbelwandig-pmma-opaal-pmma-opaal-1600-x-1600-mm-Piramide-lichtkoepel.jpg?v=1707467756&width=1600 | https://skylux.eu/cdn/shop/files/f07aa1f1-18fb-47e8-819b-79b06e94d071_103d5181-3d97-42a3-96ce-2c120d781f5d.jpg?v=1707383284&width=1600 | https://skylux.eu/cdn/shop/files/3ff126b0-c8a7-4e8d-904b-6b5e287d875b_5af49cca-b541-4068-9918-b848380b5892.jpg?v=1707384955&width=1600 | [5 empty] | coupole-pyramidale-skylux-en-acrylique-a-double-paroi-pmma-opalin-pmma-opalin-1600-x-1600-mm | 8839911997773 | 48166079562061
Coupoles | Coupole pyramidale | Skylux | Coupole pyramidale Skylux en acrylique à double paroi - PMMA opalin / PMMA opalin 1800 x 1800 mm |  | 7079 | 5412970070795 | 2161.1 | Oui | 10-15 | 32.9 | [7 empty] | 1800 | 1800 |  |  |  | Carré | Double paroi (2.90 W/m²K) | [5 empty] | Acrylique (10 fois plus résistant aux chocs que le verre) |  |  | C |  |  |  |  | https://skylux.eu/fr/products/coupole-pyramide-skylux-en-acrylique-a-double-paroi-pmma-opalin-pmma-opalin-1800-x-1800-mm | https://skylux.eu/cdn/shop/files/Skylux-piramide-acrylaat-lichtkoepel-dubbelwandig-pmma-opaal-pmma-opaal-1800-x-1800-mm-Piramide-lichtkoepel.jpg?v=1707467761&width=1600 | https://skylux.eu/cdn/shop/files/f07aa1f1-18fb-47e8-819b-79b06e94d071_7ebdc312-96b8-4a00-b7d0-b362063f9f33.jpg?v=1707383288&width=1600 | https://skylux.eu/cdn/shop/files/3ff126b0-c8a7-4e8d-904b-6b5e287d875b_c18617e7-2835-400f-9e05-f4ddc28e0c5e.jpg?v=1707384962&width=1600 | [5 empty] | coupole-pyramide-skylux-en-acrylique-a-double-paroi-pmma-opalin-pmma-opalin-1800-x-1800-mm | 8839912096077 | 48166079988045
Coupoles | Coupole pyramidale | Skylux | Coupole pyramidale Skylux en acrylique à double paroi - PMMA opalin / PMMA opalin 2000 x 2000 mm |  | 9094 | 5412970090946 | 3328.75 | Oui | 10-15 | 35.6 | [7 empty] | 2000 | 2000 |  |  |  | Carré | Double paroi (2.90 W/m²K) | [5 empty] | Acrylique (10 fois plus résistant aux chocs que le verre) |  |  | C |  |  |  |  | https://skylux.eu/fr/products/coupole-pyramidale-skylux-en-acrylique-a-double-paroi-pmma-opalin-pmma-opalin-2000-x-2000-mm | https://skylux.eu/cdn/shop/files/Skylux-piramide-acrylaat-lichtkoepel-dubbelwandig-pmma-opaal-pmma-opaal-2000-x-2000-mm-Piramide-lichtkoepel.jpg?v=1707467768&width=1600 | https://skylux.eu/cdn/shop/files/f07aa1f1-18fb-47e8-819b-79b06e94d071_e312c3f9-914c-4c5e-a79b-c16e4ad6ad8d.jpg?v=1707383292&width=1600 | https://skylux.eu/cdn/shop/files/3ff126b0-c8a7-4e8d-904b-6b5e287d875b_b03f2497-5f8e-4f0f-a141-6e3ea2e9be96.jpg?v=1707384965&width=1600 | [5 empty] | coupole-pyramidale-skylux-en-acrylique-a-double-paroi-pmma-opalin-pmma-opalin-2000-x-2000-mm | 8839912227149 | 48166080151885
Coupoles | Coupole pyramidale | Skylux | Coupole pyramidale Skylux en acrylique à simple paroi - PMMA clair 0400 x 0400 mm |  | 1969 | 5412970019695 | 137.95 | Oui | 10-15 | 1.8 | [7 empty] | 400 | 400 |  |  |  | Carré | Simple paroi (la moins isolante - 5.17 W/m²K) | [5 empty] | Acrylique (10 fois plus résistant aux chocs que le verre) |  |  | C |  |  |  |  | https://skylux.eu/fr/products/coupole-pyramidale-skylux-en-acrylique-a-simple-paroi-pmma-clair-0400-x-0400-mm | https://skylux.eu/cdn/shop/files/Skylux-piramide-acrylaat-lichtkoepel-enkelwandig-pmma-helder-0400-x-0400-mm-Piramide-lichtkoepel.jpg?v=1707466496&width=1600 | https://skylux.eu/cdn/shop/files/f07aa1f1-18fb-47e8-819b-79b06e94d071_ddffcd65-062f-4495-94e1-190713192204.jpg?v=1707382373&width=1600 | https://skylux.eu/cdn/shop/files/3ff126b0-c8a7-4e8d-904b-6b5e287d875b_6a973f8d-dd17-4c81-9cc6-3ee0b37a7f93.jpg?v=1707384027&width=1600 | [5 empty] | coupole-pyramidale-skylux-en-acrylique-a-simple-paroi-pmma-clair-0400-x-0400-mm | 8839896039757 | 48166010126669
Coupoles | Coupole pyramidale | Skylux | Coupole pyramidale Skylux en acrylique à simple paroi - PMMA clair 0400 x 0700 mm |  | 1979 | 5412970019794 | 182.75 | Oui | 10-15 | 1.8 | [7 empty] | 700 | 400 |  |  |  | Rectangulaire | Simple paroi (la moins isolante - 5.17 W/m²K) | [5 empty] | Acrylique (10 fois plus résistant aux chocs que le verre) |  |  | C |  |  |  |  | https://skylux.eu/fr/products/coupole-pyramidale-skylux-en-acrylique-a-simple-paroi-pmma-clair-0400-x-0700-mm | https://skylux.eu/cdn/shop/files/Skylux-piramide-acrylaat-lichtkoepel-enkelwandig-pmma-helder-0400-x-0700-mm-Piramide-lichtkoepel.jpg?v=1707466502&width=1600 | https://skylux.eu/cdn/shop/files/f07aa1f1-18fb-47e8-819b-79b06e94d071_05492b12-809e-4668-b6f9-cc79f29bba47.jpg?v=1707382377&width=1600 | https://skylux.eu/cdn/shop/files/3ff126b0-c8a7-4e8d-904b-6b5e287d875b_122b33ed-0e3b-4098-9c92-699ebabc0ea4.jpg?v=1707384031&width=1600 | [5 empty] | coupole-pyramidale-skylux-en-acrylique-a-simple-paroi-pmma-clair-0400-x-0700-mm | 8839896170829 | 48166010421581
Coupoles | Coupole pyramidale | Skylux | Coupole pyramidale Skylux en acrylique à simple paroi - PMMA clair 0400 x 1000 mm |  | 18269 | 5412970182696 | 288 | Oui | 10-15 | 2.9 | [7 empty] | 1000 | 400 |  |  |  | Rectangulaire | Simple paroi (la moins isolante - 5.17 W/m²K) | [5 empty] | Acrylique (10 fois plus résistant aux chocs que le verre) |  |  | C |  |  |  |  | https://skylux.eu/fr/products/coupole-pyramidale-skylux-en-acrylique-a-simple-paroi-pmma-clair-0400-x-1000-mm | https://skylux.eu/cdn/shop/files/Skylux-piramide-acrylaat-lichtkoepel-enkelwandig-pmma-helder-0400-x-1000-mm-Piramide-lichtkoepel.jpg?v=1707466509&width=1600 | https://skylux.eu/cdn/shop/files/f07aa1f1-18fb-47e8-819b-79b06e94d071_76e22932-6db8-45ea-875a-89964da4d4ab.jpg?v=1707382383&width=1600 | https://skylux.eu/cdn/shop/files/3ff126b0-c8a7-4e8d-904b-6b5e287d875b_a860d151-6c82-4851-83c8-9c3b420f680b.jpg?v=1707384035&width=1600 | [5 empty] | coupole-pyramidale-skylux-en-acrylique-a-simple-paroi-pmma-clair-0400-x-1000-mm | 8839896236365 | 48166010618189
Coupoles | Coupole pyramidale | Skylux | Coupole pyramidale Skylux en acrylique à simple paroi - PMMA clair 0500 x 0500 mm |  | 6681 | 5412970066811 | 170.65 | Oui | 10-15 | 1.6 | [7 empty] | 500 | 500 |  |  |  | Carré | Simple paroi (la moins isolante - 5.17 W/m²K) | [5 empty] | Acrylique (10 fois plus résistant aux chocs que le verre) |  |  | C |  |  |  |  | https://skylux.eu/fr/products/coupole-pyramidale-skylux-en-acrylique-a-simple-paroi-pmma-clair-0500-x-0500-mm | https://skylux.eu/cdn/shop/files/Skylux-piramide-acrylaat-lichtkoepel-enkelwandig-pmma-helder-0500-x-0500-mm-Piramide-lichtkoepel.jpg?v=1707466515&width=1600 | https://skylux.eu/cdn/shop/files/f07aa1f1-18fb-47e8-819b-79b06e94d071_c94330ea-95be-4ef1-a5e2-564cdec13f54.jpg?v=1707382387&width=1600 | https://skylux.eu/cdn/shop/files/3ff126b0-c8a7-4e8d-904b-6b5e287d875b_c3fc93ac-ad7a-45bf-a60c-fc4001475a0e.jpg?v=1707384042&width=1600 | [5 empty] | coupole-pyramidale-skylux-en-acrylique-a-simple-paroi-pmma-clair-0500-x-0500-mm | 8839896301901 | 48166010814797
Coupoles | Coupole pyramidale | Skylux | Coupole pyramidale Skylux en acrylique à simple paroi - PMMA clair 0500 x 0800 mm |  | 16673 | 5412970166733 | 233.55 | Oui | 10-15 | 1.53 | [7 empty] | 800 | 500 |  |  |  | Rectangulaire | Simple paroi (la moins isolante - 5.17 W/m²K) | [5 empty] | Acrylique (10 fois plus résistant aux chocs que le verre) |  |  | C |  |  |  |  | https://skylux.eu/fr/products/coupole-pyramide-skylux-en-acrylique-a-simple-paroi-pmma-clair-0500-x-0800-mm | https://skylux.eu/cdn/shop/files/Skylux-piramide-acrylaat-lichtkoepel-enkelwandig-pmma-helder-0500-x-0800-mm-Piramide-lichtkoepel.jpg?v=1707466521&width=1600 | https://skylux.eu/cdn/shop/files/f07aa1f1-18fb-47e8-819b-79b06e94d071_934834d3-1185-4c1e-b2b6-c20c6edf9468.jpg?v=1707382391&width=1600 | https://skylux.eu/cdn/shop/files/3ff126b0-c8a7-4e8d-904b-6b5e287d875b_55502554-cc31-4186-8dd4-cda30383d6b8.jpg?v=1707384046&width=1600 | [5 empty] | coupole-pyramide-skylux-en-acrylique-a-simple-paroi-pmma-clair-0500-x-0800-mm | 8839896367437 | 48166011044173
Coupoles | Coupole pyramidale | Skylux | Coupole pyramidale Skylux en acrylique à simple paroi - PMMA clair 0500 x 1100 mm |  | 25379 | 5412970253792 | 330.35 | Oui | 10-15 | 4.9 | [7 empty] | 1100 | 500 |  |  |  | Rectangulaire | Simple paroi (la moins isolante - 5.17 W/m²K) | [5 empty] | Acrylique (10 fois plus résistant aux chocs que le verre) |  |  | C |  |  |  |  | https://skylux.eu/fr/products/coupole-pyramide-skylux-en-acrylique-a-simple-paroi-pmma-clair-0500-x-1100-mm | https://skylux.eu/cdn/shop/files/Skylux-piramide-acrylaat-lichtkoepel-enkelwandig-pmma-helder-0500-x-1100-mm-Piramide-lichtkoepel.jpg?v=1707466527&width=1600 | https://skylux.eu/cdn/shop/files/f07aa1f1-18fb-47e8-819b-79b06e94d071_dbe59bb8-aa6e-4882-afe6-83ebab4b5fa2.jpg?v=1707382394&width=1600 | https://skylux.eu/cdn/shop/files/3ff126b0-c8a7-4e8d-904b-6b5e287d875b_b2de7ef5-864f-4eb2-91fc-d8e5aea46082.jpg?v=1707384050&width=1600 | [5 empty] | coupole-pyramide-skylux-en-acrylique-a-simple-paroi-pmma-clair-0500-x-1100-mm | 8839896432973 | 48166011273549
Coupoles | Coupole pyramidale | Skylux | Coupole pyramidale Skylux en acrylique à simple paroi - PMMA clair 0600 x 0600 mm |  | 2023 | 5412970020233 | 232.35 | Oui | 10-15 | 2.1 | [7 empty] | 600 | 600 |  |  |  | Carré | Simple paroi (la moins isolante - 5.17 W/m²K) | [5 empty] | Acrylique (10 fois plus résistant aux chocs que le verre) |  |  | C |  |  |  |  | https://skylux.eu/fr/products/coupole-pyramidale-skylux-en-acrylique-a-simple-paroi-pmma-clair-0600-x-0600-mm | https://skylux.eu/cdn/shop/files/Skylux-piramide-acrylaat-lichtkoepel-enkelwandig-pmma-helder-0600-x-0600-mm-Piramide-lichtkoepel.jpg?v=1707466533&width=1600 | https://skylux.eu/cdn/shop/files/f07aa1f1-18fb-47e8-819b-79b06e94d071_c9041e07-984b-45bd-971f-0844e0c0ac6b.jpg?v=1707382398&width=1600 | https://skylux.eu/cdn/shop/files/3ff126b0-c8a7-4e8d-904b-6b5e287d875b_7c91c76e-4c3f-4018-bf5c-08ebbb6220d4.jpg?v=1707384054&width=1600 | [5 empty] | coupole-pyramidale-skylux-en-acrylique-a-simple-paroi-pmma-clair-0600-x-0600-mm | 8839896465741 | 48166011371853
Coupoles | Coupole pyramidale | Skylux | Coupole pyramidale Skylux en acrylique à simple paroi - PMMA clair 0600 x 0900 mm |  | 5955 | 5412970059554 | 295.25 | Oui | 10-15 | 2.9 | [7 empty] | 900 | 600 |  |  |  | Rectangulaire | Simple paroi (la moins isolante - 5.17 W/m²K) | [5 empty] | Acrylique (10 fois plus résistant aux chocs que le verre) |  |  | C |  |  |  |  | https://skylux.eu/fr/products/coupole-pyramidale-skylux-en-acrylique-a-simple-paroi-pmma-clair-0600-x-0900-mm | https://skylux.eu/cdn/shop/files/Skylux-piramide-acrylaat-lichtkoepel-enkelwandig-pmma-helder-0600-x-0900-mm-Piramide-lichtkoepel.jpg?v=1707466539&width=1600 | https://skylux.eu/cdn/shop/files/f07aa1f1-18fb-47e8-819b-79b06e94d071_de583427-5461-42b6-8272-db11faaaace3.jpg?v=1707382402&width=1600 | https://skylux.eu/cdn/shop/files/3ff126b0-c8a7-4e8d-904b-6b5e287d875b_ab547c5b-a9b4-4d6e-9a96-23f7488b8fef.jpg?v=1707384058&width=1600 | [5 empty] | coupole-pyramidale-skylux-en-acrylique-a-simple-paroi-pmma-clair-0600-x-0900-mm | 8839896564045 | 48166011666765
Coupoles | Coupole pyramidale | Skylux | Coupole pyramidale Skylux en acrylique à simple paroi - PMMA clair 0600 x 1200 mm |  | 5956 | 5412970059561 | 361.8 | Oui | 10-15 | 3.2 | [7 empty] | 1200 | 600 |  |  |  | Rectangulaire | Simple paroi (la moins isolante - 5.17 W/m²K) | [5 empty] | Acrylique (10 fois plus résistant aux chocs que le verre) |  |  | C |  |  |  |  | https://skylux.eu/fr/products/coupole-pyramide-skylux-en-acrylique-a-simple-paroi-pmma-clair-0600-x-1200-mm | https://skylux.eu/cdn/shop/files/Skylux-piramide-acrylaat-lichtkoepel-enkelwandig-pmma-helder-0600-x-1200-mm-Piramide-lichtkoepel.jpg?v=1707466545&width=1600 | https://skylux.eu/cdn/shop/files/f07aa1f1-18fb-47e8-819b-79b06e94d071_afaa1a65-e87a-4b2c-b414-3536a0b821ce.jpg?v=1707382406&width=1600 | https://skylux.eu/cdn/shop/files/3ff126b0-c8a7-4e8d-904b-6b5e287d875b_a718ce57-5b60-428f-9980-e6303b75ec37.jpg?v=1707384061&width=1600 | [5 empty] | coupole-pyramide-skylux-en-acrylique-a-simple-paroi-pmma-clair-0600-x-1200-mm | 8839896662349 | 48166011830605
Coupoles | Coupole pyramidale | Skylux | Coupole pyramidale Skylux en acrylique à simple paroi - PMMA clair 0700 x 0700 mm |  | 2059 | 5412970020592 | 268.65 | Oui | 10-15 | 2.7 | [7 empty] | 700 | 700 |  |  |  | Carré | Simple paroi (la moins isolante - 5.17 W/m²K) | [5 empty] | Acrylique (10 fois plus résistant aux chocs que le verre) |  |  | C |  |  |  |  | https://skylux.eu/fr/products/coupole-pyramide-skylux-en-acrylique-a-simple-paroi-pmma-clair-0700-x-0700-mm | https://skylux.eu/cdn/shop/files/Skylux-piramide-acrylaat-lichtkoepel-enkelwandig-pmma-helder-0700-x-0700-mm-Piramide-lichtkoepel.jpg?v=1707466552&width=1600 | https://skylux.eu/cdn/shop/files/f07aa1f1-18fb-47e8-819b-79b06e94d071_42150ca2-5598-4076-9685-92bda89ff490.jpg?v=1707382412&width=1600 | https://skylux.eu/cdn/shop/files/3ff126b0-c8a7-4e8d-904b-6b5e287d875b_4ec7071d-591c-4460-92ab-f99bce281c3c.jpg?v=1707384065&width=1600 | [5 empty] | coupole-pyramide-skylux-en-acrylique-a-simple-paroi-pmma-clair-0700-x-0700-mm | 8839896727885 | 48166012092749
Coupoles | Coupole pyramidale | Skylux | Coupole pyramidale Skylux en acrylique à simple paroi - PMMA clair 0700 x 1000 mm |  | 2074 | 5412970020745 | 338.8 | Oui | 10-15 | 3.6 | [7 empty] | 1000 | 700 |  |  |  | Rectangulaire | Simple paroi (la moins isolante - 5.17 W/m²K) | [5 empty] | Acrylique (10 fois plus résistant aux chocs que le verre) |  |  | C |  |  |  |  | https://skylux.eu/fr/products/coupole-pyramide-skylux-en-acrylique-a-simple-paroi-pmma-clair-0700-x-1000-mm | https://skylux.eu/cdn/shop/files/Skylux-piramide-acrylaat-lichtkoepel-enkelwandig-pmma-helder-0700-x-1000-mm-Piramide-lichtkoepel.jpg?v=1707466558&width=1600 | https://skylux.eu/cdn/shop/files/f07aa1f1-18fb-47e8-819b-79b06e94d071_504b2792-bfbd-42f8-8b24-c6e2c0096c27.jpg?v=1707382415&width=1600 | https://skylux.eu/cdn/shop/files/3ff126b0-c8a7-4e8d-904b-6b5e287d875b_cbdd339b-5505-42e5-b1e8-4a817e38c3b8.jpg?v=1707384069&width=1600 | [5 empty] | coupole-pyramide-skylux-en-acrylique-a-simple-paroi-pmma-clair-0700-x-1000-mm | 8839896826189 | 48166012322125
Coupoles | Coupole pyramidale | Skylux | Coupole pyramidale Skylux en acrylique à simple paroi - PMMA clair 0750 x 0750 mm |  | 4651 | 5412970046516 | 295.25 | Oui | 10-15 | 3 | [7 empty] | 750 | 750 |  |  |  | Carré | Simple paroi (la moins isolante - 5.17 W/m²K) | [5 empty] | Acrylique (10 fois plus résistant aux chocs que le verre) |  |  | C |  |  |  |  | https://skylux.eu/fr/products/coupole-pyramide-skylux-en-acrylique-a-simple-paroi-pmma-clair-0750-x-0750-mm | https://skylux.eu/cdn/shop/files/Skylux-piramide-acrylaat-lichtkoepel-enkelwandig-pmma-helder-0750-x-0750-mm-Piramide-lichtkoepel.jpg?v=1707466565&width=1600 | https://skylux.eu/cdn/shop/files/f07aa1f1-18fb-47e8-819b-79b06e94d071_2da472a8-7e5c-4c37-b655-6200b3ef3b35.jpg?v=1707382419&width=1600 | https://skylux.eu/cdn/shop/files/3ff126b0-c8a7-4e8d-904b-6b5e287d875b_e609eb17-2edd-4855-a41f-b3b657602b02.jpg?v=1707384077&width=1600 | [5 empty] | coupole-pyramide-skylux-en-acrylique-a-simple-paroi-pmma-clair-0750-x-0750-mm | 8839896891725 | 48166012518733
Coupoles | Coupole pyramidale | Skylux | Coupole pyramidale Skylux en acrylique à simple paroi - PMMA clair 0750 x 1250 mm |  | 2091 | 5412970020912 | 419.9 | Oui | 10-15 | 4.7 | [7 empty] | 1250 | 750 |  |  |  | Rectangulaire | Simple paroi (la moins isolante - 5.17 W/m²K) | [5 empty] | Acrylique (10 fois plus résistant aux chocs que le verre) |  |  | C |  |  |  |  | https://skylux.eu/fr/products/coupole-pyramidale-skylux-en-acrylique-a-simple-paroi-pmma-clair-0750-x-1250-mm | https://skylux.eu/cdn/shop/files/Skylux-piramide-acrylaat-lichtkoepel-enkelwandig-pmma-helder-0750-x-1250-mm-Piramide-lichtkoepel.jpg?v=1707466570&width=1600 | https://skylux.eu/cdn/shop/files/f07aa1f1-18fb-47e8-819b-79b06e94d071_58c6c797-7b16-4875-91a4-23e1cf0503f5.jpg?v=1707382423&width=1600 | https://skylux.eu/cdn/shop/files/3ff126b0-c8a7-4e8d-904b-6b5e287d875b_96f9f547-5210-4804-98ce-8c16b8c1a721.jpg?v=1707384081&width=1600 | [5 empty] | coupole-pyramidale-skylux-en-acrylique-a-simple-paroi-pmma-clair-0750-x-1250-mm | 8839896990029 | 48166012748109
Coupoles | Coupole pyramidale | Skylux | Coupole pyramidale Skylux en acrylique à simple paroi - PMMA clair 0750 x 1750 mm |  | 24760 | 5412970247609 | 608.65 | Oui | 10-15 | 6.3 | [7 empty] | 1750 | 750 |  |  |  | Rectangulaire | Simple paroi (la moins isolante - 5.17 W/m²K) | [5 empty] | Acrylique (10 fois plus résistant aux chocs que le verre) |  |  | C |  |  |  |  | https://skylux.eu/fr/products/coupole-pyramidale-skylux-en-acrylique-a-simple-paroi-pmma-clair-0750-x-1750-mm | https://skylux.eu/cdn/shop/files/Skylux-piramide-acrylaat-lichtkoepel-enkelwandig-pmma-helder-0750-x-1750-mm-Piramide-lichtkoepel.jpg?v=1707466575&width=1600 | https://skylux.eu/cdn/shop/files/f07aa1f1-18fb-47e8-819b-79b06e94d071_971ff08b-964a-4bc9-8f14-e6c8ad2905be.jpg?v=1707382426&width=1600 | https://skylux.eu/cdn/shop/files/3ff126b0-c8a7-4e8d-904b-6b5e287d875b_858f7782-b1ba-4dd3-83cb-19299100cee6.jpg?v=1707384085&width=1600 | [5 empty] | coupole-pyramidale-skylux-en-acrylique-a-simple-paroi-pmma-clair-0750-x-1750-mm | 8839897186637 | 48166013305165
Coupoles | Coupole pyramidale | Skylux | Coupole pyramidale Skylux en acrylique à simple paroi - PMMA clair 0800 x 0800 mm |  | 2115 | 5412970021155 | 303.75 | Oui | 4-7 | 3.32 | [7 empty] | 800 | 800 |  |  |  | Carré | Simple paroi (la moins isolante - 5.17 W/m²K) | [5 empty] | Acrylique (10 fois plus résistant aux chocs que le verre) |  |  | B |  |  |  |  | https://skylux.eu/fr/products/coupole-pyramidale-skylux-en-acrylique-a-simple-paroi-pmma-clair-0800-x-0800-mm | https://skylux.eu/cdn/shop/files/Skylux-piramide-acrylaat-lichtkoepel-enkelwandig-pmma-helder-0800-x-0800-mm-Piramide-lichtkoepel.jpg?v=1707466581&width=1600 | https://skylux.eu/cdn/shop/files/f07aa1f1-18fb-47e8-819b-79b06e94d071_73af5501-bf6b-46c2-9b96-60a23538f8ad.jpg?v=1707382430&width=1600 | https://skylux.eu/cdn/shop/files/3ff126b0-c8a7-4e8d-904b-6b5e287d875b_344ce093-1293-480e-b2fa-02a244bdbe3d.jpg?v=1707384089&width=1600 | [5 empty] | coupole-pyramidale-skylux-en-acrylique-a-simple-paroi-pmma-clair-0800-x-0800-mm | 8839897383245 | 48166014058829
Coupoles | Coupole pyramidale | Skylux | Coupole pyramidale Skylux en acrylique à simple paroi - PMMA clair 0800 x 1100 mm |  | 15401 | 5412970154013 | 388.45 | Oui | 10-15 | 3.1 | [7 empty] | 1100 | 800 |  |  |  | Rectangulaire | Simple paroi (la moins isolante - 5.17 W/m²K) | [5 empty] | Acrylique (10 fois plus résistant aux chocs que le verre) |  |  | C |  |  |  |  | https://skylux.eu/fr/products/coupole-pyramidale-skylux-en-acrylique-a-simple-paroi-pmma-clair-0800-x-1100-mm | https://skylux.eu/cdn/shop/files/Skylux-piramide-acrylaat-lichtkoepel-enkelwandig-pmma-helder-0800-x-1100-mm-Piramide-lichtkoepel.jpg?v=1707466588&width=1600 | https://skylux.eu/cdn/shop/files/f07aa1f1-18fb-47e8-819b-79b06e94d071_e6e2ec1c-39dd-4d7f-b4f8-6e06cce5f954.jpg?v=1707382437&width=1600 | https://skylux.eu/cdn/shop/files/3ff126b0-c8a7-4e8d-904b-6b5e287d875b_9e9f52ee-6766-4529-a7ec-0b5a56ef7ab3.jpg?v=1707384097&width=1600 | [5 empty] | coupole-pyramidale-skylux-en-acrylique-a-simple-paroi-pmma-clair-0800-x-1100-mm | 8839897481549 | 48166014222669
Coupoles | Coupole pyramidale | Skylux | Coupole pyramidale Skylux en acrylique à simple paroi - PMMA clair 0800 x 1300 mm |  | 1732 | 5412970017325 | 438.05 | Oui | 10-15 | 5.1 | [7 empty] | 1300 | 800 |  |  |  | Rectangulaire | Simple paroi (la moins isolante - 5.17 W/m²K) | [5 empty] | Acrylique (10 fois plus résistant aux chocs que le verre) |  |  | C |  |  |  |  | https://skylux.eu/fr/products/coupole-pyramidale-skylux-en-acrylique-a-simple-paroi-pmma-clair-0800-x-1300-mm | https://skylux.eu/cdn/shop/files/Skylux-piramide-acrylaat-lichtkoepel-enkelwandig-pmma-helder-0800-x-1300-mm-Piramide-lichtkoepel.jpg?v=1707466593&width=1600 | https://skylux.eu/cdn/shop/files/f07aa1f1-18fb-47e8-819b-79b06e94d071_723ba40c-8f65-4cf2-af0b-3b8cb2b29f24.jpg?v=1707382441&width=1600 | https://skylux.eu/cdn/shop/files/3ff126b0-c8a7-4e8d-904b-6b5e287d875b_ebaf6a6e-9bba-4425-916a-061f34e44d5c.jpg?v=1707384102&width=1600 | [5 empty] | coupole-pyramidale-skylux-en-acrylique-a-simple-paroi-pmma-clair-0800-x-1300-mm | 8839897514317 | 48166014419277
Coupoles | Coupole pyramidale | Skylux | Coupole pyramidale Skylux en acrylique à simple paroi - PMMA clair 0800 x 1800 mm |  | 23688 | 5412970236887 | 565.1 | Oui | 10-15 | 6.8 | [7 empty] | 1800 | 800 |  |  |  | Rectangulaire | Simple paroi (la moins isolante - 5.17 W/m²K) | [5 empty] | Acrylique (10 fois plus résistant aux chocs que le verre) |  |  | C |  |  |  |  | https://skylux.eu/fr/products/coupole-pyramide-skylux-en-acrylique-a-simple-paroi-pmma-clair-0800-x-1800-mm | https://skylux.eu/cdn/shop/files/Skylux-piramide-acrylaat-lichtkoepel-enkelwandig-pmma-helder-0800-x-1800-mm-Piramide-lichtkoepel.jpg?v=1707466599&width=1600 | https://skylux.eu/cdn/shop/files/f07aa1f1-18fb-47e8-819b-79b06e94d071_bbb9ed8d-4e8c-48ee-b47a-c616c3d56977.jpg?v=1707382448&width=1600 | https://skylux.eu/cdn/shop/files/3ff126b0-c8a7-4e8d-904b-6b5e287d875b_b1a23fff-cfc7-4dff-a31f-c9ed3920281f.jpg?v=1707384106&width=1600 | [5 empty] | coupole-pyramide-skylux-en-acrylique-a-simple-paroi-pmma-clair-0800-x-1800-mm | 8839897612621 | 48166014615885
Coupoles | Coupole pyramidale | Skylux | Coupole pyramidale Skylux en acrylique à simple paroi - PMMA clair 0900 x 0900 mm |  | 1750 | 5412970017509 | 378.75 | Oui | 4-7 | 4.1 | [7 empty] | 900 | 900 |  |  |  | Carré | Simple paroi (la moins isolante - 5.17 W/m²K) | [5 empty] | Acrylique (10 fois plus résistant aux chocs que le verre) |  |  | B |  |  |  |  | https://skylux.eu/fr/products/coupole-pyramidale-skylux-en-acrylique-a-simple-paroi-pmma-clair-0900-x-0900-mm | https://skylux.eu/cdn/shop/files/Skylux-piramide-acrylaat-lichtkoepel-enkelwandig-pmma-helder-0900-x-0900-mm-Piramide-lichtkoepel.jpg?v=1707466605&width=1600 | https://skylux.eu/cdn/shop/files/f07aa1f1-18fb-47e8-819b-79b06e94d071_1de2395b-3c24-4a8b-acf1-3a7688d94d97.jpg?v=1707382452&width=1600 | https://skylux.eu/cdn/shop/files/3ff126b0-c8a7-4e8d-904b-6b5e287d875b_391060c5-314c-4034-8ea3-ee22d93e8680.jpg?v=1707384110&width=1600 | [5 empty] | coupole-pyramidale-skylux-en-acrylique-a-simple-paroi-pmma-clair-0900-x-0900-mm | 8839897678157 | 48166014845261
Coupoles | Coupole pyramidale | Skylux | Coupole pyramidale Skylux en acrylique à simple paroi - PMMA clair 1000 x 1000 mm |  | 1761 | 5412970017615 | 381.15 | Oui | 4-7 | 4.9 | [7 empty] | 1000 | 1000 |  |  |  | Carré | Simple paroi (la moins isolante - 5.17 W/m²K) | [5 empty] | Acrylique (10 fois plus résistant aux chocs que le verre) |  |  | B |  |  |  |  | https://skylux.eu/fr/products/coupole-pyramide-skylux-en-acrylique-a-simple-paroi-pmma-clair-1000-x-1000-mm | https://skylux.eu/cdn/shop/files/Skylux-piramide-acrylaat-lichtkoepel-enkelwandig-pmma-helder-1000-x-1000-mm-Piramide-lichtkoepel.jpg?v=1707466612&width=1600 | https://skylux.eu/cdn/shop/files/f07aa1f1-18fb-47e8-819b-79b06e94d071_0dd96159-f175-438f-9de2-65b81329af0b.jpg?v=1707382456&width=1600 | https://skylux.eu/cdn/shop/files/3ff126b0-c8a7-4e8d-904b-6b5e287d875b_d43f71b2-a5ae-4240-8a80-97e281af2c9f.jpg?v=1707384117&width=1600 | [5 empty] | coupole-pyramide-skylux-en-acrylique-a-simple-paroi-pmma-clair-1000-x-1000-mm | 8839897743693 | 48166015041869
Coupoles | Coupole pyramidale | Skylux | Coupole pyramidale Skylux en acrylique à simple paroi - PMMA clair 1000 x 1300 mm |  | 1770 | 5412970017707 | 504.6 | Oui | 10-15 | 6.1 | [7 empty] | 1300 | 1000 |  |  |  | Rectangulaire | Simple paroi (la moins isolante - 5.17 W/m²K) | [5 empty] | Acrylique (10 fois plus résistant aux chocs que le verre) |  |  | C |  |  |  |  | https://skylux.eu/fr/products/coupole-pyramidale-skylux-en-acrylique-a-simple-paroi-pmma-clair-1000-x-1300-mm | https://skylux.eu/cdn/shop/files/Skylux-piramide-acrylaat-lichtkoepel-enkelwandig-pmma-helder-1000-x-1300-mm-Piramide-lichtkoepel.jpg?v=1707466618&width=1600 | https://skylux.eu/cdn/shop/files/f07aa1f1-18fb-47e8-819b-79b06e94d071_bcad87fa-d16b-4974-be39-93a87f5b6c7b.jpg?v=1707382463&width=1600 | https://skylux.eu/cdn/shop/files/3ff126b0-c8a7-4e8d-904b-6b5e287d875b_4baa4a6d-c7ed-492c-a52d-b3b11ab59582.jpg?v=1707384121&width=1600 | [5 empty] | coupole-pyramidale-skylux-en-acrylique-a-simple-paroi-pmma-clair-1000-x-1300-mm | 8839897809229 | 48166015238477
Coupoles | Coupole pyramidale | Skylux | Coupole pyramidale Skylux en acrylique à simple paroi - PMMA clair 1000 x 1600 mm |  | 1775 | 5412970017752 | 583.25 | Oui | 10-15 | 7.4 | [7 empty] | 1600 | 1000 |  |  |  | Rectangulaire | Simple paroi (la moins isolante - 5.17 W/m²K) | [5 empty] | Acrylique (10 fois plus résistant aux chocs que le verre) |  |  | C |  |  |  |  | https://skylux.eu/fr/products/coupole-pyramidale-skylux-en-acrylique-a-simple-paroi-pmma-clair-1000-x-1600-mm | https://skylux.eu/cdn/shop/files/Skylux-piramide-acrylaat-lichtkoepel-enkelwandig-pmma-helder-1000-x-1600-mm-Piramide-lichtkoepel.jpg?v=1707466624&width=1600 | https://skylux.eu/cdn/shop/files/f07aa1f1-18fb-47e8-819b-79b06e94d071_2b815a2a-d19d-49c6-a193-5a7616b4544e.jpg?v=1707382470&width=1600 | https://skylux.eu/cdn/shop/files/3ff126b0-c8a7-4e8d-904b-6b5e287d875b_8f766586-8966-4f99-a6ed-7b6401fc5ec2.jpg?v=1707384125&width=1600 | [5 empty] | coupole-pyramidale-skylux-en-acrylique-a-simple-paroi-pmma-clair-1000-x-1600-mm | 8839897907533 | 48166015467853
Coupoles | Coupole pyramidale | Skylux | Coupole pyramidale Skylux en acrylique à simple paroi - PMMA clair 1000 x 2000 mm |  | 1778 | 5412970017783 | 705.45 | Oui | 10-15 | 9 | [7 empty] | 2000 | 1000 |  |  |  | Rectangulaire | Simple paroi (la moins isolante - 5.17 W/m²K) | [5 empty] | Acrylique (10 fois plus résistant aux chocs que le verre) |  |  | C |  |  |  |  | https://skylux.eu/fr/products/coupole-pyramide-skylux-en-acrylique-a-simple-paroi-pmma-clair-1000-x-2000-mm | https://skylux.eu/cdn/shop/files/Skylux-piramide-acrylaat-lichtkoepel-enkelwandig-pmma-helder-1000-x-2000-mm-Piramide-lichtkoepel.jpg?v=1707466630&width=1600 | https://skylux.eu/cdn/shop/files/f07aa1f1-18fb-47e8-819b-79b06e94d071_2803e810-c378-43b1-9d65-0d1f3d9a7cfb.jpg?v=1707382473&width=1600 | https://skylux.eu/cdn/shop/files/3ff126b0-c8a7-4e8d-904b-6b5e287d875b_345faa6e-da7e-48d5-ae7c-b0e123954b65.jpg?v=1707384129&width=1600 | [5 empty] | coupole-pyramide-skylux-en-acrylique-a-simple-paroi-pmma-clair-1000-x-2000-mm | 8839898005837 | 48166015697229
Coupoles | Coupole pyramidale | Skylux | Coupole pyramidale Skylux en acrylique à simple paroi - PMMA clair 1000 x 2200 mm |  | 28214 | 5412970282143 | 811.95 | Oui | 10-15 | 11 | [7 empty] | 2200 | 1000 |  |  |  | Rectangulaire | Simple paroi (la moins isolante - 5.17 W/m²K) | [5 empty] | Acrylique (10 fois plus résistant aux chocs que le verre) |  |  | C |  |  |  |  | https://skylux.eu/fr/products/coupole-pyramidale-skylux-en-acrylique-a-simple-paroi-pmma-clair-1000-x-2200-mm | https://skylux.eu/cdn/shop/files/Skylux-piramide-acrylaat-lichtkoepel-enkelwandig-pmma-helder-1000-x-2200-mm-Piramide-lichtkoepel.jpg?v=1707466636&width=1600 | https://skylux.eu/cdn/shop/files/f07aa1f1-18fb-47e8-819b-79b06e94d071_15abc5a2-df7b-417e-b340-2b39a1f352e9.jpg?v=1707382480&width=1600 | https://skylux.eu/cdn/shop/files/3ff126b0-c8a7-4e8d-904b-6b5e287d875b_96e11756-ddac-41fa-a98c-fe3b185c033c.jpg?v=1707384134&width=1600 | [5 empty] | coupole-pyramidale-skylux-en-acrylique-a-simple-paroi-pmma-clair-1000-x-2200-mm | 8839898136909 | 48166015959373
Coupoles | Coupole pyramidale | Skylux | Coupole pyramidale Skylux en acrylique à simple paroi - PMMA clair 1100 x 1100 mm |  | 14505 | 5412970145059 | 468.3 | Oui | 4-7 | 6.35 | [7 empty] | 1100 | 1100 |  |  |  | Carré | Simple paroi (la moins isolante - 5.17 W/m²K) | [5 empty] | Acrylique (10 fois plus résistant aux chocs que le verre) |  |  | B |  |  |  |  | https://skylux.eu/fr/products/coupole-pyramidale-skylux-en-acrylique-a-simple-paroi-pmma-clair-1100-x-1100-mm | https://skylux.eu/cdn/shop/files/Skylux-piramide-acrylaat-lichtkoepel-enkelwandig-pmma-helder-1100-x-1100-mm-Piramide-lichtkoepel.jpg?v=1707466642&width=1600 | https://skylux.eu/cdn/shop/files/f07aa1f1-18fb-47e8-819b-79b06e94d071_45ebc5f9-07c8-4552-b9f0-eee36e857b70.jpg?v=1707382486&width=1600 | https://skylux.eu/cdn/shop/files/3ff126b0-c8a7-4e8d-904b-6b5e287d875b_5448d1be-1d6f-45e8-9ee0-06732f182ca7.jpg?v=1707384138&width=1600 | [5 empty] | coupole-pyramidale-skylux-en-acrylique-a-simple-paroi-pmma-clair-1100-x-1100-mm | 8839898235213 | 48166016188749
Coupoles | Coupole pyramidale | Skylux | Coupole pyramidale Skylux en acrylique à simple paroi - PMMA clair 1100 x 1700 mm |  | 24515 | 5412970245155 | 638.9 | Oui | 10-15 | 9 | [7 empty] | 1700 | 1100 |  |  |  | Rectangulaire | Simple paroi (la moins isolante - 5.17 W/m²K) | [5 empty] | Acrylique (10 fois plus résistant aux chocs que le verre) |  |  | C |  |  |  |  | https://skylux.eu/fr/products/coupole-pyramidale-skylux-en-acrylique-a-simple-paroi-pmma-clair-1100-x-1700-mm | https://skylux.eu/cdn/shop/files/Skylux-piramide-acrylaat-lichtkoepel-enkelwandig-pmma-helder-1100-x-1700-mm-Piramide-lichtkoepel.jpg?v=1707466648&width=1600 | https://skylux.eu/cdn/shop/files/f07aa1f1-18fb-47e8-819b-79b06e94d071_047cb2df-bc2c-473d-953a-037d95672455.jpg?v=1707382490&width=1600 | https://skylux.eu/cdn/shop/files/3ff126b0-c8a7-4e8d-904b-6b5e287d875b_d92aee75-63db-4a68-9e5d-83dcd8b641ee.jpg?v=1707384142&width=1600 | [5 empty] | coupole-pyramidale-skylux-en-acrylique-a-simple-paroi-pmma-clair-1100-x-1700-mm | 8839898333517 | 48166016581965
Coupoles | Coupole pyramidale | Skylux | Coupole pyramidale Skylux en acrylique à simple paroi - PMMA clair 1200 x 1200 mm |  | 1793 | 5412970017936 | 548.15 | Oui | 10-15 | 6.7 | [7 empty] | 1200 | 1200 |  |  |  | Carré | Simple paroi (la moins isolante - 5.17 W/m²K) | [5 empty] | Acrylique (10 fois plus résistant aux chocs que le verre) |  |  | C |  |  |  |  | https://skylux.eu/fr/products/coupole-pyramidale-skylux-en-acrylique-a-simple-paroi-pmma-clair-1200-x-1200-mm | https://skylux.eu/cdn/shop/files/Skylux-piramide-acrylaat-lichtkoepel-enkelwandig-pmma-helder-1200-x-1200-mm-Piramide-lichtkoepel.jpg?v=1707466655&width=1600 | https://skylux.eu/cdn/shop/files/f07aa1f1-18fb-47e8-819b-79b06e94d071_dfb4a73a-a9ea-4440-89a7-cb7b82ff10e0.jpg?v=1707382494&width=1600 | https://skylux.eu/cdn/shop/files/3ff126b0-c8a7-4e8d-904b-6b5e287d875b_e88aa35b-a5b5-4ac2-98d1-39cb19d0e410.jpg?v=1707384146&width=1600 | [5 empty] | coupole-pyramidale-skylux-en-acrylique-a-simple-paroi-pmma-clair-1200-x-1200-mm | 8839898399053 | 48166016778573
Coupoles | Coupole pyramidale | Skylux | Coupole pyramidale Skylux en acrylique à simple paroi - PMMA clair 1300 x 1300 mm |  | 1805 | 5412970018056 | 612.3 | Oui | 10-15 | 7.7 | [7 empty] | 1300 | 1300 |  |  |  | Carré | Simple paroi (la moins isolante - 5.17 W/m²K) | [5 empty] | Acrylique (10 fois plus résistant aux chocs que le verre) |  |  | C |  |  |  |  | https://skylux.eu/fr/products/coupole-pyramide-skylux-en-acrylique-a-simple-paroi-pmma-clair-1300-x-1300-mm | https://skylux.eu/cdn/shop/files/Skylux-piramide-acrylaat-lichtkoepel-enkelwandig-pmma-helder-1300-x-1300-mm-Piramide-lichtkoepel.jpg?v=1707466661&width=1600 | https://skylux.eu/cdn/shop/files/f07aa1f1-18fb-47e8-819b-79b06e94d071_9df7ba65-57bb-4431-91a1-f4cc213d3c9e.jpg?v=1707382498&width=1600 | https://skylux.eu/cdn/shop/files/3ff126b0-c8a7-4e8d-904b-6b5e287d875b_977c1bb0-41fd-404e-9684-d12db08e9e3d.jpg?v=1707384154&width=1600 | [5 empty] | coupole-pyramide-skylux-en-acrylique-a-simple-paroi-pmma-clair-1300-x-1300-mm | 8839898464589 | 48166017007949
Coupoles | Coupole pyramidale | Skylux | Coupole pyramidale Skylux en acrylique à simple paroi - PMMA clair 1300 x 2300 mm |  | 23266 | 5412970232667 | 1269.3 | Oui | 10-15 | 17.5 | [7 empty] | 2300 | 1300 |  |  |  | Rectangulaire | Simple paroi (la moins isolante - 5.17 W/m²K) | [5 empty] | Acrylique (10 fois plus résistant aux chocs que le verre) |  |  | C |  |  |  |  | https://skylux.eu/fr/products/coupole-pyramidale-skylux-en-acrylique-a-simple-paroi-pmma-clair-1300-x-2300-mm | https://skylux.eu/cdn/shop/files/Skylux-piramide-acrylaat-lichtkoepel-enkelwandig-pmma-helder-1300-x-2300-mm-Piramide-lichtkoepel.jpg?v=1707466667&width=1600 | https://skylux.eu/cdn/shop/files/f07aa1f1-18fb-47e8-819b-79b06e94d071_e75145c0-ac06-473d-9378-e4bf64441c1d.jpg?v=1707382501&width=1600 | https://skylux.eu/cdn/shop/files/3ff126b0-c8a7-4e8d-904b-6b5e287d875b_87f26e88-5ca0-4e0e-a995-38070eaf5993.jpg?v=1707384157&width=1600 | [5 empty] | coupole-pyramidale-skylux-en-acrylique-a-simple-paroi-pmma-clair-1300-x-2300-mm | 8839898562893 | 48166017237325
Coupoles | Coupole pyramidale | Skylux | Coupole pyramidale Skylux en acrylique à simple paroi - PMMA clair 1400 x 1400 mm |  | 1825 | 5412970018254 | 721.2 | Oui | 10-15 | 9 | [7 empty] | 1400 | 1400 |  |  |  | Carré | Simple paroi (la moins isolante - 5.17 W/m²K) | [5 empty] | Acrylique (10 fois plus résistant aux chocs que le verre) |  |  | C |  |  |  |  | https://skylux.eu/fr/products/coupole-pyramidale-skylux-en-acrylique-a-simple-paroi-pmma-clair-1400-x-1400-mm | https://skylux.eu/cdn/shop/files/Skylux-piramide-acrylaat-lichtkoepel-enkelwandig-pmma-helder-1400-x-1400-mm-Piramide-lichtkoepel.jpg?v=1707466673&width=1600 | https://skylux.eu/cdn/shop/files/f07aa1f1-18fb-47e8-819b-79b06e94d071_ef84764c-ed62-4206-a8ce-4af7b01bd1b7.jpg?v=1707382505&width=1600 | https://skylux.eu/cdn/shop/files/3ff126b0-c8a7-4e8d-904b-6b5e287d875b_c190f41b-0ad6-47b1-81c7-7fbddb563fcf.jpg?v=1707384164&width=1600 | [5 empty] | coupole-pyramidale-skylux-en-acrylique-a-simple-paroi-pmma-clair-1400-x-1400-mm | 8839898595661 | 48166017335629
Coupoles | Coupole pyramidale | Skylux | Coupole pyramidale Skylux en acrylique à simple paroi - PMMA clair 1500 x 1500 mm |  | 5951 | 5412970059516 | 958.35 | Oui | 10-15 | 11 | [7 empty] | 1500 | 1500 |  |  |  | Carré | Simple paroi (la moins isolante - 5.17 W/m²K) | [5 empty] | Acrylique (10 fois plus résistant aux chocs que le verre) |  |  | C |  |  |  |  | https://skylux.eu/fr/products/coupole-pyramide-skylux-en-acrylique-a-simple-paroi-pmma-clair-1500-x-1500-mm | https://skylux.eu/cdn/shop/files/Skylux-piramide-acrylaat-lichtkoepel-enkelwandig-pmma-helder-1500-x-1500-mm-Piramide-lichtkoepel.jpg?v=1707466680&width=1600 | https://skylux.eu/cdn/shop/files/f07aa1f1-18fb-47e8-819b-79b06e94d071_a503f7ad-17e5-47d3-bb78-a80bfc3c7c78.jpg?v=1707382509&width=1600 | https://skylux.eu/cdn/shop/files/3ff126b0-c8a7-4e8d-904b-6b5e287d875b_7fdbb062-58ff-4918-89fb-581776c5c10b.jpg?v=1707384169&width=1600 | [5 empty] | coupole-pyramide-skylux-en-acrylique-a-simple-paroi-pmma-clair-1500-x-1500-mm | 8839898726733 | 48166017696077
Coupoles | Coupole pyramidale | Skylux | Coupole pyramidale Skylux en acrylique à simple paroi - PMMA clair 1600 x 1600 mm |  | 5952 | 5412970059523 | 1113.2 | Oui | 10-15 | 14.9 | [7 empty] | 1600 | 1600 |  |  |  | Carré | Simple paroi (la moins isolante - 5.17 W/m²K) | [5 empty] | Acrylique (10 fois plus résistant aux chocs que le verre) |  |  | C |  |  |  |  | https://skylux.eu/fr/products/coupole-pyramidale-skylux-en-acrylique-a-simple-paroi-pmma-clair-1600-x-1600-mm | https://skylux.eu/cdn/shop/files/Skylux-piramide-acrylaat-lichtkoepel-enkelwandig-pmma-helder-1600-x-1600-mm-Piramide-lichtkoepel.jpg?v=1707466686&width=1600 | https://skylux.eu/cdn/shop/files/f07aa1f1-18fb-47e8-819b-79b06e94d071_7df7c945-103e-45a3-9ad8-968f7b3b3691.jpg?v=1707382513&width=1600 | https://skylux.eu/cdn/shop/files/3ff126b0-c8a7-4e8d-904b-6b5e287d875b_44e35602-0cf7-4449-8472-da18da5f7a13.jpg?v=1707384173&width=1600 | [5 empty] | coupole-pyramidale-skylux-en-acrylique-a-simple-paroi-pmma-clair-1600-x-1600-mm | 8839898825037 | 48166018056525
Coupoles | Coupole pyramidale | Skylux | Coupole pyramidale Skylux en acrylique à simple paroi - PMMA clair 1800 x 1800 mm |  | 5953 | 5412970059530 | 1247.55 | Oui | 10-15 | 18.5 | [7 empty] | 1800 | 1800 |  |  |  | Carré | Simple paroi (la moins isolante - 5.17 W/m²K) | [5 empty] | Acrylique (10 fois plus résistant aux chocs que le verre) |  |  | C |  |  |  |  | https://skylux.eu/fr/products/coupole-pyramidale-skylux-en-acrylique-a-simple-paroi-pmma-clair-1800-x-1800-mm | https://skylux.eu/cdn/shop/files/Skylux-piramide-acrylaat-lichtkoepel-enkelwandig-pmma-helder-1800-x-1800-mm-Piramide-lichtkoepel.jpg?v=1707466693&width=1600 | https://skylux.eu/cdn/shop/files/f07aa1f1-18fb-47e8-819b-79b06e94d071_7b3295e2-2def-4796-bcf1-073902f6b09c.jpg?v=1707382517&width=1600 | https://skylux.eu/cdn/shop/files/3ff126b0-c8a7-4e8d-904b-6b5e287d875b_f668d05e-3750-46e4-b0fa-8e3ad71fab5f.jpg?v=1707384177&width=1600 | [5 empty] | coupole-pyramidale-skylux-en-acrylique-a-simple-paroi-pmma-clair-1800-x-1800-mm | 8839898923341 | 48166018285901
Coupoles | Coupole pyramidale | Skylux | Coupole pyramidale Skylux en acrylique à simple paroi - PMMA clair 2000 x 2000 mm |  | 5954 | 5412970059547 | 2233.7 | Oui | 10-15 | 19.5 | [7 empty] | 2000 | 2000 |  |  |  | Carré | Simple paroi (la moins isolante - 5.17 W/m²K) | [5 empty] | Acrylique (10 fois plus résistant aux chocs que le verre) |  |  | C |  |  |  |  | https://skylux.eu/fr/products/coupole-pyramidale-skylux-en-acrylique-a-simple-paroi-pmma-clair-2000-x-2000-mm | https://skylux.eu/cdn/shop/files/Skylux-piramide-acrylaat-lichtkoepel-enkelwandig-pmma-helder-2000-x-2000-mm-Piramide-lichtkoepel.jpg?v=1707466699&width=1600 | https://skylux.eu/cdn/shop/files/f07aa1f1-18fb-47e8-819b-79b06e94d071_15befca8-45c0-43ac-a558-cd00154c89e2.jpg?v=1707382520&width=1600 | https://skylux.eu/cdn/shop/files/3ff126b0-c8a7-4e8d-904b-6b5e287d875b_67880cf0-2f82-437f-8210-32307f8b211b.jpg?v=1707384181&width=1600 | [5 empty] | coupole-pyramidale-skylux-en-acrylique-a-simple-paroi-pmma-clair-2000-x-2000-mm | 8839898988877 | 48166018449741
Coupoles | Coupole pyramidale | Skylux | Coupole pyramidale Skylux en acrylique à simple paroi - PMMA opalin 0400 x 0400 mm |  | 2384 | 5412970023845 | 137.95 | Oui | 10-15 | 1.2 | [7 empty] | 400 | 400 |  |  |  | Carré | Simple paroi (la moins isolante - 5.17 W/m²K) | [5 empty] | Acrylique (10 fois plus résistant aux chocs que le verre) |  |  | C |  |  |  |  | https://skylux.eu/fr/products/coupole-pyramide-skylux-en-acrylique-a-simple-paroi-pmma-opalin-0400-x-0400-mm | https://skylux.eu/cdn/shop/files/Skylux-piramide-acrylaat-lichtkoepel-enkelwandig-pmma-opaal-0400-x-0400-mm-Piramide-lichtkoepel.jpg?v=1707467139&width=1600 | https://skylux.eu/cdn/shop/files/f07aa1f1-18fb-47e8-819b-79b06e94d071_8d50f41a-39a1-4ff4-a55b-a7e636179fb7.jpg?v=1707382826&width=1600 | https://skylux.eu/cdn/shop/files/3ff126b0-c8a7-4e8d-904b-6b5e287d875b_73864990-6d50-4b58-8eb4-00d63f0acd78.jpg?v=1707384508&width=1600 | [5 empty] | coupole-pyramide-skylux-en-acrylique-a-simple-paroi-pmma-opalin-0400-x-0400-mm | 8839904067917 | 48166029623629
Coupoles | Coupole pyramidale | Skylux | Coupole pyramidale Skylux en acrylique à simple paroi - PMMA opalin 0400 x 0700 mm |  | 4666 | 5412970046660 | 182.75 | Oui | 10-15 | 1.8 | [7 empty] | 700 | 400 |  |  |  | Rectangulaire | Simple paroi (la moins isolante - 5.17 W/m²K) | [5 empty] | Acrylique (10 fois plus résistant aux chocs que le verre) |  |  | C |  |  |  |  | https://skylux.eu/fr/products/coupole-pyramidale-skylux-en-acrylique-a-simple-paroi-pmma-opalin-0400-x-0700-mm | https://skylux.eu/cdn/shop/files/Skylux-piramide-acrylaat-lichtkoepel-enkelwandig-pmma-opaal-0400-x-0700-mm-Piramide-lichtkoepel.jpg?v=1707467145&width=1600 | https://skylux.eu/cdn/shop/files/f07aa1f1-18fb-47e8-819b-79b06e94d071_a7ca969c-19f9-4a6e-bb1d-bb03e16cdb93.jpg?v=1707382833&width=1600 | https://skylux.eu/cdn/shop/files/3ff126b0-c8a7-4e8d-904b-6b5e287d875b_7e874cd6-ec6e-443b-82f5-964513ce1231.jpg?v=1707384513&width=1600 | [5 empty] | coupole-pyramidale-skylux-en-acrylique-a-simple-paroi-pmma-opalin-0400-x-0700-mm | 8839904100685 | 48166029754701
Coupoles | Coupole pyramidale | Skylux | Coupole pyramidale Skylux en acrylique à simple paroi - PMMA opalin 0400 x 1000 mm |  | 45309 | 5412970453093 | 288 | Oui | 10-15 | 2.9 | [7 empty] | 1000 | 400 |  |  |  | Rectangulaire | Simple paroi (la moins isolante - 5.17 W/m²K) | [5 empty] | Acrylique (10 fois plus résistant aux chocs que le verre) |  |  | C |  |  |  |  | https://skylux.eu/fr/products/coupole-pyramidale-skylux-en-acrylique-a-simple-paroi-pmma-opalin-0400-x-1000-mm | https://skylux.eu/cdn/shop/files/Skylux-piramide-acrylaat-lichtkoepel-enkelwandig-pmma-opaal-0400-x-1000-mm-Piramide-lichtkoepel.jpg?v=1707467151&width=1600 | https://skylux.eu/cdn/shop/files/f07aa1f1-18fb-47e8-819b-79b06e94d071_b6165203-9b65-4008-891b-71c757340650.jpg?v=1707382837&width=1600 | https://skylux.eu/cdn/shop/files/3ff126b0-c8a7-4e8d-904b-6b5e287d875b_288c5a76-6630-4673-ab3e-fe2811d303d3.jpg?v=1707384517&width=1600 | [5 empty] | coupole-pyramidale-skylux-en-acrylique-a-simple-paroi-pmma-opalin-0400-x-1000-mm | 8839904166221 | 48166029853005
Coupoles | Coupole pyramidale | Skylux | Coupole pyramidale Skylux en acrylique à simple paroi - PMMA opalin 0500 x 0500 mm |  | 6680 | 5412970066804 | 170.65 | Oui | 10-15 | 1.6 | [7 empty] | 500 | 500 |  |  |  | Carré | Simple paroi (la moins isolante - 5.17 W/m²K) | [5 empty] | Acrylique (10 fois plus résistant aux chocs que le verre) |  |  | C |  |  |  |  | https://skylux.eu/fr/products/coupole-pyramide-skylux-en-acrylique-a-simple-paroi-pmma-opalin-0500-x-0500-mm | https://skylux.eu/cdn/shop/files/Skylux-piramide-acrylaat-lichtkoepel-enkelwandig-pmma-opaal-0500-x-0500-mm-Piramide-lichtkoepel.jpg?v=1707467157&width=1600 | https://skylux.eu/cdn/shop/files/f07aa1f1-18fb-47e8-819b-79b06e94d071_314d7244-7221-4fab-9433-b5ed0039144b.jpg?v=1707382841&width=1600 | https://skylux.eu/cdn/shop/files/3ff126b0-c8a7-4e8d-904b-6b5e287d875b_3e7e865d-45bb-46de-b88c-0440380fb6d7.jpg?v=1707384521&width=1600 | [5 empty] | coupole-pyramide-skylux-en-acrylique-a-simple-paroi-pmma-opalin-0500-x-0500-mm | 8839904231757 | 48166030115149
Coupoles | Coupole pyramidale | Skylux | Coupole pyramidale Skylux en acrylique à simple paroi - PMMA opalin 0500 x 0800 mm |  | 19625 | 5412970196259 | 233.55 | Oui | 10-15 | 2.57 | [7 empty] | 800 | 500 |  |  |  | Rectangulaire | Simple paroi (la moins isolante - 5.17 W/m²K) | [5 empty] | Acrylique (10 fois plus résistant aux chocs que le verre) |  |  | C |  |  |  |  | https://skylux.eu/fr/products/coupole-pyramide-skylux-en-acrylique-a-simple-paroi-pmma-opalin-0500-x-0800-mm | https://skylux.eu/cdn/shop/files/Skylux-piramide-acrylaat-lichtkoepel-enkelwandig-pmma-opaal-0500-x-0800-mm-Piramide-lichtkoepel.jpg?v=1707467163&width=1600 | https://skylux.eu/cdn/shop/files/f07aa1f1-18fb-47e8-819b-79b06e94d071_7c097437-e136-4523-9ad1-c658944ede54.jpg?v=1707382845&width=1600 | https://skylux.eu/cdn/shop/files/3ff126b0-c8a7-4e8d-904b-6b5e287d875b_d3e3ea5a-bb0d-4d4c-ac3c-8e9bcc283a65.jpg?v=1707384525&width=1600 | [5 empty] | coupole-pyramide-skylux-en-acrylique-a-simple-paroi-pmma-opalin-0500-x-0800-mm | 8839904264525 | 48166030180685
Coupoles | Coupole pyramidale | Skylux | Coupole pyramidale Skylux en acrylique à simple paroi - PMMA opalin 0500 x 1100 mm |  | 34506 | 5412970345060 | 330.35 | Oui | 10-15 | 4.9 | [7 empty] | 1100 | 500 |  |  |  | Rectangulaire | Simple paroi (la moins isolante - 5.17 W/m²K) | [5 empty] | Acrylique (10 fois plus résistant aux chocs que le verre) |  |  | C |  |  |  |  | https://skylux.eu/fr/products/coupole-pyramide-skylux-en-acrylique-a-simple-paroi-pmma-opalin-0500-x-1100-mm | https://skylux.eu/cdn/shop/files/Skylux-piramide-acrylaat-lichtkoepel-enkelwandig-pmma-opaal-0500-x-1100-mm-Piramide-lichtkoepel.jpg?v=1707467170&width=1600 | https://skylux.eu/cdn/shop/files/f07aa1f1-18fb-47e8-819b-79b06e94d071_dbb7793f-90e6-452b-98d2-22d383f4b03d.jpg?v=1707382849&width=1600 | https://skylux.eu/cdn/shop/files/3ff126b0-c8a7-4e8d-904b-6b5e287d875b_ee47e111-fb2a-448e-82af-85bd575c6056.jpg?v=1707384533&width=1600 | [5 empty] | coupole-pyramide-skylux-en-acrylique-a-simple-paroi-pmma-opalin-0500-x-1100-mm | 8839904330061 | 48166030344525
Coupoles | Coupole pyramidale | Skylux | Coupole pyramidale Skylux en acrylique à simple paroi - PMMA opalin 0600 x 0600 mm |  | 2464 | 5412970024644 | 232.35 | Oui | 10-15 | 2.1 | [7 empty] | 600 | 600 |  |  |  | Carré | Simple paroi (la moins isolante - 5.17 W/m²K) | [5 empty] | Acrylique (10 fois plus résistant aux chocs que le verre) |  |  | C |  |  |  |  | https://skylux.eu/fr/products/coupole-pyramidale-skylux-en-acrylique-a-simple-paroi-pmma-opalin-0600-x-0600-mm | https://skylux.eu/cdn/shop/files/Skylux-piramide-acrylaat-lichtkoepel-enkelwandig-pmma-opaal-0600-x-0600-mm-Piramide-lichtkoepel.jpg?v=1707467176&width=1600 | https://skylux.eu/cdn/shop/files/f07aa1f1-18fb-47e8-819b-79b06e94d071_056f27a4-8152-411c-86a2-f26e5c256d25.jpg?v=1707382853&width=1600 | https://skylux.eu/cdn/shop/files/3ff126b0-c8a7-4e8d-904b-6b5e287d875b_bbdf6a9c-9722-462c-84d3-57347055604f.jpg?v=1707384538&width=1600 | [5 empty] | coupole-pyramidale-skylux-en-acrylique-a-simple-paroi-pmma-opalin-0600-x-0600-mm | 8839904428365 | 48166030606669
Coupoles | Coupole pyramidale | Skylux | Coupole pyramidale Skylux en acrylique à simple paroi - PMMA opalin 0600 x 0900 mm |  | 5964 | 5412970059646 | 295.25 | Oui | 10-15 | 2.9 | [7 empty] | 900 | 600 |  |  |  | Rectangulaire | Simple paroi (la moins isolante - 5.17 W/m²K) | [5 empty] | Acrylique (10 fois plus résistant aux chocs que le verre) |  |  | C |  |  |  |  | https://skylux.eu/fr/products/coupole-pyramidale-skylux-en-acrylique-a-simple-paroi-pmma-opalin-0600-x-0900-mm | https://skylux.eu/cdn/shop/files/Skylux-piramide-acrylaat-lichtkoepel-enkelwandig-pmma-opaal-0600-x-0900-mm-Piramide-lichtkoepel.jpg?v=1707467183&width=1600 | https://skylux.eu/cdn/shop/files/f07aa1f1-18fb-47e8-819b-79b06e94d071_6056d802-9fec-4314-b7fe-0a60027252a6.jpg?v=1707382858&width=1600 | https://skylux.eu/cdn/shop/files/3ff126b0-c8a7-4e8d-904b-6b5e287d875b_09d97c4d-6f2a-42b1-be3e-a89b3a19962d.jpg?v=1707384545&width=1600 | [5 empty] | coupole-pyramidale-skylux-en-acrylique-a-simple-paroi-pmma-opalin-0600-x-0900-mm | 8839904461133 | 48166030672205
Coupoles | Coupole pyramidale | Skylux | Coupole pyramidale Skylux en acrylique à simple paroi - PMMA opalin 0600 x 1200 mm |  | 5965 | 5412970059653 | 361.8 | Oui | 10-15 | 3.2 | [7 empty] | 1200 | 600 |  |  |  | Rectangulaire | Simple paroi (la moins isolante - 5.17 W/m²K) | [5 empty] | Acrylique (10 fois plus résistant aux chocs que le verre) |  |  | C |  |  |  |  | https://skylux.eu/fr/products/coupole-pyramide-skylux-en-acrylique-a-simple-paroi-pmma-opalin-0600-x-1200-mm | https://skylux.eu/cdn/shop/files/Skylux-piramide-acrylaat-lichtkoepel-enkelwandig-pmma-opaal-0600-x-1200-mm-Piramide-lichtkoepel.jpg?v=1707467189&width=1600 | https://skylux.eu/cdn/shop/files/f07aa1f1-18fb-47e8-819b-79b06e94d071_b8869162-ef35-488a-baf6-25dde0034cde.jpg?v=1707382864&width=1600 | https://skylux.eu/cdn/shop/files/3ff126b0-c8a7-4e8d-904b-6b5e287d875b_9cc6fe24-0a49-402c-8743-e565fe744c2b.jpg?v=1707384549&width=1600 | [5 empty] | coupole-pyramide-skylux-en-acrylique-a-simple-paroi-pmma-opalin-0600-x-1200-mm | 8839904526669 | 48166030967117
Coupoles | Coupole pyramidale | Skylux | Coupole pyramidale Skylux en acrylique à simple paroi - PMMA opalin 0700 x 0700 mm |  | 4659 | 5412970046592 | 268.65 | Oui | 10-15 | 2.7 | [7 empty] | 700 | 700 |  |  |  | Carré | Simple paroi (la moins isolante - 5.17 W/m²K) | [5 empty] | Acrylique (10 fois plus résistant aux chocs que le verre) |  |  | C |  |  |  |  | https://skylux.eu/fr/products/coupole-pyramidale-skylux-en-acrylique-a-simple-paroi-pmma-opalin-0700-x-0700-mm | https://skylux.eu/cdn/shop/files/Skylux-piramide-acrylaat-lichtkoepel-enkelwandig-pmma-opaal-0700-x-0700-mm-Piramide-lichtkoepel.jpg?v=1707467195&width=1600 | https://skylux.eu/cdn/shop/files/f07aa1f1-18fb-47e8-819b-79b06e94d071_727b9874-c8e0-4e7f-af6c-54f2c368e527.jpg?v=1707382871&width=1600 | https://skylux.eu/cdn/shop/files/3ff126b0-c8a7-4e8d-904b-6b5e287d875b_88248598-af0f-46b9-b4b5-8a8e7330b8f1.jpg?v=1707384553&width=1600 | [5 empty] | coupole-pyramidale-skylux-en-acrylique-a-simple-paroi-pmma-opalin-0700-x-0700-mm | 8839904592205 | 48166031098189
Coupoles | Coupole pyramidale | Skylux | Coupole pyramidale Skylux en acrylique à simple paroi - PMMA opalin 0700 x 1000 mm |  | 4668 | 5412970046684 | 338.8 | Oui | 10-15 | 3.6 | [7 empty] | 1000 | 700 |  |  |  | Rectangulaire | Simple paroi (la moins isolante - 5.17 W/m²K) | [5 empty] | Acrylique (10 fois plus résistant aux chocs que le verre) |  |  | C |  |  |  |  | https://skylux.eu/fr/products/coupole-pyramide-skylux-en-acrylique-a-simple-paroi-pmma-opalin-0700-x-1000-mm | https://skylux.eu/cdn/shop/files/Skylux-piramide-acrylaat-lichtkoepel-enkelwandig-pmma-opaal-0700-x-1000-mm-Piramide-lichtkoepel.jpg?v=1707467201&width=1600 | https://skylux.eu/cdn/shop/files/f07aa1f1-18fb-47e8-819b-79b06e94d071_fcda1ebb-281f-4d72-9d7f-10719bcd8e78.jpg?v=1707382875&width=1600 | https://skylux.eu/cdn/shop/files/3ff126b0-c8a7-4e8d-904b-6b5e287d875b_3dfb8929-91d5-4598-aaa6-49bf7345404d.jpg?v=1707384557&width=1600 | [5 empty] | coupole-pyramide-skylux-en-acrylique-a-simple-paroi-pmma-opalin-0700-x-1000-mm | 8839904657741 | 48166031360333
Coupoles | Coupole pyramidale | Skylux | Coupole pyramidale Skylux en acrylique à simple paroi - PMMA opalin 0750 x 0750 mm |  | 4661 | 5412970046615 | 295.25 | Oui | 10-15 | 3 | [7 empty] | 750 | 750 |  |  |  | Carré | Simple paroi (la moins isolante - 5.17 W/m²K) | [5 empty] | Acrylique (10 fois plus résistant aux chocs que le verre) |  |  | C |  |  |  |  | https://skylux.eu/fr/products/coupole-pyramidale-skylux-en-acrylique-a-simple-paroi-pmma-opalin-0750-x-0750-mm | https://skylux.eu/cdn/shop/files/Skylux-piramide-acrylaat-lichtkoepel-enkelwandig-pmma-opaal-0750-x-0750-mm-Piramide-lichtkoepel.jpg?v=1707467208&width=1600 | https://skylux.eu/cdn/shop/files/f07aa1f1-18fb-47e8-819b-79b06e94d071_35c16605-f4c5-46b3-91d6-0c0813e7537b.jpg?v=1707382879&width=1600 | https://skylux.eu/cdn/shop/files/3ff126b0-c8a7-4e8d-904b-6b5e287d875b_74a72c3f-48c1-47f8-8e6d-5b2ad1e10378.jpg?v=1707384561&width=1600 | [5 empty] | coupole-pyramidale-skylux-en-acrylique-a-simple-paroi-pmma-opalin-0750-x-0750-mm | 8839904723277 | 48166031491405
Coupoles | Coupole pyramidale | Skylux | Coupole pyramidale Skylux en acrylique à simple paroi - PMMA opalin 0750 x 1250 mm |  | 4669 | 5412970046691 | 419.9 | Oui | 10-15 | 4.7 | [7 empty] | 1250 | 750 |  |  |  | Rectangulaire | Simple paroi (la moins isolante - 5.17 W/m²K) | [5 empty] | Acrylique (10 fois plus résistant aux chocs que le verre) |  |  | C |  |  |  |  | https://skylux.eu/fr/products/coupole-pyramidale-skylux-en-acrylique-a-simple-paroi-pmma-opalin-0750-x-1250-mm | https://skylux.eu/cdn/shop/files/Skylux-piramide-acrylaat-lichtkoepel-enkelwandig-pmma-opaal-0750-x-1250-mm-Piramide-lichtkoepel.jpg?v=1707467215&width=1600 | https://skylux.eu/cdn/shop/files/f07aa1f1-18fb-47e8-819b-79b06e94d071_8209b31e-3e2d-4b7b-be3a-d66fa0f75a98.jpg?v=1707382883&width=1600 | https://skylux.eu/cdn/shop/files/3ff126b0-c8a7-4e8d-904b-6b5e287d875b_f0783a3c-e3ac-4efa-a9e7-fa053c01cdb1.jpg?v=1707384565&width=1600 | [5 empty] | coupole-pyramidale-skylux-en-acrylique-a-simple-paroi-pmma-opalin-0750-x-1250-mm | 8839904788813 | 48166031688013
Coupoles | Coupole pyramidale | Skylux | Coupole pyramidale Skylux en acrylique à simple paroi - PMMA opalin 0750 x 1750 mm |  | 45310 | 5412970453109 | 608.65 | Oui | 10-15 | 6.3 | [7 empty] | 1750 | 750 |  |  |  | Rectangulaire | Simple paroi (la moins isolante - 5.17 W/m²K) | [5 empty] | Acrylique (10 fois plus résistant aux chocs que le verre) |  |  | C |  |  |  |  | https://skylux.eu/fr/products/coupole-pyramidale-skylux-en-acrylique-a-simple-paroi-pmma-opalin-0750-x-1750-mm | https://skylux.eu/cdn/shop/files/Skylux-piramide-acrylaat-lichtkoepel-enkelwandig-pmma-opaal-0750-x-1750-mm-Piramide-lichtkoepel.jpg?v=1707467222&width=1600 | https://skylux.eu/cdn/shop/files/f07aa1f1-18fb-47e8-819b-79b06e94d071_ef080da1-25eb-43a5-8970-7991584ade75.jpg?v=1707382887&width=1600 | https://skylux.eu/cdn/shop/files/3ff126b0-c8a7-4e8d-904b-6b5e287d875b_a0dc73a4-c4ee-4699-8c35-e7d7ab5e54a8.jpg?v=1707384570&width=1600 | [5 empty] | coupole-pyramidale-skylux-en-acrylique-a-simple-paroi-pmma-opalin-0750-x-1750-mm | 8839904821581 | 48166031819085
Coupoles | Coupole pyramidale | Skylux | Coupole pyramidale Skylux en acrylique à simple paroi - PMMA opalin 0800 x 0800 mm |  | 4663 | 5412970046639 | 303.75 | Oui | 10-15 | 3.32 | [7 empty] | 800 | 800 |  |  |  | Carré | Simple paroi (la moins isolante - 5.17 W/m²K) | [5 empty] | Acrylique (10 fois plus résistant aux chocs que le verre) |  |  | C |  |  |  |  | https://skylux.eu/fr/products/coupole-pyramidale-skylux-en-acrylique-a-simple-paroi-pmma-opalin-0800-x-0800-mm | https://skylux.eu/cdn/shop/files/Skylux-piramide-acrylaat-lichtkoepel-enkelwandig-pmma-opaal-0800-x-0800-mm-Piramide-lichtkoepel.jpg?v=1707467229&width=1600 | https://skylux.eu/cdn/shop/files/f07aa1f1-18fb-47e8-819b-79b06e94d071_e529c24f-20b3-42f7-aaf2-18b7e5e8c106.jpg?v=1707382894&width=1600 | https://skylux.eu/cdn/shop/files/3ff126b0-c8a7-4e8d-904b-6b5e287d875b_ff837f6d-1779-4f53-9055-f885565208a7.jpg?v=1707384574&width=1600 | [5 empty] | coupole-pyramidale-skylux-en-acrylique-a-simple-paroi-pmma-opalin-0800-x-0800-mm | 8839904887117 | 48166031917389
Coupoles | Coupole pyramidale | Skylux | Coupole pyramidale Skylux en acrylique à simple paroi - PMMA opalin 0800 x 1100 mm |  | 17551 | 5412970175513 | 388.45 | Oui | 10-15 | 3.1 | [7 empty] | 1100 | 800 |  |  |  | Rectangulaire | Simple paroi (la moins isolante - 5.17 W/m²K) | [5 empty] | Acrylique (10 fois plus résistant aux chocs que le verre) |  |  | C |  |  |  |  | https://skylux.eu/fr/products/coupole-pyramide-skylux-en-acrylique-a-simple-paroi-pmma-opalin-0800-x-1100-mm | https://skylux.eu/cdn/shop/files/Skylux-piramide-acrylaat-lichtkoepel-enkelwandig-pmma-opaal-0800-x-1100-mm-Piramide-lichtkoepel.jpg?v=1707467235&width=1600 | https://skylux.eu/cdn/shop/files/f07aa1f1-18fb-47e8-819b-79b06e94d071_8a57168e-2b35-4ae7-b280-636765f3a258.jpg?v=1707382898&width=1600 | https://skylux.eu/cdn/shop/files/3ff126b0-c8a7-4e8d-904b-6b5e287d875b_bf894479-4059-4c11-930f-05165c59c256.jpg?v=1707384578&width=1600 | [5 empty] | coupole-pyramide-skylux-en-acrylique-a-simple-paroi-pmma-opalin-0800-x-1100-mm | 8839904919885 | 48166032081229
Coupoles | Coupole pyramidale | Skylux | Coupole pyramidale Skylux en acrylique à simple paroi - PMMA opalin 0800 x 1300 mm |  | 4671 | 5412970046714 | 438.05 | Oui | 10-15 | 5.1 | [7 empty] | 1300 | 800 |  |  |  | Rectangulaire | Simple paroi (la moins isolante - 5.17 W/m²K) | [5 empty] | Acrylique (10 fois plus résistant aux chocs que le verre) |  |  | C |  |  |  |  | https://skylux.eu/fr/products/coupole-pyramidale-skylux-en-acrylique-a-simple-paroi-pmma-opalin-0800-x-1300-mm | https://skylux.eu/cdn/shop/files/Skylux-piramide-acrylaat-lichtkoepel-enkelwandig-pmma-opaal-0800-x-1300-mm-Piramide-lichtkoepel.jpg?v=1707467241&width=1600 | https://skylux.eu/cdn/shop/files/f07aa1f1-18fb-47e8-819b-79b06e94d071_ba073e27-b615-4bc4-9548-d050e98c2cf8.jpg?v=1707382901&width=1600 | https://skylux.eu/cdn/shop/files/3ff126b0-c8a7-4e8d-904b-6b5e287d875b_7c63976d-be38-441e-9af7-5b691e95a9cd.jpg?v=1707384582&width=1600 | [5 empty] | coupole-pyramidale-skylux-en-acrylique-a-simple-paroi-pmma-opalin-0800-x-1300-mm | 8839904952653 | 48166032212301
Coupoles | Coupole pyramidale | Skylux | Coupole pyramidale Skylux en acrylique à simple paroi - PMMA opalin 0800 x 1800 mm |  | 35114 | 5412970351146 | 565.1 | Oui | 10-15 | 6.8 | [7 empty] | 1800 | 800 |  |  |  | Rectangulaire | Simple paroi (la moins isolante - 5.17 W/m²K) | [5 empty] | Acrylique (10 fois plus résistant aux chocs que le verre) |  |  | C |  |  |  |  | https://skylux.eu/fr/products/coupole-pyramidale-skylux-en-acrylique-a-simple-paroi-pmma-opalin-0800-x-1800-mm | https://skylux.eu/cdn/shop/files/Skylux-piramide-acrylaat-lichtkoepel-enkelwandig-pmma-opaal-0800-x-1800-mm-Piramide-lichtkoepel.jpg?v=1707467247&width=1600 | https://skylux.eu/cdn/shop/files/f07aa1f1-18fb-47e8-819b-79b06e94d071_7954d77c-0dcd-42b2-b143-7ae076a2534c.jpg?v=1707382907&width=1600 | https://skylux.eu/cdn/shop/files/3ff126b0-c8a7-4e8d-904b-6b5e287d875b_6dcb0499-1e6d-4ec8-a0a6-7c319a0ae054.jpg?v=1707384586&width=1600 | [5 empty] | coupole-pyramidale-skylux-en-acrylique-a-simple-paroi-pmma-opalin-0800-x-1800-mm | 8839905050957 | 48166032343373
Coupoles | Coupole pyramidale | Skylux | Coupole pyramidale Skylux en acrylique à simple paroi - PMMA opalin 0900 x 0900 mm |  | 2582 | 5412970025825 | 378.75 | Oui | 10-15 | 4.1 | [7 empty] | 900 | 900 |  |  |  | Carré | Simple paroi (la moins isolante - 5.17 W/m²K) | [5 empty] | Acrylique (10 fois plus résistant aux chocs que le verre) |  |  | C |  |  |  |  | https://skylux.eu/fr/products/coupole-pyramidale-skylux-en-acrylique-a-simple-paroi-pmma-opalin-0900-x-0900-mm | https://skylux.eu/cdn/shop/files/Skylux-piramide-acrylaat-lichtkoepel-enkelwandig-pmma-opaal-0900-x-0900-mm-Piramide-lichtkoepel.jpg?v=1707467254&width=1600 | https://skylux.eu/cdn/shop/files/f07aa1f1-18fb-47e8-819b-79b06e94d071_4421c2cc-3341-42d2-b15b-290d5d1a8423.jpg?v=1707382911&width=1600 | https://skylux.eu/cdn/shop/files/3ff126b0-c8a7-4e8d-904b-6b5e287d875b_201db4a6-7dda-487e-b8d4-f2cb246e76d7.jpg?v=1707384590&width=1600 | [5 empty] | coupole-pyramidale-skylux-en-acrylique-a-simple-paroi-pmma-opalin-0900-x-0900-mm | 8839905116493 | 48166032572749
Coupoles | Coupole pyramidale | Skylux | Coupole pyramidale Skylux en acrylique à simple paroi - PMMA opalin 1000 x 1000 mm |  | 2602 | 5412970026020 | 381.15 | Oui | 4-7 | 4.9 | [7 empty] | 1000 | 1000 |  |  |  | Carré | Simple paroi (la moins isolante - 5.17 W/m²K) | [5 empty] | Acrylique (10 fois plus résistant aux chocs que le verre) |  |  | B |  |  |  |  | https://skylux.eu/fr/products/coupole-pyramidale-skylux-en-acrylique-a-simple-paroi-pmma-opalin-1000-x-1000-mm | https://skylux.eu/cdn/shop/files/Skylux-piramide-acrylaat-lichtkoepel-enkelwandig-pmma-opaal-1000-x-1000-mm-Piramide-lichtkoepel.jpg?v=1707467260&width=1600 | https://skylux.eu/cdn/shop/files/f07aa1f1-18fb-47e8-819b-79b06e94d071_0bdcc411-9f1e-4f2c-9764-5f49916be7bc.jpg?v=1707382914&width=1600 | https://skylux.eu/cdn/shop/files/3ff126b0-c8a7-4e8d-904b-6b5e287d875b_f0373e34-0d7d-4648-b57e-9a88dd2b7b69.jpg?v=1707384593&width=1600 | [5 empty] | coupole-pyramidale-skylux-en-acrylique-a-simple-paroi-pmma-opalin-1000-x-1000-mm | 8839905149261 | 48166032671053
Coupoles | Coupole pyramidale | Skylux | Coupole pyramidale Skylux en acrylique à simple paroi - PMMA opalin 1000 x 1300 mm |  | 4672 | 5412970046721 | 504.6 | Oui | 10-15 | 6.1 | [7 empty] | 1300 | 1000 |  |  |  | Rectangulaire | Simple paroi (la moins isolante - 5.17 W/m²K) | [5 empty] | Acrylique (10 fois plus résistant aux chocs que le verre) |  |  | C |  |  |  |  | https://skylux.eu/fr/products/coupole-pyramide-skylux-en-acrylique-a-simple-paroi-pmma-opalin-1000-x-1300-mm | https://skylux.eu/cdn/shop/files/Skylux-piramide-acrylaat-lichtkoepel-enkelwandig-pmma-opaal-1000-x-1300-mm-Piramide-lichtkoepel.jpg?v=1707467266&width=1600 | https://skylux.eu/cdn/shop/files/f07aa1f1-18fb-47e8-819b-79b06e94d071_e39add84-d4ee-4de1-903a-bf977a53afc8.jpg?v=1707382918&width=1600 | https://skylux.eu/cdn/shop/files/3ff126b0-c8a7-4e8d-904b-6b5e287d875b_6e4fea72-92fd-4471-9fed-f8b6b80938a4.jpg?v=1707384597&width=1600 | [5 empty] | coupole-pyramide-skylux-en-acrylique-a-simple-paroi-pmma-opalin-1000-x-1300-mm | 8839905214797 | 48166032900429
Coupoles | Coupole pyramidale | Skylux | Coupole pyramidale Skylux en acrylique à simple paroi - PMMA opalin 1000 x 1600 mm |  | 4674 | 5412970046745 | 583.25 | Oui | 10-15 | 7.4 | [7 empty] | 1600 | 1000 |  |  |  | Rectangulaire | Simple paroi (la moins isolante - 5.17 W/m²K) | [5 empty] | Acrylique (10 fois plus résistant aux chocs que le verre) |  |  | C |  |  |  |  | https://skylux.eu/fr/products/coupole-pyramidale-skylux-en-acrylique-a-simple-paroi-pmma-opalin-1000-x-1600-mm | https://skylux.eu/cdn/shop/files/Skylux-piramide-acrylaat-lichtkoepel-enkelwandig-pmma-opaal-1000-x-1600-mm-Piramide-lichtkoepel.jpg?v=1707467271&width=1600 | https://skylux.eu/cdn/shop/files/f07aa1f1-18fb-47e8-819b-79b06e94d071_e1119bd4-d539-4cf1-9d24-50099fd9b953.jpg?v=1707382922&width=1600 | https://skylux.eu/cdn/shop/files/3ff126b0-c8a7-4e8d-904b-6b5e287d875b_3dc8f1e1-245d-434e-8b06-4d1cca2e1c37.jpg?v=1707384601&width=1600 | [5 empty] | coupole-pyramidale-skylux-en-acrylique-a-simple-paroi-pmma-opalin-1000-x-1600-mm | 8839905280333 | 48166033097037
Coupoles | Coupole pyramidale | Skylux | Coupole pyramidale Skylux en acrylique à simple paroi - PMMA opalin 1000 x 2000 mm |  | 2625 | 5412970026259 | 705.45 | Oui | 10-15 | 9 | [7 empty] | 2000 | 1000 |  |  |  | Rectangulaire | Simple paroi (la moins isolante - 5.17 W/m²K) | [5 empty] | Acrylique (10 fois plus résistant aux chocs que le verre) |  |  | C |  |  |  |  | https://skylux.eu/fr/products/coupole-pyramide-skylux-en-acrylique-a-simple-paroi-pmma-opalin-1000-x-2000-mm | https://skylux.eu/cdn/shop/files/Skylux-piramide-acrylaat-lichtkoepel-enkelwandig-pmma-opaal-1000-x-2000-mm-Piramide-lichtkoepel.jpg?v=1707467277&width=1600 | https://skylux.eu/cdn/shop/files/f07aa1f1-18fb-47e8-819b-79b06e94d071_d247430b-eb6f-4eef-aa1f-38006556c356.jpg?v=1707382926&width=1600 | https://skylux.eu/cdn/shop/files/3ff126b0-c8a7-4e8d-904b-6b5e287d875b_3aa07263-d158-4155-8398-25d8700cb8c3.jpg?v=1707384605&width=1600 | [5 empty] | coupole-pyramide-skylux-en-acrylique-a-simple-paroi-pmma-opalin-1000-x-2000-mm | 8839905313101 | 48166033195341
Coupoles | Coupole pyramidale | Skylux | Coupole pyramidale Skylux en acrylique à simple paroi - PMMA opalin 1000 x 2200 mm |  | 45311 | 5412970453116 | 811.95 | Oui | 10-15 | 11 | [7 empty] | 2200 | 1000 |  |  |  | Rectangulaire | Simple paroi (la moins isolante - 5.17 W/m²K) | [5 empty] | Acrylique (10 fois plus résistant aux chocs que le verre) |  |  | C |  |  |  |  | https://skylux.eu/fr/products/coupole-pyramidale-skylux-en-acrylique-a-simple-paroi-pmma-opalin-1000-x-2200-mm | https://skylux.eu/cdn/shop/files/Skylux-piramide-acrylaat-lichtkoepel-enkelwandig-pmma-opaal-1000-x-2200-mm-Piramide-lichtkoepel.jpg?v=1707467284&width=1600 | https://skylux.eu/cdn/shop/files/f07aa1f1-18fb-47e8-819b-79b06e94d071_9b764145-9de7-4a6e-9239-a41e706e280c.jpg?v=1707382933&width=1600 | https://skylux.eu/cdn/shop/files/3ff126b0-c8a7-4e8d-904b-6b5e287d875b_7de7cbf7-59f6-4033-9920-72e474b531a1.jpg?v=1707384609&width=1600 | [5 empty] | coupole-pyramidale-skylux-en-acrylique-a-simple-paroi-pmma-opalin-1000-x-2200-mm | 8839905378637 | 48166033424717
Coupoles | Coupole pyramidale | Skylux | Coupole pyramidale Skylux en acrylique à simple paroi - PMMA opalin 1100 x 1100 mm |  | 15402 | 5412970154020 | 468.3 | Oui | 10-15 | 5.7 | [7 empty] | 1100 | 1100 |  |  |  | Carré | Simple paroi (la moins isolante - 5.17 W/m²K) | [5 empty] | Acrylique (10 fois plus résistant aux chocs que le verre) |  |  | C |  |  |  |  | https://skylux.eu/fr/products/coupole-pyramidale-skylux-en-acrylique-a-simple-paroi-pmma-opalin-1100-x-1100-mm | https://skylux.eu/cdn/shop/files/Skylux-piramide-acrylaat-lichtkoepel-enkelwandig-pmma-opaal-1100-x-1100-mm-Piramide-lichtkoepel.jpg?v=1707467290&width=1600 | https://skylux.eu/cdn/shop/files/f07aa1f1-18fb-47e8-819b-79b06e94d071_cb26aa2c-fe4c-47cd-841b-929e5ac31086.jpg?v=1707382937&width=1600 | https://skylux.eu/cdn/shop/files/3ff126b0-c8a7-4e8d-904b-6b5e287d875b_6354fade-0028-4fc1-840b-7d5f2444ab16.jpg?v=1707384613&width=1600 | [5 empty] | coupole-pyramidale-skylux-en-acrylique-a-simple-paroi-pmma-opalin-1100-x-1100-mm | 8839905411405 | 48166033523021
Coupoles | Coupole pyramidale | Skylux | Coupole pyramidale Skylux en acrylique à simple paroi - PMMA opalin 1100 x 1700 mm |  | 45312 | 5412970453123 | 638.9 | Oui | 10-15 | 9 | [7 empty] | 1700 | 1100 |  |  |  | Rectangulaire | Simple paroi (la moins isolante - 5.17 W/m²K) | [5 empty] | Acrylique (10 fois plus résistant aux chocs que le verre) |  |  | C |  |  |  |  | https://skylux.eu/fr/products/coupole-pyramidale-skylux-en-acrylique-a-simple-paroi-pmma-opalin-1100-x-1700-mm | https://skylux.eu/cdn/shop/files/Skylux-piramide-acrylaat-lichtkoepel-enkelwandig-pmma-opaal-1100-x-1700-mm-Piramide-lichtkoepel.jpg?v=1707467296&width=1600 | https://skylux.eu/cdn/shop/files/f07aa1f1-18fb-47e8-819b-79b06e94d071_97e45c12-42b1-4634-9fd2-c31961157610.jpg?v=1707382941&width=1600 | https://skylux.eu/cdn/shop/files/3ff126b0-c8a7-4e8d-904b-6b5e287d875b_d1ad9c39-b0cb-4e80-9794-ec5a1d9c8bbe.jpg?v=1707384616&width=1600 | [5 empty] | coupole-pyramidale-skylux-en-acrylique-a-simple-paroi-pmma-opalin-1100-x-1700-mm | 8839905509709 | 48166033785165
Coupoles | Coupole pyramidale | Skylux | Coupole pyramidale Skylux en acrylique à simple paroi - PMMA opalin 1200 x 1200 mm |  | 2652 | 5412970026525 | 548.15 | Oui | 10-15 | 6.7 | [7 empty] | 1200 | 1200 |  |  |  | Carré | Simple paroi (la moins isolante - 5.17 W/m²K) | [5 empty] | Acrylique (10 fois plus résistant aux chocs que le verre) |  |  | C |  |  |  |  | https://skylux.eu/fr/products/coupole-pyramidale-skylux-en-acrylique-a-simple-paroi-pmma-opalin-1200-x-1200-mm | https://skylux.eu/cdn/shop/files/Skylux-piramide-acrylaat-lichtkoepel-enkelwandig-pmma-opaal-1200-x-1200-mm-Piramide-lichtkoepel.jpg?v=1707467302&width=1600 | https://skylux.eu/cdn/shop/files/f07aa1f1-18fb-47e8-819b-79b06e94d071_3a3f6c47-26ea-4e3f-a699-c0a52cc27952.jpg?v=1707382946&width=1600 | https://skylux.eu/cdn/shop/files/3ff126b0-c8a7-4e8d-904b-6b5e287d875b_5f86cb53-7397-4ac3-bc9a-7efc6c8d62c7.jpg?v=1707384620&width=1600 | [5 empty] | coupole-pyramidale-skylux-en-acrylique-a-simple-paroi-pmma-opalin-1200-x-1200-mm | 8839905542477 | 48166033949005
Coupoles | Coupole pyramidale | Skylux | Coupole pyramidale Skylux en acrylique à simple paroi - PMMA opalin 1300 x 1300 mm |  | 2667 | 5412970026679 | 612.3 | Oui | 10-15 | 7.7 | [7 empty] | 1300 | 1300 |  |  |  | Carré | Simple paroi (la moins isolante - 5.17 W/m²K) | [5 empty] | Acrylique (10 fois plus résistant aux chocs que le verre) |  |  | C |  |  |  |  | https://skylux.eu/fr/products/coupole-pyramidale-skylux-en-acrylique-a-simple-paroi-pmma-opalin-1300-x-1300-mm | https://skylux.eu/cdn/shop/files/Skylux-piramide-acrylaat-lichtkoepel-enkelwandig-pmma-opaal-1300-x-1300-mm-Piramide-lichtkoepel.jpg?v=1707467308&width=1600 | https://skylux.eu/cdn/shop/files/f07aa1f1-18fb-47e8-819b-79b06e94d071_90dd2b7e-d1db-4565-bcd7-77763f5a5fb0.jpg?v=1707382953&width=1600 | https://skylux.eu/cdn/shop/files/3ff126b0-c8a7-4e8d-904b-6b5e287d875b_4c5433ef-9217-4555-ae47-8d8b51256e0b.jpg?v=1707384624&width=1600 | [5 empty] | coupole-pyramidale-skylux-en-acrylique-a-simple-paroi-pmma-opalin-1300-x-1300-mm | 8839905608013 | 48166034211149
Coupoles | Coupole pyramidale | Skylux | Coupole pyramidale Skylux en acrylique à simple paroi - PMMA opalin 1300 x 2300 mm |  | 28127 | 5412970281276 | 1269.3 | Oui | 10-15 | 17.5 | [7 empty] | 2300 | 1300 |  |  |  | Rectangulaire | Simple paroi (la moins isolante - 5.17 W/m²K) | [5 empty] | Acrylique (10 fois plus résistant aux chocs que le verre) |  |  | C |  |  |  |  | https://skylux.eu/fr/products/coupole-pyramidale-skylux-en-acrylique-a-simple-paroi-pmma-opalin-1300-x-2300-mm | https://skylux.eu/cdn/shop/files/Skylux-piramide-acrylaat-lichtkoepel-enkelwandig-pmma-opaal-1300-x-2300-mm-Piramide-lichtkoepel.jpg?v=1707467315&width=1600 | https://skylux.eu/cdn/shop/files/f07aa1f1-18fb-47e8-819b-79b06e94d071_8b8a04aa-5593-432b-ac92-77952c15febb.jpg?v=1707382957&width=1600 | https://skylux.eu/cdn/shop/files/3ff126b0-c8a7-4e8d-904b-6b5e287d875b_402561ef-7730-4bf0-8424-66445f14af71.jpg?v=1707384629&width=1600 | [5 empty] | coupole-pyramidale-skylux-en-acrylique-a-simple-paroi-pmma-opalin-1300-x-2300-mm | 8839905640781 | 48166034276685
Coupoles | Coupole pyramidale | Skylux | Coupole pyramidale Skylux en acrylique à simple paroi - PMMA opalin 1400 x 1400 mm |  | 2690 | 5412970026907 | 721.2 | Oui | 10-15 | 9 | [7 empty] | 1400 | 1400 |  |  |  | Carré | Simple paroi (la moins isolante - 5.17 W/m²K) | [5 empty] | Acrylique (10 fois plus résistant aux chocs que le verre) |  |  | C |  |  |  |  | https://skylux.eu/fr/products/coupole-pyramide-skylux-en-acrylique-a-simple-paroi-pmma-opalin-1400-x-1400-mm | https://skylux.eu/cdn/shop/files/Skylux-piramide-acrylaat-lichtkoepel-enkelwandig-pmma-opaal-1400-x-1400-mm-Piramide-lichtkoepel.jpg?v=1707467321&width=1600 | https://skylux.eu/cdn/shop/files/f07aa1f1-18fb-47e8-819b-79b06e94d071_eb75d8b7-4cd3-4387-aced-a843f153c3e2.jpg?v=1707382960&width=1600 | https://skylux.eu/cdn/shop/files/3ff126b0-c8a7-4e8d-904b-6b5e287d875b_6c7f9c6b-3a39-4526-938a-9117dab64398.jpg?v=1707384633&width=1600 | [5 empty] | coupole-pyramide-skylux-en-acrylique-a-simple-paroi-pmma-opalin-1400-x-1400-mm | 8839905706317 | 48166034473293
Coupoles | Coupole pyramidale | Skylux | Coupole pyramidale Skylux en acrylique à simple paroi - PMMA opalin 1500 x 1500 mm |  | 5960 | 5412970059608 | 958.35 | Oui | 10-15 | 11 | [7 empty] | 1500 | 1500 |  |  |  | Carré | Simple paroi (la moins isolante - 5.17 W/m²K) | [5 empty] | Acrylique (10 fois plus résistant aux chocs que le verre) |  |  | C |  |  |  |  | https://skylux.eu/fr/products/coupole-pyramidale-skylux-en-acrylique-a-simple-paroi-pmma-opalin-1500-x-1500-mm | https://skylux.eu/cdn/shop/files/Skylux-piramide-acrylaat-lichtkoepel-enkelwandig-pmma-opaal-1500-x-1500-mm-Piramide-lichtkoepel.jpg?v=1707467327&width=1600 | https://skylux.eu/cdn/shop/files/f07aa1f1-18fb-47e8-819b-79b06e94d071_db7ece62-1fab-4263-82f0-4b014d0a2f26.jpg?v=1707382965&width=1600 | https://skylux.eu/cdn/shop/files/3ff126b0-c8a7-4e8d-904b-6b5e287d875b_f8ca831b-8be3-47f8-96b7-324469913c47.jpg?v=1707384640&width=1600 | [5 empty] | coupole-pyramidale-skylux-en-acrylique-a-simple-paroi-pmma-opalin-1500-x-1500-mm | 8839905739085 | 48166034604365
Coupoles | Coupole pyramidale | Skylux | Coupole pyramidale Skylux en acrylique à simple paroi - PMMA opalin 1600 x 1600 mm |  | 5961 | 5412970059615 | 1113.2 | Oui | 10-15 | 14.9 | [7 empty] | 1600 | 1600 |  |  |  | Carré | Simple paroi (la moins isolante - 5.17 W/m²K) | [5 empty] | Acrylique (10 fois plus résistant aux chocs que le verre) |  |  | C |  |  |  |  | https://skylux.eu/fr/products/coupole-pyramide-skylux-en-acrylique-a-simple-paroi-pmma-opalin-1600-x-1600-mm | https://skylux.eu/cdn/shop/files/Skylux-piramide-acrylaat-lichtkoepel-enkelwandig-pmma-opaal-1600-x-1600-mm-Piramide-lichtkoepel.jpg?v=1707467334&width=1600 | https://skylux.eu/cdn/shop/files/f07aa1f1-18fb-47e8-819b-79b06e94d071_cacea0ef-f66b-4d70-8b13-f82756be316e.jpg?v=1707382969&width=1600 | https://skylux.eu/cdn/shop/files/3ff126b0-c8a7-4e8d-904b-6b5e287d875b_02860582-0a51-4143-9786-3678229fc8e2.jpg?v=1707384644&width=1600 | [5 empty] | coupole-pyramide-skylux-en-acrylique-a-simple-paroi-pmma-opalin-1600-x-1600-mm | 8839905804621 | 48166034735437
Coupoles | Coupole pyramidale | Skylux | Coupole pyramidale Skylux en acrylique à simple paroi - PMMA opalin 1800 x 1800 mm |  | 5962 | 5412970059622 | 1247.55 | Oui | 10-15 | 18.5 | [7 empty] | 1800 | 1800 |  |  |  | Carré | Simple paroi (la moins isolante - 5.17 W/m²K) | [5 empty] | Acrylique (10 fois plus résistant aux chocs que le verre) |  |  | C |  |  |  |  | https://skylux.eu/fr/products/coupole-pyramidale-skylux-en-acrylique-a-simple-paroi-pmma-opalin-1800-x-1800-mm | https://skylux.eu/cdn/shop/files/Skylux-piramide-acrylaat-lichtkoepel-enkelwandig-pmma-opaal-1800-x-1800-mm-Piramide-lichtkoepel.jpg?v=1707467341&width=1600 | https://skylux.eu/cdn/shop/files/f07aa1f1-18fb-47e8-819b-79b06e94d071_17241645-acbd-4a6e-922d-269112113868.jpg?v=1707382972&width=1600 | https://skylux.eu/cdn/shop/files/3ff126b0-c8a7-4e8d-904b-6b5e287d875b_07a9d6aa-1f59-4fa6-94d1-47b04600dbad.jpg?v=1707384648&width=1600 | [5 empty] | coupole-pyramidale-skylux-en-acrylique-a-simple-paroi-pmma-opalin-1800-x-1800-mm | 8839905870157 | 48166034964813
Coupoles | Coupole pyramidale | Skylux | Coupole pyramidale Skylux en acrylique à simple paroi - PMMA opalin 2000 x 2000 mm |  | 5963 | 5412970059639 | 2233.7 | Oui | 10-15 | 19.5 | [7 empty] | 2000 | 2000 |  |  |  | Carré | Simple paroi (la moins isolante - 5.17 W/m²K) | [5 empty] | Acrylique (10 fois plus résistant aux chocs que le verre) |  |  | C |  |  |  |  | https://skylux.eu/fr/products/coupole-pyramidale-skylux-en-acrylique-a-simple-paroi-pmma-opalin-2000-x-2000-mm | https://skylux.eu/cdn/shop/files/Skylux-piramide-acrylaat-lichtkoepel-enkelwandig-pmma-opaal-2000-x-2000-mm-Piramide-lichtkoepel.jpg?v=1707467346&width=1600 | https://skylux.eu/cdn/shop/files/f07aa1f1-18fb-47e8-819b-79b06e94d071_823b59a6-93d8-457e-ade4-cd2547d608ec.jpg?v=1707382976&width=1600 | https://skylux.eu/cdn/shop/files/3ff126b0-c8a7-4e8d-904b-6b5e287d875b_36e85e78-8fc1-489a-8381-30900feecf64.jpg?v=1707384652&width=1600 | [5 empty] | coupole-pyramidale-skylux-en-acrylique-a-simple-paroi-pmma-opalin-2000-x-2000-mm | 8839905902925 | 48166035030349
Coupoles | Coupole pyramidale | Skylux | Coupole pyramidale Skylux en acrylique à triple paroi - PMMA clair / PMMA clair / PMMA clair 0400 x 0400 mm |  | 4828 | 5412970048282 | 309.8 | Oui | 10-15 | 2.4 | [7 empty] | 400 | 400 |  |  |  | Carré | Triple paroi (1.70 W/m²K) | [5 empty] | Acrylique (10 fois plus résistant aux chocs que le verre) |  |  | C |  |  |  |  | https://skylux.eu/fr/products/coupole-pyramidale-skylux-en-acrylique-a-triple-paroi-pmma-clair-pmma-clair-pmma-clair-0400-x-0400-mm | https://skylux.eu/cdn/shop/files/Skylux-piramide-acrylaat-lichtkoepel-3-wandig-pmma-helder-pmma-helder-pmma-helder-0400-x-0400-mm-Piramide-lichtkoepel.jpg?v=1707466921&width=1600 | https://skylux.eu/cdn/shop/files/f07aa1f1-18fb-47e8-819b-79b06e94d071_3acab1d8-8634-4f85-a52a-b50c0252c0cc.jpg?v=1707382678&width=1600 | https://skylux.eu/cdn/shop/files/3ff126b0-c8a7-4e8d-904b-6b5e287d875b_f2304c8c-5940-4272-999a-468559d9c489.jpg?v=1707384352&width=1600 | [5 empty] | coupole-pyramidale-skylux-en-acrylique-a-triple-paroi-pmma-clair-pmma-clair-pmma-clair-0400-x-0400-mm | 8839901741389 | 48166024544589
Coupoles | Coupole pyramidale | Skylux | Coupole pyramidale Skylux en acrylique à triple paroi - PMMA clair / PMMA clair / PMMA clair 0400 x 0700 mm |  | 4840 | 5412970048404 | 422.3 | Oui | 10-15 | 3.8 | [7 empty] | 700 | 400 |  |  |  | Rectangulaire | Triple paroi (1.70 W/m²K) | [5 empty] | Acrylique (10 fois plus résistant aux chocs que le verre) |  |  | C |  |  |  |  | https://skylux.eu/fr/products/coupole-pyramidale-skylux-en-acrylique-a-triple-paroi-pmma-clair-pmma-clair-pmma-clair-0400-x-0700-mm | https://skylux.eu/cdn/shop/files/Skylux-piramide-acrylaat-lichtkoepel-3-wandig-pmma-helder-pmma-helder-pmma-helder-0400-x-0700-mm-Piramide-lichtkoepel.jpg?v=1707466927&width=1600 | https://skylux.eu/cdn/shop/files/f07aa1f1-18fb-47e8-819b-79b06e94d071_96951619-fdb1-43d1-9917-cbfd622c1867.jpg?v=1707382683&width=1600 | https://skylux.eu/cdn/shop/files/3ff126b0-c8a7-4e8d-904b-6b5e287d875b_5dce6a21-ec1e-4af5-bcf3-ba890be8678f.jpg?v=1707384356&width=1600 | [5 empty] | coupole-pyramidale-skylux-en-acrylique-a-triple-paroi-pmma-clair-pmma-clair-pmma-clair-0400-x-0700-mm | 8839901839693 | 48166024675661
Coupoles | Coupole pyramidale | Skylux | Coupole pyramidale Skylux en acrylique à triple paroi - PMMA clair / PMMA clair / PMMA clair 0400 x 1000 mm |  | 25333 | 5412970253334 | 653.4 | Oui | 10-15 | 7.35 | [7 empty] | 1000 | 400 |  |  |  | Rectangulaire | Triple paroi (1.70 W/m²K) | [5 empty] | Acrylique (10 fois plus résistant aux chocs que le verre) |  |  | C |  |  |  |  | https://skylux.eu/fr/products/coupole-pyramidale-skylux-en-acrylique-a-triple-paroi-pmma-clair-pmma-clair-pmma-clair-0400-x-1000-mm | https://skylux.eu/cdn/shop/files/Skylux-piramide-acrylaat-lichtkoepel-3-wandig-pmma-helder-pmma-helder-pmma-helder-0400-x-1000-mm-Piramide-lichtkoepel.jpg?v=1707466934&width=1600 | https://skylux.eu/cdn/shop/files/f07aa1f1-18fb-47e8-819b-79b06e94d071_53af35c0-fcf8-450b-a006-c8ba24489a96.jpg?v=1707382687&width=1600 | https://skylux.eu/cdn/shop/files/3ff126b0-c8a7-4e8d-904b-6b5e287d875b_5fbdc1e3-bc46-4db8-8c99-9a8e7d0d9159.jpg?v=1707384364&width=1600 | [5 empty] | coupole-pyramidale-skylux-en-acrylique-a-triple-paroi-pmma-clair-pmma-clair-pmma-clair-0400-x-1000-mm | 8839901937997 | 48166024741197
Coupoles | Coupole pyramidale | Skylux | Coupole pyramidale Skylux en acrylique à triple paroi - PMMA clair / PMMA clair / PMMA clair 0500 x 0500 mm |  | 9626 | 5412970096269 | 388.45 | Oui | 10-15 | 3.4 | [7 empty] | 500 | 500 |  |  |  | Carré | Triple paroi (1.70 W/m²K) | [5 empty] | Acrylique (10 fois plus résistant aux chocs que le verre) |  |  | C |  |  |  |  | https://skylux.eu/fr/products/coupole-pyramide-skylux-en-acrylique-a-triple-paroi-pmma-clair-pmma-clair-pmma-clair-0500-x-0500-mm | https://skylux.eu/cdn/shop/files/Skylux-piramide-acrylaat-lichtkoepel-3-wandig-pmma-helder-pmma-helder-pmma-helder-0500-x-0500-mm-Piramide-lichtkoepel.jpg?v=1707466941&width=1600 | https://skylux.eu/cdn/shop/files/f07aa1f1-18fb-47e8-819b-79b06e94d071_aaf41518-53db-4ed2-9259-7300715819bb.jpg?v=1707382692&width=1600 | https://skylux.eu/cdn/shop/files/3ff126b0-c8a7-4e8d-904b-6b5e287d875b_5ca2333a-3087-46dd-9ae3-c9ff4461f948.jpg?v=1707384368&width=1600 | [5 empty] | coupole-pyramide-skylux-en-acrylique-a-triple-paroi-pmma-clair-pmma-clair-pmma-clair-0500-x-0500-mm | 8839902003533 | 48166024839501
Coupoles | Coupole pyramidale | Skylux | Coupole pyramidale Skylux en acrylique à triple paroi - PMMA clair / PMMA clair / PMMA clair 0500 x 0800 mm |  | 24783 | 5412970247838 | 523.95 | Oui | 10-15 | 5.7 | [7 empty] | 800 | 500 |  |  |  | Rectangulaire | Triple paroi (1.70 W/m²K) | [5 empty] | Acrylique (10 fois plus résistant aux chocs que le verre) |  |  | C |  |  |  |  | https://skylux.eu/fr/products/coupole-pyramidale-skylux-en-acrylique-a-triple-paroi-pmma-clair-pmma-clair-pmma-clair-0500-x-0800-mm | https://skylux.eu/cdn/shop/files/Skylux-piramide-acrylaat-lichtkoepel-3-wandig-pmma-helder-pmma-helder-pmma-helder-0500-x-0800-mm-Piramide-lichtkoepel.jpg?v=1707466947&width=1600 | https://skylux.eu/cdn/shop/files/f07aa1f1-18fb-47e8-819b-79b06e94d071_509682ea-5f2b-4508-a200-68b87d2ea90f.jpg?v=1707382696&width=1600 | https://skylux.eu/cdn/shop/files/3ff126b0-c8a7-4e8d-904b-6b5e287d875b_59abdc75-465e-4755-b8ec-f3aa34933828.jpg?v=1707384372&width=1600 | [5 empty] | coupole-pyramidale-skylux-en-acrylique-a-triple-paroi-pmma-clair-pmma-clair-pmma-clair-0500-x-0800-mm | 8839902036301 | 48166024872269
Coupoles | Coupole pyramidale | Skylux | Coupole pyramidale Skylux en acrylique à triple paroi - PMMA clair / PMMA clair / PMMA clair 0500 x 1100 mm |  | 24044 | 5412970240440 | 773.2 | Oui | 10-15 | 4.6 | [7 empty] | 1100 | 500 |  |  |  | Rectangulaire | Triple paroi (1.70 W/m²K) | [5 empty] | Acrylique (10 fois plus résistant aux chocs que le verre) |  |  | C |  |  |  |  | https://skylux.eu/fr/products/coupole-pyramidale-skylux-en-acrylique-a-triple-paroi-pmma-clair-pmma-clair-pmma-clair-0500-x-1100-mm | https://skylux.eu/cdn/shop/files/Skylux-piramide-acrylaat-lichtkoepel-3-wandig-pmma-helder-pmma-helder-pmma-helder-0500-x-1100-mm-Piramide-lichtkoepel.jpg?v=1707466954&width=1600 | https://skylux.eu/cdn/shop/files/f07aa1f1-18fb-47e8-819b-79b06e94d071_b19af17f-2721-460f-ad94-d4555117615d.jpg?v=1707382700&width=1600 | https://skylux.eu/cdn/shop/files/3ff126b0-c8a7-4e8d-904b-6b5e287d875b_89c9d08b-9430-4e51-bcd6-81e5cb08fbcb.jpg?v=1707384376&width=1600 | [5 empty] | coupole-pyramidale-skylux-en-acrylique-a-triple-paroi-pmma-clair-pmma-clair-pmma-clair-0500-x-1100-mm | 8839902069069 | 48166024937805
Coupoles | Coupole pyramidale | Skylux | Coupole pyramidale Skylux en acrylique à triple paroi - PMMA clair / PMMA clair / PMMA clair 0600 x 0600 mm |  | 2170 | 5412970021704 | 496.1 | Oui | 10-15 | 4.8 | [7 empty] | 600 | 600 |  |  |  | Carré | Triple paroi (1.70 W/m²K) | [5 empty] | Acrylique (10 fois plus résistant aux chocs que le verre) |  |  | C |  |  |  |  | https://skylux.eu/fr/products/coupole-pyramide-skylux-en-acrylique-a-triple-paroi-pmma-clair-pmma-clair-pmma-clair-0600-x-0600-mm | https://skylux.eu/cdn/shop/files/Skylux-piramide-acrylaat-lichtkoepel-3-wandig-pmma-helder-pmma-helder-pmma-helder-0600-x-0600-mm-Piramide-lichtkoepel.jpg?v=1707466961&width=1600 | https://skylux.eu/cdn/shop/files/f07aa1f1-18fb-47e8-819b-79b06e94d071_75d3afff-1431-4178-95ca-f1dc7c6dfbb1.jpg?v=1707382703&width=1600 | https://skylux.eu/cdn/shop/files/3ff126b0-c8a7-4e8d-904b-6b5e287d875b_fdceeb4f-2c8f-4fcd-9ede-1b33bbc809c8.jpg?v=1707384382&width=1600 | [5 empty] | coupole-pyramide-skylux-en-acrylique-a-triple-paroi-pmma-clair-pmma-clair-pmma-clair-0600-x-0600-mm | 8839902134605 | 48166025036109
Coupoles | Coupole pyramidale | Skylux | Coupole pyramidale Skylux en acrylique à triple paroi - PMMA clair / PMMA clair / PMMA clair 0600 x 0900 mm |  | 27029 | 5412970270294 | 653.4 | Oui | 10-15 | 7 | [7 empty] | 900 | 600 |  |  |  | Rectangulaire | Triple paroi (1.70 W/m²K) | [5 empty] | Acrylique (10 fois plus résistant aux chocs que le verre) |  |  | C |  |  |  |  | https://skylux.eu/fr/products/coupole-pyramide-skylux-en-acrylique-a-triple-paroi-pmma-clair-pmma-clair-pmma-clair-0600-x-0900-mm | https://skylux.eu/cdn/shop/files/Skylux-piramide-acrylaat-lichtkoepel-3-wandig-pmma-helder-pmma-helder-pmma-helder-0600-x-0900-mm-Piramide-lichtkoepel.jpg?v=1707466968&width=1600 | https://skylux.eu/cdn/shop/files/f07aa1f1-18fb-47e8-819b-79b06e94d071_8b7ea360-f557-4db7-ba9c-f86448b73bb8.jpg?v=1707382707&width=1600 | https://skylux.eu/cdn/shop/files/3ff126b0-c8a7-4e8d-904b-6b5e287d875b_4152c8f5-3556-4ec7-a947-d8ed08050176.jpg?v=1707384386&width=1600 | [5 empty] | coupole-pyramide-skylux-en-acrylique-a-triple-paroi-pmma-clair-pmma-clair-pmma-clair-0600-x-0900-mm | 8839902200141 | 48166025134413
Coupoles | Coupole pyramidale | Skylux | Coupole pyramidale Skylux en acrylique à triple paroi - PMMA clair / PMMA clair / PMMA clair 0600 x 1200 mm |  | 23595 | 5412970235958 | 770.8 | Oui | 10-15 | 8.6 | [7 empty] | 1200 | 600 |  |  |  | Rectangulaire | Triple paroi (1.70 W/m²K) | [5 empty] | Acrylique (10 fois plus résistant aux chocs que le verre) |  |  | C |  |  |  |  | https://skylux.eu/fr/products/coupole-pyramide-skylux-en-acrylique-a-triple-paroi-pmma-clair-pmma-clair-pmma-clair-0600-x-1200-mm | https://skylux.eu/cdn/shop/files/Skylux-piramide-acrylaat-lichtkoepel-3-wandig-pmma-helder-pmma-helder-pmma-helder-0600-x-1200-mm-Piramide-lichtkoepel.jpg?v=1707466974&width=1600 | https://skylux.eu/cdn/shop/files/f07aa1f1-18fb-47e8-819b-79b06e94d071_df0872b5-c325-43c7-bced-a2949e4aad07.jpg?v=1707382713&width=1600 | https://skylux.eu/cdn/shop/files/3ff126b0-c8a7-4e8d-904b-6b5e287d875b_5bf8a3a2-1605-43cd-b4d5-1483a73a2ee3.jpg?v=1707384390&width=1600 | [5 empty] | coupole-pyramide-skylux-en-acrylique-a-triple-paroi-pmma-clair-pmma-clair-pmma-clair-0600-x-1200-mm | 8839902265677 | 48166025232717
Coupoles | Coupole pyramidale | Skylux | Coupole pyramidale Skylux en acrylique à triple paroi - PMMA clair / PMMA clair / PMMA clair 0700 x 0700 mm |  | 4830 | 5412970048305 | 568.7 | Oui | 10-15 | 6.2 | [7 empty] | 700 | 700 |  |  |  | Carré | Triple paroi (1.70 W/m²K) | [5 empty] | Acrylique (10 fois plus résistant aux chocs que le verre) |  |  | C |  |  |  |  | https://skylux.eu/fr/products/coupole-pyramide-skylux-en-acrylique-a-triple-paroi-pmma-clair-pmma-clair-pmma-clair-0700-x-0700-mm | https://skylux.eu/cdn/shop/files/Skylux-piramide-acrylaat-lichtkoepel-3-wandig-pmma-helder-pmma-helder-pmma-helder-0700-x-0700-mm-Piramide-lichtkoepel.jpg?v=1707466980&width=1600 | https://skylux.eu/cdn/shop/files/f07aa1f1-18fb-47e8-819b-79b06e94d071_8505cfac-2374-4c31-9a4f-9d9e7c1a0340.jpg?v=1707382717&width=1600 | https://skylux.eu/cdn/shop/files/3ff126b0-c8a7-4e8d-904b-6b5e287d875b_d6fe4eef-e7ed-4b27-9c66-4c2b2f89f61e.jpg?v=1707384398&width=1600 | [5 empty] | coupole-pyramide-skylux-en-acrylique-a-triple-paroi-pmma-clair-pmma-clair-pmma-clair-0700-x-0700-mm | 8839902363981 | 48166025331021
Coupoles | Coupole pyramidale | Skylux | Coupole pyramidale Skylux en acrylique à triple paroi - PMMA clair / PMMA clair / PMMA clair 0700 x 1000 mm |  | 4951 | 5412970049517 | 730.85 | Oui | 10-15 | 8.4 | [7 empty] | 1000 | 700 |  |  |  | Rectangulaire | Triple paroi (1.70 W/m²K) | [5 empty] | Acrylique (10 fois plus résistant aux chocs que le verre) |  |  | C |  |  |  |  | https://skylux.eu/fr/products/coupole-pyramidale-skylux-en-acrylique-a-triple-paroi-pmma-clair-pmma-clair-pmma-clair-0700-x-1000-mm | https://skylux.eu/cdn/shop/files/Skylux-piramide-acrylaat-lichtkoepel-3-wandig-pmma-helder-pmma-helder-pmma-helder-0700-x-1000-mm-Piramide-lichtkoepel.jpg?v=1707466986&width=1600 | https://skylux.eu/cdn/shop/files/f07aa1f1-18fb-47e8-819b-79b06e94d071_7770c5fa-d4aa-4fe8-9a54-5a54abdbf2b6.jpg?v=1707382720&width=1600 | https://skylux.eu/cdn/shop/files/3ff126b0-c8a7-4e8d-904b-6b5e287d875b_365754ca-0c9f-4d68-bf6d-0217d1e1746f.jpg?v=1707384402&width=1600 | [5 empty] | coupole-pyramidale-skylux-en-acrylique-a-triple-paroi-pmma-clair-pmma-clair-pmma-clair-0700-x-1000-mm | 8839902429517 | 48166025429325
Coupoles | Coupole pyramidale | Skylux | Coupole pyramidale Skylux en acrylique à triple paroi - PMMA clair / PMMA clair / PMMA clair 0750 x 0750 mm |  | 4832 | 5412970048329 | 651 | Oui | 10-15 | 7.2 | [7 empty] | 750 | 750 |  |  |  | Carré | Triple paroi (1.70 W/m²K) | [5 empty] | Acrylique (10 fois plus résistant aux chocs que le verre) |  |  | C |  |  |  |  | https://skylux.eu/fr/products/coupole-pyramidale-skylux-en-acrylique-a-triple-paroi-pmma-clair-pmma-clair-pmma-clair-0750-x-0750-mm | https://skylux.eu/cdn/shop/files/Skylux-piramide-acrylaat-lichtkoepel-3-wandig-pmma-helder-pmma-helder-pmma-helder-0750-x-0750-mm-Piramide-lichtkoepel.jpg?v=1707466993&width=1600 | https://skylux.eu/cdn/shop/files/f07aa1f1-18fb-47e8-819b-79b06e94d071_107e90b9-2557-440b-8bbf-ce5abe79ab75.jpg?v=1707382724&width=1600 | https://skylux.eu/cdn/shop/files/3ff126b0-c8a7-4e8d-904b-6b5e287d875b_409ee3c8-6cff-4069-a927-b66392b910d2.jpg?v=1707384406&width=1600 | [5 empty] | coupole-pyramidale-skylux-en-acrylique-a-triple-paroi-pmma-clair-pmma-clair-pmma-clair-0750-x-0750-mm | 8839902495053 | 48166025527629
Coupoles | Coupole pyramidale | Skylux | Coupole pyramidale Skylux en acrylique à triple paroi - PMMA clair / PMMA clair / PMMA clair 0750 x 1250 mm |  | 4842 | 5412970048428 | 908.75 | Oui | 10-15 | 10.8 | [7 empty] | 1250 | 750 |  |  |  | Rectangulaire | Triple paroi (1.70 W/m²K) | [5 empty] | Acrylique (10 fois plus résistant aux chocs que le verre) |  |  | C |  |  |  |  | https://skylux.eu/fr/products/coupole-pyramidale-skylux-en-acrylique-a-triple-paroi-pmma-clair-pmma-clair-pmma-clair-0750-x-1250-mm | https://skylux.eu/cdn/shop/files/Skylux-piramide-acrylaat-lichtkoepel-3-wandig-pmma-helder-pmma-helder-pmma-helder-0750-x-1250-mm-Piramide-lichtkoepel.jpg?v=1707466999&width=1600 | https://skylux.eu/cdn/shop/files/f07aa1f1-18fb-47e8-819b-79b06e94d071_26d78eb6-0f3e-4144-a01d-79ac0770497c.jpg?v=1707382728&width=1600 | https://skylux.eu/cdn/shop/files/3ff126b0-c8a7-4e8d-904b-6b5e287d875b_58ff7871-f69d-4345-8583-b2c46471f88f.jpg?v=1707384410&width=1600 | [5 empty] | coupole-pyramidale-skylux-en-acrylique-a-triple-paroi-pmma-clair-pmma-clair-pmma-clair-0750-x-1250-mm | 8839902626125 | 48166025691469
Coupoles | Coupole pyramidale | Skylux | Coupole pyramidale Skylux en acrylique à triple paroi - PMMA clair / PMMA clair / PMMA clair 0750 x 1750 mm |  | 25303 | 5412970253037 | 1247.55 | Oui | 10-15 | 14.5 | [7 empty] | 1750 | 750 |  |  |  | Rectangulaire | Triple paroi (1.70 W/m²K) | [5 empty] | Acrylique (10 fois plus résistant aux chocs que le verre) |  |  | C |  |  |  |  | https://skylux.eu/fr/products/coupole-pyramidale-skylux-en-acrylique-a-triple-paroi-pmma-clair-pmma-clair-pmma-clair-0750-x-1750-mm | https://skylux.eu/cdn/shop/files/Skylux-piramide-acrylaat-lichtkoepel-3-wandig-pmma-helder-pmma-helder-pmma-helder-0750-x-1750-mm-Piramide-lichtkoepel.jpg?v=1707467006&width=1600 | https://skylux.eu/cdn/shop/files/f07aa1f1-18fb-47e8-819b-79b06e94d071_77c01cfc-e134-4f37-b33c-800a0f9c16de.jpg?v=1707382732&width=1600 | https://skylux.eu/cdn/shop/files/3ff126b0-c8a7-4e8d-904b-6b5e287d875b_9422bba6-bf0d-4b22-a5af-4c3a5b53a9e2.jpg?v=1707384418&width=1600 | [5 empty] | coupole-pyramidale-skylux-en-acrylique-a-triple-paroi-pmma-clair-pmma-clair-pmma-clair-0750-x-1750-mm | 8839902658893 | 48166025757005
Coupoles | Coupole pyramidale | Skylux | Coupole pyramidale Skylux en acrylique à triple paroi - PMMA clair / PMMA clair / PMMA clair 0800 x 0800 mm |  | 2202 | 5412970022022 | 659.45 | Oui | 10-15 | 7.8 | [7 empty] | 800 | 800 |  |  |  | Carré | Triple paroi (1.70 W/m²K) | [5 empty] | Acrylique (10 fois plus résistant aux chocs que le verre) |  |  | C |  |  |  |  | https://skylux.eu/fr/products/coupole-pyramidale-skylux-en-acrylique-a-triple-paroi-pmma-clair-pmma-clair-pmma-clair-0800-x-0800-mm | https://skylux.eu/cdn/shop/files/Skylux-piramide-acrylaat-lichtkoepel-3-wandig-pmma-helder-pmma-helder-pmma-helder-0800-x-0800-mm-Piramide-lichtkoepel.jpg?v=1707467012&width=1600 | https://skylux.eu/cdn/shop/files/f07aa1f1-18fb-47e8-819b-79b06e94d071_2406f28a-b054-4573-9194-a5cf0de40c7a.jpg?v=1707382735&width=1600 | https://skylux.eu/cdn/shop/files/3ff126b0-c8a7-4e8d-904b-6b5e287d875b_37dfec86-f22b-49ed-9f95-2e328309f2a5.jpg?v=1707384422&width=1600 | [5 empty] | coupole-pyramidale-skylux-en-acrylique-a-triple-paroi-pmma-clair-pmma-clair-pmma-clair-0800-x-0800-mm | 8839902691661 | 48166025822541
Coupoles | Coupole pyramidale | Skylux | Coupole pyramidale Skylux en acrylique à triple paroi - PMMA clair / PMMA clair / PMMA clair 0800 x 1100 mm |  | 18457 | 5412970184577 | 899.05 | Oui | 10-15 | 9.2 | [7 empty] | 1100 | 800 |  |  |  | Rectangulaire | Triple paroi (1.70 W/m²K) | [5 empty] | Acrylique (10 fois plus résistant aux chocs que le verre) |  |  | C |  |  |  |  | https://skylux.eu/fr/products/coupole-pyramidale-skylux-en-acrylique-a-triple-paroi-pmma-clair-pmma-clair-pmma-clair-0800-x-1100-mm | https://skylux.eu/cdn/shop/files/Skylux-piramide-acrylaat-lichtkoepel-3-wandig-pmma-helder-pmma-helder-pmma-helder-0800-x-1100-mm-Piramide-lichtkoepel.jpg?v=1707467017&width=1600 | https://skylux.eu/cdn/shop/files/f07aa1f1-18fb-47e8-819b-79b06e94d071_ce930e90-e105-4ef6-91eb-d39743bc9e0d.jpg?v=1707382742&width=1600 | https://skylux.eu/cdn/shop/files/3ff126b0-c8a7-4e8d-904b-6b5e287d875b_96f4d582-090f-499b-a772-fb28f52ad632.jpg?v=1707384425&width=1600 | [5 empty] | coupole-pyramidale-skylux-en-acrylique-a-triple-paroi-pmma-clair-pmma-clair-pmma-clair-0800-x-1100-mm | 8839902789965 | 48166025986381
Coupoles | Coupole pyramidale | Skylux | Coupole pyramidale Skylux en acrylique à triple paroi - PMMA clair / PMMA clair / PMMA clair 0800 x 1300 mm |  | 4843 | 5412970048435 | 975.3 | Oui | 10-15 | 11.8 | [7 empty] | 1300 | 800 |  |  |  | Rectangulaire | Triple paroi (1.70 W/m²K) | [5 empty] | Acrylique (10 fois plus résistant aux chocs que le verre) |  |  | C |  |  |  |  | https://skylux.eu/fr/products/coupole-pyramidale-skylux-en-acrylique-a-triple-paroi-pmma-clair-pmma-clair-pmma-clair-0800-x-1300-mm | https://skylux.eu/cdn/shop/files/Skylux-piramide-acrylaat-lichtkoepel-3-wandig-pmma-helder-pmma-helder-pmma-helder-0800-x-1300-mm-Piramide-lichtkoepel.jpg?v=1707467023&width=1600 | https://skylux.eu/cdn/shop/files/f07aa1f1-18fb-47e8-819b-79b06e94d071_1df90531-718b-4552-8879-9618ef3d4bb3.jpg?v=1707382745&width=1600 | https://skylux.eu/cdn/shop/files/3ff126b0-c8a7-4e8d-904b-6b5e287d875b_e19290fa-50fe-470b-bbdb-57f1422daa0a.jpg?v=1707384429&width=1600 | [5 empty] | coupole-pyramidale-skylux-en-acrylique-a-triple-paroi-pmma-clair-pmma-clair-pmma-clair-0800-x-1300-mm | 8839902822733 | 48166026051917
Coupoles | Coupole pyramidale | Skylux | Coupole pyramidale Skylux en acrylique à triple paroi - PMMA clair / PMMA clair / PMMA clair 0800 x 1800 mm |  | 24311 | 5412970243113 | 1240.25 | Oui | 10-15 | 16 | [7 empty] | 1800 | 800 |  |  |  | Rectangulaire | Triple paroi (1.70 W/m²K) | [5 empty] | Acrylique (10 fois plus résistant aux chocs que le verre) |  |  | C |  |  |  |  | https://skylux.eu/fr/products/coupole-pyramide-skylux-en-acrylique-a-triple-paroi-pmma-clair-pmma-clair-pmma-clair-0800-x-1800-mm | https://skylux.eu/cdn/shop/files/Skylux-piramide-acrylaat-lichtkoepel-3-wandig-pmma-helder-pmma-helder-pmma-helder-0800-x-1800-mm-Piramide-lichtkoepel.jpg?v=1707467030&width=1600 | https://skylux.eu/cdn/shop/files/f07aa1f1-18fb-47e8-819b-79b06e94d071_68af02ae-337f-4677-ad53-c29547f0c8bf.jpg?v=1707382749&width=1600 | https://skylux.eu/cdn/shop/files/3ff126b0-c8a7-4e8d-904b-6b5e287d875b_ed3c69a4-d6b3-443b-bf93-8b86a80fb714.jpg?v=1707384433&width=1600 | [5 empty] | coupole-pyramide-skylux-en-acrylique-a-triple-paroi-pmma-clair-pmma-clair-pmma-clair-0800-x-1800-mm | 8839902888269 | 48166026182989
Coupoles | Coupole pyramidale | Skylux | Coupole pyramidale Skylux en acrylique à triple paroi - PMMA clair / PMMA clair / PMMA clair 0900 x 0900 mm |  | 4833 | 5412970048336 | 814.35 | Oui | 10-15 | 9.6 | [7 empty] | 900 | 900 |  |  |  | Carré | Triple paroi (1.70 W/m²K) | [5 empty] | Acrylique (10 fois plus résistant aux chocs que le verre) |  |  | C |  |  |  |  | https://skylux.eu/fr/products/coupole-pyramidale-skylux-en-acrylique-a-triple-paroi-pmma-clair-pmma-clair-pmma-clair-0900-x-0900-mm | https://skylux.eu/cdn/shop/files/Skylux-piramide-acrylaat-lichtkoepel-3-wandig-pmma-helder-pmma-helder-pmma-helder-0900-x-0900-mm-Piramide-lichtkoepel.jpg?v=1707467036&width=1600 | https://skylux.eu/cdn/shop/files/f07aa1f1-18fb-47e8-819b-79b06e94d071_e21d1669-d974-43d2-83aa-9a2559d799a1.jpg?v=1707382753&width=1600 | https://skylux.eu/cdn/shop/files/3ff126b0-c8a7-4e8d-904b-6b5e287d875b_1e5c7e6b-03a7-4b74-9630-32cff9f1365a.jpg?v=1707384437&width=1600 | [5 empty] | coupole-pyramidale-skylux-en-acrylique-a-triple-paroi-pmma-clair-pmma-clair-pmma-clair-0900-x-0900-mm | 8839902921037 | 48166026215757
Coupoles | Coupole pyramidale | Skylux | Coupole pyramidale Skylux en acrylique à triple paroi - PMMA clair / PMMA clair / PMMA clair 1000 x 1000 mm |  | 4834 | 5412970048343 | 862.75 | Oui | 10-15 | 11.2 | [7 empty] | 1000 | 1000 |  |  |  | Carré | Triple paroi (1.70 W/m²K) | [5 empty] | Acrylique (10 fois plus résistant aux chocs que le verre) |  |  | C |  |  |  |  | https://skylux.eu/fr/products/coupole-pyramidale-skylux-en-acrylique-a-triple-paroi-pmma-clair-pmma-clair-pmma-clair-1000-x-1000-mm | https://skylux.eu/cdn/shop/files/Skylux-piramide-acrylaat-lichtkoepel-3-wandig-pmma-helder-pmma-helder-pmma-helder-1000-x-1000-mm-Piramide-lichtkoepel.jpg?v=1707467043&width=1600 | https://skylux.eu/cdn/shop/files/f07aa1f1-18fb-47e8-819b-79b06e94d071_3c2c6578-314a-46c8-b17c-f2ca244f0f3e.jpg?v=1707382757&width=1600 | https://skylux.eu/cdn/shop/files/3ff126b0-c8a7-4e8d-904b-6b5e287d875b_fb29b73b-dbf0-4fae-a91e-6e42b89727af.jpg?v=1707384441&width=1600 | [5 empty] | coupole-pyramidale-skylux-en-acrylique-a-triple-paroi-pmma-clair-pmma-clair-pmma-clair-1000-x-1000-mm | 8839902986573 | 48166026314061
Coupoles | Coupole pyramidale | Skylux | Coupole pyramidale Skylux en acrylique à triple paroi - PMMA clair / PMMA clair / PMMA clair 1000 x 1300 mm |  | 4845 | 5412970048459 | 1090.25 | Oui | 10-15 | 14.1 | [7 empty] | 1300 | 1000 |  |  |  | Rectangulaire | Triple paroi (1.70 W/m²K) | [5 empty] | Acrylique (10 fois plus résistant aux chocs que le verre) |  |  | C |  |  |  |  | https://skylux.eu/fr/products/coupole-pyramide-skylux-en-acrylique-a-triple-paroi-pmma-clair-pmma-clair-pmma-clair-1000-x-1300-mm | https://skylux.eu/cdn/shop/files/Skylux-piramide-acrylaat-lichtkoepel-3-wandig-pmma-helder-pmma-helder-pmma-helder-1000-x-1300-mm-Piramide-lichtkoepel.jpg?v=1707467049&width=1600 | https://skylux.eu/cdn/shop/files/f07aa1f1-18fb-47e8-819b-79b06e94d071_4781475c-93e8-4aff-a9d7-5b896175e4ad.jpg?v=1707382760&width=1600 | https://skylux.eu/cdn/shop/files/3ff126b0-c8a7-4e8d-904b-6b5e287d875b_1581b09e-ea83-479c-bff8-049adc9211e0.jpg?v=1707384449&width=1600 | [5 empty] | coupole-pyramide-skylux-en-acrylique-a-triple-paroi-pmma-clair-pmma-clair-pmma-clair-1000-x-1300-mm | 8839903052109 | 48166026412365
Coupoles | Coupole pyramidale | Skylux | Coupole pyramidale Skylux en acrylique à triple paroi - PMMA clair / PMMA clair / PMMA clair 1000 x 1600 mm |  | 4846 | 5412970048466 | 1389.1 | Oui | 10-15 | 17.5 | [7 empty] | 1600 | 1000 |  |  |  | Rectangulaire | Triple paroi (1.70 W/m²K) | [5 empty] | Acrylique (10 fois plus résistant aux chocs que le verre) |  |  | C |  |  |  |  | https://skylux.eu/fr/products/coupole-pyramidale-skylux-en-acrylique-a-triple-paroi-pmma-clair-pmma-clair-pmma-clair-1000-x-1600-mm | https://skylux.eu/cdn/shop/files/Skylux-piramide-acrylaat-lichtkoepel-3-wandig-pmma-helder-pmma-helder-pmma-helder-1000-x-1600-mm-Piramide-lichtkoepel.jpg?v=1707467057&width=1600 | https://skylux.eu/cdn/shop/files/f07aa1f1-18fb-47e8-819b-79b06e94d071_e8de9069-f3e6-4bef-961d-f2f13976d8f2.jpg?v=1707382764&width=1600 | https://skylux.eu/cdn/shop/files/3ff126b0-c8a7-4e8d-904b-6b5e287d875b_44336b33-1932-4e68-b31d-1fea6d270353.jpg?v=1707384453&width=1600 | [5 empty] | coupole-pyramidale-skylux-en-acrylique-a-triple-paroi-pmma-clair-pmma-clair-pmma-clair-1000-x-1600-mm | 8839903117645 | 48166026477901
Coupoles | Coupole pyramidale | Skylux | Coupole pyramidale Skylux en acrylique à triple paroi - PMMA clair / PMMA clair / PMMA clair 1000 x 2000 mm |  | 2249 | 5412970022497 | 1680.7 | Oui | 10-15 | 24 | [7 empty] | 2000 | 1000 |  |  |  | Rectangulaire | Triple paroi (1.70 W/m²K) | [5 empty] | Acrylique (10 fois plus résistant aux chocs que le verre) |  |  | C |  |  |  |  | https://skylux.eu/fr/products/coupole-pyramidale-skylux-en-acrylique-a-triple-paroi-pmma-clair-pmma-clair-pmma-clair-1000-x-2000-mm | https://skylux.eu/cdn/shop/files/Skylux-piramide-acrylaat-lichtkoepel-3-wandig-pmma-helder-pmma-helder-pmma-helder-1000-x-2000-mm-Piramide-lichtkoepel.jpg?v=1707467063&width=1600 | https://skylux.eu/cdn/shop/files/f07aa1f1-18fb-47e8-819b-79b06e94d071_5833fbe7-6edb-4811-859e-b56e6cbc90a0.jpg?v=1707382769&width=1600 | https://skylux.eu/cdn/shop/files/3ff126b0-c8a7-4e8d-904b-6b5e287d875b_cc418b66-bb03-441d-9cfb-f3c8bf259657.jpg?v=1707384461&width=1600 | [5 empty] | coupole-pyramidale-skylux-en-acrylique-a-triple-paroi-pmma-clair-pmma-clair-pmma-clair-1000-x-2000-mm | 8839903248717 | 48166026838349
Coupoles | Coupole pyramidale | Skylux | Coupole pyramidale Skylux en acrylique à triple paroi - PMMA clair / PMMA clair / PMMA clair 1000 x 2200 mm |  | 27859 | 5412970278597 | 1942.05 | Oui | 10-15 | 26.9 | [7 empty] | 2200 | 1000 |  |  |  | Rectangulaire | Triple paroi (1.70 W/m²K) | [5 empty] | Acrylique (10 fois plus résistant aux chocs que le verre) |  |  | C |  |  |  |  | https://skylux.eu/fr/products/coupole-pyramidale-skylux-en-acrylique-a-triple-paroi-pmma-clair-pmma-clair-pmma-clair-1000-x-2200-mm | https://skylux.eu/cdn/shop/files/Skylux-piramide-acrylaat-lichtkoepel-3-wandig-pmma-helder-pmma-helder-pmma-helder-1000-x-2200-mm-Piramide-lichtkoepel.jpg?v=1707467070&width=1600 | https://skylux.eu/cdn/shop/files/f07aa1f1-18fb-47e8-819b-79b06e94d071_f6f4c446-841f-4ff4-97cb-4ebbf8e0b48d.jpg?v=1707382773&width=1600 | https://skylux.eu/cdn/shop/files/3ff126b0-c8a7-4e8d-904b-6b5e287d875b_eac16d1f-5c2e-4e88-9697-0cce5f34b61e.jpg?v=1707384465&width=1600 | [5 empty] | coupole-pyramidale-skylux-en-acrylique-a-triple-paroi-pmma-clair-pmma-clair-pmma-clair-1000-x-2200-mm | 8839903347021 | 48166027133261
Coupoles | Coupole pyramidale | Skylux | Coupole pyramidale Skylux en acrylique à triple paroi - PMMA clair / PMMA clair / PMMA clair 1100 x 1100 mm |  | 14283 | 5412970142836 | 1034.55 | Oui | 10-15 | 12.8 | [7 empty] | 1100 | 1100 |  |  |  | Carré | Triple paroi (1.70 W/m²K) | [5 empty] | Acrylique (10 fois plus résistant aux chocs que le verre) |  |  | C |  |  |  |  | https://skylux.eu/fr/products/coupole-pyramidale-skylux-en-acrylique-a-triple-paroi-pmma-clair-pmma-clair-pmma-clair-1100-x-1100-mm | https://skylux.eu/cdn/shop/files/Skylux-piramide-acrylaat-lichtkoepel-3-wandig-pmma-helder-pmma-helder-pmma-helder-1100-x-1100-mm-Piramide-lichtkoepel.jpg?v=1707467076&width=1600 | https://skylux.eu/cdn/shop/files/f07aa1f1-18fb-47e8-819b-79b06e94d071_03ba2b5d-d59b-457c-af51-c6a2a0cfc16f.jpg?v=1707382779&width=1600 | https://skylux.eu/cdn/shop/files/3ff126b0-c8a7-4e8d-904b-6b5e287d875b_791bda22-07b1-40ed-81a3-d6be9244b120.jpg?v=1707384469&width=1600 | [5 empty] | coupole-pyramidale-skylux-en-acrylique-a-triple-paroi-pmma-clair-pmma-clair-pmma-clair-1100-x-1100-mm | 8839903412557 | 48166027657549
Coupoles | Coupole pyramidale | Skylux | Coupole pyramidale Skylux en acrylique à triple paroi - PMMA clair / PMMA clair / PMMA clair 1100 x 1700 mm |  | 24955 | 5412970249559 | 1754.5 | Oui | 10-15 | 29 | [7 empty] | 1700 | 1100 |  |  |  | Rectangulaire | Triple paroi (1.70 W/m²K) | [5 empty] | Acrylique (10 fois plus résistant aux chocs que le verre) |  |  | C |  |  |  |  | https://skylux.eu/fr/products/coupole-pyramidale-skylux-en-acrylique-a-triple-paroi-pmma-clair-pmma-clair-pmma-clair-1100-x-1700-mm | https://skylux.eu/cdn/shop/files/Skylux-piramide-acrylaat-lichtkoepel-3-wandig-pmma-helder-pmma-helder-pmma-helder-1100-x-1700-mm-Piramide-lichtkoepel.jpg?v=1707467083&width=1600 | https://skylux.eu/cdn/shop/files/f07aa1f1-18fb-47e8-819b-79b06e94d071_eb385bcd-aeaf-4816-b2c4-a32fe62c3597.jpg?v=1707382787&width=1600 | https://skylux.eu/cdn/shop/files/3ff126b0-c8a7-4e8d-904b-6b5e287d875b_155d5107-4e1f-4ce4-823c-0eed094dbeb8.jpg?v=1707384473&width=1600 | [5 empty] | coupole-pyramidale-skylux-en-acrylique-a-triple-paroi-pmma-clair-pmma-clair-pmma-clair-1100-x-1700-mm | 8839903510861 | 48166027788621
Coupoles | Coupole pyramidale | Skylux | Coupole pyramidale Skylux en acrylique à triple paroi - PMMA clair / PMMA clair / PMMA clair 1200 x 1200 mm |  | 4835 | 5412970048350 | 1223.35 | Oui | 10-15 | 16.3 | [7 empty] | 1200 | 1200 |  |  |  | Carré | Triple paroi (1.70 W/m²K) | [5 empty] | Acrylique (10 fois plus résistant aux chocs que le verre) |  |  | C |  |  |  |  | https://skylux.eu/fr/products/coupole-pyramidale-skylux-en-acrylique-a-triple-paroi-pmma-clair-pmma-clair-pmma-clair-1200-x-1200-mm | https://skylux.eu/cdn/shop/files/Skylux-piramide-acrylaat-lichtkoepel-3-wandig-pmma-helder-pmma-helder-pmma-helder-1200-x-1200-mm-Piramide-lichtkoepel.jpg?v=1707467089&width=1600 | https://skylux.eu/cdn/shop/files/f07aa1f1-18fb-47e8-819b-79b06e94d071_1ecfa750-0af2-48a8-b904-5e701c825bf7.jpg?v=1707382793&width=1600 | https://skylux.eu/cdn/shop/files/3ff126b0-c8a7-4e8d-904b-6b5e287d875b_fd36af7a-f730-4765-8234-967079b901f8.jpg?v=1707384477&width=1600 | [5 empty] | coupole-pyramidale-skylux-en-acrylique-a-triple-paroi-pmma-clair-pmma-clair-pmma-clair-1200-x-1200-mm | 8839903576397 | 48166028050765
Coupoles | Coupole pyramidale | Skylux | Coupole pyramidale Skylux en acrylique à triple paroi - PMMA clair / PMMA clair / PMMA clair 1300 x 1300 mm |  | 4837 | 5412970048374 | 1372.15 | Oui | 10-15 | 18.3 | [7 empty] | 1300 | 1300 |  |  |  | Carré | Triple paroi (1.70 W/m²K) | [5 empty] | Acrylique (10 fois plus résistant aux chocs que le verre) |  |  | C |  |  |  |  | https://skylux.eu/fr/products/coupole-pyramide-skylux-en-acrylique-a-triple-paroi-pmma-clair-pmma-clair-pmma-clair-1300-x-1300-mm | https://skylux.eu/cdn/shop/files/Skylux-piramide-acrylaat-lichtkoepel-3-wandig-pmma-helder-pmma-helder-pmma-helder-1300-x-1300-mm-Piramide-lichtkoepel.jpg?v=1707467095&width=1600 | https://skylux.eu/cdn/shop/files/f07aa1f1-18fb-47e8-819b-79b06e94d071_19644587-37b4-4c07-bda9-caa394ada985.jpg?v=1707382797&width=1600 | https://skylux.eu/cdn/shop/files/3ff126b0-c8a7-4e8d-904b-6b5e287d875b_94151011-81b7-4363-ba39-3128ee4afb03.jpg?v=1707384481&width=1600 | [5 empty] | coupole-pyramide-skylux-en-acrylique-a-triple-paroi-pmma-clair-pmma-clair-pmma-clair-1300-x-1300-mm | 8839903674701 | 48166028214605
Coupoles | Coupole pyramidale | Skylux | Coupole pyramidale Skylux en acrylique à triple paroi - PMMA clair / PMMA clair / PMMA clair 1300 x 2300 mm |  | 23666 | 5412970236665 | 3081.9 | Oui | 10-15 | 11.2 | [7 empty] | 2300 | 1300 |  |  |  | Rectangulaire | Triple paroi (1.70 W/m²K) | [5 empty] | Acrylique (10 fois plus résistant aux chocs que le verre) |  |  | C |  |  |  |  | https://skylux.eu/fr/products/coupole-pyramide-skylux-en-acrylique-a-triple-paroi-pmma-clair-pmma-clair-pmma-clair-1300-x-2300-mm | https://skylux.eu/cdn/shop/files/Skylux-piramide-acrylaat-lichtkoepel-3-wandig-pmma-helder-pmma-helder-pmma-helder-1300-x-2300-mm-Piramide-lichtkoepel.jpg?v=1707467101&width=1600 | https://skylux.eu/cdn/shop/files/f07aa1f1-18fb-47e8-819b-79b06e94d071_bdc55be1-40a2-48f4-a90a-6245ead8d937.jpg?v=1707382801&width=1600 | https://skylux.eu/cdn/shop/files/3ff126b0-c8a7-4e8d-904b-6b5e287d875b_68a9b0db-c07b-44bc-99de-50b3da030a7a.jpg?v=1707384485&width=1600 | [5 empty] | coupole-pyramide-skylux-en-acrylique-a-triple-paroi-pmma-clair-pmma-clair-pmma-clair-1300-x-2300-mm | 8839903707469 | 48166028476749
Coupoles | Coupole pyramidale | Skylux | Coupole pyramidale Skylux en acrylique à triple paroi - PMMA clair / PMMA clair / PMMA clair 1400 x 1400 mm |  | 4839 | 5412970048398 | 1592.4 | Oui | 10-15 | 23.5 | [7 empty] | 1400 | 1400 |  |  |  | Carré | Triple paroi (1.70 W/m²K) | [5 empty] | Acrylique (10 fois plus résistant aux chocs que le verre) |  |  | C |  |  |  |  | https://skylux.eu/fr/products/coupole-pyramidale-skylux-en-acrylique-a-triple-paroi-pmma-clair-pmma-clair-pmma-clair-1400-x-1400-mm | https://skylux.eu/cdn/shop/files/Skylux-piramide-acrylaat-lichtkoepel-3-wandig-pmma-helder-pmma-helder-pmma-helder-1400-x-1400-mm-Piramide-lichtkoepel.jpg?v=1707467107&width=1600 | https://skylux.eu/cdn/shop/files/f07aa1f1-18fb-47e8-819b-79b06e94d071_00617716-40fa-4254-8d00-98e4f8c45726.jpg?v=1707382804&width=1600 | https://skylux.eu/cdn/shop/files/3ff126b0-c8a7-4e8d-904b-6b5e287d875b_fff0c53f-de67-49da-98bd-f8526191caf9.jpg?v=1707384489&width=1600 | [5 empty] | coupole-pyramidale-skylux-en-acrylique-a-triple-paroi-pmma-clair-pmma-clair-pmma-clair-1400-x-1400-mm | 8839903805773 | 48166028706125
Coupoles | Coupole pyramidale | Skylux | Coupole pyramidale Skylux en acrylique à triple paroi - PMMA clair / PMMA clair / PMMA clair 1500 x 1500 mm |  | 28823 | 5412970288237 | 2318.4 | Oui | 10-15 | 34.2 | [7 empty] | 1500 | 1500 |  |  |  | Carré | Triple paroi (1.70 W/m²K) | [5 empty] | Acrylique (10 fois plus résistant aux chocs que le verre) |  |  | C |  |  |  |  | https://skylux.eu/fr/products/coupole-pyramide-skylux-en-acrylique-a-triple-paroi-pmma-clair-pmma-clair-pmma-clair-1500-x-1500-mm | https://skylux.eu/cdn/shop/files/Skylux-piramide-acrylaat-lichtkoepel-3-wandig-pmma-helder-pmma-helder-pmma-helder-1500-x-1500-mm-Piramide-lichtkoepel.jpg?v=1707467114&width=1600 | https://skylux.eu/cdn/shop/files/f07aa1f1-18fb-47e8-819b-79b06e94d071_1cada9e7-8254-4668-b938-37e127eca7a6.jpg?v=1707382811&width=1600 | https://skylux.eu/cdn/shop/files/3ff126b0-c8a7-4e8d-904b-6b5e287d875b_5037b254-5aba-448f-a9f6-0086fac340dd.jpg?v=1707384493&width=1600 | [5 empty] | coupole-pyramide-skylux-en-acrylique-a-triple-paroi-pmma-clair-pmma-clair-pmma-clair-1500-x-1500-mm | 8839903871309 | 48166029033805
Coupoles | Coupole pyramidale | Skylux | Coupole pyramidale Skylux en acrylique à triple paroi - PMMA clair / PMMA clair / PMMA clair 1600 x 1600 mm |  | 17328 | 5412970173281 | 2676.55 | Oui | 10-15 | 37.3 | [7 empty] | 1600 | 1600 |  |  |  | Carré | Triple paroi (1.70 W/m²K) | [5 empty] | Acrylique (10 fois plus résistant aux chocs que le verre) |  |  | C |  |  |  |  | https://skylux.eu/fr/products/coupole-pyramidale-skylux-en-acrylique-a-triple-paroi-pmma-clair-pmma-clair-pmma-clair-1600-x-1600-mm | https://skylux.eu/cdn/shop/files/Skylux-piramide-acrylaat-lichtkoepel-3-wandig-pmma-helder-pmma-helder-pmma-helder-1600-x-1600-mm-Piramide-lichtkoepel.jpg?v=1707467120&width=1600 | https://skylux.eu/cdn/shop/files/f07aa1f1-18fb-47e8-819b-79b06e94d071_c19a568c-2af4-4df0-b328-2e7d6f881c29.jpg?v=1707382815&width=1600 | https://skylux.eu/cdn/shop/files/3ff126b0-c8a7-4e8d-904b-6b5e287d875b_c83f9e17-a07a-4813-acab-bf9bd64aeddd.jpg?v=1707384496&width=1600 | [5 empty] | coupole-pyramidale-skylux-en-acrylique-a-triple-paroi-pmma-clair-pmma-clair-pmma-clair-1600-x-1600-mm | 8839903904077 | 48166029132109
Coupoles | Coupole pyramidale | Skylux | Coupole pyramidale Skylux en acrylique à triple paroi - PMMA clair / PMMA clair / PMMA clair 1800 x 1800 mm |  | 23842 | 5412970238423 | 3074.65 | Oui | 10-15 | 46.2 | [7 empty] | 1800 | 1800 |  |  |  | Carré | Triple paroi (1.70 W/m²K) | [5 empty] | Acrylique (10 fois plus résistant aux chocs que le verre) |  |  | C |  |  |  |  | https://skylux.eu/fr/products/coupole-pyramidale-skylux-en-acrylique-a-triple-paroi-pmma-clair-pmma-clair-pmma-clair-1800-x-1800-mm | https://skylux.eu/cdn/shop/files/Skylux-piramide-acrylaat-lichtkoepel-3-wandig-pmma-helder-pmma-helder-pmma-helder-1800-x-1800-mm-Piramide-lichtkoepel.jpg?v=1707467127&width=1600 | https://skylux.eu/cdn/shop/files/f07aa1f1-18fb-47e8-819b-79b06e94d071_cc0401ed-5a03-425d-a3fc-4e2ecd4baba8.jpg?v=1707382819&width=1600 | https://skylux.eu/cdn/shop/files/3ff126b0-c8a7-4e8d-904b-6b5e287d875b_388d2867-bb46-4953-a67b-9669df9a5938.jpg?v=1707384500&width=1600 | [5 empty] | coupole-pyramidale-skylux-en-acrylique-a-triple-paroi-pmma-clair-pmma-clair-pmma-clair-1800-x-1800-mm | 8839903936845 | 48166029328717
Coupoles | Coupole pyramidale | Skylux | Coupole pyramidale Skylux en acrylique à triple paroi - PMMA clair / PMMA clair / PMMA clair 2000 x 2000 mm |  | 18004 | 5412970180043 | 4423.8 | Oui | 10-15 | 60.48 | [7 empty] | 2000 | 2000 |  |  |  | Carré | Triple paroi (1.70 W/m²K) | [5 empty] | Acrylique (10 fois plus résistant aux chocs que le verre) |  |  | C |  |  |  |  | https://skylux.eu/fr/products/coupole-pyramidale-skylux-en-acrylique-a-triple-paroi-pmma-clair-pmma-clair-pmma-clair-2000-x-2000-mm | https://skylux.eu/cdn/shop/files/Skylux-piramide-acrylaat-lichtkoepel-3-wandig-pmma-helder-pmma-helder-pmma-helder-2000-x-2000-mm-Piramide-lichtkoepel.jpg?v=1707467133&width=1600 | https://skylux.eu/cdn/shop/files/f07aa1f1-18fb-47e8-819b-79b06e94d071_cea20f36-f70c-42d2-886f-f6217e16ed22.jpg?v=1707382822&width=1600 | https://skylux.eu/cdn/shop/files/3ff126b0-c8a7-4e8d-904b-6b5e287d875b_dd49769a-7aba-468f-90e3-16e7ac2b8d20.jpg?v=1707384504&width=1600 | [5 empty] | coupole-pyramidale-skylux-en-acrylique-a-triple-paroi-pmma-clair-pmma-clair-pmma-clair-2000-x-2000-mm | 8839903969613 | 48166029394253
Coupoles | Coupole pyramidale | Skylux | Coupole pyramidale Skylux en acrylique à triple paroi - PMMA opalin / PMMA clair / PMMA opalin 0400 x 0400 mm |  | 4800 | 5412970048008 | 309.8 | Oui | 10-15 | 2.4 | [7 empty] | 400 | 400 |  |  |  | Carré | Triple paroi (1.70 W/m²K) | [5 empty] | Acrylique (10 fois plus résistant aux chocs que le verre) |  |  | C |  |  |  |  | https://skylux.eu/fr/products/coupole-pyramide-skylux-en-acrylique-a-triple-paroi-pmma-opalin-pmma-clair-pmma-opalin-0400-x-0400-mm | https://skylux.eu/cdn/shop/files/Skylux-piramide-acrylaat-lichtkoepel-3-wandig-pmma-opaal-pmma-helder-pmma-opaal-0400-x-0400-mm-Piramide-lichtkoepel.jpg?v=1707467352&width=1600 | https://skylux.eu/cdn/shop/files/f07aa1f1-18fb-47e8-819b-79b06e94d071_e72ee53c-95f0-4e6a-9dd2-8c03ba049daf.jpg?v=1707382980&width=1600 | https://skylux.eu/cdn/shop/files/3ff126b0-c8a7-4e8d-904b-6b5e287d875b_f342cc6a-f8f8-43df-8668-6ac01e725d21.jpg?v=1707384656&width=1600 | [5 empty] | coupole-pyramide-skylux-en-acrylique-a-triple-paroi-pmma-opalin-pmma-clair-pmma-opalin-0400-x-0400-mm | 8839906001229 | 48166035358029
Coupoles | Coupole pyramidale | Skylux | Coupole pyramidale Skylux en acrylique à triple paroi - PMMA opalin / PMMA clair / PMMA opalin 0400 x 0700 mm |  | 4815 | 5412970048152 | 422.3 | Oui | 10-15 | 3.8 | [7 empty] | 700 | 400 |  |  |  | Rectangulaire | Triple paroi (1.70 W/m²K) | [5 empty] | Acrylique (10 fois plus résistant aux chocs que le verre) |  |  | C |  |  |  |  | https://skylux.eu/fr/products/coupole-pyramidale-skylux-en-acrylique-a-triple-paroi-pmma-opalin-pmma-clair-pmma-opalin-0400-x-0700-mm | https://skylux.eu/cdn/shop/files/Skylux-piramide-acrylaat-lichtkoepel-3-wandig-pmma-opaal-pmma-helder-pmma-opaal-0400-x-0700-mm-Piramide-lichtkoepel.jpg?v=1707467359&width=1600 | https://skylux.eu/cdn/shop/files/f07aa1f1-18fb-47e8-819b-79b06e94d071_6814c1c9-449a-4e01-b54d-1fc0839cd6d1.jpg?v=1707382987&width=1600 | https://skylux.eu/cdn/shop/files/3ff126b0-c8a7-4e8d-904b-6b5e287d875b_bfa44f09-1361-40e5-96f7-72807efdc3a5.jpg?v=1707384659&width=1600 | [5 empty] | coupole-pyramidale-skylux-en-acrylique-a-triple-paroi-pmma-opalin-pmma-clair-pmma-opalin-0400-x-0700-mm | 8839906099533 | 48166035489101
Coupoles | Coupole pyramidale | Skylux | Coupole pyramidale Skylux en acrylique à triple paroi - PMMA opalin / PMMA clair / PMMA opalin 0400 x 1000 mm |  | 18352 | 5412970183525 | 653.4 | Oui | 10-15 | 7.35 | [7 empty] | 1000 | 400 |  |  |  | Rectangulaire | Triple paroi (1.70 W/m²K) | [5 empty] | Acrylique (10 fois plus résistant aux chocs que le verre) |  |  | C |  |  |  |  | https://skylux.eu/fr/products/coupole-pyramidale-skylux-en-acrylique-a-triple-paroi-pmma-opalin-pmma-clair-pmma-opalin-0400-x-1000-mm | https://skylux.eu/cdn/shop/files/Skylux-piramide-acrylaat-lichtkoepel-3-wandig-pmma-opaal-pmma-helder-pmma-opaal-0400-x-1000-mm-Piramide-lichtkoepel.jpg?v=1707467365&width=1600 | https://skylux.eu/cdn/shop/files/f07aa1f1-18fb-47e8-819b-79b06e94d071_ee8c19fb-6a17-4c64-af56-020a62643769.jpg?v=1707382994&width=1600 | https://skylux.eu/cdn/shop/files/3ff126b0-c8a7-4e8d-904b-6b5e287d875b_03e88fe0-6558-4e8d-9797-e2c3d788db15.jpg?v=1707384663&width=1600 | [5 empty] | coupole-pyramidale-skylux-en-acrylique-a-triple-paroi-pmma-opalin-pmma-clair-pmma-opalin-0400-x-1000-mm | 8839906165069 | 48166035685709
Coupoles | Coupole pyramidale | Skylux | Coupole pyramidale Skylux en acrylique à triple paroi - PMMA opalin / PMMA clair / PMMA opalin 0500 x 0500 mm |  | 6692 | 5412970066927 | 388.45 | Oui | 10-15 | 3.4 | [7 empty] | 500 | 500 |  |  |  | Carré | Triple paroi (1.70 W/m²K) | [5 empty] | Acrylique (10 fois plus résistant aux chocs que le verre) |  |  | C |  |  |  |  | https://skylux.eu/fr/products/coupole-pyramidale-skylux-en-acrylique-a-triple-paroi-pmma-opalin-pmma-clair-pmma-opalin-0500-x-0500-mm | https://skylux.eu/cdn/shop/files/Skylux-piramide-acrylaat-lichtkoepel-3-wandig-pmma-opaal-pmma-helder-pmma-opaal-0500-x-0500-mm-Piramide-lichtkoepel.jpg?v=1707467372&width=1600 | https://skylux.eu/cdn/shop/files/f07aa1f1-18fb-47e8-819b-79b06e94d071_de84fa36-cebd-4af3-8a88-f5974d1094f9.jpg?v=1707382999&width=1600 | https://skylux.eu/cdn/shop/files/3ff126b0-c8a7-4e8d-904b-6b5e287d875b_e1bc4f8b-28fc-44f3-aa47-0014fb08b107.jpg?v=1707384671&width=1600 | [5 empty] | coupole-pyramidale-skylux-en-acrylique-a-triple-paroi-pmma-opalin-pmma-clair-pmma-opalin-0500-x-0500-mm | 8839906361677 | 48166037684557
Coupoles | Coupole pyramidale | Skylux | Coupole pyramidale Skylux en acrylique à triple paroi - PMMA opalin / PMMA clair / PMMA opalin 0500 x 0800 mm |  | 30681 | 5412970306818 | 523.95 | Oui | 10-15 | 5.7 | [7 empty] | 800 | 500 |  |  |  | Rectangulaire | Triple paroi (1.70 W/m²K) | [5 empty] | Acrylique (10 fois plus résistant aux chocs que le verre) |  |  | C |  |  |  |  | https://skylux.eu/fr/products/coupole-pyramidale-skylux-en-acrylique-a-triple-paroi-pmma-opalin-pmma-clair-pmma-opalin-0500-x-0800-mm | https://skylux.eu/cdn/shop/files/Skylux-piramide-acrylaat-lichtkoepel-3-wandig-pmma-opaal-pmma-helder-pmma-opaal-0500-x-0800-mm-Piramide-lichtkoepel.jpg?v=1707467377&width=1600 | https://skylux.eu/cdn/shop/files/f07aa1f1-18fb-47e8-819b-79b06e94d071_7d426a75-fe2e-4550-afe3-8c1ec6a6d852.jpg?v=1707383004&width=1600 | https://skylux.eu/cdn/shop/files/3ff126b0-c8a7-4e8d-904b-6b5e287d875b_43dc940c-9941-44d3-8e16-793bf663116c.jpg?v=1707384676&width=1600 | [5 empty] | coupole-pyramidale-skylux-en-acrylique-a-triple-paroi-pmma-opalin-pmma-clair-pmma-opalin-0500-x-0800-mm | 8839906394445 | 48166039486797
Coupoles | Coupole pyramidale | Skylux | Coupole pyramidale Skylux en acrylique à triple paroi - PMMA opalin / PMMA clair / PMMA opalin 0500 x 1100 mm |  | 45314 | 5412970453147 | 773.2 | Oui | 10-15 | 4.6 | [7 empty] | 1100 | 500 |  |  |  | Rectangulaire | Triple paroi (1.70 W/m²K) | [5 empty] | Acrylique (10 fois plus résistant aux chocs que le verre) |  |  | C |  |  |  |  | https://skylux.eu/fr/products/coupole-pyramide-skylux-en-acrylique-a-triple-paroi-pmma-opalin-pmma-clair-pmma-opalin-0500-x-1100-mm | https://skylux.eu/cdn/shop/files/Skylux-piramide-acrylaat-lichtkoepel-3-wandig-pmma-opaal-pmma-helder-pmma-opaal-0500-x-1100-mm-Piramide-lichtkoepel.jpg?v=1707467384&width=1600 | https://skylux.eu/cdn/shop/files/f07aa1f1-18fb-47e8-819b-79b06e94d071_a0fc5a98-b0a1-48c4-87c9-11806ab90479.jpg?v=1707383008&width=1600 | https://skylux.eu/cdn/shop/files/3ff126b0-c8a7-4e8d-904b-6b5e287d875b_d9f53ac5-97d7-42fb-bee6-06b1072465f5.jpg?v=1707384683&width=1600 | [5 empty] | coupole-pyramide-skylux-en-acrylique-a-triple-paroi-pmma-opalin-pmma-clair-pmma-opalin-0500-x-1100-mm | 8839906591053 | 48166041485645
Coupoles | Coupole pyramidale | Skylux | Coupole pyramidale Skylux en acrylique à triple paroi - PMMA opalin / PMMA clair / PMMA opalin 0600 x 0600 mm |  | 2174 | 5412970021742 | 496.1 | Oui | 10-15 | 4.8 | [7 empty] | 600 | 600 |  |  |  | Carré | Triple paroi (1.70 W/m²K) | [5 empty] | Acrylique (10 fois plus résistant aux chocs que le verre) |  |  | C |  |  |  |  | https://skylux.eu/fr/products/coupole-pyramide-skylux-en-acrylique-a-triple-paroi-pmma-opalin-pmma-clair-pmma-opalin-0600-x-0600-mm | https://skylux.eu/cdn/shop/files/Skylux-piramide-acrylaat-lichtkoepel-3-wandig-pmma-opaal-pmma-helder-pmma-opaal-0600-x-0600-mm-Piramide-lichtkoepel.jpg?v=1707467390&width=1600 | https://skylux.eu/cdn/shop/files/f07aa1f1-18fb-47e8-819b-79b06e94d071_7a921a62-9870-41e9-9dcb-76c765e7591d.jpg?v=1707383012&width=1600 | https://skylux.eu/cdn/shop/files/3ff126b0-c8a7-4e8d-904b-6b5e287d875b_4e02f7af-95fb-4244-be99-71e43f5823af.jpg?v=1707384691&width=1600 | [5 empty] | coupole-pyramide-skylux-en-acrylique-a-triple-paroi-pmma-opalin-pmma-clair-pmma-opalin-0600-x-0600-mm | 8839906853197 | 48166043484493
Coupoles | Coupole pyramidale | Skylux | Coupole pyramidale Skylux en acrylique à triple paroi - PMMA opalin / PMMA clair / PMMA opalin 0600 x 0900 mm |  | 29587 | 5412970295877 | 653.4 | Oui | 10-15 | 6.7 | [7 empty] | 900 | 600 |  |  |  | Rectangulaire | Triple paroi (1.70 W/m²K) | [5 empty] | Acrylique (10 fois plus résistant aux chocs que le verre) |  |  | C |  |  |  |  | https://skylux.eu/fr/products/coupole-pyramide-skylux-en-acrylique-a-triple-paroi-pmma-opalin-pmma-clair-pmma-opalin-0600-x-0900-mm | https://skylux.eu/cdn/shop/files/Skylux-piramide-acrylaat-lichtkoepel-3-wandig-pmma-opaal-pmma-helder-pmma-opaal-0600-x-0900-mm-Piramide-lichtkoepel.jpg?v=1707467396&width=1600 | https://skylux.eu/cdn/shop/files/f07aa1f1-18fb-47e8-819b-79b06e94d071_a48568e7-ab4b-43df-96d2-aaf1943c5d3a.jpg?v=1707383016&width=1600 | https://skylux.eu/cdn/shop/files/3ff126b0-c8a7-4e8d-904b-6b5e287d875b_5ee5f827-0a54-40d1-8ccd-9ed8586f18d1.jpg?v=1707384695&width=1600 | [5 empty] | coupole-pyramide-skylux-en-acrylique-a-triple-paroi-pmma-opalin-pmma-clair-pmma-opalin-0600-x-0900-mm | 8839906984269 | 48166047088973
Coupoles | Coupole pyramidale | Skylux | Coupole pyramidale Skylux en acrylique à triple paroi - PMMA opalin / PMMA clair / PMMA opalin 0600 x 1200 mm |  | 26303 | 5412970263036 | 770.8 | Oui | 10-15 | 8.6 | [7 empty] | 1200 | 600 |  |  |  | Rectangulaire | Triple paroi (1.70 W/m²K) | [5 empty] | Acrylique (10 fois plus résistant aux chocs que le verre) |  |  | C |  |  |  |  | https://skylux.eu/fr/products/coupole-pyramidale-skylux-en-acrylique-a-triple-paroi-pmma-opalin-pmma-clair-pmma-opalin-0600-x-1200-mm | https://skylux.eu/cdn/shop/files/Skylux-piramide-acrylaat-lichtkoepel-3-wandig-pmma-opaal-pmma-helder-pmma-opaal-0600-x-1200-mm-Piramide-lichtkoepel.jpg?v=1707467402&width=1600 | https://skylux.eu/cdn/shop/files/f07aa1f1-18fb-47e8-819b-79b06e94d071_792d91d1-c472-476b-8a59-bec123bf1feb.jpg?v=1707383020&width=1600 | https://skylux.eu/cdn/shop/files/3ff126b0-c8a7-4e8d-904b-6b5e287d875b_30681ad5-cd5e-42a6-997b-559c4acd0884.jpg?v=1707384699&width=1600 | [5 empty] | coupole-pyramidale-skylux-en-acrylique-a-triple-paroi-pmma-opalin-pmma-clair-pmma-opalin-0600-x-1200-mm | 8839907213645 | 48166048825677
Coupoles | Coupole pyramidale | Skylux | Coupole pyramidale Skylux en acrylique à triple paroi - PMMA opalin / PMMA clair / PMMA opalin 0700 x 0700 mm |  | 4802 | 5412970048022 | 568.7 | Oui | 10-15 | 6.2 | [7 empty] | 700 | 700 |  |  |  | Carré | Triple paroi (1.70 W/m²K) | [5 empty] | Acrylique (10 fois plus résistant aux chocs que le verre) |  |  | C |  |  |  |  | https://skylux.eu/fr/products/coupole-pyramidale-skylux-en-acrylique-a-triple-paroi-pmma-opalin-pmma-clair-pmma-opalin-0700-x-0700-mm | https://skylux.eu/cdn/shop/files/Skylux-piramide-acrylaat-lichtkoepel-3-wandig-pmma-opaal-pmma-helder-pmma-opaal-0700-x-0700-mm-Piramide-lichtkoepel.jpg?v=1707467408&width=1600 | https://skylux.eu/cdn/shop/files/f07aa1f1-18fb-47e8-819b-79b06e94d071_d295ba9b-2474-4410-8d4e-046a63db7346.jpg?v=1707383023&width=1600 | https://skylux.eu/cdn/shop/files/3ff126b0-c8a7-4e8d-904b-6b5e287d875b_65375f88-0eed-4bfc-a8c1-9e6753b99aef.jpg?v=1707384707&width=1600 | [5 empty] | coupole-pyramidale-skylux-en-acrylique-a-triple-paroi-pmma-opalin-pmma-clair-pmma-opalin-0700-x-0700-mm | 8839907508557 | 48166052069709
Coupoles | Coupole pyramidale | Skylux | Coupole pyramidale Skylux en acrylique à triple paroi - PMMA opalin / PMMA clair / PMMA opalin 0700 x 1000 mm |  | 4817 | 5412970048176 | 730.85 | Oui | 10-15 | 8.4 | [7 empty] | 1000 | 700 |  |  |  | Rectangulaire | Triple paroi (1.70 W/m²K) | [5 empty] | Acrylique (10 fois plus résistant aux chocs que le verre) |  |  | C |  |  |  |  | https://skylux.eu/fr/products/coupole-pyramidale-skylux-en-acrylique-a-triple-paroi-pmma-opalin-pmma-clair-pmma-opalin-0700-x-1000-mm | https://skylux.eu/cdn/shop/files/Skylux-piramide-acrylaat-lichtkoepel-3-wandig-pmma-opaal-pmma-helder-pmma-opaal-0700-x-1000-mm-Piramide-lichtkoepel.jpg?v=1707467415&width=1600 | https://skylux.eu/cdn/shop/files/f07aa1f1-18fb-47e8-819b-79b06e94d071_d7efe9de-8efa-4c02-b32f-d04bbd20efcb.jpg?v=1707383030&width=1600 | https://skylux.eu/cdn/shop/files/3ff126b0-c8a7-4e8d-904b-6b5e287d875b_ae2d751a-3c89-4a12-a451-6ef5a79c0b31.jpg?v=1707384710&width=1600 | [5 empty] | coupole-pyramidale-skylux-en-acrylique-a-triple-paroi-pmma-opalin-pmma-clair-pmma-opalin-0700-x-1000-mm | 8839907541325 | 48166052495693
Coupoles | Coupole pyramidale | Skylux | Coupole pyramidale Skylux en acrylique à triple paroi - PMMA opalin / PMMA clair / PMMA opalin 0750 x 0750 mm |  | 4804 | 5412970048046 | 651 | Oui | 10-15 | 7.2 | [7 empty] | 750 | 750 |  |  |  | Carré | Triple paroi (1.70 W/m²K) | [5 empty] | Acrylique (10 fois plus résistant aux chocs que le verre) |  |  | C |  |  |  |  | https://skylux.eu/fr/products/coupole-pyramidale-skylux-en-acrylique-a-triple-paroi-pmma-opalin-pmma-clair-pmma-opalin-0750-x-0750-mm | https://skylux.eu/cdn/shop/files/Skylux-piramide-acrylaat-lichtkoepel-3-wandig-pmma-opaal-pmma-helder-pmma-opaal-0750-x-0750-mm-Piramide-lichtkoepel.jpg?v=1707467421&width=1600 | https://skylux.eu/cdn/shop/files/f07aa1f1-18fb-47e8-819b-79b06e94d071_9c4899aa-7c05-47a4-b6ec-38e7e363a58a.jpg?v=1707383034&width=1600 | https://skylux.eu/cdn/shop/files/3ff126b0-c8a7-4e8d-904b-6b5e287d875b_931d00e3-ee92-4805-935e-f118b1fef702.jpg?v=1707384714&width=1600 | [5 empty] | coupole-pyramidale-skylux-en-acrylique-a-triple-paroi-pmma-opalin-pmma-clair-pmma-opalin-0750-x-0750-mm | 8839907770701 | 48166055051597
Coupoles | Coupole pyramidale | Skylux | Coupole pyramidale Skylux en acrylique à triple paroi - PMMA opalin / PMMA clair / PMMA opalin 0750 x 1250 mm |  | 2207 | 5412970022077 | 908.75 | Oui | 10-15 | 10.8 | [7 empty] | 1250 | 750 |  |  |  | Rectangulaire | Triple paroi (1.70 W/m²K) | [5 empty] | Acrylique (10 fois plus résistant aux chocs que le verre) |  |  | C |  |  |  |  | https://skylux.eu/fr/products/coupole-pyramidale-skylux-en-acrylique-a-triple-paroi-pmma-opalin-pmma-clair-pmma-opalin-0750-x-1250-mm | https://skylux.eu/cdn/shop/files/Skylux-piramide-acrylaat-lichtkoepel-3-wandig-pmma-opaal-pmma-helder-pmma-opaal-0750-x-1250-mm-Piramide-lichtkoepel.jpg?v=1707467426&width=1600 | https://skylux.eu/cdn/shop/files/f07aa1f1-18fb-47e8-819b-79b06e94d071_56a5a3b4-e645-40c2-8cf9-88649bc97b72.jpg?v=1707383038&width=1600 | https://skylux.eu/cdn/shop/files/3ff126b0-c8a7-4e8d-904b-6b5e287d875b_0769900e-5222-4d82-b91b-d6f1076b332e.jpg?v=1707384718&width=1600 | [5 empty] | coupole-pyramidale-skylux-en-acrylique-a-triple-paroi-pmma-opalin-pmma-clair-pmma-opalin-0750-x-1250-mm | 8839907967309 | 48166057410893
Coupoles | Coupole pyramidale | Skylux | Coupole pyramidale Skylux en acrylique à triple paroi - PMMA opalin / PMMA clair / PMMA opalin 0750 x 1750 mm |  | 24990 | 5412970249900 | 1247.55 | Oui | 10-15 | 14.5 | [7 empty] | 1750 | 750 |  |  |  | Rectangulaire | Triple paroi (1.70 W/m²K) | [5 empty] | Acrylique (10 fois plus résistant aux chocs que le verre) |  |  | C |  |  |  |  | https://skylux.eu/fr/products/coupole-pyramidale-skylux-en-acrylique-a-triple-paroi-pmma-opalin-pmma-clair-pmma-opalin-0750-x-1750-mm | https://skylux.eu/cdn/shop/files/Skylux-piramide-acrylaat-lichtkoepel-3-wandig-pmma-opaal-pmma-helder-pmma-opaal-0750-x-1750-mm-Piramide-lichtkoepel.jpg?v=1707467432&width=1600 | https://skylux.eu/cdn/shop/files/f07aa1f1-18fb-47e8-819b-79b06e94d071_6bc727d9-24f0-4da0-b0f0-a1bbe13040fa.jpg?v=1707383041&width=1600 | https://skylux.eu/cdn/shop/files/3ff126b0-c8a7-4e8d-904b-6b5e287d875b_ee79120f-125d-40ce-9ba1-2f6d99555a71.jpg?v=1707384722&width=1600 | [5 empty] | coupole-pyramidale-skylux-en-acrylique-a-triple-paroi-pmma-opalin-pmma-clair-pmma-opalin-0750-x-1750-mm | 8839908000077 | 48166057640269
Coupoles | Coupole pyramidale | Skylux | Coupole pyramidale Skylux en acrylique à triple paroi - PMMA opalin / PMMA clair / PMMA opalin 0800 x 0800 mm |  | 2222 | 5412970022220 | 659.45 | Oui | 10-15 | 7.8 | [7 empty] | 800 | 800 |  |  |  | Carré | Triple paroi (1.70 W/m²K) | [5 empty] | Acrylique (10 fois plus résistant aux chocs que le verre) |  |  | C |  |  |  |  | https://skylux.eu/fr/products/coupole-pyramide-skylux-en-acrylique-a-triple-paroi-pmma-opalin-pmma-clair-pmma-opalin-0800-x-0800-mm | https://skylux.eu/cdn/shop/files/Skylux-piramide-acrylaat-lichtkoepel-3-wandig-pmma-opaal-pmma-helder-pmma-opaal-0800-x-0800-mm-Piramide-lichtkoepel.jpg?v=1707467439&width=1600 | https://skylux.eu/cdn/shop/files/f07aa1f1-18fb-47e8-819b-79b06e94d071_ef89fbcf-89db-4a66-b684-bea42a312f9c.jpg?v=1707383045&width=1600 | https://skylux.eu/cdn/shop/files/3ff126b0-c8a7-4e8d-904b-6b5e287d875b_878119be-0a41-4acf-8a80-ad0232ea0b9b.jpg?v=1707384726&width=1600 | [5 empty] | coupole-pyramide-skylux-en-acrylique-a-triple-paroi-pmma-opalin-pmma-clair-pmma-opalin-0800-x-0800-mm | 8839908196685 | 48166060785997
Coupoles | Coupole pyramidale | Skylux | Coupole pyramidale Skylux en acrylique à triple paroi - PMMA opalin / PMMA clair / PMMA opalin 0800 x 1100 mm |  | 19893 | 5412970198932 | 899.05 | Oui | 10-15 | 11.2 | [7 empty] | 1100 | 800 |  |  |  | Rectangulaire | Triple paroi (1.70 W/m²K) | [5 empty] | Acrylique (10 fois plus résistant aux chocs que le verre) |  |  | C |  |  |  |  | https://skylux.eu/fr/products/coupole-pyramidale-skylux-en-acrylique-a-triple-paroi-pmma-opalin-pmma-clair-pmma-opalin-0800-x-1100-mm | https://skylux.eu/cdn/shop/files/Skylux-piramide-acrylaat-lichtkoepel-3-wandig-pmma-opaal-pmma-helder-pmma-opaal-0800-x-1100-mm-Piramide-lichtkoepel.jpg?v=1707467446&width=1600 | https://skylux.eu/cdn/shop/files/f07aa1f1-18fb-47e8-819b-79b06e94d071_a1b6418e-036c-4e62-8be2-5c9596b1c3e4.jpg?v=1707383049&width=1600 | https://skylux.eu/cdn/shop/files/3ff126b0-c8a7-4e8d-904b-6b5e287d875b_8312e62f-913a-4195-8b5b-293b13fd6eec.jpg?v=1707384730&width=1600 | [5 empty] | coupole-pyramidale-skylux-en-acrylique-a-triple-paroi-pmma-opalin-pmma-clair-pmma-opalin-0800-x-1100-mm | 8839908458829 | 48166062981453
Coupoles | Coupole pyramidale | Skylux | Coupole pyramidale Skylux en acrylique à triple paroi - PMMA opalin / PMMA clair / PMMA opalin 0800 x 1300 mm |  | 4819 | 5412970048190 | 975.3 | Oui | 10-15 | 11.8 | [7 empty] | 1300 | 800 |  |  |  | Rectangulaire | Triple paroi (1.70 W/m²K) | [5 empty] | Acrylique (10 fois plus résistant aux chocs que le verre) |  |  | C |  |  |  |  | https://skylux.eu/fr/products/coupole-pyramide-skylux-en-acrylique-a-triple-paroi-pmma-opalin-pmma-clair-pmma-opalin-0800-x-1300-mm | https://skylux.eu/cdn/shop/files/Skylux-piramide-acrylaat-lichtkoepel-3-wandig-pmma-opaal-pmma-helder-pmma-opaal-0800-x-1300-mm-Piramide-lichtkoepel.jpg?v=1707467452&width=1600 | https://skylux.eu/cdn/shop/files/f07aa1f1-18fb-47e8-819b-79b06e94d071_342eea96-fc78-490b-9f5d-2882e1869c18.jpg?v=1707383053&width=1600 | https://skylux.eu/cdn/shop/files/3ff126b0-c8a7-4e8d-904b-6b5e287d875b_e853ce5f-8629-4274-8c97-ba837d999c36.jpg?v=1707384734&width=1600 | [5 empty] | coupole-pyramide-skylux-en-acrylique-a-triple-paroi-pmma-opalin-pmma-clair-pmma-opalin-0800-x-1300-mm | 8839908491597 | 48166064750925
Coupoles | Coupole pyramidale | Skylux | Coupole pyramidale Skylux en acrylique à triple paroi - PMMA opalin / PMMA clair / PMMA opalin 0800 x 1800 mm |  | 24603 | 5412970246039 | 1240.25 | Oui | 10-15 | 16 | [7 empty] | 1800 | 800 |  |  |  | Rectangulaire | Triple paroi (1.70 W/m²K) | [5 empty] | Acrylique (10 fois plus résistant aux chocs que le verre) |  |  | C |  |  |  |  | https://skylux.eu/fr/products/coupole-pyramidale-skylux-en-acrylique-a-triple-paroi-pmma-opalin-pmma-clair-pmma-opalin-0800-x-1800-mm | https://skylux.eu/cdn/shop/files/Skylux-piramide-acrylaat-lichtkoepel-3-wandig-pmma-opaal-pmma-helder-pmma-opaal-0800-x-1800-mm-Piramide-lichtkoepel.jpg?v=1707467458&width=1600 | https://skylux.eu/cdn/shop/files/f07aa1f1-18fb-47e8-819b-79b06e94d071_338b3fb8-69a0-48cb-a6b5-007316970b48.jpg?v=1707383057&width=1600 | https://skylux.eu/cdn/shop/files/3ff126b0-c8a7-4e8d-904b-6b5e287d875b_f2b94d13-4156-429c-83ff-f17b628988b7.jpg?v=1707384738&width=1600 | [5 empty] | coupole-pyramidale-skylux-en-acrylique-a-triple-paroi-pmma-opalin-pmma-clair-pmma-opalin-0800-x-1800-mm | 8839908557133 | 48166065013069
Coupoles | Coupole pyramidale | Skylux | Coupole pyramidale Skylux en acrylique à triple paroi - PMMA opalin / PMMA clair / PMMA opalin 0900 x 0900 mm |  | 2247 | 5412970022473 | 814.35 | Oui | 10-15 | 9.6 | [7 empty] | 900 | 900 |  |  |  | Carré | Triple paroi (1.70 W/m²K) | [5 empty] | Acrylique (10 fois plus résistant aux chocs que le verre) |  |  | C |  |  |  |  | https://skylux.eu/fr/products/coupole-pyramidale-skylux-en-acrylique-a-triple-paroi-pmma-opalin-pmma-clair-pmma-opalin-0900-x-0900-mm | https://skylux.eu/cdn/shop/files/Skylux-piramide-acrylaat-lichtkoepel-3-wandig-pmma-opaal-pmma-helder-pmma-opaal-0900-x-0900-mm-Piramide-lichtkoepel.jpg?v=1707467465&width=1600 | https://skylux.eu/cdn/shop/files/f07aa1f1-18fb-47e8-819b-79b06e94d071_73b5c954-25a9-4031-b843-16bcb3c5c9de.jpg?v=1707383063&width=1600 | https://skylux.eu/cdn/shop/files/3ff126b0-c8a7-4e8d-904b-6b5e287d875b_58bfd307-3eb6-45b4-8eab-62329653a972.jpg?v=1707384742&width=1600 | [5 empty] | coupole-pyramidale-skylux-en-acrylique-a-triple-paroi-pmma-opalin-pmma-clair-pmma-opalin-0900-x-0900-mm | 8839908655437 | 48166065144141
Coupoles | Coupole pyramidale | Skylux | Coupole pyramidale Skylux en acrylique à triple paroi - PMMA opalin / PMMA clair / PMMA opalin 1000 x 1000 mm |  | 2255 | 5412970022558 | 862.75 | Oui | 4-7 | 11.2 | [7 empty] | 1000 | 1000 |  |  |  | Carré | Triple paroi (1.70 W/m²K) | [5 empty] | Acrylique (10 fois plus résistant aux chocs que le verre) |  |  | B |  |  |  |  | https://skylux.eu/fr/products/coupole-pyramidale-skylux-en-acrylique-a-triple-paroi-pmma-opalin-pmma-clair-pmma-opalin-1000-x-1000-mm | https://skylux.eu/cdn/shop/files/Skylux-piramide-acrylaat-lichtkoepel-3-wandig-pmma-opaal-pmma-helder-pmma-opaal-1000-x-1000-mm-Piramide-lichtkoepel.jpg?v=1707467471&width=1600 | https://skylux.eu/cdn/shop/files/f07aa1f1-18fb-47e8-819b-79b06e94d071_deec08ff-85a8-4a6e-919b-0bdb562d10c6.jpg?v=1707383067&width=1600 | https://skylux.eu/cdn/shop/files/3ff126b0-c8a7-4e8d-904b-6b5e287d875b_83259444-ffe0-44fc-afd5-f18808a17ecb.jpg?v=1707384746&width=1600 | [5 empty] | coupole-pyramidale-skylux-en-acrylique-a-triple-paroi-pmma-opalin-pmma-clair-pmma-opalin-1000-x-1000-mm | 8839908688205 | 48166065307981
Coupoles | Coupole pyramidale | Skylux | Coupole pyramidale Skylux en acrylique à triple paroi - PMMA opalin / PMMA clair / PMMA opalin 1000 x 1300 mm |  | 4822 | 5412970048220 | 1090.25 | Oui | 10-15 | 14.1 | [7 empty] | 1300 | 1000 |  |  |  | Rectangulaire | Triple paroi (1.70 W/m²K) | [5 empty] | Acrylique (10 fois plus résistant aux chocs que le verre) |  |  | C |  |  |  |  | https://skylux.eu/fr/products/coupole-pyramide-skylux-en-acrylique-a-triple-paroi-pmma-opalin-pmma-clair-pmma-opalin-1000-x-1300-mm | https://skylux.eu/cdn/shop/files/Skylux-piramide-acrylaat-lichtkoepel-3-wandig-pmma-opaal-pmma-helder-pmma-opaal-1000-x-1300-mm-Piramide-lichtkoepel.jpg?v=1707467477&width=1600 | https://skylux.eu/cdn/shop/files/f07aa1f1-18fb-47e8-819b-79b06e94d071_3798d842-c2f9-4254-ac15-f0d1b96ab34a.jpg?v=1707383071&width=1600 | https://skylux.eu/cdn/shop/files/3ff126b0-c8a7-4e8d-904b-6b5e287d875b_ff2290c3-502f-4538-bfe8-b7a8425cd8d4.jpg?v=1707384750&width=1600 | [5 empty] | coupole-pyramide-skylux-en-acrylique-a-triple-paroi-pmma-opalin-pmma-clair-pmma-opalin-1000-x-1300-mm | 8839908720973 | 48166065471821
Coupoles | Coupole pyramidale | Skylux | Coupole pyramidale Skylux en acrylique à triple paroi - PMMA opalin / PMMA clair / PMMA opalin 1000 x 1600 mm |  | 4825 | 5412970048251 | 1389.1 | Oui | 10-15 | 17.5 | [7 empty] | 1600 | 1000 |  |  |  | Rectangulaire | Triple paroi (1.70 W/m²K) | [5 empty] | Acrylique (10 fois plus résistant aux chocs que le verre) |  |  | C |  |  |  |  | https://skylux.eu/fr/products/coupole-pyramidale-skylux-en-acrylique-a-triple-paroi-pmma-opalin-pmma-clair-pmma-opalin-1000-x-1600-mm | https://skylux.eu/cdn/shop/files/Skylux-piramide-acrylaat-lichtkoepel-3-wandig-pmma-opaal-pmma-helder-pmma-opaal-1000-x-1600-mm-Piramide-lichtkoepel.jpg?v=1707467482&width=1600 | https://skylux.eu/cdn/shop/files/f07aa1f1-18fb-47e8-819b-79b06e94d071_c9b6d678-efe5-402b-a365-96ba7aa385db.jpg?v=1707383075&width=1600 | https://skylux.eu/cdn/shop/files/3ff126b0-c8a7-4e8d-904b-6b5e287d875b_e514d584-4373-4d18-bc8b-3f12436a7ace.jpg?v=1707384754&width=1600 | [5 empty] | coupole-pyramidale-skylux-en-acrylique-a-triple-paroi-pmma-opalin-pmma-clair-pmma-opalin-1000-x-1600-mm | 8839908884813 | 48166069207373
Coupoles | Coupole pyramidale | Skylux | Coupole pyramidale Skylux en acrylique à triple paroi - PMMA opalin / PMMA clair / PMMA opalin 1000 x 2000 mm |  | 4827 | 5412970048275 | 1680.7 | Oui | 10-15 | 24 | [7 empty] | 2000 | 1000 |  |  |  | Rectangulaire | Triple paroi (1.70 W/m²K) | [5 empty] | Acrylique (10 fois plus résistant aux chocs que le verre) |  |  | C |  |  |  |  | https://skylux.eu/fr/products/coupole-pyramidale-skylux-en-acrylique-a-triple-paroi-pmma-opalin-pmma-clair-pmma-opalin-1000-x-2000-mm | https://skylux.eu/cdn/shop/files/Skylux-piramide-acrylaat-lichtkoepel-3-wandig-pmma-opaal-pmma-helder-pmma-opaal-1000-x-2000-mm-Piramide-lichtkoepel.jpg?v=1707467488&width=1600 | https://skylux.eu/cdn/shop/files/f07aa1f1-18fb-47e8-819b-79b06e94d071_650c46cf-494d-4751-adbe-ad8c4bbe0d4b.jpg?v=1707383082&width=1600 | https://skylux.eu/cdn/shop/files/3ff126b0-c8a7-4e8d-904b-6b5e287d875b_c5fb91e2-c1c0-435d-9793-df97de3d29c6.jpg?v=1707384762&width=1600 | [5 empty] | coupole-pyramidale-skylux-en-acrylique-a-triple-paroi-pmma-opalin-pmma-clair-pmma-opalin-1000-x-2000-mm | 8839908917581 | 48166069371213
Coupoles | Coupole pyramidale | Skylux | Coupole pyramidale Skylux en acrylique à triple paroi - PMMA opalin / PMMA clair / PMMA opalin 1000 x 2200 mm |  | 30399 | 5412970303992 | 1942.05 | Oui | 10-15 | 26.9 | [7 empty] | 2200 | 1000 |  |  |  | Rectangulaire | Triple paroi (1.70 W/m²K) | [5 empty] | Acrylique (10 fois plus résistant aux chocs que le verre) |  |  | C |  |  |  |  | https://skylux.eu/fr/products/coupole-pyramidale-skylux-en-acrylique-a-triple-paroi-pmma-opalin-pmma-clair-pmma-opalin-1000-x-2200-mm | https://skylux.eu/cdn/shop/files/Skylux-piramide-acrylaat-lichtkoepel-3-wandig-pmma-opaal-pmma-helder-pmma-opaal-1000-x-2200-mm-Piramide-lichtkoepel.jpg?v=1707467494&width=1600 | https://skylux.eu/cdn/shop/files/f07aa1f1-18fb-47e8-819b-79b06e94d071_ee8dce82-ec6d-4741-8398-0d74641c4f75.jpg?v=1707383089&width=1600 | https://skylux.eu/cdn/shop/files/3ff126b0-c8a7-4e8d-904b-6b5e287d875b_dd3f7750-bbe3-4374-8096-b082df99d1e8.jpg?v=1707384766&width=1600 | [5 empty] | coupole-pyramidale-skylux-en-acrylique-a-triple-paroi-pmma-opalin-pmma-clair-pmma-opalin-1000-x-2200-mm | 8839908950349 | 48166069502285
Coupoles | Coupole pyramidale | Skylux | Coupole pyramidale Skylux en acrylique à triple paroi - PMMA opalin / PMMA clair / PMMA opalin 1100 x 1100 mm |  | 18844 | 5412970188445 | 1034.55 | Oui | 10-15 | 12.8 | [7 empty] | 1100 | 1100 |  |  |  | Carré | Triple paroi (1.70 W/m²K) | [5 empty] | Acrylique (10 fois plus résistant aux chocs que le verre) |  |  | C |  |  |  |  | https://skylux.eu/fr/products/coupole-pyramidale-skylux-en-acrylique-a-triple-paroi-pmma-opalin-pmma-clair-pmma-opalin-1100-x-1100-mm | https://skylux.eu/cdn/shop/files/Skylux-piramide-acrylaat-lichtkoepel-3-wandig-pmma-opaal-pmma-helder-pmma-opaal-1100-x-1100-mm-Piramide-lichtkoepel.jpg?v=1707467501&width=1600 | https://skylux.eu/cdn/shop/files/f07aa1f1-18fb-47e8-819b-79b06e94d071_2e5b04ea-5a2b-4aa4-8f9e-d4b05cb4a876.jpg?v=1707383093&width=1600 | https://skylux.eu/cdn/shop/files/3ff126b0-c8a7-4e8d-904b-6b5e287d875b_479fbec7-a9e3-4802-a1b6-08ec7043061d.jpg?v=1707384774&width=1600 | [5 empty] | coupole-pyramidale-skylux-en-acrylique-a-triple-paroi-pmma-opalin-pmma-clair-pmma-opalin-1100-x-1100-mm | 8839909081421 | 48166069764429
Coupoles | Coupole pyramidale | Skylux | Coupole pyramidale Skylux en acrylique à triple paroi - PMMA opalin / PMMA clair / PMMA opalin 1100 x 1700 mm |  | 17136 | 5412970171362 | 1754.5 | Oui | 10-15 | 29 | [7 empty] | 1700 | 1100 |  |  |  | Rectangulaire | Triple paroi (1.70 W/m²K) | [5 empty] | Acrylique (10 fois plus résistant aux chocs que le verre) |  |  | C |  |  |  |  | https://skylux.eu/fr/products/coupole-pyramidale-skylux-en-acrylique-a-triple-paroi-pmma-opalin-pmma-clair-pmma-opalin-1100-x-1700-mm | https://skylux.eu/cdn/shop/files/Skylux-piramide-acrylaat-lichtkoepel-3-wandig-pmma-opaal-pmma-helder-pmma-opaal-1100-x-1700-mm-Piramide-lichtkoepel.jpg?v=1707467507&width=1600 | https://skylux.eu/cdn/shop/files/f07aa1f1-18fb-47e8-819b-79b06e94d071_4a4f8734-e8cb-469d-adbb-bb5e132e6e8f.jpg?v=1707383096&width=1600 | https://skylux.eu/cdn/shop/files/3ff126b0-c8a7-4e8d-904b-6b5e287d875b_a85f5309-9d13-49b0-80c6-9dab63aa7a1c.jpg?v=1707384778&width=1600 | [5 empty] | coupole-pyramidale-skylux-en-acrylique-a-triple-paroi-pmma-opalin-pmma-clair-pmma-opalin-1100-x-1700-mm | 8839909114189 | 48166069928269
Coupoles | Coupole pyramidale | Skylux | Coupole pyramidale Skylux en acrylique à triple paroi - PMMA opalin / PMMA clair / PMMA opalin 1200 x 1200 mm |  | 4809 | 5412970048091 | 1223.35 | Oui | 10-15 | 16.3 | [7 empty] | 1200 | 1200 |  |  |  | Carré | Triple paroi (1.70 W/m²K) | [5 empty] | Acrylique (10 fois plus résistant aux chocs que le verre) |  |  | C |  |  |  |  | https://skylux.eu/fr/products/coupole-pyramidale-skylux-en-acrylique-a-triple-paroi-pmma-opalin-pmma-clair-pmma-opalin-1200-x-1200-mm | https://skylux.eu/cdn/shop/files/Skylux-piramide-acrylaat-lichtkoepel-3-wandig-pmma-opaal-pmma-helder-pmma-opaal-1200-x-1200-mm-Piramide-lichtkoepel.jpg?v=1707467514&width=1600 | https://skylux.eu/cdn/shop/files/f07aa1f1-18fb-47e8-819b-79b06e94d071_8d59e1d1-f185-48ff-b781-28d0d5c75c80.jpg?v=1707383101&width=1600 | https://skylux.eu/cdn/shop/files/3ff126b0-c8a7-4e8d-904b-6b5e287d875b_46b5d2cf-969a-44a6-8309-36fa0548f677.jpg?v=1707384781&width=1600 | [5 empty] | coupole-pyramidale-skylux-en-acrylique-a-triple-paroi-pmma-opalin-pmma-clair-pmma-opalin-1200-x-1200-mm | 8839909179725 | 48166070092109
Coupoles | Coupole pyramidale | Skylux | Coupole pyramidale Skylux en acrylique à triple paroi - PMMA opalin / PMMA clair / PMMA opalin 1300 x 1300 mm |  | 4813 | 5412970048138 | 1372.15 | Oui | 10-15 | 18.3 | [7 empty] | 1300 | 1300 |  |  |  | Carré | Triple paroi (1.70 W/m²K) | [5 empty] | Acrylique (10 fois plus résistant aux chocs que le verre) |  |  | C |  |  |  |  | https://skylux.eu/fr/products/coupole-pyramide-skylux-en-acrylique-a-triple-paroi-pmma-opalin-pmma-clair-pmma-opalin-1300-x-1300-mm | https://skylux.eu/cdn/shop/files/Skylux-piramide-acrylaat-lichtkoepel-3-wandig-pmma-opaal-pmma-helder-pmma-opaal-1300-x-1300-mm-Piramide-lichtkoepel.jpg?v=1707467520&width=1600 | https://skylux.eu/cdn/shop/files/f07aa1f1-18fb-47e8-819b-79b06e94d071_0caa6dfd-283d-4f8c-84a3-21fb56dcb82e.jpg?v=1707383107&width=1600 | https://skylux.eu/cdn/shop/files/3ff126b0-c8a7-4e8d-904b-6b5e287d875b_5f8a8fcd-96f9-4375-bdc9-431b4706fe6a.jpg?v=1707384785&width=1600 | [5 empty] | coupole-pyramide-skylux-en-acrylique-a-triple-paroi-pmma-opalin-pmma-clair-pmma-opalin-1300-x-1300-mm | 8839909245261 | 48166070223181
Coupoles | Coupole pyramidale | Skylux | Coupole pyramidale Skylux en acrylique à triple paroi - PMMA opalin / PMMA clair / PMMA opalin 1300 x 2300 mm |  | 23964 | 5412970239642 | 3081.9 | Oui | 10-15 | 11.2 | [7 empty] | 2300 | 1300 |  |  |  | Rectangulaire | Triple paroi (1.70 W/m²K) | [5 empty] | Acrylique (10 fois plus résistant aux chocs que le verre) |  |  | C |  |  |  |  | https://skylux.eu/fr/products/coupole-pyramidale-skylux-en-acrylique-a-triple-paroi-pmma-opalin-pmma-clair-pmma-opalin-1300-x-2300-mm | https://skylux.eu/cdn/shop/files/Skylux-piramide-acrylaat-lichtkoepel-3-wandig-pmma-opaal-pmma-helder-pmma-opaal-1300-x-2300-mm-Piramide-lichtkoepel.jpg?v=1707467527&width=1600 | https://skylux.eu/cdn/shop/files/f07aa1f1-18fb-47e8-819b-79b06e94d071_c724a6df-8630-45b9-8ae8-870feeb8273a.jpg?v=1707383111&width=1600 | https://skylux.eu/cdn/shop/files/3ff126b0-c8a7-4e8d-904b-6b5e287d875b_8face8f2-9b9a-41b8-9ea5-6cb96f525e6b.jpg?v=1707384789&width=1600 | [5 empty] | coupole-pyramidale-skylux-en-acrylique-a-triple-paroi-pmma-opalin-pmma-clair-pmma-opalin-1300-x-2300-mm | 8839909310797 | 48166070485325
Coupoles | Coupole pyramidale | Skylux | Coupole pyramidale Skylux en acrylique à triple paroi - PMMA opalin / PMMA clair / PMMA opalin 1400 x 1400 mm |  | 2321 | 5412970023210 | 1592.4 | Oui | 10-15 | 23.5 | [7 empty] | 1400 | 1400 |  |  |  | Carré | Triple paroi (1.70 W/m²K) | [5 empty] | Acrylique (10 fois plus résistant aux chocs que le verre) |  |  | C |  |  |  |  | https://skylux.eu/fr/products/coupole-pyramidale-skylux-en-acrylique-a-triple-paroi-pmma-opalin-pmma-clair-pmma-opalin-1400-x-1400-mm | https://skylux.eu/cdn/shop/files/Skylux-piramide-acrylaat-lichtkoepel-3-wandig-pmma-opaal-pmma-helder-pmma-opaal-1400-x-1400-mm-Piramide-lichtkoepel.jpg?v=1707467534&width=1600 | https://skylux.eu/cdn/shop/files/f07aa1f1-18fb-47e8-819b-79b06e94d071_233ce852-c33b-4bef-9f0f-fa4f579b32e3.jpg?v=1707383115&width=1600 | https://skylux.eu/cdn/shop/files/3ff126b0-c8a7-4e8d-904b-6b5e287d875b_b6c42f82-c27b-4a1e-a4ea-b0e5e05e6eaf.jpg?v=1707384794&width=1600 | [5 empty] | coupole-pyramidale-skylux-en-acrylique-a-triple-paroi-pmma-opalin-pmma-clair-pmma-opalin-1400-x-1400-mm | 8839909343565 | 48166070550861
Coupoles | Coupole pyramidale | Skylux | Coupole pyramidale Skylux en acrylique à triple paroi - PMMA opalin / PMMA clair / PMMA opalin 1500 x 1500 mm |  | 28806 | 5412970288060 | 2318.4 | Oui | 10-15 | 34.2 | [7 empty] | 1500 | 1500 |  |  |  | Carré | Triple paroi (1.70 W/m²K) | [5 empty] | Acrylique (10 fois plus résistant aux chocs que le verre) |  |  | C |  |  |  |  | https://skylux.eu/fr/products/coupole-pyramide-skylux-en-acrylique-a-triple-paroi-pmma-opalin-pmma-clair-pmma-opalin-1500-x-1500-mm | https://skylux.eu/cdn/shop/files/Skylux-piramide-acrylaat-lichtkoepel-3-wandig-pmma-opaal-pmma-helder-pmma-opaal-1500-x-1500-mm-Piramide-lichtkoepel.jpg?v=1707467540&width=1600 | https://skylux.eu/cdn/shop/files/f07aa1f1-18fb-47e8-819b-79b06e94d071_da1868b3-0c28-4230-87ab-575075d5e619.jpg?v=1707383119&width=1600 | https://skylux.eu/cdn/shop/files/3ff126b0-c8a7-4e8d-904b-6b5e287d875b_02f30c46-2f00-41c4-bf56-b9f2ea412f9a.jpg?v=1707384798&width=1600 | [5 empty] | coupole-pyramide-skylux-en-acrylique-a-triple-paroi-pmma-opalin-pmma-clair-pmma-opalin-1500-x-1500-mm | 8839909409101 | 48166070813005
Coupoles | Coupole pyramidale | Skylux | Coupole pyramidale Skylux en acrylique à triple paroi - PMMA opalin / PMMA clair / PMMA opalin 1600 x 1600 mm |  | 45313 | 5412970453130 | 2676.55 | Oui | 10-15 | 37.3 | [7 empty] | 1600 | 1600 |  |  |  | Carré | Triple paroi (1.70 W/m²K) | [5 empty] | Acrylique (10 fois plus résistant aux chocs que le verre) |  |  | C |  |  |  |  | https://skylux.eu/fr/products/coupole-pyramidale-skylux-en-acrylique-a-triple-paroi-pmma-opalin-pmma-clair-pmma-opalin-1600-x-1600-mm | https://skylux.eu/cdn/shop/files/Skylux-piramide-acrylaat-lichtkoepel-3-wandig-pmma-opaal-pmma-helder-pmma-opaal-1600-x-1600-mm-Piramide-lichtkoepel.jpg?v=1707467546&width=1600 | https://skylux.eu/cdn/shop/files/f07aa1f1-18fb-47e8-819b-79b06e94d071_071b9bb7-4637-464d-bd34-0614dbc8029a.jpg?v=1707383123&width=1600 | https://skylux.eu/cdn/shop/files/3ff126b0-c8a7-4e8d-904b-6b5e287d875b_cfc7c83a-bb55-4ae5-b636-e6c3455ba68b.jpg?v=1707384802&width=1600 | [5 empty] | coupole-pyramidale-skylux-en-acrylique-a-triple-paroi-pmma-opalin-pmma-clair-pmma-opalin-1600-x-1600-mm | 8839909507405 | 48166070976845
Coupoles | Coupole pyramidale | Skylux | Coupole pyramidale Skylux en acrylique à triple paroi - PMMA opalin / PMMA clair / PMMA opalin 1800 x 1800 mm |  | 16606 | 5412970166061 | 3074.65 | Oui | 10-15 | 46.2 | [7 empty] | 1800 | 1800 |  |  |  | Carré | Triple paroi (1.70 W/m²K) | [5 empty] | Acrylique (10 fois plus résistant aux chocs que le verre) |  |  | C |  |  |  |  | https://skylux.eu/fr/products/coupole-pyramidale-skylux-en-acrylique-a-triple-paroi-pmma-opalin-pmma-clair-pmma-opalin-1800-x-1800-mm | https://skylux.eu/cdn/shop/files/Skylux-piramide-acrylaat-lichtkoepel-3-wandig-pmma-opaal-pmma-helder-pmma-opaal-1800-x-1800-mm-Piramide-lichtkoepel.jpg?v=1707467552&width=1600 | https://skylux.eu/cdn/shop/files/f07aa1f1-18fb-47e8-819b-79b06e94d071_cbc06a32-4250-4e82-b60c-c0d4857e8fd7.jpg?v=1707383127&width=1600 | https://skylux.eu/cdn/shop/files/3ff126b0-c8a7-4e8d-904b-6b5e287d875b_8a8ec269-be61-4606-92d8-afa371e1eba2.jpg?v=1707384806&width=1600 | [5 empty] | coupole-pyramidale-skylux-en-acrylique-a-triple-paroi-pmma-opalin-pmma-clair-pmma-opalin-1800-x-1800-mm | 8839909572941 | 48166071238989
Coupoles | Coupole pyramidale | Skylux | Coupole pyramidale Skylux en acrylique à triple paroi - PMMA opalin / PMMA clair / PMMA opalin 2000 x 2000 mm |  | 22093 | 5412970220930 | 4423.8 | Oui | 10-15 | 60.48 | [7 empty] | 2000 | 2000 |  |  |  | Carré | Triple paroi (1.70 W/m²K) | [5 empty] | Acrylique (10 fois plus résistant aux chocs que le verre) |  |  | C |  |  |  |  | https://skylux.eu/fr/products/coupole-pyramidale-skylux-en-acrylique-a-triple-paroi-pmma-opalin-pmma-clair-pmma-opalin-2000-x-2000-mm | https://skylux.eu/cdn/shop/files/Skylux-piramide-acrylaat-lichtkoepel-3-wandig-pmma-opaal-pmma-helder-pmma-opaal-2000-x-2000-mm-Piramide-lichtkoepel.jpg?v=1707467558&width=1600 | https://skylux.eu/cdn/shop/files/f07aa1f1-18fb-47e8-819b-79b06e94d071_75086c68-ab8a-4726-afc3-576d3c6bf20e.jpg?v=1707383133&width=1600 | https://skylux.eu/cdn/shop/files/3ff126b0-c8a7-4e8d-904b-6b5e287d875b_035ddfe6-6a5a-459d-b41b-3ae14cb7b9c3.jpg?v=1707384809&width=1600 | [5 empty] | coupole-pyramidale-skylux-en-acrylique-a-triple-paroi-pmma-opalin-pmma-clair-pmma-opalin-2000-x-2000-mm | 8839909638477 | 48166071402829
Coupoles | Coupole pyramidale | Skylux | Coupole pyramidale Skylux en polycarbonate à double paroi - PC clair / PMMA clair 0400 x 0400 mm |  | 22058 | 5412970220589 | 340.05 | Oui | 10-15 | 1.8 | [7 empty] | 400 | 400 |  |  |  | Carré | Double paroi (2.90 W/m²K) | [5 empty] | Polycarbonate (250 fois plus résistant aux chocs que le verre) |  |  | C |  |  |  |  | https://skylux.eu/fr/products/coupole-pyramide-skylux-en-polycarbonate-a-double-paroi-pc-clair-pmma-clair-0400-x-0400-mm | https://skylux.eu/cdn/shop/files/Skylux-piramide-polycarbonaat-lichtkoepel-dubbelwandig-pc-helder-pmma-helder-0400-x-0400-mm-Piramide-lichtkoepel.jpg?v=1707465705&width=1600 | https://skylux.eu/cdn/shop/files/f07aa1f1-18fb-47e8-819b-79b06e94d071_d386713a-888c-4fd5-ad5a-715952aca944.jpg?v=1707381797&width=1600 | https://skylux.eu/cdn/shop/files/3ff126b0-c8a7-4e8d-904b-6b5e287d875b_4512d1af-baf9-4c2d-8197-fc0bc0ef10f2.jpg?v=1707383452&width=1600 | [5 empty] | coupole-pyramide-skylux-en-polycarbonate-a-double-paroi-pc-clair-pmma-clair-0400-x-0400-mm | 8839884800333 | 48165977391437
Coupoles | Coupole pyramidale | Skylux | Coupole pyramidale Skylux en polycarbonate à double paroi - PC clair / PMMA clair 0400 x 0700 mm |  | 20111 | 5412970201113 | 407.8 | Oui | 10-15 | 2.8 | [7 empty] | 700 | 400 |  |  |  | Rectangulaire | Double paroi (2.90 W/m²K) | [5 empty] | Polycarbonate (250 fois plus résistant aux chocs que le verre) |  |  | C |  |  |  |  | https://skylux.eu/fr/products/coupole-pyramidale-skylux-en-polycarbonate-a-double-paroi-pc-clair-pmma-clair-0400-x-0700-mm | https://skylux.eu/cdn/shop/files/Skylux-piramide-polycarbonaat-lichtkoepel-dubbelwandig-pc-helder-pmma-helder-0400-x-0700-mm-Piramide-lichtkoepel.jpg?v=1707465711&width=1600 | https://skylux.eu/cdn/shop/files/f07aa1f1-18fb-47e8-819b-79b06e94d071_0a7e8c75-954e-4f3e-b743-2490fedcf770.jpg?v=1707381802&width=1600 | https://skylux.eu/cdn/shop/files/3ff126b0-c8a7-4e8d-904b-6b5e287d875b_01230395-301a-41ba-a23e-a38b495d754e.jpg?v=1707383456&width=1600 | [5 empty] | coupole-pyramidale-skylux-en-polycarbonate-a-double-paroi-pc-clair-pmma-clair-0400-x-0700-mm | 8839884865869 | 48165977522509
Coupoles | Coupole pyramidale | Skylux | Coupole pyramidale Skylux en polycarbonate à double paroi - PC clair / PMMA clair 0400 x 1000 mm |  | 22744 | 5412970227441 | 562.65 | Oui | 10-15 | 2.8 | [7 empty] | 1000 | 400 |  |  |  | Rectangulaire | Double paroi (2.90 W/m²K) | [5 empty] | Polycarbonate (250 fois plus résistant aux chocs que le verre) |  |  | C |  |  |  |  | https://skylux.eu/fr/products/coupole-pyramide-skylux-en-polycarbonate-a-double-paroi-pc-clair-pmma-clair-0400-x-1000-mm | https://skylux.eu/cdn/shop/files/Skylux-piramide-polycarbonaat-lichtkoepel-dubbelwandig-pc-helder-pmma-helder-0400-x-1000-mm-Piramide-lichtkoepel.jpg?v=1707465717&width=1600 | https://skylux.eu/cdn/shop/files/f07aa1f1-18fb-47e8-819b-79b06e94d071_2d3906ac-e663-446d-9cae-90fc76b7b000.jpg?v=1707381805&width=1600 | https://skylux.eu/cdn/shop/files/3ff126b0-c8a7-4e8d-904b-6b5e287d875b_4233ea3c-eab0-471c-9ebc-6a7570ffcdff.jpg?v=1707383460&width=1600 | [5 empty] | coupole-pyramide-skylux-en-polycarbonate-a-double-paroi-pc-clair-pmma-clair-0400-x-1000-mm | 8839884931405 | 48165977719117
Coupoles | Coupole pyramidale | Skylux | Coupole pyramidale Skylux en polycarbonate à double paroi - PC clair / PMMA clair 0500 x 0500 mm |  | 21573 | 5412970215738 | 384.8 | Oui | 10-15 | 2.5 | [7 empty] | 500 | 500 |  |  |  | Carré | Double paroi (2.90 W/m²K) | [5 empty] | Polycarbonate (250 fois plus résistant aux chocs que le verre) |  |  | C |  |  |  |  | https://skylux.eu/fr/products/coupole-pyramide-skylux-en-polycarbonate-a-double-paroi-pc-clair-pmma-clair-0500-x-0500-mm | https://skylux.eu/cdn/shop/files/Skylux-piramide-polycarbonaat-lichtkoepel-dubbelwandig-pc-helder-pmma-helder-0500-x-0500-mm-Piramide-lichtkoepel.jpg?v=1707465724&width=1600 | https://skylux.eu/cdn/shop/files/f07aa1f1-18fb-47e8-819b-79b06e94d071_e431d561-a27b-4333-80e5-f802de020871.jpg?v=1707381809&width=1600 | https://skylux.eu/cdn/shop/files/3ff126b0-c8a7-4e8d-904b-6b5e287d875b_8dc4f2c2-3b9c-44a3-8013-e9ac710679b8.jpg?v=1707383464&width=1600 | [5 empty] | coupole-pyramide-skylux-en-polycarbonate-a-double-paroi-pc-clair-pmma-clair-0500-x-0500-mm | 8839885128013 | 48165977915725
Coupoles | Coupole pyramidale | Skylux | Coupole pyramidale Skylux en polycarbonate à double paroi - PC clair / PMMA clair 0500 x 0800 mm |  | 24000 | 5412970240006 | 477.95 | Oui | 10-15 | 3.8 | [7 empty] | 800 | 500 |  |  |  | Rectangulaire | Double paroi (2.90 W/m²K) | [5 empty] | Polycarbonate (250 fois plus résistant aux chocs que le verre) |  |  | C |  |  |  |  | https://skylux.eu/fr/products/coupole-pyramidale-skylux-en-polycarbonate-a-double-paroi-pc-clair-pmma-clair-0500-x-0800-mm | https://skylux.eu/cdn/shop/files/Skylux-piramide-polycarbonaat-lichtkoepel-dubbelwandig-pc-helder-pmma-helder-0500-x-0800-mm-Piramide-lichtkoepel.jpg?v=1707465730&width=1600 | https://skylux.eu/cdn/shop/files/f07aa1f1-18fb-47e8-819b-79b06e94d071_51411708-9dc0-4050-94a5-881a22a9f1c4.jpg?v=1707381813&width=1600 | https://skylux.eu/cdn/shop/files/3ff126b0-c8a7-4e8d-904b-6b5e287d875b_a210c54d-5cd1-4ed3-9042-13066d4ad61a.jpg?v=1707383468&width=1600 | [5 empty] | coupole-pyramidale-skylux-en-polycarbonate-a-double-paroi-pc-clair-pmma-clair-0500-x-0800-mm | 8839885259085 | 48165978243405
Coupoles | Coupole pyramidale | Skylux | Coupole pyramidale Skylux en polycarbonate à double paroi - PC clair / PMMA clair 0500 x 1100 mm |  | 24388 | 5412970243885 | 682.45 | Oui | 10-15 | 6.5 | [7 empty] | 1100 | 500 |  |  |  | Rectangulaire | Double paroi (2.90 W/m²K) | [5 empty] | Polycarbonate (250 fois plus résistant aux chocs que le verre) |  |  | C |  |  |  |  | https://skylux.eu/fr/products/coupole-pyramidale-skylux-en-polycarbonate-a-double-paroi-pc-clair-pmma-clair-0500-x-1100-mm | https://skylux.eu/cdn/shop/files/Skylux-piramide-polycarbonaat-lichtkoepel-dubbelwandig-pc-helder-pmma-helder-0500-x-1100-mm-Piramide-lichtkoepel.jpg?v=1707465736&width=1600 | https://skylux.eu/cdn/shop/files/f07aa1f1-18fb-47e8-819b-79b06e94d071_a3075fbc-1387-46ca-abaa-e233e6b89516.jpg?v=1707381817&width=1600 | https://skylux.eu/cdn/shop/files/3ff126b0-c8a7-4e8d-904b-6b5e287d875b_a1b18f81-8120-40ce-9a13-19753628c576.jpg?v=1707383472&width=1600 | [5 empty] | coupole-pyramidale-skylux-en-polycarbonate-a-double-paroi-pc-clair-pmma-clair-0500-x-1100-mm | 8839885390157 | 48165978636621
Coupoles | Coupole pyramidale | Skylux | Coupole pyramidale Skylux en polycarbonate à double paroi - PC clair / PMMA clair 0600 x 0600 mm |  | 21135 | 5412970211358 | 477.95 | Oui | 10-15 | 3.6 | [7 empty] | 600 | 600 |  |  |  | Carré | Double paroi (2.90 W/m²K) | [5 empty] | Polycarbonate (250 fois plus résistant aux chocs que le verre) |  |  | C |  |  |  |  | https://skylux.eu/fr/products/coupole-pyramidale-skylux-en-polycarbonate-a-double-paroi-pc-clair-pmma-clair-0600-x-0600-mm | https://skylux.eu/cdn/shop/files/Skylux-piramide-polycarbonaat-lichtkoepel-dubbelwandig-pc-helder-pmma-helder-0600-x-0600-mm-Piramide-lichtkoepel.jpg?v=1707465742&width=1600 | https://skylux.eu/cdn/shop/files/f07aa1f1-18fb-47e8-819b-79b06e94d071_b43f875a-b159-4a3a-95b6-b58b43350684.jpg?v=1707381821&width=1600 | https://skylux.eu/cdn/shop/files/3ff126b0-c8a7-4e8d-904b-6b5e287d875b_682ba639-1256-4018-8ceb-9d542d1cfec4.jpg?v=1707383476&width=1600 | [5 empty] | coupole-pyramidale-skylux-en-polycarbonate-a-double-paroi-pc-clair-pmma-clair-0600-x-0600-mm | 8839885455693 | 48165978833229
Coupoles | Coupole pyramidale | Skylux | Coupole pyramidale Skylux en polycarbonate à double paroi - PC clair / PMMA clair 0600 x 0900 mm |  | 82959 | 5412970829591 | 678.85 | Oui | 10-15 | 6 | [7 empty] | 900 | 600 |  |  |  | Rectangulaire | Double paroi (2.90 W/m²K) | [5 empty] | Polycarbonate (250 fois plus résistant aux chocs que le verre) |  |  | C |  |  |  |  | https://skylux.eu/fr/products/coupole-pyramidale-skylux-en-polycarbonate-a-double-paroi-pc-clair-pmma-clair-0600-x-0900-mm | https://skylux.eu/cdn/shop/files/Skylux-piramide-polycarbonaat-lichtkoepel-dubbelwandig-pc-helder-pmma-helder-0600-x-0900-mm-Piramide-lichtkoepel.jpg?v=1707465748&width=1600 | https://skylux.eu/cdn/shop/files/f07aa1f1-18fb-47e8-819b-79b06e94d071_56d6c7a4-d147-4d2c-ac4f-a450cdd5b062.jpg?v=1707381825&width=1600 | https://skylux.eu/cdn/shop/files/3ff126b0-c8a7-4e8d-904b-6b5e287d875b_d1f77950-e6ca-48e0-ba61-91dd7285d6da.jpg?v=1707383480&width=1600 | [5 empty] | coupole-pyramidale-skylux-en-polycarbonate-a-double-paroi-pc-clair-pmma-clair-0600-x-0900-mm | 8839885553997 | 48165978997069
Coupoles | Coupole pyramidale | Skylux | Coupole pyramidale Skylux en polycarbonate à double paroi - PC clair / PMMA clair 0700 x 0700 mm |  | 20166 | 5412970201663 | 561.45 | Oui | 10-15 | 4.6 | [7 empty] | 700 | 700 |  |  |  | Carré | Double paroi (2.90 W/m²K) | [5 empty] | Polycarbonate (250 fois plus résistant aux chocs que le verre) |  |  | C |  |  |  |  | https://skylux.eu/fr/products/coupole-pyramidale-skylux-en-polycarbonate-a-double-paroi-pc-clair-pmma-clair-0700-x-0700-mm | https://skylux.eu/cdn/shop/files/Skylux-piramide-polycarbonaat-lichtkoepel-dubbelwandig-pc-helder-pmma-helder-0700-x-0700-mm-Piramide-lichtkoepel.jpg?v=1707465754&width=1600 | https://skylux.eu/cdn/shop/files/f07aa1f1-18fb-47e8-819b-79b06e94d071_cc769dae-f22c-43a6-acca-0bdc89a8bfe0.jpg?v=1707381832&width=1600 | https://skylux.eu/cdn/shop/files/3ff126b0-c8a7-4e8d-904b-6b5e287d875b_8cc76528-84d6-49bc-9887-47b47f6e13b9.jpg?v=1707383484&width=1600 | [5 empty] | coupole-pyramidale-skylux-en-polycarbonate-a-double-paroi-pc-clair-pmma-clair-0700-x-0700-mm | 8839885619533 | 48165979160909
Coupoles | Coupole pyramidale | Skylux | Coupole pyramidale Skylux en polycarbonate à double paroi - PC clair / PMMA clair 0700 x 1000 mm |  | 20140 | 5412970201403 | 710.3 | Oui | 10-15 | 6.2 | [7 empty] | 1000 | 700 |  |  |  | Rectangulaire | Double paroi (2.90 W/m²K) | [5 empty] | Polycarbonate (250 fois plus résistant aux chocs que le verre) |  |  | C |  |  |  |  | https://skylux.eu/fr/products/coupole-pyramide-skylux-en-polycarbonate-a-double-paroi-pc-clair-pmma-clair-0700-x-1000-mm | https://skylux.eu/cdn/shop/files/Skylux-piramide-polycarbonaat-lichtkoepel-dubbelwandig-pc-helder-pmma-helder-0700-x-1000-mm-Piramide-lichtkoepel.jpg?v=1707465759&width=1600 | https://skylux.eu/cdn/shop/files/f07aa1f1-18fb-47e8-819b-79b06e94d071_cc396c0a-ae4b-4986-8c7d-72995992197f.jpg?v=1707381835&width=1600 | https://skylux.eu/cdn/shop/files/3ff126b0-c8a7-4e8d-904b-6b5e287d875b_96a4c84d-bf34-4ff7-8c7f-ea20dcd3fd05.jpg?v=1707383488&width=1600 | [5 empty] | coupole-pyramide-skylux-en-polycarbonate-a-double-paroi-pc-clair-pmma-clair-0700-x-1000-mm | 8839885685069 | 48165979357517
Coupoles | Coupole pyramidale | Skylux | Coupole pyramidale Skylux en polycarbonate à double paroi - PC clair / PMMA clair 0750 x 0750 mm |  | 21870 | 5412970218708 | 625.6 | Oui | 10-15 | 5.2 | [7 empty] | 750 | 750 |  |  |  | Carré | Double paroi (2.90 W/m²K) | [5 empty] | Polycarbonate (250 fois plus résistant aux chocs que le verre) |  |  | C |  |  |  |  | https://skylux.eu/fr/products/coupole-pyramidale-skylux-en-polycarbonate-a-double-paroi-pc-clair-pmma-clair-0750-x-0750-mm | https://skylux.eu/cdn/shop/files/Skylux-piramide-polycarbonaat-lichtkoepel-dubbelwandig-pc-helder-pmma-helder-0750-x-0750-mm-Piramide-lichtkoepel.jpg?v=1707465765&width=1600 | https://skylux.eu/cdn/shop/files/f07aa1f1-18fb-47e8-819b-79b06e94d071_01b7d10f-85eb-4046-b6bd-51bfa20777a8.jpg?v=1707381839&width=1600 | https://skylux.eu/cdn/shop/files/3ff126b0-c8a7-4e8d-904b-6b5e287d875b_342fc03e-67f4-42b2-b19c-ec14221db61e.jpg?v=1707383492&width=1600 | [5 empty] | coupole-pyramidale-skylux-en-polycarbonate-a-double-paroi-pc-clair-pmma-clair-0750-x-0750-mm | 8839885783373 | 48165979521357
Coupoles | Coupole pyramidale | Skylux | Coupole pyramidale Skylux en polycarbonate à double paroi - PC clair / PMMA clair 0750 x 1250 mm |  | 21934 | 5412970219347 | 1028.5 | Oui | 10-15 | 7.9 | [7 empty] | 1250 | 750 |  |  |  | Rectangulaire | Double paroi (2.90 W/m²K) | [5 empty] | Polycarbonate (250 fois plus résistant aux chocs que le verre) |  |  | C |  |  |  |  | https://skylux.eu/fr/products/coupole-pyramidale-skylux-en-polycarbonate-a-double-paroi-pc-clair-pmma-clair-0750-x-1250-mm | https://skylux.eu/cdn/shop/files/Skylux-piramide-polycarbonaat-lichtkoepel-dubbelwandig-pc-helder-pmma-helder-0750-x-1250-mm-Piramide-lichtkoepel.jpg?v=1707465771&width=1600 | https://skylux.eu/cdn/shop/files/f07aa1f1-18fb-47e8-819b-79b06e94d071_58cf06a1-d359-40fe-8d9b-997dbab7b273.jpg?v=1707381845&width=1600 | https://skylux.eu/cdn/shop/files/3ff126b0-c8a7-4e8d-904b-6b5e287d875b_186e27bc-1993-436c-94c0-d12b7bcaf054.jpg?v=1707383496&width=1600 | [5 empty] | coupole-pyramidale-skylux-en-polycarbonate-a-double-paroi-pc-clair-pmma-clair-0750-x-1250-mm | 8839885979981 | 48165979914573
Coupoles | Coupole pyramidale | Skylux | Coupole pyramidale Skylux en polycarbonate à double paroi - PC clair / PMMA clair 0750 x 1750 mm |  | 23369 | 5412970233695 | 1387.9 | Oui | 10-15 | 10.6 | [7 empty] | 1750 | 750 |  |  |  | Rectangulaire | Double paroi (2.90 W/m²K) | [5 empty] | Polycarbonate (250 fois plus résistant aux chocs que le verre) |  |  | C |  |  |  |  | https://skylux.eu/fr/products/coupole-pyramidale-skylux-en-polycarbonate-a-double-paroi-pc-clair-pmma-clair-0750-x-1750-mm | https://skylux.eu/cdn/shop/files/Skylux-piramide-polycarbonaat-lichtkoepel-dubbelwandig-pc-helder-pmma-helder-0750-x-1750-mm-Piramide-lichtkoepel.jpg?v=1707465777&width=1600 | https://skylux.eu/cdn/shop/files/f07aa1f1-18fb-47e8-819b-79b06e94d071_d3893699-b12d-443e-a74f-1eef0fe773a9.jpg?v=1707381852&width=1600 | https://skylux.eu/cdn/shop/files/3ff126b0-c8a7-4e8d-904b-6b5e287d875b_c35972b5-581d-4a02-8aaf-ec842575cfae.jpg?v=1707383500&width=1600 | [5 empty] | coupole-pyramidale-skylux-en-polycarbonate-a-double-paroi-pc-clair-pmma-clair-0750-x-1750-mm | 8839886045517 | 48165980045645
Coupoles | Coupole pyramidale | Skylux | Coupole pyramidale Skylux en polycarbonate à double paroi - PC clair / PMMA clair 0800 x 0800 mm |  | 20201 | 5412970202011 | 655.85 | Oui | 10-15 | 7.1 | [7 empty] | 800 | 800 |  |  |  | Carré | Double paroi (2.90 W/m²K) | [5 empty] | Polycarbonate (250 fois plus résistant aux chocs que le verre) |  |  | C |  |  |  |  | https://skylux.eu/fr/products/coupole-pyramide-skylux-en-polycarbonate-a-double-paroi-pc-clair-pmma-clair-0800-x-0800-mm | https://skylux.eu/cdn/shop/files/Skylux-piramide-polycarbonaat-lichtkoepel-dubbelwandig-pc-helder-pmma-helder-0800-x-0800-mm-Piramide-lichtkoepel.jpg?v=1707465783&width=1600 | https://skylux.eu/cdn/shop/files/f07aa1f1-18fb-47e8-819b-79b06e94d071_89d17582-2471-4b34-900b-5a64c4defedc.jpg?v=1707381858&width=1600 | https://skylux.eu/cdn/shop/files/3ff126b0-c8a7-4e8d-904b-6b5e287d875b_00b1c8af-0427-4ccf-964e-24379c1ceeaa.jpg?v=1707383504&width=1600 | [5 empty] | coupole-pyramide-skylux-en-polycarbonate-a-double-paroi-pc-clair-pmma-clair-0800-x-0800-mm | 8839886176589 | 48165980340557
Coupoles | Coupole pyramidale | Skylux | Coupole pyramidale Skylux en polycarbonate à double paroi - PC clair / PMMA clair 0800 x 1100 mm |  | 20206 | 5412970202066 | 860.35 | Oui | 10-15 | 6.46 | [7 empty] | 1100 | 800 |  |  |  | Rectangulaire | Double paroi (2.90 W/m²K) | [5 empty] | Polycarbonate (250 fois plus résistant aux chocs que le verre) |  |  | C |  |  |  |  | https://skylux.eu/fr/products/coupole-pyramidale-skylux-en-polycarbonate-a-double-paroi-pc-clair-pmma-clair-0800-x-1100-mm | https://skylux.eu/cdn/shop/files/Skylux-piramide-polycarbonaat-lichtkoepel-dubbelwandig-pc-helder-pmma-helder-0800-x-1100-mm-Piramide-lichtkoepel.jpg?v=1707465789&width=1600 | https://skylux.eu/cdn/shop/files/f07aa1f1-18fb-47e8-819b-79b06e94d071_d99e4174-838d-44f8-a2a0-1c1ba218ac36.jpg?v=1707381862&width=1600 | https://skylux.eu/cdn/shop/files/3ff126b0-c8a7-4e8d-904b-6b5e287d875b_eb45cf34-44e7-469d-a211-b72ff1924c1e.jpg?v=1707383508&width=1600 | [5 empty] | coupole-pyramidale-skylux-en-polycarbonate-a-double-paroi-pc-clair-pmma-clair-0800-x-1100-mm | 8839886274893 | 48165980569933
Coupoles | Coupole pyramidale | Skylux | Coupole pyramidale Skylux en polycarbonate à double paroi - PC clair / PMMA clair 0800 x 1300 mm |  | 21414 | 5412970214144 | 975.3 | Oui | 10-15 | 8.7 | [7 empty] | 1300 | 800 |  |  |  | Rectangulaire | Double paroi (2.90 W/m²K) | [5 empty] | Polycarbonate (250 fois plus résistant aux chocs que le verre) |  |  | C |  |  |  |  | https://skylux.eu/fr/products/coupole-pyramidale-skylux-en-polycarbonate-a-double-paroi-pc-clair-pmma-clair-0800-x-1300-mm | https://skylux.eu/cdn/shop/files/Skylux-piramide-polycarbonaat-lichtkoepel-dubbelwandig-pc-helder-pmma-helder-0800-x-1300-mm-Piramide-lichtkoepel.jpg?v=1707465796&width=1600 | https://skylux.eu/cdn/shop/files/f07aa1f1-18fb-47e8-819b-79b06e94d071_fc92439a-57ba-45ed-a59c-3adcfb519f97.jpg?v=1707381866&width=1600 | https://skylux.eu/cdn/shop/files/3ff126b0-c8a7-4e8d-904b-6b5e287d875b_2ad1004c-260f-4e6f-aa5a-ca7b9e920c36.jpg?v=1707383511&width=1600 | [5 empty] | coupole-pyramidale-skylux-en-polycarbonate-a-double-paroi-pc-clair-pmma-clair-0800-x-1300-mm | 8839886340429 | 48165980733773
Coupoles | Coupole pyramidale | Skylux | Coupole pyramidale Skylux en polycarbonate à double paroi - PC clair / PMMA clair 0800 x 1800 mm |  | 24006 | 5412970240068 | 1512.5 | Oui | 10-15 | 11.6 | [7 empty] | 1800 | 800 |  |  |  | Rectangulaire | Double paroi (2.90 W/m²K) | [5 empty] | Polycarbonate (250 fois plus résistant aux chocs que le verre) |  |  | C |  |  |  |  | https://skylux.eu/fr/products/coupole-pyramidale-skylux-en-polycarbonate-a-double-paroi-pc-clair-pmma-clair-0800-x-1800-mm | https://skylux.eu/cdn/shop/files/Skylux-piramide-polycarbonaat-lichtkoepel-dubbelwandig-pc-helder-pmma-helder-0800-x-1800-mm-Piramide-lichtkoepel.jpg?v=1707465802&width=1600 | https://skylux.eu/cdn/shop/files/f07aa1f1-18fb-47e8-819b-79b06e94d071_ecd1684a-4e11-4aa4-b635-a8c6d716dc7a.jpg?v=1707381873&width=1600 | https://skylux.eu/cdn/shop/files/3ff126b0-c8a7-4e8d-904b-6b5e287d875b_a3e470ad-e876-40f2-9cc1-4b44badd3418.jpg?v=1707383515&width=1600 | [5 empty] | coupole-pyramidale-skylux-en-polycarbonate-a-double-paroi-pc-clair-pmma-clair-0800-x-1800-mm | 8839886438733 | 48165980995917
Coupoles | Coupole pyramidale | Skylux | Coupole pyramidale Skylux en polycarbonate à double paroi - PC clair / PMMA clair 0900 x 0900 mm |  | 20202 | 5412970202028 | 803.45 | Oui | 10-15 | 7.1 | [7 empty] | 900 | 900 |  |  |  | Carré | Double paroi (2.90 W/m²K) | [5 empty] | Polycarbonate (250 fois plus résistant aux chocs que le verre) |  |  | C |  |  |  |  | https://skylux.eu/fr/products/coupole-pyramidale-skylux-en-polycarbonate-a-double-paroi-pc-clair-pmma-clair-0900-x-0900-mm | https://skylux.eu/cdn/shop/files/Skylux-piramide-polycarbonaat-lichtkoepel-dubbelwandig-pc-helder-pmma-helder-0900-x-0900-mm-Piramide-lichtkoepel.jpg?v=1707465809&width=1600 | https://skylux.eu/cdn/shop/files/f07aa1f1-18fb-47e8-819b-79b06e94d071_5cc235a0-9547-4206-b06b-e56103010b6e.jpg?v=1707381876&width=1600 | https://skylux.eu/cdn/shop/files/3ff126b0-c8a7-4e8d-904b-6b5e287d875b_5e423c81-40c1-4a22-86cd-752cbe315fec.jpg?v=1707383522&width=1600 | [5 empty] | coupole-pyramidale-skylux-en-polycarbonate-a-double-paroi-pc-clair-pmma-clair-0900-x-0900-mm | 8839886668109 | 48165982667085
Coupoles | Coupole pyramidale | Skylux | Coupole pyramidale Skylux en polycarbonate à double paroi - PC clair / PMMA clair 1000 x 1000 mm |  | 20112 | 5412970201120 | 903.9 | Oui | 4-7 | 8.2 | [7 empty] | 1000 | 1000 |  |  |  | Carré | Double paroi (2.90 W/m²K) | [5 empty] | Polycarbonate (250 fois plus résistant aux chocs que le verre) |  |  | B |  |  |  |  | https://skylux.eu/fr/products/coupole-pyramide-skylux-en-polycarbonate-a-double-paroi-pc-clair-pmma-clair-1000-x-1000-mm | https://skylux.eu/cdn/shop/files/Skylux-piramide-polycarbonaat-lichtkoepel-dubbelwandig-pc-helder-pmma-helder-1000-x-1000-mm-Piramide-lichtkoepel.jpg?v=1707465815&width=1600 | https://skylux.eu/cdn/shop/files/f07aa1f1-18fb-47e8-819b-79b06e94d071_70b543e8-73c3-460d-82d2-f24b39bc253f.jpg?v=1707381881&width=1600 | https://skylux.eu/cdn/shop/files/3ff126b0-c8a7-4e8d-904b-6b5e287d875b_d04b6579-28e4-4986-8dba-7ab98ba49f3f.jpg?v=1707383527&width=1600 | [5 empty] | coupole-pyramide-skylux-en-polycarbonate-a-double-paroi-pc-clair-pmma-clair-1000-x-1000-mm | 8839886766413 | 48165982830925
Coupoles | Coupole pyramidale | Skylux | Coupole pyramidale Skylux en polycarbonate à double paroi - PC clair / PMMA clair 1000 x 1300 mm |  | 20207 | 5412970202073 | 1159.2 | Oui | 10-15 | 10.3 | [7 empty] | 1300 | 1000 |  |  |  | Rectangulaire | Double paroi (2.90 W/m²K) | [5 empty] | Polycarbonate (250 fois plus résistant aux chocs que le verre) |  |  | C |  |  |  |  | https://skylux.eu/fr/products/coupole-pyramidale-skylux-en-polycarbonate-a-double-paroi-pc-clair-pmma-clair-1000-x-1300-mm | https://skylux.eu/cdn/shop/files/Skylux-piramide-polycarbonaat-lichtkoepel-dubbelwandig-pc-helder-pmma-helder-1000-x-1300-mm-Piramide-lichtkoepel.jpg?v=1707465823&width=1600 | https://skylux.eu/cdn/shop/files/f07aa1f1-18fb-47e8-819b-79b06e94d071_8faf875d-671b-4702-a4c9-69318b77f991.jpg?v=1707381887&width=1600 | https://skylux.eu/cdn/shop/files/3ff126b0-c8a7-4e8d-904b-6b5e287d875b_bb9df29f-d4a2-42d0-80a7-8332b0d7a91b.jpg?v=1707383531&width=1600 | [5 empty] | coupole-pyramidale-skylux-en-polycarbonate-a-double-paroi-pc-clair-pmma-clair-1000-x-1300-mm | 8839886864717 | 48165983060301
Coupoles | Coupole pyramidale | Skylux | Coupole pyramidale Skylux en polycarbonate à double paroi - PC clair / PMMA clair 1000 x 1600 mm |  | 20208 | 5412970202080 | 1326.2 | Oui | 10-15 | 12.9 | [7 empty] | 1600 | 1000 |  |  |  | Rectangulaire | Double paroi (2.90 W/m²K) | [5 empty] | Polycarbonate (250 fois plus résistant aux chocs que le verre) |  |  | C |  |  |  |  | https://skylux.eu/fr/products/coupole-pyramidale-skylux-en-polycarbonate-a-double-paroi-pc-clair-pmma-clair-1000-x-1600-mm | https://skylux.eu/cdn/shop/files/Skylux-piramide-polycarbonaat-lichtkoepel-dubbelwandig-pc-helder-pmma-helder-1000-x-1600-mm-Piramide-lichtkoepel.jpg?v=1707465828&width=1600 | https://skylux.eu/cdn/shop/files/f07aa1f1-18fb-47e8-819b-79b06e94d071_b8096d01-8904-4b0d-b0db-9f6667e21177.jpg?v=1707381891&width=1600 | https://skylux.eu/cdn/shop/files/3ff126b0-c8a7-4e8d-904b-6b5e287d875b_b9bb1775-b74a-4eff-a6cb-98ae9ae98e86.jpg?v=1707383535&width=1600 | [5 empty] | coupole-pyramidale-skylux-en-polycarbonate-a-double-paroi-pc-clair-pmma-clair-1000-x-1600-mm | 8839886897485 | 48165983256909
Coupoles | Coupole pyramidale | Skylux | Coupole pyramidale Skylux en polycarbonate à double paroi - PC clair / PMMA clair 1000 x 2000 mm |  | 20210 | 5412970202103 | 1717 | Oui | 10-15 | 16.9 | [7 empty] | 2000 | 1000 |  |  |  | Rectangulaire | Double paroi (2.90 W/m²K) | [5 empty] | Polycarbonate (250 fois plus résistant aux chocs que le verre) |  |  | C |  |  |  |  | https://skylux.eu/fr/products/coupole-pyramidale-skylux-en-polycarbonate-a-double-paroi-pc-clair-pmma-clair-1000-x-2000-mm | https://skylux.eu/cdn/shop/files/Skylux-piramide-polycarbonaat-lichtkoepel-dubbelwandig-pc-helder-pmma-helder-1000-x-2000-mm-Piramide-lichtkoepel.jpg?v=1707465835&width=1600 | https://skylux.eu/cdn/shop/files/f07aa1f1-18fb-47e8-819b-79b06e94d071_d483ba2a-170d-4ac0-a571-c68c8870c1e2.jpg?v=1707381898&width=1600 | https://skylux.eu/cdn/shop/files/3ff126b0-c8a7-4e8d-904b-6b5e287d875b_94a46f73-df44-46e8-b137-d783a5e044f1.jpg?v=1707383539&width=1600 | [5 empty] | coupole-pyramidale-skylux-en-polycarbonate-a-double-paroi-pc-clair-pmma-clair-1000-x-2000-mm | 8839886995789 | 48165983551821
Coupoles | Coupole pyramidale | Skylux | Coupole pyramidale Skylux en polycarbonate à double paroi - PC clair / PMMA clair 1000 x 2200 mm |  | 29202 | 5412970292029 | 2157.45 | Oui | 10-15 | 19.1 | [7 empty] | 2200 | 1000 |  |  |  | Rectangulaire | Double paroi (2.90 W/m²K) | [5 empty] | Polycarbonate (250 fois plus résistant aux chocs que le verre) |  |  | C |  |  |  |  | https://skylux.eu/fr/products/coupole-pyramidale-skylux-en-polycarbonate-a-double-paroi-pc-clair-pmma-clair-1000-x-2200-mm | https://skylux.eu/cdn/shop/files/Skylux-piramide-polycarbonaat-lichtkoepel-dubbelwandig-pc-helder-pmma-helder-1000-x-2200-mm-Piramide-lichtkoepel.jpg?v=1707465841&width=1600 | https://skylux.eu/cdn/shop/files/f07aa1f1-18fb-47e8-819b-79b06e94d071_67c92774-9e59-4b63-9142-cae1bd6f73b1.jpg?v=1707381905&width=1600 | https://skylux.eu/cdn/shop/files/3ff126b0-c8a7-4e8d-904b-6b5e287d875b_63ce966a-3aca-4958-8fdb-2da703be0e33.jpg?v=1707383543&width=1600 | [5 empty] | coupole-pyramidale-skylux-en-polycarbonate-a-double-paroi-pc-clair-pmma-clair-1000-x-2200-mm | 8839887126861 | 48165983846733
Coupoles | Coupole pyramidale | Skylux | Coupole pyramidale Skylux en polycarbonate à double paroi - PC clair / PMMA clair 1100 x 1100 mm |  | 21456 | 5412970214564 | 1053.95 | Oui | 10-15 | 11.2 | [7 empty] | 1100 | 1100 |  |  |  | Carré | Double paroi (2.90 W/m²K) | [5 empty] | Polycarbonate (250 fois plus résistant aux chocs que le verre) |  |  | C |  |  |  |  | https://skylux.eu/fr/products/coupole-pyramidale-skylux-en-polycarbonate-a-double-paroi-pc-clair-pmma-clair-1100-x-1100-mm | https://skylux.eu/cdn/shop/files/Skylux-piramide-polycarbonaat-lichtkoepel-dubbelwandig-pc-helder-pmma-helder-1100-x-1100-mm-Piramide-lichtkoepel.jpg?v=1707465847&width=1600 | https://skylux.eu/cdn/shop/files/f07aa1f1-18fb-47e8-819b-79b06e94d071_30052a1a-7117-45a4-8b6a-ef6755ff2648.jpg?v=1707381909&width=1600 | https://skylux.eu/cdn/shop/files/3ff126b0-c8a7-4e8d-904b-6b5e287d875b_23d8c989-125b-4472-8453-f24cc135f525.jpg?v=1707383547&width=1600 | [5 empty] | coupole-pyramidale-skylux-en-polycarbonate-a-double-paroi-pc-clair-pmma-clair-1100-x-1100-mm | 8839887225165 | 48165984043341
Coupoles | Coupole pyramidale | Skylux | Coupole pyramidale Skylux en polycarbonate à double paroi - PC clair / PMMA clair 1100 x 1700 mm |  | 24736 | 5412970247364 | 1805.35 | Oui | 10-15 | 5.5 | [7 empty] | 1700 | 1100 |  |  |  | Rectangulaire | Double paroi (2.90 W/m²K) | [5 empty] | Polycarbonate (250 fois plus résistant aux chocs que le verre) |  |  | C |  |  |  |  | https://skylux.eu/fr/products/coupole-pyramidale-skylux-en-polycarbonate-a-double-paroi-pc-clair-pmma-clair-1100-x-1700-mm | https://skylux.eu/cdn/shop/files/Skylux-piramide-polycarbonaat-lichtkoepel-dubbelwandig-pc-helder-pmma-helder-1100-x-1700-mm-Piramide-lichtkoepel.jpg?v=1707465854&width=1600 | https://skylux.eu/cdn/shop/files/f07aa1f1-18fb-47e8-819b-79b06e94d071_d8b08740-fd1b-40d8-a5fe-a9d1a60586f3.jpg?v=1707381912&width=1600 | https://skylux.eu/cdn/shop/files/3ff126b0-c8a7-4e8d-904b-6b5e287d875b_7516baa9-5965-4845-bd4c-db59337fb10e.jpg?v=1707383550&width=1600 | [5 empty] | coupole-pyramidale-skylux-en-polycarbonate-a-double-paroi-pc-clair-pmma-clair-1100-x-1700-mm | 8839887290701 | 48165984272717
Coupoles | Coupole pyramidale | Skylux | Coupole pyramidale Skylux en polycarbonate à double paroi - PC clair / PMMA clair 1200 x 1200 mm |  | 20203 | 5412970202035 | 1288.65 | Oui | 10-15 | 12.1 | [7 empty] | 1200 | 1200 |  |  |  | Carré | Double paroi (2.90 W/m²K) | [5 empty] | Polycarbonate (250 fois plus résistant aux chocs que le verre) |  |  | C |  |  |  |  | https://skylux.eu/fr/products/coupole-pyramide-skylux-en-polycarbonate-a-double-paroi-pc-clair-pmma-clair-1200-x-1200-mm | https://skylux.eu/cdn/shop/files/Skylux-piramide-polycarbonaat-lichtkoepel-dubbelwandig-pc-helder-pmma-helder-1200-x-1200-mm-Piramide-lichtkoepel.jpg?v=1707465860&width=1600 | https://skylux.eu/cdn/shop/files/f07aa1f1-18fb-47e8-819b-79b06e94d071_127788a2-a4a1-4464-89a4-229fe7a3aab3.jpg?v=1707381916&width=1600 | https://skylux.eu/cdn/shop/files/3ff126b0-c8a7-4e8d-904b-6b5e287d875b_7e0361d7-dad4-416e-867c-58dee169d413.jpg?v=1707383554&width=1600 | [5 empty] | coupole-pyramide-skylux-en-polycarbonate-a-double-paroi-pc-clair-pmma-clair-1200-x-1200-mm | 8839887487309 | 48165984534861
Coupoles | Coupole pyramidale | Skylux | Coupole pyramidale Skylux en polycarbonate à double paroi - PC clair / PMMA clair 1300 x 1300 mm |  | 20204 | 5412970202042 | 1483.5 | Oui | 10-15 | 13.5 | [7 empty] | 1300 | 1300 |  |  |  | Carré | Double paroi (2.90 W/m²K) | [5 empty] | Polycarbonate (250 fois plus résistant aux chocs que le verre) |  |  | C |  |  |  |  | https://skylux.eu/fr/products/coupole-pyramidale-skylux-en-polycarbonate-a-double-paroi-pc-clair-pmma-clair-1300-x-1300-mm | https://skylux.eu/cdn/shop/files/Skylux-piramide-polycarbonaat-lichtkoepel-dubbelwandig-pc-helder-pmma-helder-1300-x-1300-mm-Piramide-lichtkoepel.jpg?v=1707465866&width=1600 | https://skylux.eu/cdn/shop/files/f07aa1f1-18fb-47e8-819b-79b06e94d071_2a3073d2-e599-439c-ac0a-02e76c095f1d.jpg?v=1707381920&width=1600 | https://skylux.eu/cdn/shop/files/3ff126b0-c8a7-4e8d-904b-6b5e287d875b_f5cd8fd6-6204-458b-8027-807d576334c9.jpg?v=1707383558&width=1600 | [5 empty] | coupole-pyramidale-skylux-en-polycarbonate-a-double-paroi-pc-clair-pmma-clair-1300-x-1300-mm | 8839887618381 | 48165984764237
Coupoles | Coupole pyramidale | Skylux | Coupole pyramidale Skylux en polycarbonate à double paroi - PC clair / PMMA clair 1300 x 2300 mm |  | 23652 | 5412970236528 | 2738.25 | Oui | 10-15 | 16.9 | [7 empty] | 2300 | 1300 |  |  |  | Rectangulaire | Double paroi (2.90 W/m²K) | [5 empty] | Polycarbonate (250 fois plus résistant aux chocs que le verre) |  |  | C |  |  |  |  | https://skylux.eu/fr/products/coupole-pyramide-skylux-en-polycarbonate-a-double-paroi-pc-clair-pmma-clair-1300-x-2300-mm | https://skylux.eu/cdn/shop/files/Skylux-piramide-polycarbonaat-lichtkoepel-dubbelwandig-pc-helder-pmma-helder-1300-x-2300-mm-Piramide-lichtkoepel.jpg?v=1707465872&width=1600 | https://skylux.eu/cdn/shop/files/f07aa1f1-18fb-47e8-819b-79b06e94d071_8363f970-196a-4d3a-8f61-c2f73d7b57a4.jpg?v=1707381924&width=1600 | https://skylux.eu/cdn/shop/files/3ff126b0-c8a7-4e8d-904b-6b5e287d875b_411f0e84-2cf1-4fa9-af55-d439e710f1be.jpg?v=1707383562&width=1600 | [5 empty] | coupole-pyramide-skylux-en-polycarbonate-a-double-paroi-pc-clair-pmma-clair-1300-x-2300-mm | 8839887716685 | 48165985026381
Coupoles | Coupole pyramidale | Skylux | Coupole pyramidale Skylux en polycarbonate à double paroi - PC clair / PMMA clair 1400 x 1400 mm |  | 20205 | 5412970202059 | 1752.1 | Oui | 10-15 | 16.7 | [7 empty] | 1400 | 1400 |  |  |  | Carré | Double paroi (2.90 W/m²K) | [5 empty] | Polycarbonate (250 fois plus résistant aux chocs que le verre) |  |  | C |  |  |  |  | https://skylux.eu/fr/products/coupole-pyramide-skylux-en-polycarbonate-a-double-paroi-pc-clair-pmma-clair-1400-x-1400-mm | https://skylux.eu/cdn/shop/files/Skylux-piramide-polycarbonaat-lichtkoepel-dubbelwandig-pc-helder-pmma-helder-1400-x-1400-mm-Piramide-lichtkoepel.jpg?v=1707465878&width=1600 | https://skylux.eu/cdn/shop/files/f07aa1f1-18fb-47e8-819b-79b06e94d071_45170897-641d-4d5b-b8a8-60e809bd6282.jpg?v=1707381931&width=1600 | https://skylux.eu/cdn/shop/files/3ff126b0-c8a7-4e8d-904b-6b5e287d875b_b8aba082-b5ca-49ac-8864-7bd0924ce411.jpg?v=1707383566&width=1600 | [5 empty] | coupole-pyramide-skylux-en-polycarbonate-a-double-paroi-pc-clair-pmma-clair-1400-x-1400-mm | 8839887782221 | 48165985124685
Coupoles | Coupole pyramidale | Skylux | Coupole pyramidale Skylux en polycarbonate à double paroi - PC clair / PMMA clair 1500 x 1500 mm |  | 29995 | 5412970299950 | 2013.45 | Oui | 10-15 | 24.2 | [7 empty] | 1500 | 1500 |  |  |  | Carré | Double paroi (2.90 W/m²K) | [5 empty] | Polycarbonate (250 fois plus résistant aux chocs que le verre) |  |  | C |  |  |  |  | https://skylux.eu/fr/products/coupole-pyramide-skylux-en-polycarbonate-a-double-paroi-pc-clair-pmma-clair-1500-x-1500-mm | https://skylux.eu/cdn/shop/files/Skylux-piramide-polycarbonaat-lichtkoepel-dubbelwandig-pc-helder-pmma-helder-1500-x-1500-mm-Piramide-lichtkoepel.jpg?v=1707465885&width=1600 | https://skylux.eu/cdn/shop/files/f07aa1f1-18fb-47e8-819b-79b06e94d071_bb5fb052-9463-475f-a6d4-fa18c54d0e6f.jpg?v=1707381938&width=1600 | https://skylux.eu/cdn/shop/files/3ff126b0-c8a7-4e8d-904b-6b5e287d875b_916589ba-8469-4a34-9c33-c3c08d7f585c.jpg?v=1707383570&width=1600 | [5 empty] | coupole-pyramide-skylux-en-polycarbonate-a-double-paroi-pc-clair-pmma-clair-1500-x-1500-mm | 8839887814989 | 48165985321293
Coupoles | Coupole pyramidale | Skylux | Coupole pyramidale Skylux en polycarbonate à double paroi - PC clair / PMMA clair 1600 x 1600 mm |  | 28310 | 5412970283102 | 2184.05 | Oui | 10-15 | 26.7 | [7 empty] | 1600 | 1600 |  |  |  | Carré | Double paroi (2.90 W/m²K) | [5 empty] | Polycarbonate (250 fois plus résistant aux chocs que le verre) |  |  | C |  |  |  |  | https://skylux.eu/fr/products/coupole-pyramidale-skylux-en-polycarbonate-a-double-paroi-pc-clair-pmma-clair-1600-x-1600-mm | https://skylux.eu/cdn/shop/files/Skylux-piramide-polycarbonaat-lichtkoepel-dubbelwandig-pc-helder-pmma-helder-1600-x-1600-mm-Piramide-lichtkoepel.jpg?v=1707465890&width=1600 | https://skylux.eu/cdn/shop/files/f07aa1f1-18fb-47e8-819b-79b06e94d071_8db645bc-bdd7-455d-9889-55a5528a6373.jpg?v=1707381942&width=1600 | https://skylux.eu/cdn/shop/files/3ff126b0-c8a7-4e8d-904b-6b5e287d875b_084ab1a6-baf7-462a-8126-a5e6eefaa0c9.jpg?v=1707383574&width=1600 | [5 empty] | coupole-pyramidale-skylux-en-polycarbonate-a-double-paroi-pc-clair-pmma-clair-1600-x-1600-mm | 8839887847757 | 48165985419597
Coupoles | Coupole pyramidale | Skylux | Coupole pyramidale Skylux en polycarbonate à double paroi - PC clair / PMMA clair 1800 x 1800 mm |  | 22919 | 5412970229193 | 2377.65 | Oui | 10-15 | 46.2 | [7 empty] | 1800 | 1800 |  |  |  | Carré | Double paroi (2.90 W/m²K) | [5 empty] | Polycarbonate (250 fois plus résistant aux chocs que le verre) |  |  | C |  |  |  |  | https://skylux.eu/fr/products/coupole-pyramidale-skylux-en-polycarbonate-a-double-paroi-pc-clair-pmma-clair-1800-x-1800-mm | https://skylux.eu/cdn/shop/files/Skylux-piramide-polycarbonaat-lichtkoepel-dubbelwandig-pc-helder-pmma-helder-1800-x-1800-mm-Piramide-lichtkoepel.jpg?v=1707465897&width=1600 | https://skylux.eu/cdn/shop/files/f07aa1f1-18fb-47e8-819b-79b06e94d071_d0db8166-5300-48d8-9d07-f06689cfafa6.jpg?v=1707381946&width=1600 | https://skylux.eu/cdn/shop/files/3ff126b0-c8a7-4e8d-904b-6b5e287d875b_b4715ea3-f7cb-4a2d-9c70-520c80933a1f.jpg?v=1707383578&width=1600 | [5 empty] | coupole-pyramidale-skylux-en-polycarbonate-a-double-paroi-pc-clair-pmma-clair-1800-x-1800-mm | 8839887946061 | 48165985681741
Coupoles | Coupole pyramidale | Skylux | Coupole pyramidale Skylux en polycarbonate à double paroi - PC clair / PMMA opalin 0400 x 0400 mm |  | 25886 | 5412970258865 | 340.05 | Oui | 10-15 | 1.8 | [7 empty] | 400 | 400 |  |  |  | Carré | Double paroi (2.90 W/m²K) | [5 empty] | Polycarbonate (250 fois plus résistant aux chocs que le verre) |  |  | C |  |  |  |  | https://skylux.eu/fr/products/coupole-pyramide-skylux-en-polycarbonate-a-double-paroi-pc-clair-pmma-opalin-0400-x-0400-mm | https://skylux.eu/cdn/shop/files/Skylux-piramide-polycarbonaat-lichtkoepel-dubbelwandig-pc-helder-pmma-opaal-0400-x-0400-mm-Piramide-lichtkoepel.jpg?v=1707466099&width=1600 | https://skylux.eu/cdn/shop/files/f07aa1f1-18fb-47e8-819b-79b06e94d071_e92e430f-c939-46e1-9769-4f22c5cfc372.jpg?v=1707382095&width=1600 | https://skylux.eu/cdn/shop/files/3ff126b0-c8a7-4e8d-904b-6b5e287d875b_a0d57811-707a-439a-a75a-bf8a01fc2f85.jpg?v=1707383721&width=1600 | [5 empty] | coupole-pyramide-skylux-en-polycarbonate-a-double-paroi-pc-clair-pmma-opalin-0400-x-0400-mm | 8839890862413 | 48165994168653
Coupoles | Coupole pyramidale | Skylux | Coupole pyramidale Skylux en polycarbonate à double paroi - PC clair / PMMA opalin 0400 x 0700 mm |  | 22059 | 5412970220596 | 407.8 | Oui | 10-15 | 2.8 | [7 empty] | 700 | 400 |  |  |  | Rectangulaire | Double paroi (2.90 W/m²K) | [5 empty] | Polycarbonate (250 fois plus résistant aux chocs que le verre) |  |  | C |  |  |  |  | https://skylux.eu/fr/products/coupole-pyramidale-skylux-en-polycarbonate-a-double-paroi-pc-clair-pmma-opalin-0400-x-0700-mm | https://skylux.eu/cdn/shop/files/Skylux-piramide-polycarbonaat-lichtkoepel-dubbelwandig-pc-helder-pmma-opaal-0400-x-0700-mm-Piramide-lichtkoepel.jpg?v=1707466105&width=1600 | https://skylux.eu/cdn/shop/files/f07aa1f1-18fb-47e8-819b-79b06e94d071_0843d0f8-bff0-44a9-9c57-b6be772b15db.jpg?v=1707382099&width=1600 | https://skylux.eu/cdn/shop/files/3ff126b0-c8a7-4e8d-904b-6b5e287d875b_f184931c-5095-48e4-91c7-14861fb81312.jpg?v=1707383729&width=1600 | [5 empty] | coupole-pyramidale-skylux-en-polycarbonate-a-double-paroi-pc-clair-pmma-opalin-0400-x-0700-mm | 8839890960717 | 48165994496333
Coupoles | Coupole pyramidale | Skylux | Coupole pyramidale Skylux en polycarbonate à double paroi - PC clair / PMMA opalin 0400 x 1000 mm |  | 24168 | 5412970241683 | 562.65 | Oui | 10-15 | 2.8 | [7 empty] | 1000 | 400 |  |  |  | Rectangulaire | Double paroi (2.90 W/m²K) | [5 empty] | Polycarbonate (250 fois plus résistant aux chocs que le verre) |  |  | C |  |  |  |  | https://skylux.eu/fr/products/coupole-pyramidale-skylux-en-polycarbonate-a-double-paroi-pc-clair-pmma-opalin-0400-x-1000-mm | https://skylux.eu/cdn/shop/files/Skylux-piramide-polycarbonaat-lichtkoepel-dubbelwandig-pc-helder-pmma-opaal-0400-x-1000-mm-Piramide-lichtkoepel.jpg?v=1707466111&width=1600 | https://skylux.eu/cdn/shop/files/f07aa1f1-18fb-47e8-819b-79b06e94d071_4efef837-dca7-4b65-be20-8fcaecca0da9.jpg?v=1707382102&width=1600 | https://skylux.eu/cdn/shop/files/3ff126b0-c8a7-4e8d-904b-6b5e287d875b_37b2840b-2270-40dd-b30e-95232f5afdae.jpg?v=1707383733&width=1600 | [5 empty] | coupole-pyramidale-skylux-en-polycarbonate-a-double-paroi-pc-clair-pmma-opalin-0400-x-1000-mm | 8839890993485 | 48165994561869
Coupoles | Coupole pyramidale | Skylux | Coupole pyramidale Skylux en polycarbonate à double paroi - PC clair / PMMA opalin 0500 x 0500 mm |  | 22039 | 5412970220398 | 384.8 | Oui | 10-15 | 2.5 | [7 empty] | 500 | 500 |  |  |  | Carré | Double paroi (2.90 W/m²K) | [5 empty] | Polycarbonate (250 fois plus résistant aux chocs que le verre) |  |  | C |  |  |  |  | https://skylux.eu/fr/products/coupole-pyramidale-skylux-en-polycarbonate-a-double-paroi-pc-clair-pmma-opalin-0500-x-0500-mm | https://skylux.eu/cdn/shop/files/Skylux-piramide-polycarbonaat-lichtkoepel-dubbelwandig-pc-helder-pmma-opaal-0500-x-0500-mm-Piramide-lichtkoepel.jpg?v=1707466118&width=1600 | https://skylux.eu/cdn/shop/files/f07aa1f1-18fb-47e8-819b-79b06e94d071_dbb1bec2-4fb6-4c1b-b7e2-bec4a0717433.jpg?v=1707382106&width=1600 | https://skylux.eu/cdn/shop/files/3ff126b0-c8a7-4e8d-904b-6b5e287d875b_1a53e6bd-02c4-4973-a577-612d507fcbd5.jpg?v=1707383737&width=1600 | [5 empty] | coupole-pyramidale-skylux-en-polycarbonate-a-double-paroi-pc-clair-pmma-opalin-0500-x-0500-mm | 8839891091789 | 48165994791245
Coupoles | Coupole pyramidale | Skylux | Coupole pyramidale Skylux en polycarbonate à double paroi - PC clair / PMMA opalin 0500 x 0800 mm |  | 24766 | 5412970247661 | 477.95 | Oui | 10-15 | 3.8 | [7 empty] | 800 | 500 |  |  |  | Rectangulaire | Double paroi (2.90 W/m²K) | [5 empty] | Polycarbonate (250 fois plus résistant aux chocs que le verre) |  |  | C |  |  |  |  | https://skylux.eu/fr/products/coupole-pyramidale-skylux-en-polycarbonate-a-double-paroi-pc-clair-pmma-opalin-0500-x-0800-mm | https://skylux.eu/cdn/shop/files/Skylux-piramide-polycarbonaat-lichtkoepel-dubbelwandig-pc-helder-pmma-opaal-0500-x-0800-mm-Piramide-lichtkoepel.jpg?v=1707466125&width=1600 | https://skylux.eu/cdn/shop/files/f07aa1f1-18fb-47e8-819b-79b06e94d071_08a5b0c6-c197-40ba-ad3b-b969356c5b2f.jpg?v=1707382111&width=1600 | https://skylux.eu/cdn/shop/files/3ff126b0-c8a7-4e8d-904b-6b5e287d875b_082d41e6-8a70-483b-a3b1-4e8fc836765a.jpg?v=1707383741&width=1600 | [5 empty] | coupole-pyramidale-skylux-en-polycarbonate-a-double-paroi-pc-clair-pmma-opalin-0500-x-0800-mm | 8839891124557 | 48165994922317
Coupoles | Coupole pyramidale | Skylux | Coupole pyramidale Skylux en polycarbonate à double paroi - PC clair / PMMA opalin 0500 x 1100 mm |  | 26094 | 5412970260943 | 682.45 | Oui | 10-15 | 6.5 | [7 empty] | 1100 | 500 |  |  |  | Rectangulaire | Double paroi (2.90 W/m²K) | [5 empty] | Polycarbonate (250 fois plus résistant aux chocs que le verre) |  |  | C |  |  |  |  | https://skylux.eu/fr/products/coupole-pyramidale-skylux-en-polycarbonate-a-double-paroi-pc-clair-pmma-opalin-0500-x-1100-mm | https://skylux.eu/cdn/shop/files/Skylux-piramide-polycarbonaat-lichtkoepel-dubbelwandig-pc-helder-pmma-opaal-0500-x-1100-mm-Piramide-lichtkoepel.jpg?v=1707466131&width=1600 | https://skylux.eu/cdn/shop/files/f07aa1f1-18fb-47e8-819b-79b06e94d071_6cfd19e8-52b6-46ea-a0a4-14a64eb17c75.jpg?v=1707382115&width=1600 | https://skylux.eu/cdn/shop/files/3ff126b0-c8a7-4e8d-904b-6b5e287d875b_08cce597-7e66-43ed-ae10-81d9c31aaa06.jpg?v=1707383745&width=1600 | [5 empty] | coupole-pyramidale-skylux-en-polycarbonate-a-double-paroi-pc-clair-pmma-opalin-0500-x-1100-mm | 8839891157325 | 48165995118925
Coupoles | Coupole pyramidale | Skylux | Coupole pyramidale Skylux en polycarbonate à double paroi - PC clair / PMMA opalin 0600 x 0600 mm |  | 21893 | 5412970218937 | 477.95 | Oui | 4-7 | 3.6 | [7 empty] | 600 | 600 |  |  |  | Carré | Double paroi (2.90 W/m²K) | [5 empty] | Polycarbonate (250 fois plus résistant aux chocs que le verre) |  |  | B |  |  |  |  | https://skylux.eu/fr/products/coupole-pyramidale-skylux-en-polycarbonate-a-double-paroi-pc-clair-pmma-opalin-0600-x-0600-mm | https://skylux.eu/cdn/shop/files/Skylux-piramide-polycarbonaat-lichtkoepel-dubbelwandig-pc-helder-pmma-opaal-0600-x-0600-mm-Piramide-lichtkoepel.jpg?v=1707466137&width=1600 | https://skylux.eu/cdn/shop/files/f07aa1f1-18fb-47e8-819b-79b06e94d071_fd914d58-8b8f-4208-afb8-2b189e0d6378.jpg?v=1707382122&width=1600 | https://skylux.eu/cdn/shop/files/3ff126b0-c8a7-4e8d-904b-6b5e287d875b_babb3766-3d47-4ddf-94a9-a964f69d5f03.jpg?v=1707383749&width=1600 | [5 empty] | coupole-pyramidale-skylux-en-polycarbonate-a-double-paroi-pc-clair-pmma-opalin-0600-x-0600-mm | 8839891222861 | 48165995249997
Coupoles | Coupole pyramidale | Skylux | Coupole pyramidale Skylux en polycarbonate à double paroi - PC clair / PMMA opalin 0600 x 0900 mm |  | 82960 | 5412970829607 | 678.85 | Oui | 10-15 | 6 | [7 empty] | 900 | 600 |  |  |  | Rectangulaire | Double paroi (2.90 W/m²K) | [5 empty] | Polycarbonate (250 fois plus résistant aux chocs que le verre) |  |  | C |  |  |  |  | https://skylux.eu/fr/products/coupole-pyramidale-skylux-en-polycarbonate-a-double-paroi-pc-clair-pmma-opalin-0600-x-0900-mm | https://skylux.eu/cdn/shop/files/Skylux-piramide-polycarbonaat-lichtkoepel-dubbelwandig-pc-helder-pmma-opaal-0600-x-0900-mm-Piramide-lichtkoepel.jpg?v=1707466143&width=1600 | https://skylux.eu/cdn/shop/files/f07aa1f1-18fb-47e8-819b-79b06e94d071_afbd2403-6e17-4a9a-834f-4e2639e7e9f7.jpg?v=1707382125&width=1600 | https://skylux.eu/cdn/shop/files/3ff126b0-c8a7-4e8d-904b-6b5e287d875b_d5abb72e-4b5b-43bf-8238-5e06df486c28.jpg?v=1707383753&width=1600 | [5 empty] | coupole-pyramidale-skylux-en-polycarbonate-a-double-paroi-pc-clair-pmma-opalin-0600-x-0900-mm | 8839891321165 | 48165995381069
Coupoles | Coupole pyramidale | Skylux | Coupole pyramidale Skylux en polycarbonate à double paroi - PC clair / PMMA opalin 0700 x 0700 mm |  | 20211 | 5412970202110 | 561.45 | Oui | 10-15 | 4.6 | [7 empty] | 700 | 700 |  |  |  | Carré | Double paroi (2.90 W/m²K) | [5 empty] | Polycarbonate (250 fois plus résistant aux chocs que le verre) |  |  | C |  |  |  |  | https://skylux.eu/fr/products/coupole-pyramidale-skylux-en-polycarbonate-a-double-paroi-pc-clair-pmma-opalin-0700-x-0700-mm | https://skylux.eu/cdn/shop/files/Skylux-piramide-polycarbonaat-lichtkoepel-dubbelwandig-pc-helder-pmma-opaal-0700-x-0700-mm-Piramide-lichtkoepel.jpg?v=1707466149&width=1600 | https://skylux.eu/cdn/shop/files/f07aa1f1-18fb-47e8-819b-79b06e94d071_11b8362a-2b7d-4bed-a4ee-85bdf663fdee.jpg?v=1707382129&width=1600 | https://skylux.eu/cdn/shop/files/3ff126b0-c8a7-4e8d-904b-6b5e287d875b_437479a9-e171-4756-8562-c185d01dd980.jpg?v=1707383761&width=1600 | [5 empty] | coupole-pyramidale-skylux-en-polycarbonate-a-double-paroi-pc-clair-pmma-opalin-0700-x-0700-mm | 8839891419469 | 48165995807053
Coupoles | Coupole pyramidale | Skylux | Coupole pyramidale Skylux en polycarbonate à double paroi - PC clair / PMMA opalin 0700 x 1000 mm |  | 21112 | 5412970211129 | 710.3 | Oui | 10-15 | 6.2 | [7 empty] | 1000 | 700 |  |  |  | Rectangulaire | Double paroi (2.90 W/m²K) | [5 empty] | Polycarbonate (250 fois plus résistant aux chocs que le verre) |  |  | C |  |  |  |  | https://skylux.eu/fr/products/coupole-pyramidale-skylux-en-polycarbonate-a-double-paroi-pc-clair-pmma-opalin-0700-x-1000-mm | https://skylux.eu/cdn/shop/files/Skylux-piramide-polycarbonaat-lichtkoepel-dubbelwandig-pc-helder-pmma-opaal-0700-x-1000-mm-Piramide-lichtkoepel.jpg?v=1707466154&width=1600 | https://skylux.eu/cdn/shop/files/f07aa1f1-18fb-47e8-819b-79b06e94d071_6a85ad7e-7347-4846-82dd-8de5629b80aa.jpg?v=1707382136&width=1600 | https://skylux.eu/cdn/shop/files/3ff126b0-c8a7-4e8d-904b-6b5e287d875b_b3ad6948-b04a-4d3f-a763-630a731751ce.jpg?v=1707383765&width=1600 | [5 empty] | coupole-pyramidale-skylux-en-polycarbonate-a-double-paroi-pc-clair-pmma-opalin-0700-x-1000-mm | 8839891517773 | 48165996036429
Coupoles | Coupole pyramidale | Skylux | Coupole pyramidale Skylux en polycarbonate à double paroi - PC clair / PMMA opalin 0750 x 0750 mm |  | 20131 | 5412970201311 | 625.6 | Oui | 10-15 | 5.2 | [7 empty] | 750 | 750 |  |  |  | Carré | Double paroi (2.90 W/m²K) | [5 empty] | Polycarbonate (250 fois plus résistant aux chocs que le verre) |  |  | C |  |  |  |  | https://skylux.eu/fr/products/coupole-pyramidale-skylux-en-polycarbonate-a-double-paroi-pc-clair-pmma-opalin-0750-x-0750-mm | https://skylux.eu/cdn/shop/files/Skylux-piramide-polycarbonaat-lichtkoepel-dubbelwandig-pc-helder-pmma-opaal-0750-x-0750-mm-Piramide-lichtkoepel.jpg?v=1707466160&width=1600 | https://skylux.eu/cdn/shop/files/f07aa1f1-18fb-47e8-819b-79b06e94d071_444b43ef-1a98-49ee-ac56-8519391577a7.jpg?v=1707382141&width=1600 | https://skylux.eu/cdn/shop/files/3ff126b0-c8a7-4e8d-904b-6b5e287d875b_e369bc75-614c-4e16-9056-1c625a111911.jpg?v=1707383769&width=1600 | [5 empty] | coupole-pyramidale-skylux-en-polycarbonate-a-double-paroi-pc-clair-pmma-opalin-0750-x-0750-mm | 8839891648845 | 48165996298573
Coupoles | Coupole pyramidale | Skylux | Coupole pyramidale Skylux en polycarbonate à double paroi - PC clair / PMMA opalin 0750 x 1250 mm |  | 27471 | 5412970274711 | 1028.5 | Oui | 10-15 | 7.9 | [7 empty] | 1250 | 750 |  |  |  | Rectangulaire | Double paroi (2.90 W/m²K) | [5 empty] | Polycarbonate (250 fois plus résistant aux chocs que le verre) |  |  | C |  |  |  |  | https://skylux.eu/fr/products/coupole-pyramidale-skylux-en-polycarbonate-a-double-paroi-pc-clair-pmma-opalin-0750-x-1250-mm | https://skylux.eu/cdn/shop/files/Skylux-piramide-polycarbonaat-lichtkoepel-dubbelwandig-pc-helder-pmma-opaal-0750-x-1250-mm-Piramide-lichtkoepel.jpg?v=1707466166&width=1600 | https://skylux.eu/cdn/shop/files/f07aa1f1-18fb-47e8-819b-79b06e94d071_dc5badeb-f04d-4377-acf1-195ad5e3e96a.jpg?v=1707382145&width=1600 | https://skylux.eu/cdn/shop/files/3ff126b0-c8a7-4e8d-904b-6b5e287d875b_7cf5650f-2982-4b50-9b8f-992896ec79c8.jpg?v=1707383772&width=1600 | [5 empty] | coupole-pyramidale-skylux-en-polycarbonate-a-double-paroi-pc-clair-pmma-opalin-0750-x-1250-mm | 8839891747149 | 48165997478221
Coupoles | Coupole pyramidale | Skylux | Coupole pyramidale Skylux en polycarbonate à double paroi - PC clair / PMMA opalin 0750 x 1750 mm |  | 25338 | 5412970253389 | 1387.9 | Oui | 10-15 | 10.6 | [7 empty] | 1750 | 750 |  |  |  | Rectangulaire | Double paroi (2.90 W/m²K) | [5 empty] | Polycarbonate (250 fois plus résistant aux chocs que le verre) |  |  | C |  |  |  |  | https://skylux.eu/fr/products/coupole-pyramide-skylux-en-polycarbonate-a-double-paroi-pc-clair-pmma-opalin-0750-x-1750-mm | https://skylux.eu/cdn/shop/files/Skylux-piramide-polycarbonaat-lichtkoepel-dubbelwandig-pc-helder-pmma-opaal-0750-x-1750-mm-Piramide-lichtkoepel.jpg?v=1707466172&width=1600 | https://skylux.eu/cdn/shop/files/f07aa1f1-18fb-47e8-819b-79b06e94d071_81c5aa0a-1866-4af4-85cd-0f0eecbfd1bb.jpg?v=1707382149&width=1600 | https://skylux.eu/cdn/shop/files/3ff126b0-c8a7-4e8d-904b-6b5e287d875b_e696f8dd-ad2e-4c52-ac31-b13de819b0bb.jpg?v=1707383776&width=1600 | [5 empty] | coupole-pyramide-skylux-en-polycarbonate-a-double-paroi-pc-clair-pmma-opalin-0750-x-1750-mm | 8839891812685 | 48165998690637
Coupoles | Coupole pyramidale | Skylux | Coupole pyramidale Skylux en polycarbonate à double paroi - PC clair / PMMA opalin 0800 x 0800 mm |  | 20212 | 5412970202127 | 655.85 | Oui | 10-15 | 5.8 | [7 empty] | 800 | 800 |  |  |  | Carré | Double paroi (2.90 W/m²K) | [5 empty] | Polycarbonate (250 fois plus résistant aux chocs que le verre) |  |  | C |  |  |  |  | https://skylux.eu/fr/products/coupole-pyramide-skylux-en-polycarbonate-a-double-paroi-pc-clair-pmma-opalin-0800-x-0800-mm | https://skylux.eu/cdn/shop/files/Skylux-piramide-polycarbonaat-lichtkoepel-dubbelwandig-pc-helder-pmma-opaal-0800-x-0800-mm-Piramide-lichtkoepel.jpg?v=1707466178&width=1600 | https://skylux.eu/cdn/shop/files/f07aa1f1-18fb-47e8-819b-79b06e94d071_b64ab930-43c5-4450-82fd-a262e227a6cc.jpg?v=1707382153&width=1600 | https://skylux.eu/cdn/shop/files/3ff126b0-c8a7-4e8d-904b-6b5e287d875b_dbd756d4-7e86-45b3-9a29-b869d0f217f7.jpg?v=1707383780&width=1600 | [5 empty] | coupole-pyramide-skylux-en-polycarbonate-a-double-paroi-pc-clair-pmma-opalin-0800-x-0800-mm | 8839891943757 | 48165998985549
Coupoles | Coupole pyramidale | Skylux | Coupole pyramidale Skylux en polycarbonate à double paroi - PC clair / PMMA opalin 0800 x 1100 mm |  | 20217 | 5412970202172 | 860.35 | Oui | 10-15 | 7.5 | [7 empty] | 1100 | 800 |  |  |  | Rectangulaire | Double paroi (2.90 W/m²K) | [5 empty] | Polycarbonate (250 fois plus résistant aux chocs que le verre) |  |  | C |  |  |  |  | https://skylux.eu/fr/products/coupole-pyramide-skylux-en-polycarbonate-a-double-paroi-pc-clair-pmma-opalin-0800-x-1100-mm | https://skylux.eu/cdn/shop/files/Skylux-piramide-polycarbonaat-lichtkoepel-dubbelwandig-pc-helder-pmma-opaal-0800-x-1100-mm-Piramide-lichtkoepel.jpg?v=1707466185&width=1600 | https://skylux.eu/cdn/shop/files/f07aa1f1-18fb-47e8-819b-79b06e94d071_0f7a513c-d957-4528-a233-78edc83ce97a.jpg?v=1707382156&width=1600 | https://skylux.eu/cdn/shop/files/3ff126b0-c8a7-4e8d-904b-6b5e287d875b_65eb4041-3d47-4749-95ca-ef4f372b49fe.jpg?v=1707383784&width=1600 | [5 empty] | coupole-pyramide-skylux-en-polycarbonate-a-double-paroi-pc-clair-pmma-opalin-0800-x-1100-mm | 8839891976525 | 48165999149389
Coupoles | Coupole pyramidale | Skylux | Coupole pyramidale Skylux en polycarbonate à double paroi - PC clair / PMMA opalin 0800 x 1300 mm |  | 25792 | 5412970257929 | 975.3 | Oui | 10-15 | 8.7 | [7 empty] | 1300 | 800 |  |  |  | Rectangulaire | Double paroi (2.90 W/m²K) | [5 empty] | Polycarbonate (250 fois plus résistant aux chocs que le verre) |  |  | C |  |  |  |  | https://skylux.eu/fr/products/coupole-pyramidale-skylux-en-polycarbonate-a-double-paroi-pc-clair-pmma-opalin-0800-x-1300-mm | https://skylux.eu/cdn/shop/files/Skylux-piramide-polycarbonaat-lichtkoepel-dubbelwandig-pc-helder-pmma-opaal-0800-x-1300-mm-Piramide-lichtkoepel.jpg?v=1707466191&width=1600 | https://skylux.eu/cdn/shop/files/f07aa1f1-18fb-47e8-819b-79b06e94d071_93fd1948-cbf7-4a91-97f8-caea93e49c3c.jpg?v=1707382160&width=1600 | https://skylux.eu/cdn/shop/files/3ff126b0-c8a7-4e8d-904b-6b5e287d875b_a2ec1c67-355d-4ea9-9923-3cc66f63fdbe.jpg?v=1707383788&width=1600 | [5 empty] | coupole-pyramidale-skylux-en-polycarbonate-a-double-paroi-pc-clair-pmma-opalin-0800-x-1300-mm | 8839892009293 | 48165999280461
Coupoles | Coupole pyramidale | Skylux | Coupole pyramidale Skylux en polycarbonate à double paroi - PC clair / PMMA opalin 0800 x 1800 mm |  | 26256 | 5412970262565 | 1512.5 | Oui | 10-15 | 11.6 | [7 empty] | 1800 | 800 |  |  |  | Rectangulaire | Double paroi (2.90 W/m²K) | [5 empty] | Polycarbonate (250 fois plus résistant aux chocs que le verre) |  |  | C |  |  |  |  | https://skylux.eu/fr/products/coupole-pyramidale-skylux-en-polycarbonate-a-double-paroi-pc-clair-pmma-opalin-0800-x-1800-mm | https://skylux.eu/cdn/shop/files/Skylux-piramide-polycarbonaat-lichtkoepel-dubbelwandig-pc-helder-pmma-opaal-0800-x-1800-mm-Piramide-lichtkoepel.jpg?v=1707466198&width=1600 | https://skylux.eu/cdn/shop/files/f07aa1f1-18fb-47e8-819b-79b06e94d071_0c5cd06f-d6f3-45ea-abf7-ae683d74affe.jpg?v=1707382164&width=1600 | https://skylux.eu/cdn/shop/files/3ff126b0-c8a7-4e8d-904b-6b5e287d875b_69f1230a-2851-4e1e-9988-3800c468a302.jpg?v=1707383795&width=1600 | [5 empty] | coupole-pyramidale-skylux-en-polycarbonate-a-double-paroi-pc-clair-pmma-opalin-0800-x-1800-mm | 8839892042061 | 48165999378765
Coupoles | Coupole pyramidale | Skylux | Coupole pyramidale Skylux en polycarbonate à double paroi - PC clair / PMMA opalin 0900 x 0900 mm |  | 20213 | 5412970202134 | 803.45 | Oui | 10-15 | 7.1 | [7 empty] | 900 | 900 |  |  |  | Carré | Double paroi (2.90 W/m²K) | [5 empty] | Polycarbonate (250 fois plus résistant aux chocs que le verre) |  |  | C |  |  |  |  | https://skylux.eu/fr/products/coupole-pyramide-skylux-en-polycarbonate-a-double-paroi-pc-clair-pmma-opalin-0900-x-0900-mm | https://skylux.eu/cdn/shop/files/Skylux-piramide-polycarbonaat-lichtkoepel-dubbelwandig-pc-helder-pmma-opaal-0900-x-0900-mm-Piramide-lichtkoepel.jpg?v=1707466203&width=1600 | https://skylux.eu/cdn/shop/files/f07aa1f1-18fb-47e8-819b-79b06e94d071_31634194-bd80-4043-b890-f746014e3b8f.jpg?v=1707382168&width=1600 | https://skylux.eu/cdn/shop/files/3ff126b0-c8a7-4e8d-904b-6b5e287d875b_200e8c91-0063-438e-89e7-3b0a17b8c173.jpg?v=1707383798&width=1600 | [5 empty] | coupole-pyramide-skylux-en-polycarbonate-a-double-paroi-pc-clair-pmma-opalin-0900-x-0900-mm | 8839892173133 | 48165999640909
Coupoles | Coupole pyramidale | Skylux | Coupole pyramidale Skylux en polycarbonate à double paroi - PC clair / PMMA opalin 1000 x 1000 mm |  | 20143 | 5412970201434 | 903.9 | Oui | 4-7 | 8.2 | [7 empty] | 1000 | 1000 |  |  |  | Carré | Double paroi (2.90 W/m²K) | [5 empty] | Polycarbonate (250 fois plus résistant aux chocs que le verre) |  |  | B |  |  |  |  | https://skylux.eu/fr/products/coupole-pyramidale-skylux-en-polycarbonate-a-double-paroi-pc-clair-pmma-opalin-1000-x-1000-mm | https://skylux.eu/cdn/shop/files/Skylux-piramide-polycarbonaat-lichtkoepel-dubbelwandig-pc-helder-pmma-opaal-1000-x-1000-mm-Piramide-lichtkoepel.jpg?v=1707466210&width=1600 | https://skylux.eu/cdn/shop/files/f07aa1f1-18fb-47e8-819b-79b06e94d071_8da0219b-d66a-48a2-8d5e-8922d3f4c5fd.jpg?v=1707382172&width=1600 | https://skylux.eu/cdn/shop/files/3ff126b0-c8a7-4e8d-904b-6b5e287d875b_edfc2db7-9ee1-4aa9-b181-aa949e3147ab.jpg?v=1707383802&width=1600 | [5 empty] | coupole-pyramidale-skylux-en-polycarbonate-a-double-paroi-pc-clair-pmma-opalin-1000-x-1000-mm | 8839892205901 | 48165999771981
Coupoles | Coupole pyramidale | Skylux | Coupole pyramidale Skylux en polycarbonate à double paroi - PC clair / PMMA opalin 1000 x 1300 mm |  | 20134 | 5412970201342 | 1159.2 | Oui | 10-15 | 10.3 | [7 empty] | 1300 | 1000 |  |  |  | Rectangulaire | Double paroi (2.90 W/m²K) | [5 empty] | Polycarbonate (250 fois plus résistant aux chocs que le verre) |  |  | C |  |  |  |  | https://skylux.eu/fr/products/coupole-pyramidale-skylux-en-polycarbonate-a-double-paroi-pc-clair-pmma-opalin-1000-x-1300-mm | https://skylux.eu/cdn/shop/files/Skylux-piramide-polycarbonaat-lichtkoepel-dubbelwandig-pc-helder-pmma-opaal-1000-x-1300-mm-Piramide-lichtkoepel.jpg?v=1707466216&width=1600 | https://skylux.eu/cdn/shop/files/f07aa1f1-18fb-47e8-819b-79b06e94d071_de341dfb-1055-4409-91c4-8585839f5300.jpg?v=1707382178&width=1600 | https://skylux.eu/cdn/shop/files/3ff126b0-c8a7-4e8d-904b-6b5e287d875b_bc7e31aa-1d1c-4178-be95-aacbda2ebeae.jpg?v=1707383806&width=1600 | [5 empty] | coupole-pyramidale-skylux-en-polycarbonate-a-double-paroi-pc-clair-pmma-opalin-1000-x-1300-mm | 8839892435277 | 48166000165197
Coupoles | Coupole pyramidale | Skylux | Coupole pyramidale Skylux en polycarbonate à double paroi - PC clair / PMMA opalin 1000 x 1600 mm |  | 20218 | 5412970202189 | 1326.2 | Oui | 10-15 | 12.9 | [7 empty] | 1600 | 1000 |  |  |  | Rectangulaire | Double paroi (2.90 W/m²K) | [5 empty] | Polycarbonate (250 fois plus résistant aux chocs que le verre) |  |  | C |  |  |  |  | https://skylux.eu/fr/products/coupole-pyramidale-skylux-en-polycarbonate-a-double-paroi-pc-clair-pmma-opalin-1000-x-1600-mm | https://skylux.eu/cdn/shop/files/Skylux-piramide-polycarbonaat-lichtkoepel-dubbelwandig-pc-helder-pmma-opaal-1000-x-1600-mm-Piramide-lichtkoepel.jpg?v=1707466222&width=1600 | https://skylux.eu/cdn/shop/files/f07aa1f1-18fb-47e8-819b-79b06e94d071_981f5bc8-9601-40ad-926d-7a88c3ab3b80.jpg?v=1707382185&width=1600 | https://skylux.eu/cdn/shop/files/3ff126b0-c8a7-4e8d-904b-6b5e287d875b_eeb5df33-f095-429a-a8c1-cf7229b13585.jpg?v=1707383810&width=1600 | [5 empty] | coupole-pyramidale-skylux-en-polycarbonate-a-double-paroi-pc-clair-pmma-opalin-1000-x-1600-mm | 8839892533581 | 48166000361805
Coupoles | Coupole pyramidale | Skylux | Coupole pyramidale Skylux en polycarbonate à double paroi - PC clair / PMMA opalin 1000 x 2000 mm |  | 20219 | 5412970202196 | 1717 | Oui | 10-15 | 16.9 | [7 empty] | 2000 | 1000 |  |  |  | Rectangulaire | Double paroi (2.90 W/m²K) | [5 empty] | Polycarbonate (250 fois plus résistant aux chocs que le verre) |  |  | C |  |  |  |  | https://skylux.eu/fr/products/coupole-pyramide-skylux-en-polycarbonate-a-double-paroi-pc-clair-pmma-opalin-1000-x-2000-mm | https://skylux.eu/cdn/shop/files/Skylux-piramide-polycarbonaat-lichtkoepel-dubbelwandig-pc-helder-pmma-opaal-1000-x-2000-mm-Piramide-lichtkoepel.jpg?v=1707466228&width=1600 | https://skylux.eu/cdn/shop/files/f07aa1f1-18fb-47e8-819b-79b06e94d071_baced441-8081-45e7-8d5b-31b10338db1c.jpg?v=1707382189&width=1600 | https://skylux.eu/cdn/shop/files/3ff126b0-c8a7-4e8d-904b-6b5e287d875b_3325182b-67a3-4f60-9acd-2eeb2ab531e3.jpg?v=1707383814&width=1600 | [5 empty] | coupole-pyramide-skylux-en-polycarbonate-a-double-paroi-pc-clair-pmma-opalin-1000-x-2000-mm | 8839892599117 | 48166000918861
Coupoles | Coupole pyramidale | Skylux | Coupole pyramidale Skylux en polycarbonate à double paroi - PC clair / PMMA opalin 1000 x 2200 mm |  | 28787 | 5412970287872 | 2157.45 | Oui | 10-15 | 19.1 | [7 empty] | 2200 | 1000 |  |  |  | Rectangulaire | Double paroi (2.90 W/m²K) | [5 empty] | Polycarbonate (250 fois plus résistant aux chocs que le verre) |  |  | C |  |  |  |  | https://skylux.eu/fr/products/coupole-pyramidale-skylux-en-polycarbonate-a-double-paroi-pc-clair-pmma-opalin-1000-x-2200-mm | https://skylux.eu/cdn/shop/files/Skylux-piramide-polycarbonaat-lichtkoepel-dubbelwandig-pc-helder-pmma-opaal-1000-x-2200-mm-Piramide-lichtkoepel.jpg?v=1707466234&width=1600 | https://skylux.eu/cdn/shop/files/f07aa1f1-18fb-47e8-819b-79b06e94d071_e9d7e041-365c-4f50-93d7-94c43343ad7d.jpg?v=1707382193&width=1600 | https://skylux.eu/cdn/shop/files/3ff126b0-c8a7-4e8d-904b-6b5e287d875b_89fa520c-d2ee-4dd3-b9e3-dca66c8f53ce.jpg?v=1707383821&width=1600 | [5 empty] | coupole-pyramidale-skylux-en-polycarbonate-a-double-paroi-pc-clair-pmma-opalin-1000-x-2200-mm | 8839892631885 | 48166001017165
Coupoles | Coupole pyramidale | Skylux | Coupole pyramidale Skylux en polycarbonate à double paroi - PC clair / PMMA opalin 1100 x 1100 mm |  | 24804 | 5412970248040 | 1053.95 | Oui | 10-15 | 11.2 | [7 empty] | 1100 | 1100 |  |  |  | Carré | Double paroi (2.90 W/m²K) | [5 empty] | Polycarbonate (250 fois plus résistant aux chocs que le verre) |  |  | C |  |  |  |  | https://skylux.eu/fr/products/coupole-pyramidale-skylux-en-polycarbonate-a-double-paroi-pc-clair-pmma-opalin-1100-x-1100-mm | https://skylux.eu/cdn/shop/files/Skylux-piramide-polycarbonaat-lichtkoepel-dubbelwandig-pc-helder-pmma-opaal-1100-x-1100-mm-Piramide-lichtkoepel.jpg?v=1707466240&width=1600 | https://skylux.eu/cdn/shop/files/f07aa1f1-18fb-47e8-819b-79b06e94d071_c3d0959e-6a88-4ae3-84e0-3c293c25e50e.jpg?v=1707382196&width=1600 | https://skylux.eu/cdn/shop/files/3ff126b0-c8a7-4e8d-904b-6b5e287d875b_65143976-21b4-4768-81d4-07a3995adfd5.jpg?v=1707383825&width=1600 | [5 empty] | coupole-pyramidale-skylux-en-polycarbonate-a-double-paroi-pc-clair-pmma-opalin-1100-x-1100-mm | 8839892730189 | 48166001279309
Coupoles | Coupole pyramidale | Skylux | Coupole pyramidale Skylux en polycarbonate à double paroi - PC clair / PMMA opalin 1100 x 1700 mm |  | 29248 | 5412970292487 | 1805.35 | Oui | 10-15 | 5.5 | [7 empty] | 1700 | 1100 |  |  |  | Rectangulaire | Double paroi (2.90 W/m²K) | [5 empty] | Polycarbonate (250 fois plus résistant aux chocs que le verre) |  |  | C |  |  |  |  | https://skylux.eu/fr/products/coupole-pyramidale-skylux-en-polycarbonate-a-double-paroi-pc-clair-pmma-opalin-1100-x-1700-mm | https://skylux.eu/cdn/shop/files/Skylux-piramide-polycarbonaat-lichtkoepel-dubbelwandig-pc-helder-pmma-opaal-1100-x-1700-mm-Piramide-lichtkoepel.jpg?v=1707466247&width=1600 | https://skylux.eu/cdn/shop/files/f07aa1f1-18fb-47e8-819b-79b06e94d071_15a1ed7a-8d10-494f-95d6-b1f05b4c613d.jpg?v=1707382200&width=1600 | https://skylux.eu/cdn/shop/files/3ff126b0-c8a7-4e8d-904b-6b5e287d875b_82321034-1394-475d-b9be-85a6c8769c2e.jpg?v=1707383829&width=1600 | [5 empty] | coupole-pyramidale-skylux-en-polycarbonate-a-double-paroi-pc-clair-pmma-opalin-1100-x-1700-mm | 8839892762957 | 48166001377613
Coupoles | Coupole pyramidale | Skylux | Coupole pyramidale Skylux en polycarbonate à double paroi - PC clair / PMMA opalin 1200 x 1200 mm |  | 20214 | 5412970202141 | 1288.65 | Oui | 10-15 | 12.1 | [7 empty] | 1200 | 1200 |  |  |  | Carré | Double paroi (2.90 W/m²K) | [5 empty] | Polycarbonate (250 fois plus résistant aux chocs que le verre) |  |  | C |  |  |  |  | https://skylux.eu/fr/products/coupole-pyramide-skylux-en-polycarbonate-a-double-paroi-pc-clair-pmma-opalin-1200-x-1200-mm | https://skylux.eu/cdn/shop/files/Skylux-piramide-polycarbonaat-lichtkoepel-dubbelwandig-pc-helder-pmma-opaal-1200-x-1200-mm-Piramide-lichtkoepel.jpg?v=1707466254&width=1600 | https://skylux.eu/cdn/shop/files/f07aa1f1-18fb-47e8-819b-79b06e94d071_bed4558d-b5b8-4733-b50c-6a2481098ada.jpg?v=1707382204&width=1600 | https://skylux.eu/cdn/shop/files/3ff126b0-c8a7-4e8d-904b-6b5e287d875b_44422723-7b38-4652-9168-8c26b99a3f84.jpg?v=1707383833&width=1600 | [5 empty] | coupole-pyramide-skylux-en-polycarbonate-a-double-paroi-pc-clair-pmma-opalin-1200-x-1200-mm | 8839892894029 | 48166001639757
Coupoles | Coupole pyramidale | Skylux | Coupole pyramidale Skylux en polycarbonate à double paroi - PC clair / PMMA opalin 1300 x 1300 mm |  | 20215 | 5412970202158 | 1483.5 | Oui | 10-15 | 13.5 | [7 empty] | 1300 | 1300 |  |  |  | Carré | Double paroi (2.90 W/m²K) | [5 empty] | Polycarbonate (250 fois plus résistant aux chocs que le verre) |  |  | C |  |  |  |  | https://skylux.eu/fr/products/coupole-pyramide-skylux-en-polycarbonate-a-double-paroi-pc-clair-pmma-opalin-1300-x-1300-mm | https://skylux.eu/cdn/shop/files/Skylux-piramide-polycarbonaat-lichtkoepel-dubbelwandig-pc-helder-pmma-opaal-1300-x-1300-mm-Piramide-lichtkoepel.jpg?v=1707466261&width=1600 | https://skylux.eu/cdn/shop/files/f07aa1f1-18fb-47e8-819b-79b06e94d071_859d3b55-d613-4bae-9296-0bf01f4f874a.jpg?v=1707382211&width=1600 | https://skylux.eu/cdn/shop/files/3ff126b0-c8a7-4e8d-904b-6b5e287d875b_a1ea7c4a-1d0b-476f-9328-cb96be297739.jpg?v=1707383837&width=1600 | [5 empty] | coupole-pyramide-skylux-en-polycarbonate-a-double-paroi-pc-clair-pmma-opalin-1300-x-1300-mm | 8839892992333 | 48166001869133
Coupoles | Coupole pyramidale | Skylux | Coupole pyramidale Skylux en polycarbonate à double paroi - PC clair / PMMA opalin 1300 x 2300 mm |  | 28965 | 5412970289654 | 2738.25 | Oui | 10-15 | 16.9 | [7 empty] | 2300 | 1300 |  |  |  | Rectangulaire | Double paroi (2.90 W/m²K) | [5 empty] | Polycarbonate (250 fois plus résistant aux chocs que le verre) |  |  | C |  |  |  |  | https://skylux.eu/fr/products/coupole-pyramidale-skylux-en-polycarbonate-a-double-paroi-pc-clair-pmma-opalin-1300-x-2300-mm | https://skylux.eu/cdn/shop/files/Skylux-piramide-polycarbonaat-lichtkoepel-dubbelwandig-pc-helder-pmma-opaal-1300-x-2300-mm-Piramide-lichtkoepel.jpg?v=1707466268&width=1600 | https://skylux.eu/cdn/shop/files/f07aa1f1-18fb-47e8-819b-79b06e94d071_5a9913b4-e19b-4c69-a51f-377926583d3b.jpg?v=1707382214&width=1600 | https://skylux.eu/cdn/shop/files/3ff126b0-c8a7-4e8d-904b-6b5e287d875b_1450456b-844e-450a-8fb7-260f9584d456.jpg?v=1707383841&width=1600 | [5 empty] | coupole-pyramidale-skylux-en-polycarbonate-a-double-paroi-pc-clair-pmma-opalin-1300-x-2300-mm | 8839893090637 | 48166002065741
Coupoles | Coupole pyramidale | Skylux | Coupole pyramidale Skylux en polycarbonate à double paroi - PC clair / PMMA opalin 1400 x 1400 mm |  | 20216 | 5412970202165 | 1752.1 | Oui | 10-15 | 14.82 | [7 empty] | 1400 | 1400 |  |  |  | Carré | Double paroi (2.90 W/m²K) | [5 empty] | Polycarbonate (250 fois plus résistant aux chocs que le verre) |  |  | C |  |  |  |  | https://skylux.eu/fr/products/coupole-pyramidale-skylux-en-polycarbonate-a-double-paroi-pc-clair-pmma-opalin-1400-x-1400-mm | https://skylux.eu/cdn/shop/files/Skylux-piramide-polycarbonaat-lichtkoepel-dubbelwandig-pc-helder-pmma-opaal-1400-x-1400-mm-Piramide-lichtkoepel.jpg?v=1707466276&width=1600 | https://skylux.eu/cdn/shop/files/f07aa1f1-18fb-47e8-819b-79b06e94d071_e15dd0ab-a17e-4172-a5cb-26e339f442ca.jpg?v=1707382218&width=1600 | https://skylux.eu/cdn/shop/files/3ff126b0-c8a7-4e8d-904b-6b5e287d875b_b16a3bef-057c-4b53-b2d5-880fdb3af80e.jpg?v=1707383844&width=1600 | [5 empty] | coupole-pyramidale-skylux-en-polycarbonate-a-double-paroi-pc-clair-pmma-opalin-1400-x-1400-mm | 8839893188941 | 48166002295117
Coupoles | Coupole pyramidale | Skylux | Coupole pyramidale Skylux en polycarbonate à double paroi - PC clair / PMMA opalin 1500 x 1500 mm |  | 82917 | 5412970829171 | 2013.45 | Oui | 10-15 | 19.15 | [7 empty] | 1500 | 1500 |  |  |  | Carré | Double paroi (2.90 W/m²K) | [5 empty] | Polycarbonate (250 fois plus résistant aux chocs que le verre) |  |  | C |  |  |  |  | https://skylux.eu/fr/products/coupole-pyramidale-skylux-en-polycarbonate-a-double-paroi-pc-clair-pmma-opalin-1500-x-1500-mm | https://skylux.eu/cdn/shop/files/Skylux-piramide-polycarbonaat-lichtkoepel-dubbelwandig-pc-helder-pmma-opaal-1500-x-1500-mm-Piramide-lichtkoepel.jpg?v=1707466282&width=1600 | https://skylux.eu/cdn/shop/files/f07aa1f1-18fb-47e8-819b-79b06e94d071_4f3558aa-e1be-49b3-9d3f-3dc4d686ecf0.jpg?v=1707382223&width=1600 | https://skylux.eu/cdn/shop/files/3ff126b0-c8a7-4e8d-904b-6b5e287d875b_8e6afb33-8695-4b9d-b433-bb4c36e50e6a.jpg?v=1707383849&width=1600 | [5 empty] | coupole-pyramidale-skylux-en-polycarbonate-a-double-paroi-pc-clair-pmma-opalin-1500-x-1500-mm | 8839893221709 | 48166002491725
Coupoles | Coupole pyramidale | Skylux | Coupole pyramidale Skylux en polycarbonate à double paroi - PC clair / PMMA opalin 1600 x 1600 mm |  | 82919 | 5412970829195 | 2184.05 | Oui | 10-15 | 27.56 | [7 empty] | 1600 | 1600 |  |  |  | Carré | Double paroi (2.90 W/m²K) | [5 empty] | Polycarbonate (250 fois plus résistant aux chocs que le verre) |  |  | C |  |  |  |  | https://skylux.eu/fr/products/coupole-pyramidale-skylux-en-polycarbonate-a-double-paroi-pc-clair-pmma-opalin-1600-x-1600-mm | https://skylux.eu/cdn/shop/files/Skylux-piramide-polycarbonaat-lichtkoepel-dubbelwandig-pc-helder-pmma-opaal-1600-x-1600-mm-Piramide-lichtkoepel.jpg?v=1707466288&width=1600 | https://skylux.eu/cdn/shop/files/f07aa1f1-18fb-47e8-819b-79b06e94d071_6a18ba4d-e6f9-4199-821b-c9cf7d8c5ff5.jpg?v=1707382226&width=1600 | https://skylux.eu/cdn/shop/files/3ff126b0-c8a7-4e8d-904b-6b5e287d875b_048172d4-8de1-4a64-b6bf-98003a1d1f55.jpg?v=1707383853&width=1600 | [5 empty] | coupole-pyramidale-skylux-en-polycarbonate-a-double-paroi-pc-clair-pmma-opalin-1600-x-1600-mm | 8839893320013 | 48166002819405
Coupoles | Coupole pyramidale | Skylux | Coupole pyramidale Skylux en polycarbonate à double paroi - PC clair / PMMA opalin 1800 x 1800 mm |  | 26175 | 5412970261759 | 2377.65 | Oui | 10-15 | 46.2 | [7 empty] | 1800 | 1800 |  |  |  | Carré | Double paroi (2.90 W/m²K) | [5 empty] | Polycarbonate (250 fois plus résistant aux chocs que le verre) |  |  | C |  |  |  |  | https://skylux.eu/fr/products/coupole-pyramidale-skylux-en-polycarbonate-a-double-paroi-pc-clair-pmma-opalin-1800-x-1800-mm | https://skylux.eu/cdn/shop/files/Skylux-piramide-polycarbonaat-lichtkoepel-dubbelwandig-pc-helder-pmma-opaal-1800-x-1800-mm-Piramide-lichtkoepel.jpg?v=1707466294&width=1600 | https://skylux.eu/cdn/shop/files/f07aa1f1-18fb-47e8-819b-79b06e94d071_9b6e99f1-7092-4fbe-9dd4-d271142b6b0d.jpg?v=1707382230&width=1600 | https://skylux.eu/cdn/shop/files/3ff126b0-c8a7-4e8d-904b-6b5e287d875b_1809399a-2c5b-40f3-a259-cfe4b1609b2e.jpg?v=1707383859&width=1600 | [5 empty] | coupole-pyramidale-skylux-en-polycarbonate-a-double-paroi-pc-clair-pmma-opalin-1800-x-1800-mm | 8839893418317 | 48166003081549
Coupoles | Coupole pyramidale | Skylux | Coupole pyramidale Skylux en polycarbonate à simple paroi - PC clair 0400 x 0400 mm |  | 45315 | 5412970453154 | 254.1 | Oui | 10-15 | 1.33 | [7 empty] | 400 | 400 |  |  |  | Carré | Simple paroi (la moins isolante - 5.17 W/m²K) | [5 empty] | Polycarbonate (250 fois plus résistant aux chocs que le verre) |  |  | C |  |  |  |  | https://skylux.eu/fr/products/coupole-pyramidale-skylux-en-polycarbonate-a-simple-paroi-pc-clair-0400-x-0400-mm | https://skylux.eu/cdn/shop/files/Skylux-piramide-polycarbonaat-lichtkoepel-enkelwandig-pc-helder-0400-x-0400-mm-Piramide-lichtkoepel.jpg?v=1707465513&width=1600 | https://skylux.eu/cdn/shop/files/f07aa1f1-18fb-47e8-819b-79b06e94d071.jpg?v=1707381654&width=1600 | https://skylux.eu/cdn/shop/files/3ff126b0-c8a7-4e8d-904b-6b5e287d875b.jpg?v=1707383308&width=1600 | [5 empty] | coupole-pyramidale-skylux-en-polycarbonate-a-simple-paroi-pc-clair-0400-x-0400-mm | 8839881752909 | 48165969953101
Coupoles | Coupole pyramidale | Skylux | Coupole pyramidale Skylux en polycarbonate à simple paroi - PC clair 0400 x 0700 mm |  | 28427 | 5412970284277 | 288 | Oui | 10-15 | 1.8 | [7 empty] | 700 | 400 |  |  |  | Rectangulaire | Simple paroi (la moins isolante - 5.17 W/m²K) | [5 empty] | Polycarbonate (250 fois plus résistant aux chocs que le verre) |  |  | C |  |  |  |  | https://skylux.eu/fr/products/coupole-pyramide-skylux-en-polycarbonate-a-simple-paroi-pc-clair-0400-x-0700-mm | https://skylux.eu/cdn/shop/files/Skylux-piramide-polycarbonaat-lichtkoepel-enkelwandig-pc-helder-0400-x-0700-mm-Piramide-lichtkoepel.jpg?v=1707465519&width=1600 | https://skylux.eu/cdn/shop/files/f07aa1f1-18fb-47e8-819b-79b06e94d071_3ef5a9ce-0938-421c-8684-19b8d23d4b45.jpg?v=1707381658&width=1600 | https://skylux.eu/cdn/shop/files/3ff126b0-c8a7-4e8d-904b-6b5e287d875b_546f77cf-01ef-4db6-bb8a-83a6ce4dcc36.jpg?v=1707383312&width=1600 | [5 empty] | coupole-pyramide-skylux-en-polycarbonate-a-simple-paroi-pc-clair-0400-x-0700-mm | 8839881818445 | 48165970051405
Coupoles | Coupole pyramidale | Skylux | Coupole pyramidale Skylux en polycarbonate à simple paroi - PC clair 0400 x 1000 mm |  | 27425 | 5412970274254 | 379.95 | Oui | 10-15 | 2.5 | [7 empty] | 1000 | 400 |  |  |  | Rectangulaire | Simple paroi (la moins isolante - 5.17 W/m²K) | [5 empty] | Polycarbonate (250 fois plus résistant aux chocs que le verre) |  |  | C |  |  |  |  | https://skylux.eu/fr/products/coupole-pyramidale-skylux-en-polycarbonate-a-simple-paroi-pc-clair-0400-x-1000-mm | https://skylux.eu/cdn/shop/files/Skylux-piramide-polycarbonaat-lichtkoepel-enkelwandig-pc-helder-0400-x-1000-mm-Piramide-lichtkoepel.jpg?v=1707465525&width=1600 | https://skylux.eu/cdn/shop/files/f07aa1f1-18fb-47e8-819b-79b06e94d071_50a9f991-6527-47af-a21f-3f59f00d4a10.jpg?v=1707381662&width=1600 | https://skylux.eu/cdn/shop/files/3ff126b0-c8a7-4e8d-904b-6b5e287d875b_9fa811d6-1b06-4df3-8caf-053dfffe4029.jpg?v=1707383316&width=1600 | [5 empty] | coupole-pyramidale-skylux-en-polycarbonate-a-simple-paroi-pc-clair-0400-x-1000-mm | 8839881982285 | 48165970379085
Coupoles | Coupole pyramidale | Skylux | Coupole pyramidale Skylux en polycarbonate à simple paroi - PC clair 0500 x 0500 mm |  | 26133 | 5412970261339 | 275.9 | Oui | 10-15 | 1.6 | [7 empty] | 500 | 500 |  |  |  | Carré | Simple paroi (la moins isolante - 5.17 W/m²K) | [5 empty] | Polycarbonate (250 fois plus résistant aux chocs que le verre) |  |  | C |  |  |  |  | https://skylux.eu/fr/products/coupole-pyramidale-skylux-en-polycarbonate-a-simple-paroi-pc-clair-0500-x-0500-mm | https://skylux.eu/cdn/shop/files/Skylux-piramide-polycarbonaat-lichtkoepel-enkelwandig-pc-helder-0500-x-0500-mm-Piramide-lichtkoepel.jpg?v=1707465531&width=1600 | https://skylux.eu/cdn/shop/files/f07aa1f1-18fb-47e8-819b-79b06e94d071_85dab5eb-56c5-4d4f-9e37-54fa2856479b.jpg?v=1707381666&width=1600 | https://skylux.eu/cdn/shop/files/3ff126b0-c8a7-4e8d-904b-6b5e287d875b_f228ee6d-5b6c-4cd8-9a66-8f5a04b75bcc.jpg?v=1707383320&width=1600 | [5 empty] | coupole-pyramidale-skylux-en-polycarbonate-a-simple-paroi-pc-clair-0500-x-0500-mm | 8839882015053 | 48165970444621
Coupoles | Coupole pyramidale | Skylux | Coupole pyramidale Skylux en polycarbonate à simple paroi - PC clair 0500 x 0800 mm |  | 31862 | 5412970318620 | 332.75 | Oui | 10-15 | 2.3 | [7 empty] | 800 | 500 |  |  |  | Rectangulaire | Simple paroi (la moins isolante - 5.17 W/m²K) | [5 empty] | Polycarbonate (250 fois plus résistant aux chocs que le verre) |  |  | C |  |  |  |  | https://skylux.eu/fr/products/coupole-pyramide-skylux-en-polycarbonate-a-simple-paroi-pc-clair-0500-x-0800-mm | https://skylux.eu/cdn/shop/files/Skylux-piramide-polycarbonaat-lichtkoepel-enkelwandig-pc-helder-0500-x-0800-mm-Piramide-lichtkoepel.jpg?v=1707465537&width=1600 | https://skylux.eu/cdn/shop/files/f07aa1f1-18fb-47e8-819b-79b06e94d071_e2d4e495-aff1-45fa-8c03-efdfc667e686.jpg?v=1707381672&width=1600 | https://skylux.eu/cdn/shop/files/3ff126b0-c8a7-4e8d-904b-6b5e287d875b_03302d79-1264-42a7-b606-8461b9a32238.jpg?v=1707383324&width=1600 | [5 empty] | coupole-pyramide-skylux-en-polycarbonate-a-simple-paroi-pc-clair-0500-x-0800-mm | 8839882178893 | 48165971165517
Coupoles | Coupole pyramidale | Skylux | Coupole pyramidale Skylux en polycarbonate à simple paroi - PC clair 0500 x 1100 mm |  | 33366 | 5412970333661 | 461.05 | Oui | 10-15 | 2.7 | [7 empty] | 1100 | 500 |  |  |  | Rectangulaire | Simple paroi (la moins isolante - 5.17 W/m²K) | [5 empty] | Polycarbonate (250 fois plus résistant aux chocs que le verre) |  |  | C |  |  |  |  | https://skylux.eu/fr/products/coupole-pyramidale-skylux-en-polycarbonate-a-simple-paroi-pc-clair-0500-x-1100-mm | https://skylux.eu/cdn/shop/files/Skylux-piramide-polycarbonaat-lichtkoepel-enkelwandig-pc-helder-0500-x-1100-mm-Piramide-lichtkoepel.jpg?v=1707465543&width=1600 | https://skylux.eu/cdn/shop/files/f07aa1f1-18fb-47e8-819b-79b06e94d071_43bb12c4-e8f4-4a0c-999f-650f2370abd9.jpg?v=1707381677&width=1600 | https://skylux.eu/cdn/shop/files/3ff126b0-c8a7-4e8d-904b-6b5e287d875b_fad26d6d-9b53-49e5-8dc5-047b9cadf7f4.jpg?v=1707383328&width=1600 | [5 empty] | coupole-pyramidale-skylux-en-polycarbonate-a-simple-paroi-pc-clair-0500-x-1100-mm | 8839882309965 | 48165971624269
Coupoles | Coupole pyramidale | Skylux | Coupole pyramidale Skylux en polycarbonate à simple paroi - PC clair 0600 x 0600 mm |  | 24296 | 5412970242963 | 346.1 | Oui | 10-15 | 2.1 | [7 empty] | 600 | 600 |  |  |  | Carré | Simple paroi (la moins isolante - 5.17 W/m²K) | [5 empty] | Polycarbonate (250 fois plus résistant aux chocs que le verre) |  |  | C |  |  |  |  | https://skylux.eu/fr/products/coupole-pyramidale-skylux-en-polycarbonate-a-simple-paroi-pc-clair-0600-x-0600-mm | https://skylux.eu/cdn/shop/files/Skylux-piramide-polycarbonaat-lichtkoepel-enkelwandig-pc-helder-0600-x-0600-mm-Piramide-lichtkoepel.jpg?v=1707465549&width=1600 | https://skylux.eu/cdn/shop/files/f07aa1f1-18fb-47e8-819b-79b06e94d071_7aac505e-2bfd-4b4c-b626-d9278f2a9b52.jpg?v=1707381681&width=1600 | https://skylux.eu/cdn/shop/files/3ff126b0-c8a7-4e8d-904b-6b5e287d875b_1de08287-0ac1-409d-93e9-1bf9cce79f2a.jpg?v=1707383332&width=1600 | [5 empty] | coupole-pyramidale-skylux-en-polycarbonate-a-simple-paroi-pc-clair-0600-x-0600-mm | 8839882473805 | 48165972083021
Coupoles | Coupole pyramidale | Skylux | Coupole pyramidale Skylux en polycarbonate à simple paroi - PC clair 0600 x 0900 mm |  | 82958 | 5412970829584 | 499.75 | Oui | 10-15 | 4.15 | [7 empty] | 900 | 600 |  |  |  | Rectangulaire | Simple paroi (la moins isolante - 5.17 W/m²K) | [5 empty] | Polycarbonate (250 fois plus résistant aux chocs que le verre) |  |  | C |  |  |  |  | https://skylux.eu/fr/products/coupole-pyramidale-skylux-en-polycarbonate-a-simple-paroi-pc-clair-0600-x-0900-mm | https://skylux.eu/cdn/shop/files/Skylux-piramide-polycarbonaat-lichtkoepel-enkelwandig-pc-helder-0600-x-0900-mm-Piramide-lichtkoepel.jpg?v=1707465555&width=1600 | https://skylux.eu/cdn/shop/files/f07aa1f1-18fb-47e8-819b-79b06e94d071_915754cf-90e8-44be-8a0f-0b9bf69987d5.jpg?v=1707381684&width=1600 | https://skylux.eu/cdn/shop/files/3ff126b0-c8a7-4e8d-904b-6b5e287d875b_47ce3621-0c51-464d-8805-6ad35b43fd6c.jpg?v=1707383336&width=1600 | [5 empty] | coupole-pyramidale-skylux-en-polycarbonate-a-simple-paroi-pc-clair-0600-x-0900-mm | 8839882637645 | 48165972312397
Coupoles | Coupole pyramidale | Skylux | Coupole pyramidale Skylux en polycarbonate à simple paroi - PC clair 0700 x 0700 mm |  | 26616 | 5412970266167 | 411.4 | Oui | 10-15 | 2.7 | [7 empty] | 700 | 700 |  |  |  | Carré | Simple paroi (la moins isolante - 5.17 W/m²K) | [5 empty] | Polycarbonate (250 fois plus résistant aux chocs que le verre) |  |  | C |  |  |  |  | https://skylux.eu/fr/products/coupole-pyramidale-skylux-en-polycarbonate-a-simple-paroi-pc-clair-0700-x-0700-mm | https://skylux.eu/cdn/shop/files/Skylux-piramide-polycarbonaat-lichtkoepel-enkelwandig-pc-helder-0700-x-0700-mm-Piramide-lichtkoepel.jpg?v=1707465560&width=1600 | https://skylux.eu/cdn/shop/files/f07aa1f1-18fb-47e8-819b-79b06e94d071_867ac73a-14c7-4d73-916f-f7e8c9d00f9e.jpg?v=1707381691&width=1600 | https://skylux.eu/cdn/shop/files/3ff126b0-c8a7-4e8d-904b-6b5e287d875b_3ca6bd2c-fe0f-413b-96ff-7eb87f556d91.jpg?v=1707383340&width=1600 | [5 empty] | coupole-pyramidale-skylux-en-polycarbonate-a-simple-paroi-pc-clair-0700-x-0700-mm | 8839882703181 | 48165972541773
Coupoles | Coupole pyramidale | Skylux | Coupole pyramidale Skylux en polycarbonate à simple paroi - PC clair 0700 x 1000 mm |  | 30897 | 5412970308973 | 514.25 | Oui | 10-15 | 3.6 | [7 empty] | 1000 | 700 |  |  |  | Rectangulaire | Simple paroi (la moins isolante - 5.17 W/m²K) | [5 empty] | Polycarbonate (250 fois plus résistant aux chocs que le verre) |  |  | C |  |  |  |  | https://skylux.eu/fr/products/coupole-pyramide-skylux-en-polycarbonate-a-simple-paroi-pc-clair-0700-x-1000-mm | https://skylux.eu/cdn/shop/files/Skylux-piramide-polycarbonaat-lichtkoepel-enkelwandig-pc-helder-0700-x-1000-mm-Piramide-lichtkoepel.jpg?v=1707465566&width=1600 | https://skylux.eu/cdn/shop/files/f07aa1f1-18fb-47e8-819b-79b06e94d071_3ef527ed-74fe-4807-b576-e11903d65eb0.jpg?v=1707381698&width=1600 | https://skylux.eu/cdn/shop/files/3ff126b0-c8a7-4e8d-904b-6b5e287d875b_15e14a2b-1dd5-4d58-b252-b57a87c79d46.jpg?v=1707383344&width=1600 | [5 empty] | coupole-pyramide-skylux-en-polycarbonate-a-simple-paroi-pc-clair-0700-x-1000-mm | 8839882768717 | 48165972672845
Coupoles | Coupole pyramidale | Skylux | Coupole pyramidale Skylux en polycarbonate à simple paroi - PC clair 0750 x 0750 mm |  | 21571 | 5412970215714 | 447.7 | Oui | 10-15 | 3 | [7 empty] | 750 | 750 |  |  |  | Carré | Simple paroi (la moins isolante - 5.17 W/m²K) | [5 empty] | Polycarbonate (250 fois plus résistant aux chocs que le verre) |  |  | C |  |  |  |  | https://skylux.eu/fr/products/coupole-pyramide-skylux-en-polycarbonate-a-simple-paroi-pc-clair-0750-x-0750-mm | https://skylux.eu/cdn/shop/files/Skylux-piramide-polycarbonaat-lichtkoepel-enkelwandig-pc-helder-0750-x-0750-mm-Piramide-lichtkoepel.jpg?v=1707465572&width=1600 | https://skylux.eu/cdn/shop/files/f07aa1f1-18fb-47e8-819b-79b06e94d071_68402088-677c-42b4-ace4-3e840285c7b2.jpg?v=1707381701&width=1600 | https://skylux.eu/cdn/shop/files/3ff126b0-c8a7-4e8d-904b-6b5e287d875b_fa1ebdcc-5418-48c4-8a50-f169cff6aba2.jpg?v=1707383349&width=1600 | [5 empty] | coupole-pyramide-skylux-en-polycarbonate-a-simple-paroi-pc-clair-0750-x-0750-mm | 8839882899789 | 48165972967757
Coupoles | Coupole pyramidale | Skylux | Coupole pyramidale Skylux en polycarbonate à simple paroi - PC clair 0750 x 1250 mm |  | 24609 | 5412970246091 | 784.1 | Oui | 10-15 | 4.7 | [7 empty] | 1250 | 750 |  |  |  | Rectangulaire | Simple paroi (la moins isolante - 5.17 W/m²K) | [5 empty] | Polycarbonate (250 fois plus résistant aux chocs que le verre) |  |  | C |  |  |  |  | https://skylux.eu/fr/products/coupole-pyramidale-skylux-en-polycarbonate-a-simple-paroi-pc-clair-0750-x-1250-mm | https://skylux.eu/cdn/shop/files/Skylux-piramide-polycarbonaat-lichtkoepel-enkelwandig-pc-helder-0750-x-1250-mm-Piramide-lichtkoepel.jpg?v=1707465578&width=1600 | https://skylux.eu/cdn/shop/files/f07aa1f1-18fb-47e8-819b-79b06e94d071_fa1248dc-20f2-4780-b526-c5e4e6d614b4.jpg?v=1707381705&width=1600 | https://skylux.eu/cdn/shop/files/3ff126b0-c8a7-4e8d-904b-6b5e287d875b_d4c96729-6187-4875-8861-303cbcf2ca34.jpg?v=1707383353&width=1600 | [5 empty] | coupole-pyramidale-skylux-en-polycarbonate-a-simple-paroi-pc-clair-0750-x-1250-mm | 8839883063629 | 48165973197133
Coupoles | Coupole pyramidale | Skylux | Coupole pyramidale Skylux en polycarbonate à simple paroi - PC clair 0750 x 1750 mm |  | 45316 | 5412970453161 | 1068.45 | Oui | 10-15 | 6.76 | [7 empty] | 1750 | 750 |  |  |  | Rectangulaire | Simple paroi (la moins isolante - 5.17 W/m²K) | [5 empty] | Polycarbonate (250 fois plus résistant aux chocs que le verre) |  |  | C |  |  |  |  | https://skylux.eu/fr/products/coupole-pyramidale-skylux-en-polycarbonate-a-simple-paroi-pc-clair-0750-x-1750-mm | https://skylux.eu/cdn/shop/files/Skylux-piramide-polycarbonaat-lichtkoepel-enkelwandig-pc-helder-0750-x-1750-mm-Piramide-lichtkoepel.jpg?v=1707465584&width=1600 | https://skylux.eu/cdn/shop/files/f07aa1f1-18fb-47e8-819b-79b06e94d071_41faa52a-c76a-49bd-aff7-cfd4b34e5fbf.jpg?v=1707381708&width=1600 | https://skylux.eu/cdn/shop/files/3ff126b0-c8a7-4e8d-904b-6b5e287d875b_7050f241-237b-4a05-bb64-dd28b727ff84.jpg?v=1707383357&width=1600 | [5 empty] | coupole-pyramidale-skylux-en-polycarbonate-a-simple-paroi-pc-clair-0750-x-1750-mm | 8839883161933 | 48165973360973
Coupoles | Coupole pyramidale | Skylux | Coupole pyramidale Skylux en polycarbonate à simple paroi - PC clair 0800 x 0800 mm |  | 25189 | 5412970251897 | 477.95 | Oui | 10-15 | 3.32 | [7 empty] | 800 | 800 |  |  |  | Carré | Simple paroi (la moins isolante - 5.17 W/m²K) | [5 empty] | Polycarbonate (250 fois plus résistant aux chocs que le verre) |  |  | C |  |  |  |  | https://skylux.eu/fr/products/coupole-pyramidale-skylux-en-polycarbonate-a-simple-paroi-pc-clair-0800-x-0800-mm | https://skylux.eu/cdn/shop/files/Skylux-piramide-polycarbonaat-lichtkoepel-enkelwandig-pc-helder-0800-x-0800-mm-Piramide-lichtkoepel.jpg?v=1707465589&width=1600 | https://skylux.eu/cdn/shop/files/f07aa1f1-18fb-47e8-819b-79b06e94d071_e397362a-d744-49ee-8892-81075a35c76f.jpg?v=1707381715&width=1600 | https://skylux.eu/cdn/shop/files/3ff126b0-c8a7-4e8d-904b-6b5e287d875b_d34e6681-7ef5-4a02-bf0d-2d0363418040.jpg?v=1707383361&width=1600 | [5 empty] | coupole-pyramidale-skylux-en-polycarbonate-a-simple-paroi-pc-clair-0800-x-0800-mm | 8839883194701 | 48165973557581
Coupoles | Coupole pyramidale | Skylux | Coupole pyramidale Skylux en polycarbonate à simple paroi - PC clair 0800 x 1100 mm |  | 45317 | 5412970453178 | 605 | Oui | 10-15 | 4.78 | [7 empty] | 1100 | 800 |  |  |  | Rectangulaire | Simple paroi (la moins isolante - 5.17 W/m²K) | [5 empty] | Polycarbonate (250 fois plus résistant aux chocs que le verre) |  |  | C |  |  |  |  | https://skylux.eu/fr/products/coupole-pyramidale-skylux-en-polycarbonate-a-simple-paroi-pc-clair-0800-x-1100-mm | https://skylux.eu/cdn/shop/files/Skylux-piramide-polycarbonaat-lichtkoepel-enkelwandig-pc-helder-0800-x-1100-mm-Piramide-lichtkoepel.jpg?v=1707465595&width=1600 | https://skylux.eu/cdn/shop/files/f07aa1f1-18fb-47e8-819b-79b06e94d071_f46dc416-63b7-4ee4-b738-4817f4f59940.jpg?v=1707381718&width=1600 | https://skylux.eu/cdn/shop/files/3ff126b0-c8a7-4e8d-904b-6b5e287d875b_30d6740a-984f-4ffd-823a-c6fb412ccb3a.jpg?v=1707383369&width=1600 | [5 empty] | coupole-pyramidale-skylux-en-polycarbonate-a-simple-paroi-pc-clair-0800-x-1100-mm | 8839883293005 | 48165973786957
Coupoles | Coupole pyramidale | Skylux | Coupole pyramidale Skylux en polycarbonate à simple paroi - PC clair 0800 x 1300 mm |  | 28706 | 5412970287063 | 706.65 | Oui | 10-15 | 5.1 | [7 empty] | 1300 | 800 |  |  |  | Rectangulaire | Simple paroi (la moins isolante - 5.17 W/m²K) | [5 empty] | Polycarbonate (250 fois plus résistant aux chocs que le verre) |  |  | C |  |  |  |  | https://skylux.eu/fr/products/coupole-pyramidale-skylux-en-polycarbonate-a-simple-paroi-pc-clair-0800-x-1300-mm | https://skylux.eu/cdn/shop/files/Skylux-piramide-polycarbonaat-lichtkoepel-enkelwandig-pc-helder-0800-x-1300-mm-Piramide-lichtkoepel.jpg?v=1707465601&width=1600 | https://skylux.eu/cdn/shop/files/f07aa1f1-18fb-47e8-819b-79b06e94d071_9d4958b7-90f7-464b-aefd-e2c198011bf6.jpg?v=1707381722&width=1600 | https://skylux.eu/cdn/shop/files/3ff126b0-c8a7-4e8d-904b-6b5e287d875b_ac850dd0-75bc-4400-a72b-59746ab0254f.jpg?v=1707383377&width=1600 | [5 empty] | coupole-pyramidale-skylux-en-polycarbonate-a-simple-paroi-pc-clair-0800-x-1300-mm | 8839883391309 | 48165974049101
Coupoles | Coupole pyramidale | Skylux | Coupole pyramidale Skylux en polycarbonate à simple paroi - PC clair 0800 x 1800 mm |  | 45318 | 5412970453185 | 1174.95 | Oui | 10-15 | 7.29 | [7 empty] | 1800 | 800 |  |  |  | Rectangulaire | Simple paroi (la moins isolante - 5.17 W/m²K) | [5 empty] | Polycarbonate (250 fois plus résistant aux chocs que le verre) |  |  | C |  |  |  |  | https://skylux.eu/fr/products/coupole-pyramide-skylux-en-polycarbonate-a-simple-paroi-pc-clair-0800-x-1800-mm | https://skylux.eu/cdn/shop/files/Skylux-piramide-polycarbonaat-lichtkoepel-enkelwandig-pc-helder-0800-x-1800-mm-Piramide-lichtkoepel.jpg?v=1707465607&width=1600 | https://skylux.eu/cdn/shop/files/f07aa1f1-18fb-47e8-819b-79b06e94d071_f783a080-64d7-4b09-8293-34b21a38ee6f.jpg?v=1707381726&width=1600 | https://skylux.eu/cdn/shop/files/3ff126b0-c8a7-4e8d-904b-6b5e287d875b_86f5631d-8dc4-4eab-bc01-f7713b2bec8b.jpg?v=1707383381&width=1600 | [5 empty] | coupole-pyramide-skylux-en-polycarbonate-a-simple-paroi-pc-clair-0800-x-1800-mm | 8839883555149 | 48165974311245
Coupoles | Coupole pyramidale | Skylux | Coupole pyramidale Skylux en polycarbonate à simple paroi - PC clair 0900 x 0900 mm |  | 24927 | 5412970249276 | 585.65 | Oui | 10-15 | 4.1 | [7 empty] | 900 | 900 |  |  |  | Carré | Simple paroi (la moins isolante - 5.17 W/m²K) | [5 empty] | Polycarbonate (250 fois plus résistant aux chocs que le verre) |  |  | C |  |  |  |  | https://skylux.eu/fr/products/coupole-pyramidale-skylux-en-polycarbonate-a-simple-paroi-pc-clair-0900-x-0900-mm | https://skylux.eu/cdn/shop/files/Skylux-piramide-polycarbonaat-lichtkoepel-enkelwandig-pc-helder-0900-x-0900-mm-Piramide-lichtkoepel.jpg?v=1707465613&width=1600 | https://skylux.eu/cdn/shop/files/f07aa1f1-18fb-47e8-819b-79b06e94d071_5379abdd-226b-49b3-815b-63b2e684f666.jpg?v=1707381730&width=1600 | https://skylux.eu/cdn/shop/files/3ff126b0-c8a7-4e8d-904b-6b5e287d875b_28e2a8af-2e66-4be9-bc7f-603f5844e0b3.jpg?v=1707383388&width=1600 | [5 empty] | coupole-pyramidale-skylux-en-polycarbonate-a-simple-paroi-pc-clair-0900-x-0900-mm | 8839883653453 | 48165974606157
Coupoles | Coupole pyramidale | Skylux | Coupole pyramidale Skylux en polycarbonate à simple paroi - PC clair 1000 x 1000 mm |  | 23102 | 5412970231028 | 663.1 | Oui | 4-7 | 3 | [7 empty] | 1000 | 1000 |  |  |  | Carré | Simple paroi (la moins isolante - 5.17 W/m²K) | [5 empty] | Polycarbonate (250 fois plus résistant aux chocs que le verre) |  |  | B |  |  |  |  | https://skylux.eu/fr/products/coupole-pyramide-skylux-en-polycarbonate-a-simple-paroi-pc-clair-1000-x-1000-mm | https://skylux.eu/cdn/shop/files/Skylux-piramide-polycarbonaat-lichtkoepel-enkelwandig-pc-helder-1000-x-1000-mm-Piramide-lichtkoepel.jpg?v=1707465619&width=1600 | https://skylux.eu/cdn/shop/files/f07aa1f1-18fb-47e8-819b-79b06e94d071_11b7f97b-8fae-4761-8006-87162a2046d7.jpg?v=1707381734&width=1600 | https://skylux.eu/cdn/shop/files/3ff126b0-c8a7-4e8d-904b-6b5e287d875b_ee9abbd8-adb0-4b01-b167-4f0014bc6672.jpg?v=1707383392&width=1600 | [5 empty] | coupole-pyramide-skylux-en-polycarbonate-a-simple-paroi-pc-clair-1000-x-1000-mm | 8839883718989 | 48165974737229
Coupoles | Coupole pyramidale | Skylux | Coupole pyramidale Skylux en polycarbonate à simple paroi - PC clair 1000 x 1300 mm |  | 29104 | 5412970291046 | 866.4 | Oui | 10-15 | 6.1 | [7 empty] | 1300 | 1000 |  |  |  | Rectangulaire | Simple paroi (la moins isolante - 5.17 W/m²K) | [5 empty] | Polycarbonate (250 fois plus résistant aux chocs que le verre) |  |  | C |  |  |  |  | https://skylux.eu/fr/products/coupole-pyramidale-skylux-en-polycarbonate-a-simple-paroi-pc-clair-1000-x-1300-mm | https://skylux.eu/cdn/shop/files/Skylux-piramide-polycarbonaat-lichtkoepel-enkelwandig-pc-helder-1000-x-1300-mm-Piramide-lichtkoepel.jpg?v=1707465625&width=1600 | https://skylux.eu/cdn/shop/files/f07aa1f1-18fb-47e8-819b-79b06e94d071_0a10e0ef-0baa-466f-b38d-244048144fae.jpg?v=1707381738&width=1600 | https://skylux.eu/cdn/shop/files/3ff126b0-c8a7-4e8d-904b-6b5e287d875b_a85328cd-16dd-4744-b43b-a82aabf88e07.jpg?v=1707383396&width=1600 | [5 empty] | coupole-pyramidale-skylux-en-polycarbonate-a-simple-paroi-pc-clair-1000-x-1300-mm | 8839883817293 | 48165974933837
Coupoles | Coupole pyramidale | Skylux | Coupole pyramidale Skylux en polycarbonate à simple paroi - PC clair 1000 x 1600 mm |  | 20109 | 5412970201090 | 923.25 | Oui | 10-15 | 7.4 | [7 empty] | 1600 | 1000 |  |  |  | Rectangulaire | Simple paroi (la moins isolante - 5.17 W/m²K) | [5 empty] | Polycarbonate (250 fois plus résistant aux chocs que le verre) |  |  | C |  |  |  |  | https://skylux.eu/fr/products/coupole-pyramide-skylux-en-polycarbonate-a-simple-paroi-pc-clair-1000-x-1600-mm | https://skylux.eu/cdn/shop/files/Skylux-piramide-polycarbonaat-lichtkoepel-enkelwandig-pc-helder-1000-x-1600-mm-Piramide-lichtkoepel.jpg?v=1707465632&width=1600 | https://skylux.eu/cdn/shop/files/f07aa1f1-18fb-47e8-819b-79b06e94d071_3b231861-c3b7-4621-98cc-493b9e7cf6bf.jpg?v=1707381744&width=1600 | https://skylux.eu/cdn/shop/files/3ff126b0-c8a7-4e8d-904b-6b5e287d875b_fc6b374d-752b-40ff-b3ff-ffdf4ff0c259.jpg?v=1707383400&width=1600 | [5 empty] | coupole-pyramide-skylux-en-polycarbonate-a-simple-paroi-pc-clair-1000-x-1600-mm | 8839883882829 | 48165975163213
Coupoles | Coupole pyramidale | Skylux | Coupole pyramidale Skylux en polycarbonate à simple paroi - PC clair 1000 x 2000 mm |  | 24277 | 5412970242772 | 1229.4 | Oui | 10-15 | 9 | [7 empty] | 2000 | 1000 |  |  |  | Rectangulaire | Simple paroi (la moins isolante - 5.17 W/m²K) | [5 empty] | Polycarbonate (250 fois plus résistant aux chocs que le verre) |  |  | C |  |  |  |  | https://skylux.eu/fr/products/coupole-pyramidale-skylux-en-polycarbonate-a-simple-paroi-pc-clair-1000-x-2000-mm | https://skylux.eu/cdn/shop/files/Skylux-piramide-polycarbonaat-lichtkoepel-enkelwandig-pc-helder-1000-x-2000-mm-Piramide-lichtkoepel.jpg?v=1707465637&width=1600 | https://skylux.eu/cdn/shop/files/f07aa1f1-18fb-47e8-819b-79b06e94d071_07bd88d2-e0e5-4470-98fb-7941f6596bac.jpg?v=1707381747&width=1600 | https://skylux.eu/cdn/shop/files/3ff126b0-c8a7-4e8d-904b-6b5e287d875b_07cbfd56-0a5d-4f04-81d7-8993a0187f8d.jpg?v=1707383404&width=1600 | [5 empty] | coupole-pyramidale-skylux-en-polycarbonate-a-simple-paroi-pc-clair-1000-x-2000-mm | 8839883948365 | 48165975327053
Coupoles | Coupole pyramidale | Skylux | Coupole pyramidale Skylux en polycarbonate à simple paroi - PC clair 1000 x 2200 mm |  | 35645 | 5412970356455 | 1592.4 | Oui | 10-15 | 11 | [7 empty] | 2200 | 1000 |  |  |  | Rectangulaire | Simple paroi (la moins isolante - 5.17 W/m²K) | [5 empty] | Polycarbonate (250 fois plus résistant aux chocs que le verre) |  |  | C |  |  |  |  | https://skylux.eu/fr/products/coupole-pyramidale-skylux-en-polycarbonate-a-simple-paroi-pc-clair-1000-x-2200-mm | https://skylux.eu/cdn/shop/files/Skylux-piramide-polycarbonaat-lichtkoepel-enkelwandig-pc-helder-1000-x-2200-mm-Piramide-lichtkoepel.jpg?v=1707465643&width=1600 | https://skylux.eu/cdn/shop/files/f07aa1f1-18fb-47e8-819b-79b06e94d071_5ee059f4-c601-4744-8006-bcfe0fe48699.jpg?v=1707381751&width=1600 | https://skylux.eu/cdn/shop/files/3ff126b0-c8a7-4e8d-904b-6b5e287d875b_62f8f416-245a-4c65-a42d-15faeea86b73.jpg?v=1707383407&width=1600 | [5 empty] | coupole-pyramidale-skylux-en-polycarbonate-a-simple-paroi-pc-clair-1000-x-2200-mm | 8839884079437 | 48165975687501
Coupoles | Coupole pyramidale | Skylux | Coupole pyramidale Skylux en polycarbonate à simple paroi - PC clair 1100 x 1100 mm |  | 22546 | 5412970225461 | 770.8 | Oui | 10-15 | 5.7 | [7 empty] | 1100 | 1100 |  |  |  | Carré | Simple paroi (la moins isolante - 5.17 W/m²K) | [5 empty] | Polycarbonate (250 fois plus résistant aux chocs que le verre) |  |  | C |  |  |  |  | https://skylux.eu/fr/products/coupole-pyramidale-skylux-en-polycarbonate-a-simple-paroi-pc-clair-1100-x-1100-mm | https://skylux.eu/cdn/shop/files/Skylux-piramide-polycarbonaat-lichtkoepel-enkelwandig-pc-helder-1100-x-1100-mm-Piramide-lichtkoepel.jpg?v=1707465650&width=1600 | https://skylux.eu/cdn/shop/files/f07aa1f1-18fb-47e8-819b-79b06e94d071_7153bd40-30db-4d42-a0c8-7f3c2a049c99.jpg?v=1707381755&width=1600 | https://skylux.eu/cdn/shop/files/3ff126b0-c8a7-4e8d-904b-6b5e287d875b_0b2c6995-63d4-4687-92d8-e725ec7c125f.jpg?v=1707383412&width=1600 | [5 empty] | coupole-pyramidale-skylux-en-polycarbonate-a-simple-paroi-pc-clair-1100-x-1100-mm | 8839884177741 | 48165975884109
Coupoles | Coupole pyramidale | Skylux | Coupole pyramidale Skylux en polycarbonate à simple paroi - PC clair 1100 x 1700 mm |  | 45319 | 5412970453192 | 1247.55 | Oui | 10-15 | 8.99 | [7 empty] | 1700 | 1100 |  |  |  | Rectangulaire | Simple paroi (la moins isolante - 5.17 W/m²K) | [5 empty] | Polycarbonate (250 fois plus résistant aux chocs que le verre) |  |  | C |  |  |  |  | https://skylux.eu/fr/products/coupole-pyramidale-skylux-en-polycarbonate-a-simple-paroi-pc-clair-1100-x-1700-mm | https://skylux.eu/cdn/shop/files/Skylux-piramide-polycarbonaat-lichtkoepel-enkelwandig-pc-helder-1100-x-1700-mm-Piramide-lichtkoepel.jpg?v=1707465657&width=1600 | https://skylux.eu/cdn/shop/files/f07aa1f1-18fb-47e8-819b-79b06e94d071_91222032-632b-4453-bd23-a69c6550d59d.jpg?v=1707381759&width=1600 | https://skylux.eu/cdn/shop/files/3ff126b0-c8a7-4e8d-904b-6b5e287d875b_5fca5cf2-2cdc-46e9-b005-60983f4c2250.jpg?v=1707383419&width=1600 | [5 empty] | coupole-pyramidale-skylux-en-polycarbonate-a-simple-paroi-pc-clair-1100-x-1700-mm | 8839884210509 | 48165976015181
Coupoles | Coupole pyramidale | Skylux | Coupole pyramidale Skylux en polycarbonate à simple paroi - PC clair 1200 x 1200 mm |  | 22243 | 5412970222439 | 951.1 | Oui | 10-15 | 6.7 | [7 empty] | 1200 | 1200 |  |  |  | Carré | Simple paroi (la moins isolante - 5.17 W/m²K) | [5 empty] | Polycarbonate (250 fois plus résistant aux chocs que le verre) |  |  | C |  |  |  |  | https://skylux.eu/fr/products/coupole-pyramide-skylux-en-polycarbonate-a-simple-paroi-pc-clair-1200-x-1200-mm | https://skylux.eu/cdn/shop/files/Skylux-piramide-polycarbonaat-lichtkoepel-enkelwandig-pc-helder-1200-x-1200-mm-Piramide-lichtkoepel.jpg?v=1707465663&width=1600 | https://skylux.eu/cdn/shop/files/f07aa1f1-18fb-47e8-819b-79b06e94d071_aa301231-55a5-4b77-8322-1b8261883daf.jpg?v=1707381766&width=1600 | https://skylux.eu/cdn/shop/files/3ff126b0-c8a7-4e8d-904b-6b5e287d875b_88fbbf5a-69f0-4f3c-a4be-4f310bc483ed.jpg?v=1707383424&width=1600 | [5 empty] | coupole-pyramide-skylux-en-polycarbonate-a-simple-paroi-pc-clair-1200-x-1200-mm | 8839884341581 | 48165976244557
Coupoles | Coupole pyramidale | Skylux | Coupole pyramidale Skylux en polycarbonate à simple paroi - PC clair 1300 x 1300 mm |  | 22513 | 5412970225133 | 1103.55 | Oui | 10-15 | 3 | [7 empty] | 1300 | 1300 |  |  |  | Carré | Simple paroi (la moins isolante - 5.17 W/m²K) | [5 empty] | Polycarbonate (250 fois plus résistant aux chocs que le verre) |  |  | C |  |  |  |  | https://skylux.eu/fr/products/coupole-pyramidale-skylux-en-polycarbonate-a-simple-paroi-pc-clair-1300-x-1300-mm | https://skylux.eu/cdn/shop/files/Skylux-piramide-polycarbonaat-lichtkoepel-enkelwandig-pc-helder-1300-x-1300-mm-Piramide-lichtkoepel.jpg?v=1707465669&width=1600 | https://skylux.eu/cdn/shop/files/f07aa1f1-18fb-47e8-819b-79b06e94d071_648895d5-e40d-4465-9528-d25f1bd9e736.jpg?v=1707381770&width=1600 | https://skylux.eu/cdn/shop/files/3ff126b0-c8a7-4e8d-904b-6b5e287d875b_46d41bf7-3dbf-4afd-98d4-c7ba47025ca5.jpg?v=1707383428&width=1600 | [5 empty] | coupole-pyramidale-skylux-en-polycarbonate-a-simple-paroi-pc-clair-1300-x-1300-mm | 8839884374349 | 48165976375629
Coupoles | Coupole pyramidale | Skylux | Coupole pyramidale Skylux en polycarbonate à simple paroi - PC clair 1300 x 2300 mm |  | 26127 | 5412970261278 | 1831.95 | Oui | 10-15 | 17.5 | [7 empty] | 2300 | 1300 |  |  |  | Rectangulaire | Simple paroi (la moins isolante - 5.17 W/m²K) | [5 empty] | Polycarbonate (250 fois plus résistant aux chocs que le verre) |  |  | C |  |  |  |  | https://skylux.eu/fr/products/coupole-pyramidale-skylux-en-polycarbonate-a-simple-paroi-pc-clair-1300-x-2300-mm | https://skylux.eu/cdn/shop/files/Skylux-piramide-polycarbonaat-lichtkoepel-enkelwandig-pc-helder-1300-x-2300-mm-Piramide-lichtkoepel.jpg?v=1707465675&width=1600 | https://skylux.eu/cdn/shop/files/f07aa1f1-18fb-47e8-819b-79b06e94d071_7377b91f-6b3a-488b-a88c-84871f954ce4.jpg?v=1707381773&width=1600 | https://skylux.eu/cdn/shop/files/3ff126b0-c8a7-4e8d-904b-6b5e287d875b_94141bb3-755a-4901-bf67-3fab4680506b.jpg?v=1707383432&width=1600 | [5 empty] | coupole-pyramidale-skylux-en-polycarbonate-a-simple-paroi-pc-clair-1300-x-2300-mm | 8839884407117 | 48165976506701
Coupoles | Coupole pyramidale | Skylux | Coupole pyramidale Skylux en polycarbonate à simple paroi - PC clair 1400 x 1400 mm |  | 23844 | 5412970238447 | 1316.5 | Oui | 10-15 | 8.5 | [7 empty] | 1400 | 1400 |  |  |  | Carré | Simple paroi (la moins isolante - 5.17 W/m²K) | [5 empty] | Polycarbonate (250 fois plus résistant aux chocs que le verre) |  |  | C |  |  |  |  | https://skylux.eu/fr/products/coupole-pyramidale-skylux-en-polycarbonate-a-simple-paroi-pc-clair-1400-x-1400-mm | https://skylux.eu/cdn/shop/files/Skylux-piramide-polycarbonaat-lichtkoepel-enkelwandig-pc-helder-1400-x-1400-mm-Piramide-lichtkoepel.jpg?v=1707465681&width=1600 | https://skylux.eu/cdn/shop/files/f07aa1f1-18fb-47e8-819b-79b06e94d071_cd6cebc1-b2db-4a60-89ba-96eb80bf45fd.jpg?v=1707381777&width=1600 | https://skylux.eu/cdn/shop/files/3ff126b0-c8a7-4e8d-904b-6b5e287d875b_6671f69c-83a7-4f7b-b9f1-fa19defdd2f6.jpg?v=1707383436&width=1600 | [5 empty] | coupole-pyramidale-skylux-en-polycarbonate-a-simple-paroi-pc-clair-1400-x-1400-mm | 8839884472653 | 48165976637773
Coupoles | Coupole pyramidale | Skylux | Coupole pyramidale Skylux en polycarbonate à simple paroi - PC clair 1500 x 1500 mm |  | 30663 | 5412970306634 | 1333.45 | Oui | 10-15 | 11 | [7 empty] | 1500 | 1500 |  |  |  | Carré | Simple paroi (la moins isolante - 5.17 W/m²K) | [5 empty] | Polycarbonate (250 fois plus résistant aux chocs que le verre) |  |  | C |  |  |  |  | https://skylux.eu/fr/products/coupole-pyramidale-skylux-en-polycarbonate-a-simple-paroi-pc-clair-1500-x-1500-mm | https://skylux.eu/cdn/shop/files/Skylux-piramide-polycarbonaat-lichtkoepel-enkelwandig-pc-helder-1500-x-1500-mm-Piramide-lichtkoepel.jpg?v=1707465687&width=1600 | https://skylux.eu/cdn/shop/files/f07aa1f1-18fb-47e8-819b-79b06e94d071_d56929de-3805-4432-b118-6d99318a4a04.jpg?v=1707381783&width=1600 | https://skylux.eu/cdn/shop/files/3ff126b0-c8a7-4e8d-904b-6b5e287d875b_e42abb52-da1c-4ce3-b992-03b459365a47.jpg?v=1707383440&width=1600 | [5 empty] | coupole-pyramidale-skylux-en-polycarbonate-a-simple-paroi-pc-clair-1500-x-1500-mm | 8839884636493 | 48165976932685
Coupoles | Coupole pyramidale | Skylux | Coupole pyramidale Skylux en polycarbonate à simple paroi - PC clair 1600 x 1600 mm |  | 28719 | 5412970287193 | 1402.4 | Oui | 10-15 | 14.9 | [7 empty] | 1600 | 1600 |  |  |  | Carré | Simple paroi (la moins isolante - 5.17 W/m²K) | [5 empty] | Polycarbonate (250 fois plus résistant aux chocs que le verre) |  |  | C |  |  |  |  | https://skylux.eu/fr/products/coupole-pyramidale-skylux-en-polycarbonate-a-simple-paroi-pc-clair-1600-x-1600-mm | https://skylux.eu/cdn/shop/files/Skylux-piramide-polycarbonaat-lichtkoepel-enkelwandig-pc-helder-1600-x-1600-mm-Piramide-lichtkoepel.jpg?v=1707465693&width=1600 | https://skylux.eu/cdn/shop/files/f07aa1f1-18fb-47e8-819b-79b06e94d071_37986eca-39ea-422d-92f2-8d2a4df1d3cb.jpg?v=1707381787&width=1600 | https://skylux.eu/cdn/shop/files/3ff126b0-c8a7-4e8d-904b-6b5e287d875b_e2ff2e2d-86f4-41ad-b1bd-f5c7e5e73064.jpg?v=1707383444&width=1600 | [5 empty] | coupole-pyramidale-skylux-en-polycarbonate-a-simple-paroi-pc-clair-1600-x-1600-mm | 8839884734797 | 48165977096525
Coupoles | Coupole pyramidale | Skylux | Coupole pyramidale Skylux en polycarbonate à simple paroi - PC clair 1800 x 1800 mm |  | 32982 | 5412970329824 | 1464.1 | Oui | 10-15 | 18.5 | [7 empty] | 1800 | 1800 |  |  |  | Carré | Simple paroi (la moins isolante - 5.17 W/m²K) | [5 empty] | Polycarbonate (250 fois plus résistant aux chocs que le verre) |  |  | C |  |  |  |  | https://skylux.eu/fr/products/coupole-pyramidale-skylux-en-polycarbonate-a-simple-paroi-pc-clair-1800-x-1800-mm | https://skylux.eu/cdn/shop/files/Skylux-piramide-polycarbonaat-lichtkoepel-enkelwandig-pc-helder-1800-x-1800-mm-Piramide-lichtkoepel.jpg?v=1707465699&width=1600 | https://skylux.eu/cdn/shop/files/f07aa1f1-18fb-47e8-819b-79b06e94d071_fd29a770-b2e4-464f-80ed-2ee5369d523c.jpg?v=1707381793&width=1600 | https://skylux.eu/cdn/shop/files/3ff126b0-c8a7-4e8d-904b-6b5e287d875b_078b87ba-dd3f-4417-a668-7946e930375d.jpg?v=1707383448&width=1600 | [5 empty] | coupole-pyramidale-skylux-en-polycarbonate-a-simple-paroi-pc-clair-1800-x-1800-mm | 8839884767565 | 48165977227597
Coupoles | Coupole pyramidale | Skylux | Coupole pyramidale Skylux en polycarbonate à triple paroi - PC clair / PMMA clair / PMMA clair 0400 x 0400 mm |  | 25606 | 5412970256069 | 425.95 | Oui | 10-15 | 2.4 | [7 empty] | 400 | 400 |  |  |  | Carré | Triple paroi (1.70 W/m²K) | [5 empty] | Polycarbonate (250 fois plus résistant aux chocs que le verre) |  |  | C |  |  |  |  | https://skylux.eu/fr/products/coupole-pyramidale-skylux-en-polycarbonate-a-triple-paroi-pc-clair-pmma-clair-pmma-clair-0400-x-0400-mm | https://skylux.eu/cdn/shop/files/Skylux-piramide-polycarbonaat-lichtkoepel-3-wandig-pc-helder-pmma-helder-pmma-helder-0400-x-0400-mm-Piramide-lichtkoepel.jpg?v=1707465903&width=1600 | https://skylux.eu/cdn/shop/files/f07aa1f1-18fb-47e8-819b-79b06e94d071_0cb47f81-ad0e-44d3-8e9e-9fed122c48fa.jpg?v=1707381953&width=1600 | https://skylux.eu/cdn/shop/files/3ff126b0-c8a7-4e8d-904b-6b5e287d875b_b4544f0b-91a7-4756-97e2-db9393cfb2f0.jpg?v=1707383581&width=1600 | [5 empty] | coupole-pyramidale-skylux-en-polycarbonate-a-triple-paroi-pc-clair-pmma-clair-pmma-clair-0400-x-0400-mm | 8839888077133 | 48165985976653
Coupoles | Coupole pyramidale | Skylux | Coupole pyramidale Skylux en polycarbonate à triple paroi - PC clair / PMMA clair / PMMA clair 0400 x 0700 mm |  | 21128 | 5412970211280 | 527.6 | Oui | 10-15 | 2.8 | [7 empty] | 700 | 400 |  |  |  | Rectangulaire | Triple paroi (1.70 W/m²K) | [5 empty] | Polycarbonate (250 fois plus résistant aux chocs que le verre) |  |  | C |  |  |  |  | https://skylux.eu/fr/products/coupole-pyramide-skylux-en-polycarbonate-a-triple-paroi-pc-clair-pmma-clair-pmma-clair-0400-x-0700-mm | https://skylux.eu/cdn/shop/files/Skylux-piramide-polycarbonaat-lichtkoepel-3-wandig-pc-helder-pmma-helder-pmma-helder-0400-x-0700-mm-Piramide-lichtkoepel.jpg?v=1707465909&width=1600 | https://skylux.eu/cdn/shop/files/f07aa1f1-18fb-47e8-819b-79b06e94d071_788bd7b1-a30d-4740-93e5-842c775e3471.jpg?v=1707381958&width=1600 | https://skylux.eu/cdn/shop/files/3ff126b0-c8a7-4e8d-904b-6b5e287d875b_ed1dab5c-5eee-4b22-b08a-26db1d3fb641.jpg?v=1707383585&width=1600 | [5 empty] | coupole-pyramide-skylux-en-polycarbonate-a-triple-paroi-pc-clair-pmma-clair-pmma-clair-0400-x-0700-mm | 8839888175437 | 48165986238797
Coupoles | Coupole pyramidale | Skylux | Coupole pyramidale Skylux en polycarbonate à triple paroi - PC clair / PMMA clair / PMMA clair 0400 x 1000 mm |  | 24223 | 5412970242239 | 745.4 | Oui | 10-15 | 7.35 | [7 empty] | 1000 | 400 |  |  |  | Rectangulaire | Triple paroi (1.70 W/m²K) | [5 empty] | Polycarbonate (250 fois plus résistant aux chocs que le verre) |  |  | C |  |  |  |  | https://skylux.eu/fr/products/coupole-pyramidale-skylux-en-polycarbonate-a-triple-paroi-pc-clair-pmma-clair-pmma-clair-0400-x-1000-mm | https://skylux.eu/cdn/shop/files/Skylux-piramide-polycarbonaat-lichtkoepel-3-wandig-pc-helder-pmma-helder-pmma-helder-0400-x-1000-mm-Piramide-lichtkoepel.jpg?v=1707465916&width=1600 | https://skylux.eu/cdn/shop/files/f07aa1f1-18fb-47e8-819b-79b06e94d071_c739c19d-6132-4db6-b079-25fb80068588.jpg?v=1707381962&width=1600 | https://skylux.eu/cdn/shop/files/3ff126b0-c8a7-4e8d-904b-6b5e287d875b_1edec87f-5c2b-48fb-a970-1b0a6f1c1975.jpg?v=1707383589&width=1600 | [5 empty] | coupole-pyramidale-skylux-en-polycarbonate-a-triple-paroi-pc-clair-pmma-clair-pmma-clair-0400-x-1000-mm | 8839888273741 | 48165986500941
Coupoles | Coupole pyramidale | Skylux | Coupole pyramidale Skylux en polycarbonate à triple paroi - PC clair / PMMA clair / PMMA clair 0500 x 0500 mm |  | 30728 | 5412970307280 | 493.7 | Oui | 10-15 | 4.8 | [7 empty] | 500 | 500 |  |  |  | Carré | Triple paroi (1.70 W/m²K) | [5 empty] | Polycarbonate (250 fois plus résistant aux chocs que le verre) |  |  | C |  |  |  |  | https://skylux.eu/fr/products/coupole-pyramidale-skylux-en-polycarbonate-a-triple-paroi-pc-clair-pmma-clair-pmma-clair-0500-x-0500-mm | https://skylux.eu/cdn/shop/files/Skylux-piramide-polycarbonaat-lichtkoepel-3-wandig-pc-helder-pmma-helder-pmma-helder-0500-x-0500-mm-Piramide-lichtkoepel.jpg?v=1707465922&width=1600 | https://skylux.eu/cdn/shop/files/f07aa1f1-18fb-47e8-819b-79b06e94d071_e12f4800-6d87-4dfe-896e-2e21a3e29081.jpg?v=1707381966&width=1600 | https://skylux.eu/cdn/shop/files/3ff126b0-c8a7-4e8d-904b-6b5e287d875b_d80c6872-1a3c-4d2e-a0b8-bc93549d08d1.jpg?v=1707383593&width=1600 | [5 empty] | coupole-pyramidale-skylux-en-polycarbonate-a-triple-paroi-pc-clair-pmma-clair-pmma-clair-0500-x-0500-mm | 8839888339277 | 48165986632013
Coupoles | Coupole pyramidale | Skylux | Coupole pyramidale Skylux en polycarbonate à triple paroi - PC clair / PMMA clair / PMMA clair 0500 x 0800 mm |  | 26786 | 5412970267867 | 623.15 | Oui | 10-15 | 5.6 | [7 empty] | 800 | 500 |  |  |  | Rectangulaire | Triple paroi (1.70 W/m²K) | [5 empty] | Polycarbonate (250 fois plus résistant aux chocs que le verre) |  |  | C |  |  |  |  | https://skylux.eu/fr/products/coupole-pyramidale-skylux-en-polycarbonate-a-triple-paroi-pc-clair-pmma-clair-pmma-clair-0500-x-0800-mm | https://skylux.eu/cdn/shop/files/Skylux-piramide-polycarbonaat-lichtkoepel-3-wandig-pc-helder-pmma-helder-pmma-helder-0500-x-0800-mm-Piramide-lichtkoepel.jpg?v=1707465929&width=1600 | https://skylux.eu/cdn/shop/files/f07aa1f1-18fb-47e8-819b-79b06e94d071_6a4bed9d-92c5-465a-94f3-e7e413119815.jpg?v=1707381973&width=1600 | https://skylux.eu/cdn/shop/files/3ff126b0-c8a7-4e8d-904b-6b5e287d875b_affe0dab-dd7f-454e-9718-8575f63e5fd5.jpg?v=1707383597&width=1600 | [5 empty] | coupole-pyramidale-skylux-en-polycarbonate-a-triple-paroi-pc-clair-pmma-clair-pmma-clair-0500-x-0800-mm | 8839888437581 | 48165986828621
Coupoles | Coupole pyramidale | Skylux | Coupole pyramidale Skylux en polycarbonate à triple paroi - PC clair / PMMA clair / PMMA clair 0500 x 1100 mm |  | 23730 | 5412970237303 | 903.9 | Oui | 10-15 | 8.6 | [7 empty] | 1100 | 500 |  |  |  | Rectangulaire | Triple paroi (1.70 W/m²K) | [5 empty] | Polycarbonate (250 fois plus résistant aux chocs que le verre) |  |  | C |  |  |  |  | https://skylux.eu/fr/products/coupole-pyramide-skylux-en-polycarbonate-a-triple-paroi-pc-clair-pmma-clair-pmma-clair-0500-x-1100-mm | https://skylux.eu/cdn/shop/files/Skylux-piramide-polycarbonaat-lichtkoepel-3-wandig-pc-helder-pmma-helder-pmma-helder-0500-x-1100-mm-Piramide-lichtkoepel.jpg?v=1707465935&width=1600 | https://skylux.eu/cdn/shop/files/f07aa1f1-18fb-47e8-819b-79b06e94d071_354ac917-5507-4fb8-a5eb-518025154701.jpg?v=1707381977&width=1600 | https://skylux.eu/cdn/shop/files/3ff126b0-c8a7-4e8d-904b-6b5e287d875b_c79f5608-1c32-43d5-ab55-19db81f583e8.jpg?v=1707383600&width=1600 | [5 empty] | coupole-pyramide-skylux-en-polycarbonate-a-triple-paroi-pc-clair-pmma-clair-pmma-clair-0500-x-1100-mm | 8839888503117 | 48165987025229
Coupoles | Coupole pyramidale | Skylux | Coupole pyramidale Skylux en polycarbonate à triple paroi - PC clair / PMMA clair / PMMA clair 0600 x 0600 mm |  | 23145 | 5412970231455 | 609.85 | Oui | 10-15 | 4.8 | [7 empty] | 600 | 600 |  |  |  | Carré | Triple paroi (1.70 W/m²K) | [5 empty] | Polycarbonate (250 fois plus résistant aux chocs que le verre) |  |  | C |  |  |  |  | https://skylux.eu/fr/products/coupole-pyramidale-skylux-en-polycarbonate-a-triple-paroi-pc-clair-pmma-clair-pmma-clair-0600-x-0600-mm | https://skylux.eu/cdn/shop/files/Skylux-piramide-polycarbonaat-lichtkoepel-3-wandig-pc-helder-pmma-helder-pmma-helder-0600-x-0600-mm-Piramide-lichtkoepel.jpg?v=1707465941&width=1600 | https://skylux.eu/cdn/shop/files/f07aa1f1-18fb-47e8-819b-79b06e94d071_cce1c00a-055f-4cc0-9f20-18fe8676fc68.jpg?v=1707381981&width=1600 | https://skylux.eu/cdn/shop/files/3ff126b0-c8a7-4e8d-904b-6b5e287d875b_6738a972-e8d7-4bef-9073-112fed84f223.jpg?v=1707383604&width=1600 | [5 empty] | coupole-pyramidale-skylux-en-polycarbonate-a-triple-paroi-pc-clair-pmma-clair-pmma-clair-0600-x-0600-mm | 8839888601421 | 48165987320141
Coupoles | Coupole pyramidale | Skylux | Coupole pyramidale Skylux en polycarbonate à triple paroi - PC clair / PMMA clair / PMMA clair 0600 x 0900 mm |  | 82961 | 5412970829614 | 857.9 | Oui | 10-15 | 7.98 | [7 empty] | 900 | 600 |  |  |  | Rectangulaire | Triple paroi (1.70 W/m²K) | [5 empty] | Polycarbonate (250 fois plus résistant aux chocs que le verre) |  |  | C |  |  |  |  | https://skylux.eu/fr/products/coupole-pyramidale-skylux-en-polycarbonate-a-triple-paroi-pc-clair-pmma-clair-pmma-clair-0600-x-0900-mm | https://skylux.eu/cdn/shop/files/Skylux-piramide-polycarbonaat-lichtkoepel-3-wandig-pc-helder-pmma-helder-pmma-helder-0600-x-0900-mm-Piramide-lichtkoepel.jpg?v=1707465947&width=1600 | https://skylux.eu/cdn/shop/files/f07aa1f1-18fb-47e8-819b-79b06e94d071_09a2a145-b1f4-43a2-934d-d32133a1181b.jpg?v=1707381985&width=1600 | https://skylux.eu/cdn/shop/files/3ff126b0-c8a7-4e8d-904b-6b5e287d875b_f485dee7-07de-4c64-84fd-bc47bfa39ffc.jpg?v=1707383608&width=1600 | [5 empty] | coupole-pyramidale-skylux-en-polycarbonate-a-triple-paroi-pc-clair-pmma-clair-pmma-clair-0600-x-0900-mm | 8839888765261 | 48165987549517
Coupoles | Coupole pyramidale | Skylux | Coupole pyramidale Skylux en polycarbonate à triple paroi - PC clair / PMMA clair / PMMA clair 0700 x 0700 mm |  | 21892 | 5412970218920 | 711.5 | Oui | 10-15 | 6.2 | [7 empty] | 700 | 700 |  |  |  | Carré | Triple paroi (1.70 W/m²K) | [5 empty] | Polycarbonate (250 fois plus résistant aux chocs que le verre) |  |  | C |  |  |  |  | https://skylux.eu/fr/products/coupole-pyramide-skylux-en-polycarbonate-a-triple-paroi-pc-clair-pmma-clair-pmma-clair-0700-x-0700-mm | https://skylux.eu/cdn/shop/files/Skylux-piramide-polycarbonaat-lichtkoepel-3-wandig-pc-helder-pmma-helder-pmma-helder-0700-x-0700-mm-Piramide-lichtkoepel.jpg?v=1707465953&width=1600 | https://skylux.eu/cdn/shop/files/f07aa1f1-18fb-47e8-819b-79b06e94d071_e5c8676a-47c1-4237-b8c7-f30764a0817c.jpg?v=1707381989&width=1600 | https://skylux.eu/cdn/shop/files/3ff126b0-c8a7-4e8d-904b-6b5e287d875b_d6f110e6-44c9-4077-befe-163042e20bef.jpg?v=1707383612&width=1600 | [5 empty] | coupole-pyramide-skylux-en-polycarbonate-a-triple-paroi-pc-clair-pmma-clair-pmma-clair-0700-x-0700-mm | 8839888863565 | 48165989187917
Coupoles | Coupole pyramidale | Skylux | Coupole pyramidale Skylux en polycarbonate à triple paroi - PC clair / PMMA clair / PMMA clair 0700 x 1000 mm |  | 22130 | 5412970221302 | 906.3 | Oui | 10-15 | 11.2 | [7 empty] | 1000 | 700 |  |  |  | Rectangulaire | Triple paroi (1.70 W/m²K) | [5 empty] | Polycarbonate (250 fois plus résistant aux chocs que le verre) |  |  | C |  |  |  |  | https://skylux.eu/fr/products/coupole-pyramidale-skylux-en-polycarbonate-a-triple-paroi-pc-clair-pmma-clair-pmma-clair-0700-x-1000-mm | https://skylux.eu/cdn/shop/files/Skylux-piramide-polycarbonaat-lichtkoepel-3-wandig-pc-helder-pmma-helder-pmma-helder-0700-x-1000-mm-Piramide-lichtkoepel.jpg?v=1707465959&width=1600 | https://skylux.eu/cdn/shop/files/f07aa1f1-18fb-47e8-819b-79b06e94d071_9e757ce7-96e9-4934-a722-4a7ee02b7e83.jpg?v=1707381995&width=1600 | https://skylux.eu/cdn/shop/files/3ff126b0-c8a7-4e8d-904b-6b5e287d875b_7d3b50b1-0a80-4e67-80a5-e78f93ff2154.jpg?v=1707383619&width=1600 | [5 empty] | coupole-pyramidale-skylux-en-polycarbonate-a-triple-paroi-pc-clair-pmma-clair-pmma-clair-0700-x-1000-mm | 8839888929101 | 48165989384525
Coupoles | Coupole pyramidale | Skylux | Coupole pyramidale Skylux en polycarbonate à triple paroi - PC clair / PMMA clair / PMMA clair 0750 x 0750 mm |  | 24288 | 5412970242888 | 803.45 | Oui | 10-15 | 7.2 | [7 empty] | 750 | 750 |  |  |  | Carré | Triple paroi (1.70 W/m²K) | [5 empty] | Polycarbonate (250 fois plus résistant aux chocs que le verre) |  |  | C |  |  |  |  | https://skylux.eu/fr/products/coupole-pyramide-skylux-en-polycarbonate-a-triple-paroi-pc-clair-pmma-clair-pmma-clair-0750-x-0750-mm | https://skylux.eu/cdn/shop/files/Skylux-piramide-polycarbonaat-lichtkoepel-3-wandig-pc-helder-pmma-helder-pmma-helder-0750-x-0750-mm-Piramide-lichtkoepel.jpg?v=1707465967&width=1600 | https://skylux.eu/cdn/shop/files/f07aa1f1-18fb-47e8-819b-79b06e94d071_7fdd874b-026c-4d3d-ac14-25e61413f242.jpg?v=1707381998&width=1600 | https://skylux.eu/cdn/shop/files/3ff126b0-c8a7-4e8d-904b-6b5e287d875b_31a4c605-0e4a-4997-b684-2f3eaf829700.jpg?v=1707383623&width=1600 | [5 empty] | coupole-pyramide-skylux-en-polycarbonate-a-triple-paroi-pc-clair-pmma-clair-pmma-clair-0750-x-0750-mm | 8839888994637 | 48165989515597
Coupoles | Coupole pyramidale | Skylux | Coupole pyramidale Skylux en polycarbonate à triple paroi - PC clair / PMMA clair / PMMA clair 0750 x 1250 mm |  | 24767 | 5412970247678 | 1272.95 | Oui | 10-15 | 7.8 | [7 empty] | 1250 | 750 |  |  |  | Rectangulaire | Triple paroi (1.70 W/m²K) | [5 empty] | Polycarbonate (250 fois plus résistant aux chocs que le verre) |  |  | C |  |  |  |  | https://skylux.eu/fr/products/coupole-pyramidale-skylux-en-polycarbonate-a-triple-paroi-pc-clair-pmma-clair-pmma-clair-0750-x-1250-mm | https://skylux.eu/cdn/shop/files/Skylux-piramide-polycarbonaat-lichtkoepel-3-wandig-pc-helder-pmma-helder-pmma-helder-0750-x-1250-mm-Piramide-lichtkoepel.jpg?v=1707465973&width=1600 | https://skylux.eu/cdn/shop/files/f07aa1f1-18fb-47e8-819b-79b06e94d071_94ce9317-ac65-45f8-bed8-ae1b99b604d9.jpg?v=1707382005&width=1600 | https://skylux.eu/cdn/shop/files/3ff126b0-c8a7-4e8d-904b-6b5e287d875b_8bbcfcee-5029-4a8b-abc5-66571ea31a66.jpg?v=1707383627&width=1600 | [5 empty] | coupole-pyramidale-skylux-en-polycarbonate-a-triple-paroi-pc-clair-pmma-clair-pmma-clair-0750-x-1250-mm | 8839889125709 | 48165989810509
Coupoles | Coupole pyramidale | Skylux | Coupole pyramidale Skylux en polycarbonate à triple paroi - PC clair / PMMA clair / PMMA clair 0750 x 1750 mm |  | 23744 | 5412970237440 | 1707.35 | Oui | 10-15 | 14.5 | [7 empty] | 1750 | 750 |  |  |  | Rectangulaire | Triple paroi (1.70 W/m²K) | [5 empty] | Polycarbonate (250 fois plus résistant aux chocs que le verre) |  |  | C |  |  |  |  | https://skylux.eu/fr/products/coupole-pyramidale-skylux-en-polycarbonate-a-triple-paroi-pc-clair-pmma-clair-pmma-clair-0750-x-1750-mm | https://skylux.eu/cdn/shop/files/Skylux-piramide-polycarbonaat-lichtkoepel-3-wandig-pc-helder-pmma-helder-pmma-helder-0750-x-1750-mm-Piramide-lichtkoepel.jpg?v=1707465978&width=1600 | https://skylux.eu/cdn/shop/files/f07aa1f1-18fb-47e8-819b-79b06e94d071_0c2a9091-8d79-4ec4-82dd-d5cc2b138604.jpg?v=1707382009&width=1600 | https://skylux.eu/cdn/shop/files/3ff126b0-c8a7-4e8d-904b-6b5e287d875b_2741a1d0-6fdd-4967-aaac-8948e1d07948.jpg?v=1707383631&width=1600 | [5 empty] | coupole-pyramidale-skylux-en-polycarbonate-a-triple-paroi-pc-clair-pmma-clair-pmma-clair-0750-x-1750-mm | 8839889191245 | 48165990203725
Coupoles | Coupole pyramidale | Skylux | Coupole pyramidale Skylux en polycarbonate à triple paroi - PC clair / PMMA clair / PMMA clair 0800 x 0800 mm |  | 23759 | 5412970237594 | 833.7 | Oui | 10-15 | 7.8 | [7 empty] | 800 | 800 |  |  |  | Carré | Triple paroi (1.70 W/m²K) | [5 empty] | Polycarbonate (250 fois plus résistant aux chocs que le verre) |  |  | C |  |  |  |  | https://skylux.eu/fr/products/coupole-pyramidale-skylux-en-polycarbonate-a-triple-paroi-pc-clair-pmma-clair-pmma-clair-0800-x-0800-mm | https://skylux.eu/cdn/shop/files/Skylux-piramide-polycarbonaat-lichtkoepel-3-wandig-pc-helder-pmma-helder-pmma-helder-0800-x-0800-mm-Piramide-lichtkoepel.jpg?v=1707465984&width=1600 | https://skylux.eu/cdn/shop/files/f07aa1f1-18fb-47e8-819b-79b06e94d071_838a09dc-17b2-4549-b8bb-1d881f605741.jpg?v=1707382015&width=1600 | https://skylux.eu/cdn/shop/files/3ff126b0-c8a7-4e8d-904b-6b5e287d875b_57788fac-6d67-4fba-97e8-2c208453b480.jpg?v=1707383635&width=1600 | [5 empty] | coupole-pyramidale-skylux-en-polycarbonate-a-triple-paroi-pc-clair-pmma-clair-pmma-clair-0800-x-0800-mm | 8839889322317 | 48165990498637
Coupoles | Coupole pyramidale | Skylux | Coupole pyramidale Skylux en polycarbonate à triple paroi - PC clair / PMMA clair / PMMA clair 0800 x 1100 mm |  | 24915 | 5412970249153 | 1115.65 | Oui | 10-15 | 9.2 | [7 empty] | 1100 | 800 |  |  |  | Rectangulaire | Triple paroi (1.70 W/m²K) | [5 empty] | Polycarbonate (250 fois plus résistant aux chocs que le verre) |  |  | C |  |  |  |  | https://skylux.eu/fr/products/coupole-pyramidale-skylux-en-polycarbonate-a-triple-paroi-pc-clair-pmma-clair-pmma-clair-0800-x-1100-mm | https://skylux.eu/cdn/shop/files/Skylux-piramide-polycarbonaat-lichtkoepel-3-wandig-pc-helder-pmma-helder-pmma-helder-0800-x-1100-mm-Piramide-lichtkoepel.jpg?v=1707465991&width=1600 | https://skylux.eu/cdn/shop/files/f07aa1f1-18fb-47e8-819b-79b06e94d071_f4c2e1bd-5956-47b4-ad96-2fb194ea6599.jpg?v=1707382019&width=1600 | https://skylux.eu/cdn/shop/files/3ff126b0-c8a7-4e8d-904b-6b5e287d875b_f643401b-c52d-46ed-805a-a62e374c55d8.jpg?v=1707383638&width=1600 | [5 empty] | coupole-pyramidale-skylux-en-polycarbonate-a-triple-paroi-pc-clair-pmma-clair-pmma-clair-0800-x-1100-mm | 8839889420621 | 48165990629709
Coupoles | Coupole pyramidale | Skylux | Coupole pyramidale Skylux en polycarbonate à triple paroi - PC clair / PMMA clair / PMMA clair 0800 x 1300 mm |  | 23779 | 5412970237792 | 1243.9 | Oui | 10-15 | 11.8 | [7 empty] | 1300 | 800 |  |  |  | Rectangulaire | Triple paroi (1.70 W/m²K) | [5 empty] | Polycarbonate (250 fois plus résistant aux chocs que le verre) |  |  | C |  |  |  |  | https://skylux.eu/fr/products/coupole-pyramide-skylux-en-polycarbonate-a-triple-paroi-pc-clair-pmma-clair-pmma-clair-0800-x-1300-mm | https://skylux.eu/cdn/shop/files/Skylux-piramide-polycarbonaat-lichtkoepel-3-wandig-pc-helder-pmma-helder-pmma-helder-0800-x-1300-mm-Piramide-lichtkoepel.jpg?v=1707465997&width=1600 | https://skylux.eu/cdn/shop/files/f07aa1f1-18fb-47e8-819b-79b06e94d071_7fb80f57-6c50-4d16-a1aa-a7d222ec3eed.jpg?v=1707382023&width=1600 | https://skylux.eu/cdn/shop/files/3ff126b0-c8a7-4e8d-904b-6b5e287d875b_01b06e5e-79bc-408f-bc0b-ffcd2492432d.jpg?v=1707383642&width=1600 | [5 empty] | coupole-pyramide-skylux-en-polycarbonate-a-triple-paroi-pc-clair-pmma-clair-pmma-clair-0800-x-1300-mm | 8839889486157 | 48165990760781
Coupoles | Coupole pyramidale | Skylux | Coupole pyramidale Skylux en polycarbonate à triple paroi - PC clair / PMMA clair / PMMA clair 0800 x 1800 mm |  | 24115 | 5412970241157 | 1850.1 | Oui | 10-15 | 16 | [7 empty] | 1800 | 800 |  |  |  | Rectangulaire | Triple paroi (1.70 W/m²K) | [5 empty] | Polycarbonate (250 fois plus résistant aux chocs que le verre) |  |  | C |  |  |  |  | https://skylux.eu/fr/products/coupole-pyramidale-skylux-en-polycarbonate-a-triple-paroi-pc-clair-pmma-clair-pmma-clair-0800-x-1800-mm | https://skylux.eu/cdn/shop/files/Skylux-piramide-polycarbonaat-lichtkoepel-3-wandig-pc-helder-pmma-helder-pmma-helder-0800-x-1800-mm-Piramide-lichtkoepel.jpg?v=1707466003&width=1600 | https://skylux.eu/cdn/shop/files/f07aa1f1-18fb-47e8-819b-79b06e94d071_fb3183ab-d563-4369-a5e3-e3d6705885f8.jpg?v=1707382027&width=1600 | https://skylux.eu/cdn/shop/files/3ff126b0-c8a7-4e8d-904b-6b5e287d875b_96b5a703-68e5-4a3b-9fc9-bea92d8e11e8.jpg?v=1707383646&width=1600 | [5 empty] | coupole-pyramidale-skylux-en-polycarbonate-a-triple-paroi-pc-clair-pmma-clair-pmma-clair-0800-x-1800-mm | 8839889518925 | 48165990957389
Coupoles | Coupole pyramidale | Skylux | Coupole pyramidale Skylux en polycarbonate à triple paroi - PC clair / PMMA clair / PMMA clair 0900 x 0900 mm |  | 21209 | 5412970212096 | 1021.25 | Oui | 10-15 | 9.6 | [7 empty] | 900 | 900 |  |  |  | Carré | Triple paroi (1.70 W/m²K) | [5 empty] | Polycarbonate (250 fois plus résistant aux chocs que le verre) |  |  | C |  |  |  |  | https://skylux.eu/fr/products/coupole-pyramide-skylux-en-polycarbonate-a-triple-paroi-pc-clair-pmma-clair-pmma-clair-0900-x-0900-mm | https://skylux.eu/cdn/shop/files/Skylux-piramide-polycarbonaat-lichtkoepel-3-wandig-pc-helder-pmma-helder-pmma-helder-0900-x-0900-mm-Piramide-lichtkoepel.jpg?v=1707466009&width=1600 | https://skylux.eu/cdn/shop/files/f07aa1f1-18fb-47e8-819b-79b06e94d071_6b2c703e-be85-410a-bc99-f5ae73e12ac0.jpg?v=1707382031&width=1600 | https://skylux.eu/cdn/shop/files/3ff126b0-c8a7-4e8d-904b-6b5e287d875b_c0226fc6-3be8-4bda-bc3c-1059477fea4d.jpg?v=1707383650&width=1600 | [5 empty] | coupole-pyramide-skylux-en-polycarbonate-a-triple-paroi-pc-clair-pmma-clair-pmma-clair-0900-x-0900-mm | 8839889584461 | 48165991088461
Coupoles | Coupole pyramidale | Skylux | Coupole pyramidale Skylux en polycarbonate à triple paroi - PC clair / PMMA clair / PMMA clair 1000 x 1000 mm |  | 21999 | 5412970219996 | 1144.7 | Oui | 10-15 | 11.2 | [7 empty] | 1000 | 1000 |  |  |  | Carré | Triple paroi (1.70 W/m²K) | [5 empty] | Polycarbonate (250 fois plus résistant aux chocs que le verre) |  |  | C |  |  |  |  | https://skylux.eu/fr/products/coupole-pyramidale-skylux-en-polycarbonate-a-triple-paroi-pc-clair-pmma-clair-pmma-clair-1000-x-1000-mm | https://skylux.eu/cdn/shop/files/Skylux-piramide-polycarbonaat-lichtkoepel-3-wandig-pc-helder-pmma-helder-pmma-helder-1000-x-1000-mm-Piramide-lichtkoepel.jpg?v=1707466015&width=1600 | https://skylux.eu/cdn/shop/files/f07aa1f1-18fb-47e8-819b-79b06e94d071_ff0e42fb-2503-4de3-ae6f-e0c4157fcad8.jpg?v=1707382035&width=1600 | https://skylux.eu/cdn/shop/files/3ff126b0-c8a7-4e8d-904b-6b5e287d875b_c4e93f58-1763-4364-9afc-545b543bf83f.jpg?v=1707383657&width=1600 | [5 empty] | coupole-pyramidale-skylux-en-polycarbonate-a-triple-paroi-pc-clair-pmma-clair-pmma-clair-1000-x-1000-mm | 8839889649997 | 48165991317837
Coupoles | Coupole pyramidale | Skylux | Coupole pyramidale Skylux en polycarbonate à triple paroi - PC clair / PMMA clair / PMMA clair 1000 x 1300 mm |  | 22936 | 5412970229360 | 1452 | Oui | 10-15 | 14.1 | [7 empty] | 1300 | 1000 |  |  |  | Rectangulaire | Triple paroi (1.70 W/m²K) | [5 empty] | Polycarbonate (250 fois plus résistant aux chocs que le verre) |  |  | C |  |  |  |  | https://skylux.eu/fr/products/coupole-pyramide-skylux-en-polycarbonate-a-triple-paroi-pc-clair-pmma-clair-pmma-clair-1000-x-1300-mm | https://skylux.eu/cdn/shop/files/Skylux-piramide-polycarbonaat-lichtkoepel-3-wandig-pc-helder-pmma-helder-pmma-helder-1000-x-1300-mm-Piramide-lichtkoepel.jpg?v=1707466021&width=1600 | https://skylux.eu/cdn/shop/files/f07aa1f1-18fb-47e8-819b-79b06e94d071_6d92ddce-e592-4db1-a6df-ffc84fa382a6.jpg?v=1707382042&width=1600 | https://skylux.eu/cdn/shop/files/3ff126b0-c8a7-4e8d-904b-6b5e287d875b_5f3bd22e-1132-497d-a8a5-14fc42ec5bf1.jpg?v=1707383661&width=1600 | [5 empty] | coupole-pyramide-skylux-en-polycarbonate-a-triple-paroi-pc-clair-pmma-clair-pmma-clair-1000-x-1300-mm | 8839889715533 | 48165991481677
Coupoles | Coupole pyramidale | Skylux | Coupole pyramidale Skylux en polycarbonate à triple paroi - PC clair / PMMA clair / PMMA clair 1000 x 1600 mm |  | 22555 | 5412970225553 | 1729.1 | Oui | 10-15 | 17.5 | [7 empty] | 1600 | 1000 |  |  |  | Rectangulaire | Triple paroi (1.70 W/m²K) | [5 empty] | Polycarbonate (250 fois plus résistant aux chocs que le verre) |  |  | C |  |  |  |  | https://skylux.eu/fr/products/coupole-pyramide-skylux-en-polycarbonate-a-triple-paroi-pc-clair-pmma-clair-pmma-clair-1000-x-1600-mm | https://skylux.eu/cdn/shop/files/Skylux-piramide-polycarbonaat-lichtkoepel-3-wandig-pc-helder-pmma-helder-pmma-helder-1000-x-1600-mm-Piramide-lichtkoepel.jpg?v=1707466027&width=1600 | https://skylux.eu/cdn/shop/files/f07aa1f1-18fb-47e8-819b-79b06e94d071_680f8791-79f1-43a4-afef-a134939ed13c.jpg?v=1707382046&width=1600 | https://skylux.eu/cdn/shop/files/3ff126b0-c8a7-4e8d-904b-6b5e287d875b_bd3c891b-f6a1-4926-affd-9729ba9dd892.jpg?v=1707383665&width=1600 | [5 empty] | coupole-pyramide-skylux-en-polycarbonate-a-triple-paroi-pc-clair-pmma-clair-pmma-clair-1000-x-1600-mm | 8839889813837 | 48165991645517
Coupoles | Coupole pyramidale | Skylux | Coupole pyramidale Skylux en polycarbonate à triple paroi - PC clair / PMMA clair / PMMA clair 1000 x 2000 mm |  | 22184 | 5412970221845 | 2204.65 | Oui | 10-15 | 24 | [7 empty] | 2000 | 1000 |  |  |  | Rectangulaire | Triple paroi (1.70 W/m²K) | [5 empty] | Polycarbonate (250 fois plus résistant aux chocs que le verre) |  |  | C |  |  |  |  | https://skylux.eu/fr/products/coupole-pyramidale-skylux-en-polycarbonate-a-triple-paroi-pc-clair-pmma-clair-pmma-clair-1000-x-2000-mm | https://skylux.eu/cdn/shop/files/Skylux-piramide-polycarbonaat-lichtkoepel-3-wandig-pc-helder-pmma-helder-pmma-helder-1000-x-2000-mm-Piramide-lichtkoepel.jpg?v=1707466033&width=1600 | https://skylux.eu/cdn/shop/files/f07aa1f1-18fb-47e8-819b-79b06e94d071_2c565797-7231-4ea3-a94f-dd1b0c48ffd2.jpg?v=1707382050&width=1600 | https://skylux.eu/cdn/shop/files/3ff126b0-c8a7-4e8d-904b-6b5e287d875b_2f4600d2-975b-41e1-b8be-427c25033ef9.jpg?v=1707383669&width=1600 | [5 empty] | coupole-pyramidale-skylux-en-polycarbonate-a-triple-paroi-pc-clair-pmma-clair-pmma-clair-1000-x-2000-mm | 8839889944909 | 48165991907661
Coupoles | Coupole pyramidale | Skylux | Coupole pyramidale Skylux en polycarbonate à triple paroi - PC clair / PMMA clair / PMMA clair 1000 x 2200 mm |  | 28971 | 5412970289715 | 2722.5 | Oui | 10-15 | 26.9 | [7 empty] | 2200 | 1000 |  |  |  | Rectangulaire | Triple paroi (1.70 W/m²K) | [5 empty] | Polycarbonate (250 fois plus résistant aux chocs que le verre) |  |  | C |  |  |  |  | https://skylux.eu/fr/products/coupole-pyramide-skylux-en-polycarbonate-a-triple-paroi-pc-clair-pmma-clair-pmma-clair-1000-x-2200-mm | https://skylux.eu/cdn/shop/files/Skylux-piramide-polycarbonaat-lichtkoepel-3-wandig-pc-helder-pmma-helder-pmma-helder-1000-x-2200-mm-Piramide-lichtkoepel.jpg?v=1707466039&width=1600 | https://skylux.eu/cdn/shop/files/f07aa1f1-18fb-47e8-819b-79b06e94d071_9e75331e-90ed-4b4e-9d11-b5987b365640.jpg?v=1707382057&width=1600 | https://skylux.eu/cdn/shop/files/3ff126b0-c8a7-4e8d-904b-6b5e287d875b_d75a94db-2393-42fe-8212-d2c4ceb3dd1e.jpg?v=1707383672&width=1600 | [5 empty] | coupole-pyramide-skylux-en-polycarbonate-a-triple-paroi-pc-clair-pmma-clair-pmma-clair-1000-x-2200-mm | 8839890010445 | 48165992038733
Coupoles | Coupole pyramidale | Skylux | Coupole pyramidale Skylux en polycarbonate à triple paroi - PC clair / PMMA clair / PMMA clair 1100 x 1100 mm |  | 45320 | 5412970453208 | 1337.05 | Oui | 10-15 | 12.8 | [7 empty] | 1100 | 1100 |  |  |  | Carré | Triple paroi (1.70 W/m²K) | [5 empty] | Polycarbonate (250 fois plus résistant aux chocs que le verre) |  |  | C |  |  |  |  | https://skylux.eu/fr/products/coupole-pyramidale-skylux-en-polycarbonate-a-triple-paroi-pc-clair-pmma-clair-pmma-clair-1100-x-1100-mm | https://skylux.eu/cdn/shop/files/Skylux-piramide-polycarbonaat-lichtkoepel-3-wandig-pc-helder-pmma-helder-pmma-helder-1100-x-1100-mm-Piramide-lichtkoepel.jpg?v=1707466044&width=1600 | https://skylux.eu/cdn/shop/files/f07aa1f1-18fb-47e8-819b-79b06e94d071_99d54dd1-5439-454c-9e7b-7f8167f7a89c.jpg?v=1707382060&width=1600 | https://skylux.eu/cdn/shop/files/3ff126b0-c8a7-4e8d-904b-6b5e287d875b_76404e36-6fcb-47ea-95d3-1a5d6fbd6a88.jpg?v=1707383677&width=1600 | [5 empty] | coupole-pyramidale-skylux-en-polycarbonate-a-triple-paroi-pc-clair-pmma-clair-pmma-clair-1100-x-1100-mm | 8839890075981 | 48165992235341
Coupoles | Coupole pyramidale | Skylux | Coupole pyramidale Skylux en polycarbonate à triple paroi - PC clair / PMMA clair / PMMA clair 1100 x 1700 mm |  | 24373 | 5412970243731 | 2363.15 | Oui | 10-15 | 7.8 | [7 empty] | 1700 | 1100 |  |  |  | Rectangulaire | Triple paroi (1.70 W/m²K) | [5 empty] | Polycarbonate (250 fois plus résistant aux chocs que le verre) |  |  | C |  |  |  |  | https://skylux.eu/fr/products/coupole-pyramidale-skylux-en-polycarbonate-a-triple-paroi-pc-clair-pmma-clair-pmma-clair-1100-x-1700-mm | https://skylux.eu/cdn/shop/files/Skylux-piramide-polycarbonaat-lichtkoepel-3-wandig-pc-helder-pmma-helder-pmma-helder-1100-x-1700-mm-Piramide-lichtkoepel.jpg?v=1707466050&width=1600 | https://skylux.eu/cdn/shop/files/f07aa1f1-18fb-47e8-819b-79b06e94d071_82832371-66b5-4d8c-8672-4ba60e43cee9.jpg?v=1707382064&width=1600 | https://skylux.eu/cdn/shop/files/3ff126b0-c8a7-4e8d-904b-6b5e287d875b_117be4b4-5d34-465a-8d05-c1491b90ff1c.jpg?v=1707383680&width=1600 | [5 empty] | coupole-pyramidale-skylux-en-polycarbonate-a-triple-paroi-pc-clair-pmma-clair-pmma-clair-1100-x-1700-mm | 8839890141517 | 48165992530253
Coupoles | Coupole pyramidale | Skylux | Coupole pyramidale Skylux en polycarbonate à triple paroi - PC clair / PMMA clair / PMMA clair 1200 x 1200 mm |  | 24351 | 5412970243519 | 1626.25 | Oui | 10-15 | 16.3 | [7 empty] | 1200 | 1200 |  |  |  | Carré | Triple paroi (1.70 W/m²K) | [5 empty] | Polycarbonate (250 fois plus résistant aux chocs que le verre) |  |  | C |  |  |  |  | https://skylux.eu/fr/products/coupole-pyramide-skylux-en-polycarbonate-a-triple-paroi-pc-clair-pmma-clair-pmma-clair-1200-x-1200-mm | https://skylux.eu/cdn/shop/files/Skylux-piramide-polycarbonaat-lichtkoepel-3-wandig-pc-helder-pmma-helder-pmma-helder-1200-x-1200-mm-Piramide-lichtkoepel.jpg?v=1707466056&width=1600 | https://skylux.eu/cdn/shop/files/f07aa1f1-18fb-47e8-819b-79b06e94d071_20714c53-a33c-4f43-8055-acc7aebb06ff.jpg?v=1707382068&width=1600 | https://skylux.eu/cdn/shop/files/3ff126b0-c8a7-4e8d-904b-6b5e287d875b_e993a291-6a88-4ae9-ae94-98f66e125b80.jpg?v=1707383684&width=1600 | [5 empty] | coupole-pyramide-skylux-en-polycarbonate-a-triple-paroi-pc-clair-pmma-clair-pmma-clair-1200-x-1200-mm | 8839890338125 | 48165992857933
Coupoles | Coupole pyramidale | Skylux | Coupole pyramidale Skylux en polycarbonate à triple paroi - PC clair / PMMA clair / PMMA clair 1300 x 1300 mm |  | 23760 | 5412970237600 | 1863.4 | Oui | 10-15 | 18.3 | [7 empty] | 1300 | 1300 |  |  |  | Carré | Triple paroi (1.70 W/m²K) | [5 empty] | Polycarbonate (250 fois plus résistant aux chocs que le verre) |  |  | C |  |  |  |  | https://skylux.eu/fr/products/coupole-pyramidale-skylux-en-polycarbonate-a-triple-paroi-pc-clair-pmma-clair-pmma-clair-1300-x-1300-mm | https://skylux.eu/cdn/shop/files/Skylux-piramide-polycarbonaat-lichtkoepel-3-wandig-pc-helder-pmma-helder-pmma-helder-1300-x-1300-mm-Piramide-lichtkoepel.jpg?v=1707466063&width=1600 | https://skylux.eu/cdn/shop/files/f07aa1f1-18fb-47e8-819b-79b06e94d071_eb0e5884-d55c-4fd8-8fa5-af46115ad453.jpg?v=1707382072&width=1600 | https://skylux.eu/cdn/shop/files/3ff126b0-c8a7-4e8d-904b-6b5e287d875b_21ab6b6f-7942-4d4c-af17-e87a5ebad3bc.jpg?v=1707383691&width=1600 | [5 empty] | coupole-pyramidale-skylux-en-polycarbonate-a-triple-paroi-pc-clair-pmma-clair-pmma-clair-1300-x-1300-mm | 8839890370893 | 48165992989005
Coupoles | Coupole pyramidale | Skylux | Coupole pyramidale Skylux en polycarbonate à triple paroi - PC clair / PMMA clair / PMMA clair 1300 x 2300 mm |  | 23725 | 5412970237259 | 3644.55 | Oui | 10-15 | 49 | [7 empty] | 2300 | 1300 |  |  |  | Rectangulaire | Triple paroi (1.70 W/m²K) | [5 empty] | Polycarbonate (250 fois plus résistant aux chocs que le verre) |  |  | C |  |  |  |  | https://skylux.eu/fr/products/coupole-pyramidale-skylux-en-polycarbonate-a-triple-paroi-pc-clair-pmma-clair-pmma-clair-1300-x-2300-mm | https://skylux.eu/cdn/shop/files/Skylux-piramide-polycarbonaat-lichtkoepel-3-wandig-pc-helder-pmma-helder-pmma-helder-1300-x-2300-mm-Piramide-lichtkoepel.jpg?v=1707466069&width=1600 | https://skylux.eu/cdn/shop/files/f07aa1f1-18fb-47e8-819b-79b06e94d071_52ae4147-3f68-4799-82b4-9d4af3e01e97.jpg?v=1707382076&width=1600 | https://skylux.eu/cdn/shop/files/3ff126b0-c8a7-4e8d-904b-6b5e287d875b_673a1cac-f5d7-4e23-8588-22ef708335b4.jpg?v=1707383698&width=1600 | [5 empty] | coupole-pyramidale-skylux-en-polycarbonate-a-triple-paroi-pc-clair-pmma-clair-pmma-clair-1300-x-2300-mm | 8839890436429 | 48165993120077
Coupoles | Coupole pyramidale | Skylux | Coupole pyramidale Skylux en polycarbonate à triple paroi - PC clair / PMMA clair / PMMA clair 1400 x 1400 mm |  | 23741 | 5412970237419 | 2187.7 | Oui | 10-15 | 23.5 | [7 empty] | 1400 | 1400 |  |  |  | Carré | Triple paroi (1.70 W/m²K) | [5 empty] | Polycarbonate (250 fois plus résistant aux chocs que le verre) |  |  | C |  |  |  |  | https://skylux.eu/fr/products/coupole-pyramide-skylux-en-polycarbonate-a-triple-paroi-pc-clair-pmma-clair-pmma-clair-1400-x-1400-mm | https://skylux.eu/cdn/shop/files/Skylux-piramide-polycarbonaat-lichtkoepel-3-wandig-pc-helder-pmma-helder-pmma-helder-1400-x-1400-mm-Piramide-lichtkoepel.jpg?v=1707466075&width=1600 | https://skylux.eu/cdn/shop/files/f07aa1f1-18fb-47e8-819b-79b06e94d071_40a17afd-47a4-4334-b667-3419b5e315a1.jpg?v=1707382080&width=1600 | https://skylux.eu/cdn/shop/files/3ff126b0-c8a7-4e8d-904b-6b5e287d875b_9da5e554-754a-4a3f-8b51-65583e0cb39d.jpg?v=1707383702&width=1600 | [5 empty] | coupole-pyramide-skylux-en-polycarbonate-a-triple-paroi-pc-clair-pmma-clair-pmma-clair-1400-x-1400-mm | 8839890469197 | 48165993283917
Coupoles | Coupole pyramidale | Skylux | Coupole pyramidale Skylux en polycarbonate à triple paroi - PC clair / PMMA clair / PMMA clair 1500 x 1500 mm |  | 82918 | 5412970829188 | 2693.5 | Oui | 10-15 | 25.89 | [7 empty] | 1500 | 1500 |  |  |  | Carré | Triple paroi (1.70 W/m²K) | [5 empty] | Polycarbonate (250 fois plus résistant aux chocs que le verre) |  |  | C |  |  |  |  | https://skylux.eu/fr/products/coupole-pyramidale-skylux-en-polycarbonate-a-triple-paroi-pc-clair-pmma-clair-pmma-clair-1500-x-1500-mm | https://skylux.eu/cdn/shop/files/Skylux-piramide-polycarbonaat-lichtkoepel-3-wandig-pc-helder-pmma-helder-pmma-helder-1500-x-1500-mm-Piramide-lichtkoepel.jpg?v=1707466081&width=1600 | https://skylux.eu/cdn/shop/files/f07aa1f1-18fb-47e8-819b-79b06e94d071_3cae42c7-572e-43f1-a732-5f080c38aefb.jpg?v=1707382084&width=1600 | https://skylux.eu/cdn/shop/files/3ff126b0-c8a7-4e8d-904b-6b5e287d875b_93d8cd7f-d850-4a74-b9ff-3eb844907d51.jpg?v=1707383706&width=1600 | [5 empty] | coupole-pyramidale-skylux-en-polycarbonate-a-triple-paroi-pc-clair-pmma-clair-pmma-clair-1500-x-1500-mm | 8839890567501 | 48165993480525
Coupoles | Coupole pyramidale | Skylux | Coupole pyramidale Skylux en polycarbonate à triple paroi - PC clair / PMMA clair / PMMA clair 1600 x 1600 mm |  | 29578 | 5412970295785 | 2965.75 | Oui | 10-15 | 40.05 | [7 empty] | 1600 | 1600 |  |  |  | Carré | Triple paroi (1.70 W/m²K) | [5 empty] | Polycarbonate (250 fois plus résistant aux chocs que le verre) |  |  | C |  |  |  |  | https://skylux.eu/fr/products/coupole-pyramidale-skylux-en-polycarbonate-a-triple-paroi-pc-clair-pmma-clair-pmma-clair-1600-x-1600-mm | https://skylux.eu/cdn/shop/files/Skylux-piramide-polycarbonaat-lichtkoepel-3-wandig-pc-helder-pmma-helder-pmma-helder-1600-x-1600-mm-Piramide-lichtkoepel.jpg?v=1707466087&width=1600 | https://skylux.eu/cdn/shop/files/f07aa1f1-18fb-47e8-819b-79b06e94d071_f8e0a321-eaef-49b5-b427-a9a195dd671e.jpg?v=1707382088&width=1600 | https://skylux.eu/cdn/shop/files/3ff126b0-c8a7-4e8d-904b-6b5e287d875b_bae94eb1-3328-4505-a2d5-8585259f159e.jpg?v=1707383710&width=1600 | [5 empty] | coupole-pyramidale-skylux-en-polycarbonate-a-triple-paroi-pc-clair-pmma-clair-pmma-clair-1600-x-1600-mm | 8839890698573 | 48165993709901
Coupoles | Coupole pyramidale | Skylux | Coupole pyramidale Skylux en polycarbonate à triple paroi - PC clair / PMMA clair / PMMA clair 1800 x 1800 mm |  | 31992 | 5412970319924 | 3291.2 | Oui | 10-15 | 46.2 | [7 empty] | 1800 | 1800 |  |  |  | Carré | Triple paroi (1.70 W/m²K) | [5 empty] | Polycarbonate (250 fois plus résistant aux chocs que le verre) |  |  | C |  |  |  |  | https://skylux.eu/fr/products/coupole-pyramidale-skylux-en-polycarbonate-a-triple-paroi-pc-clair-pmma-clair-pmma-clair-1800-x-1800-mm | https://skylux.eu/cdn/shop/files/Skylux-piramide-polycarbonaat-lichtkoepel-3-wandig-pc-helder-pmma-helder-pmma-helder-1800-x-1800-mm-Piramide-lichtkoepel.jpg?v=1707466093&width=1600 | https://skylux.eu/cdn/shop/files/f07aa1f1-18fb-47e8-819b-79b06e94d071_768475e9-36c1-4ec5-84c1-c880fd4e2633.jpg?v=1707382091&width=1600 | https://skylux.eu/cdn/shop/files/3ff126b0-c8a7-4e8d-904b-6b5e287d875b_0e76ea18-7902-48ce-93f9-506064b49646.jpg?v=1707383717&width=1600 | [5 empty] | coupole-pyramidale-skylux-en-polycarbonate-a-triple-paroi-pc-clair-pmma-clair-pmma-clair-1800-x-1800-mm | 8839890764109 | 48165993906509
Coupoles | Coupole pyramidale | Skylux | Coupole pyramidale Skylux en polycarbonate à triple paroi - PC clair / PMMA opalin / PMMA opalin 0400 x 0400 mm |  | 24211 | 5412970242116 | 425.95 | Oui | 10-15 | 2.4 | [7 empty] | 400 | 400 |  |  |  | Carré | Triple paroi (1.70 W/m²K) | [5 empty] | Polycarbonate (250 fois plus résistant aux chocs que le verre) |  |  | C |  |  |  |  | https://skylux.eu/fr/products/coupole-pyramidale-skylux-en-polycarbonate-a-triple-paroi-pc-clair-pmma-opalin-pmma-opalin-0400-x-0400-mm | https://skylux.eu/cdn/shop/files/Skylux-piramide-polycarbonaat-lichtkoepel-3-wandig-pc-helder-pmma-opaal-pmma-opaal-0400-x-0400-mm-Piramide-lichtkoepel.jpg?v=1707466300&width=1600 | https://skylux.eu/cdn/shop/files/f07aa1f1-18fb-47e8-819b-79b06e94d071_63fc4347-eccc-4180-b60b-8b837a10c937.jpg?v=1707382233&width=1600 | https://skylux.eu/cdn/shop/files/3ff126b0-c8a7-4e8d-904b-6b5e287d875b_7d40720b-63be-49a0-b44e-53ae1fbf966c.jpg?v=1707383863&width=1600 | [5 empty] | coupole-pyramidale-skylux-en-polycarbonate-a-triple-paroi-pc-clair-pmma-opalin-pmma-opalin-0400-x-0400-mm | 8839893549389 | 48166003310925
Coupoles | Coupole pyramidale | Skylux | Coupole pyramidale Skylux en polycarbonate à triple paroi - PC clair / PMMA opalin / PMMA opalin 0400 x 0700 mm |  | 20882 | 5412970208822 | 527.6 | Oui | 10-15 | 2.8 | [7 empty] | 700 | 400 |  |  |  | Rectangulaire | Triple paroi (1.70 W/m²K) | [5 empty] | Polycarbonate (250 fois plus résistant aux chocs que le verre) |  |  | C |  |  |  |  | https://skylux.eu/fr/products/coupole-pyramidale-skylux-en-polycarbonate-3-parois-pc-clair-pmma-opalin-pmma-opalin-0400-x-0700-mm | https://skylux.eu/cdn/shop/files/Skylux-piramide-polycarbonaat-lichtkoepel-3-wandig-pc-helder-pmma-opaal-pmma-opaal-0400-x-0700-mm-Piramide-lichtkoepel.jpg?v=1707466306&width=1600 | https://skylux.eu/cdn/shop/files/f07aa1f1-18fb-47e8-819b-79b06e94d071_eaf97a41-dc64-4f14-84d3-bc75fc7fd42e.jpg?v=1707382240&width=1600 | https://skylux.eu/cdn/shop/files/3ff126b0-c8a7-4e8d-904b-6b5e287d875b_823838e6-10b4-421e-8515-7c2eb971c7f7.jpg?v=1707383871&width=1600 | [5 empty] | coupole-pyramidale-skylux-en-polycarbonate-3-parois-pc-clair-pmma-opalin-pmma-opalin-0400-x-0700-mm | 8839893614925 | 48166003474765
Coupoles | Coupole pyramidale | Skylux | Coupole pyramidale Skylux en polycarbonate à triple paroi - PC clair / PMMA opalin / PMMA opalin 0400 x 1000 mm |  | 20130 | 5412970201304 | 745.4 | Oui | 10-15 | 7.35 | [7 empty] | 1000 | 400 |  |  |  | Rectangulaire | Triple paroi (1.70 W/m²K) | [5 empty] | Polycarbonate (250 fois plus résistant aux chocs que le verre) |  |  | C |  |  |  |  | https://skylux.eu/fr/products/coupole-pyramidale-skylux-en-polycarbonate-a-triple-paroi-pc-clair-pmma-opalin-pmma-opalin-0400-x-1000-mm | https://skylux.eu/cdn/shop/files/Skylux-piramide-polycarbonaat-lichtkoepel-3-wandig-pc-helder-pmma-opaal-pmma-opaal-0400-x-1000-mm-Piramide-lichtkoepel.jpg?v=1707466312&width=1600 | https://skylux.eu/cdn/shop/files/f07aa1f1-18fb-47e8-819b-79b06e94d071_6a62d18c-6075-4de7-9328-50f681a6ad3d.jpg?v=1707382244&width=1600 | https://skylux.eu/cdn/shop/files/3ff126b0-c8a7-4e8d-904b-6b5e287d875b_4b3d26b1-00a7-4745-8225-d7e46f89c457.jpg?v=1707383875&width=1600 | [5 empty] | coupole-pyramidale-skylux-en-polycarbonate-a-triple-paroi-pc-clair-pmma-opalin-pmma-opalin-0400-x-1000-mm | 8839893713229 | 48166003671373
Coupoles | Coupole pyramidale | Skylux | Coupole pyramidale Skylux en polycarbonate à triple paroi - PC clair / PMMA opalin / PMMA opalin 0500 x 0500 mm |  | 22533 | 5412970225331 | 493.7 | Oui | 10-15 | 4.8 | [7 empty] | 500 | 500 |  |  |  | Carré | Triple paroi (1.70 W/m²K) | [5 empty] | Polycarbonate (250 fois plus résistant aux chocs que le verre) |  |  | C |  |  |  |  | https://skylux.eu/fr/products/coupole-pyramidale-skylux-en-polycarbonate-a-triple-paroi-pc-clair-pmma-opalin-pmma-opalin-0500-x-0500-mm | https://skylux.eu/cdn/shop/files/Skylux-piramide-polycarbonaat-lichtkoepel-3-wandig-pc-helder-pmma-opaal-pmma-opaal-0500-x-0500-mm-Piramide-lichtkoepel.jpg?v=1707466319&width=1600 | https://skylux.eu/cdn/shop/files/f07aa1f1-18fb-47e8-819b-79b06e94d071_07cc4360-e5c2-455c-a20d-6d2e363123cd.jpg?v=1707382250&width=1600 | https://skylux.eu/cdn/shop/files/3ff126b0-c8a7-4e8d-904b-6b5e287d875b_374b3037-5b76-40ce-bc23-cec2fc5c947d.jpg?v=1707383880&width=1600 | [5 empty] | coupole-pyramidale-skylux-en-polycarbonate-a-triple-paroi-pc-clair-pmma-opalin-pmma-opalin-0500-x-0500-mm | 8839893778765 | 48166003867981
Coupoles | Coupole pyramidale | Skylux | Coupole pyramidale Skylux en polycarbonate à triple paroi - PC clair / PMMA opalin / PMMA opalin 0500 x 0800 mm |  | 27759 | 5412970277590 | 623.15 | Oui | 10-15 | 5.6 | [7 empty] | 800 | 500 |  |  |  | Rectangulaire | Triple paroi (1.70 W/m²K) | [5 empty] | Polycarbonate (250 fois plus résistant aux chocs que le verre) |  |  | C |  |  |  |  | https://skylux.eu/fr/products/coupole-pyramidale-skylux-en-polycarbonate-a-triple-paroi-pc-clair-pmma-opalin-pmma-opalin-0500-x-0800-mm | https://skylux.eu/cdn/shop/files/Skylux-piramide-polycarbonaat-lichtkoepel-3-wandig-pc-helder-pmma-opaal-pmma-opaal-0500-x-0800-mm-Piramide-lichtkoepel.jpg?v=1707466325&width=1600 | https://skylux.eu/cdn/shop/files/f07aa1f1-18fb-47e8-819b-79b06e94d071_81d4ca0f-878c-42e4-803a-a3a049003e8b.jpg?v=1707382254&width=1600 | https://skylux.eu/cdn/shop/files/3ff126b0-c8a7-4e8d-904b-6b5e287d875b_ddbe0f3a-4a3e-4118-b206-f3e0f3e3fccb.jpg?v=1707383883&width=1600 | [5 empty] | coupole-pyramidale-skylux-en-polycarbonate-a-triple-paroi-pc-clair-pmma-opalin-pmma-opalin-0500-x-0800-mm | 8839893877069 | 48166004031821
Coupoles | Coupole pyramidale | Skylux | Coupole pyramidale Skylux en polycarbonate à triple paroi - PC clair / PMMA opalin / PMMA opalin 0500 x 1100 mm |  | 33986 | 5412970339861 | 903.9 | Oui | 10-15 | 8.6 | [7 empty] | 1100 | 500 |  |  |  | Rectangulaire | Triple paroi (1.70 W/m²K) | [5 empty] | Polycarbonate (250 fois plus résistant aux chocs que le verre) |  |  | C |  |  |  |  | https://skylux.eu/fr/products/coupole-pyramidale-skylux-en-polycarbonate-a-triple-paroi-pc-clair-pmma-opalin-pmma-opalin-0500-x-1100-mm | https://skylux.eu/cdn/shop/files/Skylux-piramide-polycarbonaat-lichtkoepel-3-wandig-pc-helder-pmma-opaal-pmma-opaal-0500-x-1100-mm-Piramide-lichtkoepel.jpg?v=1707466331&width=1600 | https://skylux.eu/cdn/shop/files/f07aa1f1-18fb-47e8-819b-79b06e94d071_c3848904-5fa8-4962-a193-8a0187f0c34a.jpg?v=1707382257&width=1600 | https://skylux.eu/cdn/shop/files/3ff126b0-c8a7-4e8d-904b-6b5e287d875b_2dd37747-d6e9-4bc8-a58f-03d3a08cfff8.jpg?v=1707383888&width=1600 | [5 empty] | coupole-pyramidale-skylux-en-polycarbonate-a-triple-paroi-pc-clair-pmma-opalin-pmma-opalin-0500-x-1100-mm | 8839893942605 | 48166004195661
Coupoles | Coupole pyramidale | Skylux | Coupole pyramidale Skylux en polycarbonate à triple paroi - PC clair / PMMA opalin / PMMA opalin 0600 x 0600 mm |  | 22155 | 5412970221555 | 609.85 | Oui | 10-15 | 4.8 | [7 empty] | 600 | 600 |  |  |  | Carré | Triple paroi (1.70 W/m²K) | [5 empty] | Polycarbonate (250 fois plus résistant aux chocs que le verre) |  |  | C |  |  |  |  | https://skylux.eu/fr/products/coupole-pyramide-skylux-en-polycarbonate-a-triple-paroi-pc-clair-pmma-opalin-pmma-opalin-0600-x-0600-mm | https://skylux.eu/cdn/shop/files/Skylux-piramide-polycarbonaat-lichtkoepel-3-wandig-pc-helder-pmma-opaal-pmma-opaal-0600-x-0600-mm-Piramide-lichtkoepel.jpg?v=1707466338&width=1600 | https://skylux.eu/cdn/shop/files/f07aa1f1-18fb-47e8-819b-79b06e94d071_9a103c4d-9efd-4888-891c-27a108d2c0ba.jpg?v=1707382261&width=1600 | https://skylux.eu/cdn/shop/files/3ff126b0-c8a7-4e8d-904b-6b5e287d875b_c37fe0e9-c3ae-41f2-bebb-19e2e85c0f57.jpg?v=1707383896&width=1600 | [5 empty] | coupole-pyramide-skylux-en-polycarbonate-a-triple-paroi-pc-clair-pmma-opalin-pmma-opalin-0600-x-0600-mm | 8839893975373 | 48166004392269
Coupoles | Coupole pyramidale | Skylux | Coupole pyramidale Skylux en polycarbonate à triple paroi - PC clair / PMMA opalin / PMMA opalin 0600 x 0900 mm |  | 82962 | 5412970829621 | 857.9 | Oui | 10-15 | 7.98 | [7 empty] | 900 | 600 |  |  |  | Rectangulaire | Triple paroi (1.70 W/m²K) | [5 empty] | Polycarbonate (250 fois plus résistant aux chocs que le verre) |  |  | C |  |  |  |  | https://skylux.eu/fr/products/coupole-pyramidale-skylux-en-polycarbonate-a-triple-paroi-pc-clair-pmma-opalin-pmma-opalin-0600-x-0900-mm | https://skylux.eu/cdn/shop/files/Skylux-piramide-polycarbonaat-lichtkoepel-3-wandig-pc-helder-pmma-opaal-pmma-opaal-0600-x-0900-mm-Piramide-lichtkoepel.jpg?v=1707466344&width=1600 | https://skylux.eu/cdn/shop/files/f07aa1f1-18fb-47e8-819b-79b06e94d071_e15f5f25-ad2a-4b92-9873-c6f5baafd786.jpg?v=1707382265&width=1600 | https://skylux.eu/cdn/shop/files/3ff126b0-c8a7-4e8d-904b-6b5e287d875b_cdc18f14-9d7e-4e00-b72b-893b2db8bf38.jpg?v=1707383899&width=1600 | [5 empty] | coupole-pyramidale-skylux-en-polycarbonate-a-triple-paroi-pc-clair-pmma-opalin-pmma-opalin-0600-x-0900-mm | 8839894106445 | 48166004654413
Coupoles | Coupole pyramidale | Skylux | Coupole pyramidale Skylux en polycarbonate à triple paroi - PC clair / PMMA opalin / PMMA opalin 0700 x 0700 mm |  | 28298 | 5412970282983 | 711.5 | Oui | 10-15 | 6.2 | [7 empty] | 700 | 700 |  |  |  | Carré | Triple paroi (1.70 W/m²K) | [5 empty] | Polycarbonate (250 fois plus résistant aux chocs que le verre) |  |  | C |  |  |  |  | https://skylux.eu/fr/products/coupole-pyramide-skylux-en-polycarbonate-a-triple-paroi-pc-clair-pmma-opalin-pmma-opalin-0700-x-0700-mm | https://skylux.eu/cdn/shop/files/Skylux-piramide-polycarbonaat-lichtkoepel-3-wandig-pc-helder-pmma-opaal-pmma-opaal-0700-x-0700-mm-Piramide-lichtkoepel.jpg?v=1707466350&width=1600 | https://skylux.eu/cdn/shop/files/f07aa1f1-18fb-47e8-819b-79b06e94d071_c24b6b0f-7faa-4b3d-89ed-f00a5eab5e68.jpg?v=1707382268&width=1600 | https://skylux.eu/cdn/shop/files/3ff126b0-c8a7-4e8d-904b-6b5e287d875b_1216d1db-77b9-4bea-9be8-b3e8a6b685fd.jpg?v=1707383904&width=1600 | [5 empty] | coupole-pyramide-skylux-en-polycarbonate-a-triple-paroi-pc-clair-pmma-opalin-pmma-opalin-0700-x-0700-mm | 8839894204749 | 48166004883789
Coupoles | Coupole pyramidale | Skylux | Coupole pyramidale Skylux en polycarbonate à triple paroi - PC clair / PMMA opalin / PMMA opalin 0700 x 1000 mm |  | 22026 | 5412970220268 | 906.3 | Oui | 10-15 | 7.8 | [7 empty] | 1000 | 700 |  |  |  | Rectangulaire | Triple paroi (1.70 W/m²K) | [5 empty] | Polycarbonate (250 fois plus résistant aux chocs que le verre) |  |  | C |  |  |  |  | https://skylux.eu/fr/products/coupole-pyramidale-skylux-en-polycarbonate-a-triple-paroi-pc-clair-pmma-opalin-pmma-opalin-0700-x-1000-mm | https://skylux.eu/cdn/shop/files/Skylux-piramide-polycarbonaat-lichtkoepel-3-wandig-pc-helder-pmma-opaal-pmma-opaal-0700-x-1000-mm-Piramide-lichtkoepel.jpg?v=1707466356&width=1600 | https://skylux.eu/cdn/shop/files/f07aa1f1-18fb-47e8-819b-79b06e94d071_bfc68b63-1e38-47e4-ace0-07411c74b3a1.jpg?v=1707382272&width=1600 | https://skylux.eu/cdn/shop/files/3ff126b0-c8a7-4e8d-904b-6b5e287d875b_93ec576c-56ff-4814-96ad-c5c54efe4402.jpg?v=1707383908&width=1600 | [5 empty] | coupole-pyramidale-skylux-en-polycarbonate-a-triple-paroi-pc-clair-pmma-opalin-pmma-opalin-0700-x-1000-mm | 8839894270285 | 48166005178701
Coupoles | Coupole pyramidale | Skylux | Coupole pyramidale Skylux en polycarbonate à triple paroi - PC clair / PMMA opalin / PMMA opalin 0750 x 0750 mm |  | 29499 | 5412970294993 | 803.45 | Oui | 10-15 | 7.2 | [7 empty] | 750 | 750 |  |  |  | Carré | Triple paroi (1.70 W/m²K) | [5 empty] | Polycarbonate (250 fois plus résistant aux chocs que le verre) |  |  | C |  |  |  |  | https://skylux.eu/fr/products/coupole-pyramidale-skylux-en-polycarbonate-a-triple-paroi-pc-clair-pmma-opalin-pmma-opalin-0750-x-0750-mm | https://skylux.eu/cdn/shop/files/Skylux-piramide-polycarbonaat-lichtkoepel-3-wandig-pc-helder-pmma-opaal-pmma-opaal-0750-x-0750-mm-Piramide-lichtkoepel.jpg?v=1707466362&width=1600 | https://skylux.eu/cdn/shop/files/f07aa1f1-18fb-47e8-819b-79b06e94d071_fda6f8c1-b21c-4c07-b3fe-a19ac46af8c8.jpg?v=1707382279&width=1600 | https://skylux.eu/cdn/shop/files/3ff126b0-c8a7-4e8d-904b-6b5e287d875b_d2e15b01-905e-4347-9fe7-d49917f521d3.jpg?v=1707383915&width=1600 | [5 empty] | coupole-pyramidale-skylux-en-polycarbonate-a-triple-paroi-pc-clair-pmma-opalin-pmma-opalin-0750-x-0750-mm | 8839894335821 | 48166005342541
Coupoles | Coupole pyramidale | Skylux | Coupole pyramidale Skylux en polycarbonate à triple paroi - PC clair / PMMA opalin / PMMA opalin 0750 x 1250 mm |  | 23539 | 5412970235392 | 1272.95 | Oui | 10-15 | 7.8 | [7 empty] | 1250 | 750 |  |  |  | Rectangulaire | Triple paroi (1.70 W/m²K) | [5 empty] | Polycarbonate (250 fois plus résistant aux chocs que le verre) |  |  | C |  |  |  |  | https://skylux.eu/fr/products/coupole-pyramidale-skylux-en-polycarbonate-a-triple-paroi-pc-clair-pmma-opalin-pmma-opalin-0750-x-1250-mm | https://skylux.eu/cdn/shop/files/Skylux-piramide-polycarbonaat-lichtkoepel-3-wandig-pc-helder-pmma-opaal-pmma-opaal-0750-x-1250-mm-Piramide-lichtkoepel.jpg?v=1707466368&width=1600 | https://skylux.eu/cdn/shop/files/f07aa1f1-18fb-47e8-819b-79b06e94d071_fb46755d-27fa-4f6d-907e-44c4f0c203ba.jpg?v=1707382282&width=1600 | https://skylux.eu/cdn/shop/files/3ff126b0-c8a7-4e8d-904b-6b5e287d875b_f3fa2de8-9328-4fd1-ae93-b375be947c3e.jpg?v=1707383919&width=1600 | [5 empty] | coupole-pyramidale-skylux-en-polycarbonate-a-triple-paroi-pc-clair-pmma-opalin-pmma-opalin-0750-x-1250-mm | 8839894434125 | 48166005604685
Coupoles | Coupole pyramidale | Skylux | Coupole pyramidale Skylux en polycarbonate à triple paroi - PC clair / PMMA opalin / PMMA opalin 0750 x 1750 mm |  | 23541 | 5412970235415 | 1707.35 | Oui | 10-15 | 14.5 | [7 empty] | 1750 | 750 |  |  |  | Rectangulaire | Triple paroi (1.70 W/m²K) | [5 empty] | Polycarbonate (250 fois plus résistant aux chocs que le verre) |  |  | C |  |  |  |  | https://skylux.eu/fr/products/coupole-pyramidale-skylux-en-polycarbonate-a-triple-paroi-pc-clair-pmma-opalin-pmma-opalin-0750-x-1750-mm | https://skylux.eu/cdn/shop/files/Skylux-piramide-polycarbonaat-lichtkoepel-3-wandig-pc-helder-pmma-opaal-pmma-opaal-0750-x-1750-mm-Piramide-lichtkoepel.jpg?v=1707466373&width=1600 | https://skylux.eu/cdn/shop/files/f07aa1f1-18fb-47e8-819b-79b06e94d071_f77ad7db-be95-48c9-a924-9c31dbe48b10.jpg?v=1707382286&width=1600 | https://skylux.eu/cdn/shop/files/3ff126b0-c8a7-4e8d-904b-6b5e287d875b_aadf6686-a453-42b6-a846-de548a3b3901.jpg?v=1707383927&width=1600 | [5 empty] | coupole-pyramidale-skylux-en-polycarbonate-a-triple-paroi-pc-clair-pmma-opalin-pmma-opalin-0750-x-1750-mm | 8839894466893 | 48166005768525
Coupoles | Coupole pyramidale | Skylux | Coupole pyramidale Skylux en polycarbonate à triple paroi - PC clair / PMMA opalin / PMMA opalin 0800 x 0800 mm |  | 20132 | 5412970201328 | 833.7 | Oui | 10-15 | 7.8 | [7 empty] | 800 | 800 |  |  |  | Carré | Triple paroi (1.70 W/m²K) | [5 empty] | Polycarbonate (250 fois plus résistant aux chocs que le verre) |  |  | C |  |  |  |  | https://skylux.eu/fr/products/coupole-pyramidale-skylux-en-polycarbonate-3-parois-pc-clair-pmma-opalin-pmma-opalin-0800-x-0800-mm | https://skylux.eu/cdn/shop/files/Skylux-piramide-polycarbonaat-lichtkoepel-3-wandig-pc-helder-pmma-opaal-pmma-opaal-0800-x-0800-mm-Piramide-lichtkoepel.jpg?v=1707466379&width=1600 | https://skylux.eu/cdn/shop/files/f07aa1f1-18fb-47e8-819b-79b06e94d071_180d8815-9b29-46ab-860e-258e05d60f1f.jpg?v=1707382290&width=1600 | https://skylux.eu/cdn/shop/files/3ff126b0-c8a7-4e8d-904b-6b5e287d875b_b1c00b9b-4bf0-463f-9995-b932bab3c380.jpg?v=1707383934&width=1600 | [5 empty] | coupole-pyramidale-skylux-en-polycarbonate-3-parois-pc-clair-pmma-opalin-pmma-opalin-0800-x-0800-mm | 8839894565197 | 48166005932365
Coupoles | Coupole pyramidale | Skylux | Coupole pyramidale Skylux en polycarbonate à triple paroi - PC clair / PMMA opalin / PMMA opalin 0800 x 1100 mm |  | 45322 | 5412970453222 | 1115.65 | Oui | 10-15 | 9.2 | [7 empty] | 1100 | 800 |  |  |  | Rectangulaire | Triple paroi (1.70 W/m²K) | [5 empty] | Polycarbonate (250 fois plus résistant aux chocs que le verre) |  |  | C |  |  |  |  | https://skylux.eu/fr/products/coupole-pyramide-skylux-en-polycarbonate-a-triple-paroi-pc-clair-pmma-opalin-pmma-opalin-0800-x-1100-mm | https://skylux.eu/cdn/shop/files/Skylux-piramide-polycarbonaat-lichtkoepel-3-wandig-pc-helder-pmma-opaal-pmma-opaal-0800-x-1100-mm-Piramide-lichtkoepel.jpg?v=1707466386&width=1600 | https://skylux.eu/cdn/shop/files/f07aa1f1-18fb-47e8-819b-79b06e94d071_89462726-6b4d-4d27-8bae-d553f8d310a1.jpg?v=1707382296&width=1600 | https://skylux.eu/cdn/shop/files/3ff126b0-c8a7-4e8d-904b-6b5e287d875b_b66126ae-ddac-4169-a0c9-27babc6f1395.jpg?v=1707383938&width=1600 | [5 empty] | coupole-pyramide-skylux-en-polycarbonate-a-triple-paroi-pc-clair-pmma-opalin-pmma-opalin-0800-x-1100-mm | 8839894761805 | 48166006260045
Coupoles | Coupole pyramidale | Skylux | Coupole pyramidale Skylux en polycarbonate à triple paroi - PC clair / PMMA opalin / PMMA opalin 0800 x 1300 mm |  | 23711 | 5412970237112 | 1243.9 | Oui | 10-15 | 11.8 | [7 empty] | 1300 | 800 |  |  |  | Rectangulaire | Triple paroi (1.70 W/m²K) | [5 empty] | Polycarbonate (250 fois plus résistant aux chocs que le verre) |  |  | C |  |  |  |  | https://skylux.eu/fr/products/coupole-pyramide-skylux-en-polycarbonate-a-triple-paroi-pc-clair-pmma-opalin-pmma-opalin-0800-x-1300-mm | https://skylux.eu/cdn/shop/files/Skylux-piramide-polycarbonaat-lichtkoepel-3-wandig-pc-helder-pmma-opaal-pmma-opaal-0800-x-1300-mm-Piramide-lichtkoepel.jpg?v=1707466391&width=1600 | https://skylux.eu/cdn/shop/files/f07aa1f1-18fb-47e8-819b-79b06e94d071_71224b01-62b1-4adb-b3af-214b42a6679e.jpg?v=1707382299&width=1600 | https://skylux.eu/cdn/shop/files/3ff126b0-c8a7-4e8d-904b-6b5e287d875b_7c57d90c-a90a-4a90-b922-99be438ad4e7.jpg?v=1707383942&width=1600 | [5 empty] | coupole-pyramide-skylux-en-polycarbonate-a-triple-paroi-pc-clair-pmma-opalin-pmma-opalin-0800-x-1300-mm | 8839894860109 | 48166006620493
Coupoles | Coupole pyramidale | Skylux | Coupole pyramidale Skylux en polycarbonate à triple paroi - PC clair / PMMA opalin / PMMA opalin 0800 x 1800 mm |  | 29554 | 5412970295549 | 1850.1 | Oui | 10-15 | 16 | [7 empty] | 1800 | 800 |  |  |  | Rectangulaire | Triple paroi (1.70 W/m²K) | [5 empty] | Polycarbonate (250 fois plus résistant aux chocs que le verre) |  |  | C |  |  |  |  | https://skylux.eu/fr/products/coupole-pyramidale-skylux-en-polycarbonate-a-triple-paroi-pc-clair-pmma-opalin-pmma-opalin-0800-x-1800-mm | https://skylux.eu/cdn/shop/files/Skylux-piramide-polycarbonaat-lichtkoepel-3-wandig-pc-helder-pmma-opaal-pmma-opaal-0800-x-1800-mm-Piramide-lichtkoepel.jpg?v=1707466398&width=1600 | https://skylux.eu/cdn/shop/files/f07aa1f1-18fb-47e8-819b-79b06e94d071_2d046509-6f3b-41d9-8831-89d3e4af5e48.jpg?v=1707382303&width=1600 | https://skylux.eu/cdn/shop/files/3ff126b0-c8a7-4e8d-904b-6b5e287d875b_0b180ec9-592b-46b8-941c-728c5eb10f8a.jpg?v=1707383950&width=1600 | [5 empty] | coupole-pyramidale-skylux-en-polycarbonate-a-triple-paroi-pc-clair-pmma-opalin-pmma-opalin-0800-x-1800-mm | 8839894958413 | 48166006948173
Coupoles | Coupole pyramidale | Skylux | Coupole pyramidale Skylux en polycarbonate à triple paroi - PC clair / PMMA opalin / PMMA opalin 0900 x 0900 mm |  | 23144 | 5412970231448 | 1021.25 | Oui | 10-15 | 9.6 | [7 empty] | 900 | 900 |  |  |  | Carré | Triple paroi (1.70 W/m²K) | [5 empty] | Polycarbonate (250 fois plus résistant aux chocs que le verre) |  |  | C |  |  |  |  | https://skylux.eu/fr/products/coupole-pyramidale-skylux-en-polycarbonate-a-triple-paroi-pc-clair-pmma-opalin-pmma-opalin-0900-x-0900-mm | https://skylux.eu/cdn/shop/files/Skylux-piramide-polycarbonaat-lichtkoepel-3-wandig-pc-helder-pmma-opaal-pmma-opaal-0900-x-0900-mm-Piramide-lichtkoepel.jpg?v=1707466404&width=1600 | https://skylux.eu/cdn/shop/files/f07aa1f1-18fb-47e8-819b-79b06e94d071_e9f7e1fc-6746-435c-a968-971c30e2265f.jpg?v=1707382307&width=1600 | https://skylux.eu/cdn/shop/files/3ff126b0-c8a7-4e8d-904b-6b5e287d875b_3a23a869-8820-449f-91ad-75a703ec0553.jpg?v=1707383954&width=1600 | [5 empty] | coupole-pyramidale-skylux-en-polycarbonate-a-triple-paroi-pc-clair-pmma-opalin-pmma-opalin-0900-x-0900-mm | 8839895023949 | 48166007112013
Coupoles | Coupole pyramidale | Skylux | Coupole pyramidale Skylux en polycarbonate à triple paroi - PC clair / PMMA opalin / PMMA opalin 1000 x 1000 mm |  | 23606 | 5412970236061 | 1144.7 | Oui | 10-15 | 11.2 | [7 empty] | 1000 | 1000 |  |  |  | Carré | Triple paroi (1.70 W/m²K) | [5 empty] | Polycarbonate (250 fois plus résistant aux chocs que le verre) |  |  | C |  |  |  |  | https://skylux.eu/fr/products/coupole-pyramide-skylux-en-polycarbonate-a-triple-paroi-pc-clair-pmma-opalin-pmma-opalin-1000-x-1000-mm | https://skylux.eu/cdn/shop/files/Skylux-piramide-polycarbonaat-lichtkoepel-3-wandig-pc-helder-pmma-opaal-pmma-opaal-1000-x-1000-mm-Piramide-lichtkoepel.jpg?v=1707466410&width=1600 | https://skylux.eu/cdn/shop/files/f07aa1f1-18fb-47e8-819b-79b06e94d071_951a1e5d-12cb-42e4-80e7-0f7b45b27048.jpg?v=1707382313&width=1600 | https://skylux.eu/cdn/shop/files/3ff126b0-c8a7-4e8d-904b-6b5e287d875b_939fdb92-b2d1-441c-85da-08046463de4c.jpg?v=1707383958&width=1600 | [5 empty] | coupole-pyramide-skylux-en-polycarbonate-a-triple-paroi-pc-clair-pmma-opalin-pmma-opalin-1000-x-1000-mm | 8839895089485 | 48166007275853
Coupoles | Coupole pyramidale | Skylux | Coupole pyramidale Skylux en polycarbonate à triple paroi - PC clair / PMMA opalin / PMMA opalin 1000 x 1300 mm |  | 22455 | 5412970224556 | 1452 | Oui | 10-15 | 14.1 | [7 empty] | 1300 | 1000 |  |  |  | Rectangulaire | Triple paroi (1.70 W/m²K) | [5 empty] | Polycarbonate (250 fois plus résistant aux chocs que le verre) |  |  | C |  |  |  |  | https://skylux.eu/fr/products/coupole-pyramide-skylux-en-polycarbonate-a-triple-paroi-pc-clair-pmma-opalin-pmma-opalin-1000-x-1300-mm | https://skylux.eu/cdn/shop/files/Skylux-piramide-polycarbonaat-lichtkoepel-3-wandig-pc-helder-pmma-opaal-pmma-opaal-1000-x-1300-mm-Piramide-lichtkoepel.jpg?v=1707466416&width=1600 | https://skylux.eu/cdn/shop/files/f07aa1f1-18fb-47e8-819b-79b06e94d071_47f68b1c-1c9b-4f54-99d3-9e033517bef8.jpg?v=1707382316&width=1600 | https://skylux.eu/cdn/shop/files/3ff126b0-c8a7-4e8d-904b-6b5e287d875b_7dbf5998-5bd5-4a3e-815a-83842211d2ec.jpg?v=1707383962&width=1600 | [5 empty] | coupole-pyramide-skylux-en-polycarbonate-a-triple-paroi-pc-clair-pmma-opalin-pmma-opalin-1000-x-1300-mm | 8839895122253 | 48166007472461
Coupoles | Coupole pyramidale | Skylux | Coupole pyramidale Skylux en polycarbonate à triple paroi - PC clair / PMMA opalin / PMMA opalin 1000 x 1600 mm |  | 28991 | 5412970289913 | 1729.1 | Oui | 10-15 | 17.5 | [7 empty] | 1600 | 1000 |  |  |  | Rectangulaire | Triple paroi (1.70 W/m²K) | [5 empty] | Polycarbonate (250 fois plus résistant aux chocs que le verre) |  |  | C |  |  |  |  | https://skylux.eu/fr/products/coupole-pyramidale-skylux-en-polycarbonate-a-triple-paroi-pc-clair-pmma-opalin-pmma-opalin-1000-x-1600-mm | https://skylux.eu/cdn/shop/files/Skylux-piramide-polycarbonaat-lichtkoepel-3-wandig-pc-helder-pmma-opaal-pmma-opaal-1000-x-1600-mm-Piramide-lichtkoepel.jpg?v=1707466422&width=1600 | https://skylux.eu/cdn/shop/files/f07aa1f1-18fb-47e8-819b-79b06e94d071_3b890af2-7c6a-4d0e-80cc-0e69184b8ed6.jpg?v=1707382320&width=1600 | https://skylux.eu/cdn/shop/files/3ff126b0-c8a7-4e8d-904b-6b5e287d875b_ff3c8726-d2f7-43cf-9c80-13115cd0ab87.jpg?v=1707383966&width=1600 | [5 empty] | coupole-pyramidale-skylux-en-polycarbonate-a-triple-paroi-pc-clair-pmma-opalin-pmma-opalin-1000-x-1600-mm | 8839895187789 | 48166007636301
Coupoles | Coupole pyramidale | Skylux | Coupole pyramidale Skylux en polycarbonate à triple paroi - PC clair / PMMA opalin / PMMA opalin 1000 x 2000 mm |  | 23772 | 5412970237723 | 2204.65 | Oui | 10-15 | 24 | [7 empty] | 2000 | 1000 |  |  |  | Rectangulaire | Triple paroi (1.70 W/m²K) | [5 empty] | Polycarbonate (250 fois plus résistant aux chocs que le verre) |  |  | C |  |  |  |  | https://skylux.eu/fr/products/coupole-pyramidale-skylux-en-polycarbonate-a-triple-paroi-pc-clair-pmma-opalin-pmma-opalin-1000-x-2000-mm | https://skylux.eu/cdn/shop/files/Skylux-piramide-polycarbonaat-lichtkoepel-3-wandig-pc-helder-pmma-opaal-pmma-opaal-1000-x-2000-mm-Piramide-lichtkoepel.jpg?v=1707466430&width=1600 | https://skylux.eu/cdn/shop/files/f07aa1f1-18fb-47e8-819b-79b06e94d071_da5e2326-ed92-4de5-b828-9deddf87b7bf.jpg?v=1707382324&width=1600 | https://skylux.eu/cdn/shop/files/3ff126b0-c8a7-4e8d-904b-6b5e287d875b_cf9d1313-fbb0-421e-ae15-369a1ad28232.jpg?v=1707383970&width=1600 | [5 empty] | coupole-pyramidale-skylux-en-polycarbonate-a-triple-paroi-pc-clair-pmma-opalin-pmma-opalin-1000-x-2000-mm | 8839895318861 | 48166007898445
Coupoles | Coupole pyramidale | Skylux | Coupole pyramidale Skylux en polycarbonate à triple paroi - PC clair / PMMA opalin / PMMA opalin 1000 x 2200 mm |  | 29257 | 5412970292579 | 2722.5 | Oui | 10-15 | 26.9 | [7 empty] | 2200 | 1000 |  |  |  | Rectangulaire | Triple paroi (1.70 W/m²K) | [5 empty] | Polycarbonate (250 fois plus résistant aux chocs que le verre) |  |  | C |  |  |  |  | https://skylux.eu/fr/products/coupole-pyramidale-skylux-en-polycarbonate-a-triple-paroi-pc-clair-pmma-opalin-pmma-opalin-1000-x-2200-mm | https://skylux.eu/cdn/shop/files/Skylux-piramide-polycarbonaat-lichtkoepel-3-wandig-pc-helder-pmma-opaal-pmma-opaal-1000-x-2200-mm-Piramide-lichtkoepel.jpg?v=1707466436&width=1600 | https://skylux.eu/cdn/shop/files/f07aa1f1-18fb-47e8-819b-79b06e94d071_1d8b4950-5fe9-49aa-bc2f-a1717bc6d265.jpg?v=1707382329&width=1600 | https://skylux.eu/cdn/shop/files/3ff126b0-c8a7-4e8d-904b-6b5e287d875b_366c3198-9b1b-4892-a922-575f2dfd2336.jpg?v=1707383974&width=1600 | [5 empty] | coupole-pyramidale-skylux-en-polycarbonate-a-triple-paroi-pc-clair-pmma-opalin-pmma-opalin-1000-x-2200-mm | 8839895384397 | 48166008029517
Coupoles | Coupole pyramidale | Skylux | Coupole pyramidale Skylux en polycarbonate à triple paroi - PC clair / PMMA opalin / PMMA opalin 1100 x 1100 mm |  | 30012 | 5412970300120 | 1337.05 | Oui | 10-15 | 12.8 | [7 empty] | 1100 | 1100 |  |  |  | Carré | Triple paroi (1.70 W/m²K) | [5 empty] | Polycarbonate (250 fois plus résistant aux chocs que le verre) |  |  | C |  |  |  |  | https://skylux.eu/fr/products/coupole-pyramide-skylux-en-polycarbonate-a-triple-paroi-pc-clair-pmma-opalin-pmma-opalin-1100-x-1100-mm | https://skylux.eu/cdn/shop/files/Skylux-piramide-polycarbonaat-lichtkoepel-3-wandig-pc-helder-pmma-opaal-pmma-opaal-1100-x-1100-mm-Piramide-lichtkoepel.jpg?v=1707466442&width=1600 | https://skylux.eu/cdn/shop/files/f07aa1f1-18fb-47e8-819b-79b06e94d071_809c0833-30aa-4c86-942e-f6c545e9589f.jpg?v=1707382333&width=1600 | https://skylux.eu/cdn/shop/files/3ff126b0-c8a7-4e8d-904b-6b5e287d875b_fe5c4982-c630-4119-b5d2-dbcf869aa080.jpg?v=1707383978&width=1600 | [5 empty] | coupole-pyramide-skylux-en-polycarbonate-a-triple-paroi-pc-clair-pmma-opalin-pmma-opalin-1100-x-1100-mm | 8839895449933 | 48166008258893
Coupoles | Coupole pyramidale | Skylux | Coupole pyramidale Skylux en polycarbonate à triple paroi - PC clair / PMMA opalin / PMMA opalin 1100 x 1700 mm |  | 29286 | 5412970292869 | 2363.15 | Oui | 10-15 | 7.8 | [7 empty] | 1700 | 1100 |  |  |  | Rectangulaire | Triple paroi (1.70 W/m²K) | [5 empty] | Polycarbonate (250 fois plus résistant aux chocs que le verre) |  |  | C |  |  |  |  | https://skylux.eu/fr/products/coupole-pyramidale-skylux-en-polycarbonate-a-triple-paroi-pc-clair-pmma-opalin-pmma-opalin-1100-x-1700-mm | https://skylux.eu/cdn/shop/files/Skylux-piramide-polycarbonaat-lichtkoepel-3-wandig-pc-helder-pmma-opaal-pmma-opaal-1100-x-1700-mm-Piramide-lichtkoepel.jpg?v=1707466448&width=1600 | https://skylux.eu/cdn/shop/files/f07aa1f1-18fb-47e8-819b-79b06e94d071_e33b7443-f2d3-4f40-ba43-157c79e0cef0.jpg?v=1707382337&width=1600 | https://skylux.eu/cdn/shop/files/3ff126b0-c8a7-4e8d-904b-6b5e287d875b_4ad42ec6-8a8d-4f64-af5e-9034175fd691.jpg?v=1707383982&width=1600 | [5 empty] | coupole-pyramidale-skylux-en-polycarbonate-a-triple-paroi-pc-clair-pmma-opalin-pmma-opalin-1100-x-1700-mm | 8839895482701 | 48166008422733
Coupoles | Coupole pyramidale | Skylux | Coupole pyramidale Skylux en polycarbonate à triple paroi - PC clair / PMMA opalin / PMMA opalin 1200 x 1200 mm |  | 21243 | 5412970212430 | 1626.25 | Oui | 10-15 | 16.3 | [7 empty] | 1200 | 1200 |  |  |  | Carré | Triple paroi (1.70 W/m²K) | [5 empty] | Polycarbonate (250 fois plus résistant aux chocs que le verre) |  |  | C |  |  |  |  | https://skylux.eu/fr/products/coupole-pyramide-skylux-en-polycarbonate-a-triple-paroi-pc-clair-pmma-opalin-pmma-opalin-1200-x-1200-mm | https://skylux.eu/cdn/shop/files/Skylux-piramide-polycarbonaat-lichtkoepel-3-wandig-pc-helder-pmma-opaal-pmma-opaal-1200-x-1200-mm-Piramide-lichtkoepel.jpg?v=1707466454&width=1600 | https://skylux.eu/cdn/shop/files/f07aa1f1-18fb-47e8-819b-79b06e94d071_fc4fc073-3c30-47f7-b22d-4bf3679c697c.jpg?v=1707382341&width=1600 | https://skylux.eu/cdn/shop/files/3ff126b0-c8a7-4e8d-904b-6b5e287d875b_a30443dc-4d58-49b7-b6a6-dc081ceb8581.jpg?v=1707383986&width=1600 | [5 empty] | coupole-pyramide-skylux-en-polycarbonate-a-triple-paroi-pc-clair-pmma-opalin-pmma-opalin-1200-x-1200-mm | 8839895515469 | 48166008553805
Coupoles | Coupole pyramidale | Skylux | Coupole pyramidale Skylux en polycarbonate à triple paroi - PC clair / PMMA opalin / PMMA opalin 1300 x 1300 mm |  | 20135 | 5412970201359 | 1863.4 | Oui | 10-15 | 18.3 | [7 empty] | 1300 | 1300 |  |  |  | Carré | Triple paroi (1.70 W/m²K) | [5 empty] | Polycarbonate (250 fois plus résistant aux chocs que le verre) |  |  | C |  |  |  |  | https://skylux.eu/fr/products/coupole-pyramidale-skylux-en-polycarbonate-a-triple-paroi-pc-clair-pmma-opalin-pmma-opalin-1300-x-1300-mm | https://skylux.eu/cdn/shop/files/Skylux-piramide-polycarbonaat-lichtkoepel-3-wandig-pc-helder-pmma-opaal-pmma-opaal-1300-x-1300-mm-Piramide-lichtkoepel.jpg?v=1707466460&width=1600 | https://skylux.eu/cdn/shop/files/f07aa1f1-18fb-47e8-819b-79b06e94d071_dbdc5ca9-5ecb-4848-8df6-4d86075dd72e.jpg?v=1707382344&width=1600 | https://skylux.eu/cdn/shop/files/3ff126b0-c8a7-4e8d-904b-6b5e287d875b_50b098da-783e-4a18-bb1f-f45b7d74b649.jpg?v=1707383993&width=1600 | [5 empty] | coupole-pyramidale-skylux-en-polycarbonate-a-triple-paroi-pc-clair-pmma-opalin-pmma-opalin-1300-x-1300-mm | 8839895646541 | 48166008783181
Coupoles | Coupole pyramidale | Skylux | Coupole pyramidale Skylux en polycarbonate à triple paroi - PC clair / PMMA opalin / PMMA opalin 1300 x 2300 mm |  | 26255 | 5412970262558 | 3644.55 | Oui | 10-15 | 49 | [7 empty] | 2300 | 1300 |  |  |  | Rectangulaire | Triple paroi (1.70 W/m²K) | [5 empty] | Polycarbonate (250 fois plus résistant aux chocs que le verre) |  |  | C |  |  |  |  | https://skylux.eu/fr/products/coupole-pyramidale-skylux-en-polycarbonate-a-triple-paroi-pc-clair-pmma-opalin-pmma-opalin-1300-x-2300-mm | https://skylux.eu/cdn/shop/files/Skylux-piramide-polycarbonaat-lichtkoepel-3-wandig-pc-helder-pmma-opaal-pmma-opaal-1300-x-2300-mm-Piramide-lichtkoepel.jpg?v=1707466466&width=1600 | https://skylux.eu/cdn/shop/files/f07aa1f1-18fb-47e8-819b-79b06e94d071_018a3ba3-fe3a-41da-bc74-ffffd9608993.jpg?v=1707382351&width=1600 | https://skylux.eu/cdn/shop/files/3ff126b0-c8a7-4e8d-904b-6b5e287d875b_e8f56c2e-00dc-4bce-b6fa-0bb11cd5e5a5.jpg?v=1707383997&width=1600 | [5 empty] | coupole-pyramidale-skylux-en-polycarbonate-a-triple-paroi-pc-clair-pmma-opalin-pmma-opalin-1300-x-2300-mm | 8839895679309 | 48166008947021
Coupoles | Coupole pyramidale | Skylux | Coupole pyramidale Skylux en polycarbonate à triple paroi - PC clair / PMMA opalin / PMMA opalin 1400 x 1400 mm |  | 45321 | 5412970453215 | 2187.7 | Oui | 10-15 | 23.5 | [7 empty] | 1400 | 1400 |  |  |  | Carré | Triple paroi (1.70 W/m²K) | [5 empty] | Polycarbonate (250 fois plus résistant aux chocs que le verre) |  |  | C |  |  |  |  | https://skylux.eu/fr/products/coupole-pyramidale-skylux-en-polycarbonate-a-triple-paroi-pc-clair-pmma-opalin-pmma-opalin-1400-x-1400-mm | https://skylux.eu/cdn/shop/files/Skylux-piramide-polycarbonaat-lichtkoepel-3-wandig-pc-helder-pmma-opaal-pmma-opaal-1400-x-1400-mm-Piramide-lichtkoepel.jpg?v=1707466472&width=1600 | https://skylux.eu/cdn/shop/files/f07aa1f1-18fb-47e8-819b-79b06e94d071_a7c86075-f2a8-470b-8721-9cfa48e15b6a.jpg?v=1707382355&width=1600 | https://skylux.eu/cdn/shop/files/3ff126b0-c8a7-4e8d-904b-6b5e287d875b_bee8218a-4ced-477d-83b4-2f2a4d56af0d.jpg?v=1707384001&width=1600 | [5 empty] | coupole-pyramidale-skylux-en-polycarbonate-a-triple-paroi-pc-clair-pmma-opalin-pmma-opalin-1400-x-1400-mm | 8839895777613 | 48166009176397
Coupoles | Coupole pyramidale | Skylux | Coupole pyramidale Skylux en polycarbonate à triple paroi - PC clair / PMMA opalin / PMMA opalin 1500 x 1500 mm |  | 35824 | 5412970358244 | 2693.5 | Oui | 10-15 | 34.2 | [7 empty] | 1500 | 1500 |  |  |  | Carré | Triple paroi (1.70 W/m²K) | [5 empty] | Polycarbonate (250 fois plus résistant aux chocs que le verre) |  |  | C |  |  |  |  | https://skylux.eu/fr/products/coupole-pyramide-skylux-en-polycarbonate-a-triple-paroi-pc-clair-pmma-opalin-pmma-opalin-1500-x-1500-mm | https://skylux.eu/cdn/shop/files/Skylux-piramide-polycarbonaat-lichtkoepel-3-wandig-pc-helder-pmma-opaal-pmma-opaal-1500-x-1500-mm-Piramide-lichtkoepel.jpg?v=1707466477&width=1600 | https://skylux.eu/cdn/shop/files/f07aa1f1-18fb-47e8-819b-79b06e94d071_1cf6b363-a9ad-4e99-86fb-0d85c305b5b9.jpg?v=1707382359&width=1600 | https://skylux.eu/cdn/shop/files/3ff126b0-c8a7-4e8d-904b-6b5e287d875b_40e9badb-8191-44bd-a028-5a334e141ecf.jpg?v=1707384008&width=1600 | [5 empty] | coupole-pyramide-skylux-en-polycarbonate-a-triple-paroi-pc-clair-pmma-opalin-pmma-opalin-1500-x-1500-mm | 8839895810381 | 48166009340237
Coupoles | Coupole pyramidale | Skylux | Coupole pyramidale Skylux en polycarbonate à triple paroi - PC clair / PMMA opalin / PMMA opalin 1600 x 1600 mm |  | 32216 | 5412970322160 | 2965.75 | Oui | 10-15 | 40.05 | [7 empty] | 1600 | 1600 |  |  |  | Carré | Triple paroi (1.70 W/m²K) | [5 empty] | Polycarbonate (250 fois plus résistant aux chocs que le verre) |  |  | C |  |  |  |  | https://skylux.eu/fr/products/coupole-pyramidale-skylux-en-polycarbonate-a-triple-paroi-pc-clair-pmma-opalin-pmma-opalin-1600-x-1600-mm | https://skylux.eu/cdn/shop/files/Skylux-piramide-polycarbonaat-lichtkoepel-3-wandig-pc-helder-pmma-opaal-pmma-opaal-1600-x-1600-mm-Piramide-lichtkoepel.jpg?v=1707466483&width=1600 | https://skylux.eu/cdn/shop/files/f07aa1f1-18fb-47e8-819b-79b06e94d071_773e901b-cf1e-4b4f-b009-607dce1d272b.jpg?v=1707382363&width=1600 | https://skylux.eu/cdn/shop/files/3ff126b0-c8a7-4e8d-904b-6b5e287d875b_44e2779e-a920-4e63-adc8-d80601e3d77e.jpg?v=1707384016&width=1600 | [5 empty] | coupole-pyramidale-skylux-en-polycarbonate-a-triple-paroi-pc-clair-pmma-opalin-pmma-opalin-1600-x-1600-mm | 8839895941453 | 48166009831757
Coupoles | Coupole pyramidale | Skylux | Coupole pyramidale Skylux en polycarbonate à triple paroi - PC clair / PMMA opalin / PMMA opalin 1800 x 1800 mm |  | 82920 | 5412970829201 | 3291.2 | Oui | 10-15 | 47.98 | [7 empty] | 1800 | 1800 |  |  |  | Carré | Triple paroi (1.70 W/m²K) | [5 empty] | Polycarbonate (250 fois plus résistant aux chocs que le verre) |  |  | C |  |  |  |  | https://skylux.eu/fr/products/coupole-pyramidale-skylux-en-polycarbonate-a-triple-paroi-pc-clair-pmma-opalin-pmma-opalin-1800-x-1800-mm | https://skylux.eu/cdn/shop/files/Skylux-piramide-polycarbonaat-lichtkoepel-3-wandig-pc-helder-pmma-opaal-pmma-opaal-1800-x-1800-mm-Piramide-lichtkoepel.jpg?v=1707466489&width=1600 | https://skylux.eu/cdn/shop/files/f07aa1f1-18fb-47e8-819b-79b06e94d071_6ad20bc0-1ee7-4580-85ba-d2fbda87b78b.jpg?v=1707382370&width=1600 | https://skylux.eu/cdn/shop/files/3ff126b0-c8a7-4e8d-904b-6b5e287d875b_4e96dbdd-a1d5-4e07-9f84-95a40a636ae9.jpg?v=1707384020&width=1600 | [5 empty] | coupole-pyramidale-skylux-en-polycarbonate-a-triple-paroi-pc-clair-pmma-opalin-pmma-opalin-1800-x-1800-mm | 8839895974221 | 48166009995597
Coupoles | Ronde lichtcoupole | Skylux | Coupole ronde Skylux avec diamètre ⌀ 100 cm | Simple paroi (moins isolant - 5,17 W/m²K) / Acrylique (10 fois plus résistant aux chocs que le verre) / Clair * vue comme à travers le verre (H) | 1755 | 5412970017554 | 410.2 | Oui | 35-45 | 3.8 | Nombre de parois | Simple paroi (moins isolant - 5,17 W/m²K) | Matériau | Acrylique (10 fois plus résistant aux chocs que le verre) | Choisissez clair, opalin ou heatstop | Clair * vue comme à travers le verre (H) |  |  |  | 100cm |  |  | Ronde | [9 empty] | D |  |  | Pour les pièces chauffées nous recommandons au minimum une coupole à 3 parois pour une isolation optimale. |  | https://skylux.eu/fr/products/coupole-ronde-skylux-avec-diametre-o-100-cm?variant=50200967676237 | https://skylux.eu/cdn/shop/files/Ronde-bolvormige-acrylaat-lichtkoepel-enkelwandig-pmma-helder-1000-mm-lichtkoepel_7507c6c9-39d0-4dba-a3db-6e264b102308.png?v=1726572566&width=1600 | https://skylux.eu/cdn/shop/files/Skylux-ronde-lichtkoepel-met-diameter-100-cm-Ronde-lichtkoepel.png?v=1726646528&width=1600 | https://skylux.eu/cdn/shop/files/Skylux-polycarbonaat-lichtkoepel-dubbelwandig-opaal-rond-1000-mm-lichtkoepel_faa15326-f7ec-4f17-a50d-41b53efaef8b.png?v=1726572566&width=1600 | https://skylux.eu/cdn/shop/files/Skylux-acrylaat-lichtkoepel-5-wandig-opaal-rond-1000-mm-lichtkoepel_18f2f0f3-6b2e-49eb-9189-2678d73371a9.png?v=1726572566&width=1600 | https://skylux.eu/cdn/shop/files/Ronde-bolvormige-acrylaat-lichtkoepel-dubbelwandig-pmma-opaal-pmma-opaal-1000-mm-lichtkoepel_b5c7dcd4-d8b4-497a-82ad-2ea83be67eaa.png?v=1726572566&width=1600 |  |  |  | coupole-ronde-skylux-avec-diametre-o-100-cm | 9754047152461 | 50200967676237
Coupoles | Ronde lichtcoupole | Skylux | Coupole ronde Skylux avec diamètre ⌀ 100 cm | Simple paroi (moins isolant - 5,17 W/m²K) / Acrylique (10 fois plus résistant aux chocs que le verre) / Opalin * (verre dépoli) non transparent (O) | 2590 | 5412970025900 | 410.2 | Oui | 35-45 | 3.8 | Nombre de parois | Simple paroi (moins isolant - 5,17 W/m²K) | Matériau | Acrylique (10 fois plus résistant aux chocs que le verre) | Choisissez clair, opalin ou heatstop | Opalin * (verre dépoli) non transparent (O) |  |  |  | 100cm |  |  | Ronde | [9 empty] | D |  |  | Pour les pièces chauffées nous recommandons au minimum une coupole à 3 parois pour une isolation optimale. |  | https://skylux.eu/fr/products/coupole-ronde-skylux-avec-diametre-o-100-cm?variant=50200967283021 | https://skylux.eu/cdn/shop/files/Ronde-bolvormige-acrylaat-lichtkoepel-enkelwandig-pmma-opaal-1000-mm-lichtkoepel_f95c99d7-8fb4-4b89-a0c0-fb52db97d2a4.png?v=1726572566&width=1600 | https://skylux.eu/cdn/shop/files/Skylux-ronde-lichtkoepel-met-diameter-100-cm-Ronde-lichtkoepel.png?v=1726646528&width=1600 | https://skylux.eu/cdn/shop/files/Skylux-polycarbonaat-lichtkoepel-dubbelwandig-opaal-rond-1000-mm-lichtkoepel_faa15326-f7ec-4f17-a50d-41b53efaef8b.png?v=1726572566&width=1600 | https://skylux.eu/cdn/shop/files/Skylux-acrylaat-lichtkoepel-5-wandig-opaal-rond-1000-mm-lichtkoepel_18f2f0f3-6b2e-49eb-9189-2678d73371a9.png?v=1726572566&width=1600 | https://skylux.eu/cdn/shop/files/Ronde-bolvormige-acrylaat-lichtkoepel-dubbelwandig-pmma-opaal-pmma-opaal-1000-mm-lichtkoepel_b5c7dcd4-d8b4-497a-82ad-2ea83be67eaa.png?v=1726572566&width=1600 |  |  |  | coupole-ronde-skylux-avec-diametre-o-100-cm | 9754047152461 | 50200967283021
Coupoles | Ronde lichtcoupole | Skylux | Coupole ronde Skylux avec diamètre ⌀ 100 cm | Simple paroi (moins isolant - 5,17 W/m²K) / Polycarbonate (250 fois plus résistant aux chocs que le verre) / Clair * vue comme à travers le verre (H) | 1518 | 5412970015185 | 651 | Oui | 35-45 | 4.15 | Nombre de parois | Simple paroi (moins isolant - 5,17 W/m²K) | Matériau | Polycarbonate (250 fois plus résistant aux chocs que le verre) | Choisissez clair, opalin ou heatstop | Clair * vue comme à travers le verre (H) |  |  |  | 100cm |  |  | Ronde | [9 empty] | D |  |  | Pour les pièces chauffées nous recommandons au minimum une coupole à 3 parois pour une isolation optimale. |  | https://skylux.eu/fr/products/coupole-ronde-skylux-avec-diametre-o-100-cm?variant=50200968134989 | https://skylux.eu/cdn/shop/files/Ronde-bolvormige-pantser-lichtkoepel-enkelwandig-pc-helder-1000-mm-lichtkoepel_4180c7ad-439b-43ec-a7d8-4fca14644fcb.png?v=1726572567&width=1600 | https://skylux.eu/cdn/shop/files/Skylux-ronde-lichtkoepel-met-diameter-100-cm-Ronde-lichtkoepel.png?v=1726646528&width=1600 | https://skylux.eu/cdn/shop/files/Skylux-polycarbonaat-lichtkoepel-dubbelwandig-opaal-rond-1000-mm-lichtkoepel_faa15326-f7ec-4f17-a50d-41b53efaef8b.png?v=1726572566&width=1600 | https://skylux.eu/cdn/shop/files/Skylux-acrylaat-lichtkoepel-5-wandig-opaal-rond-1000-mm-lichtkoepel_18f2f0f3-6b2e-49eb-9189-2678d73371a9.png?v=1726572566&width=1600 | https://skylux.eu/cdn/shop/files/Ronde-bolvormige-acrylaat-lichtkoepel-dubbelwandig-pmma-opaal-pmma-opaal-1000-mm-lichtkoepel_b5c7dcd4-d8b4-497a-82ad-2ea83be67eaa.png?v=1726572566&width=1600 |  |  |  | coupole-ronde-skylux-avec-diametre-o-100-cm | 9754047152461 | 50200968134989
Coupoles | Ronde lichtcoupole | Skylux | Coupole ronde Skylux avec diamètre ⌀ 100 cm | Simple paroi (moins isolant - 5,17 W/m²K) / Polycarbonate (250 fois plus résistant aux chocs que le verre) / Protection thermique * opalin & non transparent (O) | 29377 | 5412970293774 | 751.45 | Oui | 35-45 | 5.15 | Nombre de parois | Simple paroi (moins isolant - 5,17 W/m²K) | Matériau | Polycarbonate (250 fois plus résistant aux chocs que le verre) | Choisissez clair, opalin ou heatstop | Protection thermique * opalin & non transparent (O) |  |  |  | 100cm |  |  | Ronde | [9 empty] | D |  |  | Pour les pièces chauffées nous recommandons au minimum une coupole à 3 parois pour une isolation optimale. |  | https://skylux.eu/fr/products/coupole-ronde-skylux-avec-diametre-o-100-cm?variant=50200967938381 | https://skylux.eu/cdn/shop/files/Ronde-bolvormige-pantser-lichtkoepel-enkelwandig-pc-heatstop-op_-1000-mm-lichtkoepel_1500bd90-eeb3-4f2f-a391-4971f34f01f9.png?v=1726572566&width=1600 | https://skylux.eu/cdn/shop/files/Skylux-ronde-lichtkoepel-met-diameter-100-cm-Ronde-lichtkoepel.png?v=1726646528&width=1600 | https://skylux.eu/cdn/shop/files/Skylux-polycarbonaat-lichtkoepel-dubbelwandig-opaal-rond-1000-mm-lichtkoepel_faa15326-f7ec-4f17-a50d-41b53efaef8b.png?v=1726572566&width=1600 | https://skylux.eu/cdn/shop/files/Skylux-acrylaat-lichtkoepel-5-wandig-opaal-rond-1000-mm-lichtkoepel_18f2f0f3-6b2e-49eb-9189-2678d73371a9.png?v=1726572566&width=1600 | https://skylux.eu/cdn/shop/files/Ronde-bolvormige-acrylaat-lichtkoepel-dubbelwandig-pmma-opaal-pmma-opaal-1000-mm-lichtkoepel_b5c7dcd4-d8b4-497a-82ad-2ea83be67eaa.png?v=1726572566&width=1600 |  |  |  | coupole-ronde-skylux-avec-diametre-o-100-cm | 9754047152461 | 50200967938381
Coupoles | Ronde lichtcoupole | Skylux | Coupole ronde Skylux avec diamètre ⌀ 100 cm | Double paroi (2,90 W/m²K) / Acrylique (10 fois plus résistant aux chocs que le verre) / Clair * vue comme à travers le verre (HH) | 2032 | 5412970020325 | 657.05 | Oui | 35-45 | 6.6 | Nombre de parois | Double paroi (2,90 W/m²K) | Matériau | Acrylique (10 fois plus résistant aux chocs que le verre) | Choisissez clair, opalin ou heatstop | Clair * vue comme à travers le verre (HH) |  |  |  | 100cm |  |  | Ronde | [9 empty] | D |  |  | Pour les pièces chauffées nous recommandons au minimum une coupole à 3 parois pour une isolation optimale. |  | https://skylux.eu/fr/products/coupole-ronde-skylux-avec-diametre-o-100-cm?variant=50200967643469 | https://skylux.eu/cdn/shop/files/Ronde-bolvormige-acrylaat-lichtkoepel-dubbelwandig-pmma-helder-pmma-helder-1000-mm-lichtkoepel_f58e3f38-b9fc-4887-a892-033b511ebe8b.png?v=1726572566&width=1600 | https://skylux.eu/cdn/shop/files/Skylux-ronde-lichtkoepel-met-diameter-100-cm-Ronde-lichtkoepel.png?v=1726646528&width=1600 | https://skylux.eu/cdn/shop/files/Skylux-polycarbonaat-lichtkoepel-dubbelwandig-opaal-rond-1000-mm-lichtkoepel_faa15326-f7ec-4f17-a50d-41b53efaef8b.png?v=1726572566&width=1600 | https://skylux.eu/cdn/shop/files/Skylux-acrylaat-lichtkoepel-5-wandig-opaal-rond-1000-mm-lichtkoepel_18f2f0f3-6b2e-49eb-9189-2678d73371a9.png?v=1726572566&width=1600 | https://skylux.eu/cdn/shop/files/Ronde-bolvormige-acrylaat-lichtkoepel-dubbelwandig-pmma-opaal-pmma-opaal-1000-mm-lichtkoepel_b5c7dcd4-d8b4-497a-82ad-2ea83be67eaa.png?v=1726572566&width=1600 |  |  |  | coupole-ronde-skylux-avec-diametre-o-100-cm | 9754047152461 | 50200967643469
Coupoles | Ronde lichtcoupole | Skylux | Coupole ronde Skylux avec diamètre ⌀ 100 cm | Double paroi (2,90 W/m²K) / Acrylique (10 fois plus résistant aux chocs que le verre) / Opalin * (verre dépoli) non transparent (OO) | 2504 | 5412970025047 | 657.05 | Oui | 35-45 | 6.6 | Nombre de parois | Double paroi (2,90 W/m²K) | Matériau | Acrylique (10 fois plus résistant aux chocs que le verre) | Choisissez clair, opalin ou heatstop | Opalin * (verre dépoli) non transparent (OO) |  |  |  | 100cm |  |  | Ronde | [9 empty] | D |  |  | Pour les pièces chauffées nous recommandons au minimum une coupole à 3 parois pour une isolation optimale. |  | https://skylux.eu/fr/products/coupole-ronde-skylux-avec-diametre-o-100-cm?variant=50200967217485 | https://skylux.eu/cdn/shop/files/Ronde-bolvormige-acrylaat-lichtkoepel-dubbelwandig-pmma-opaal-pmma-opaal-1000-mm-lichtkoepel_b5c7dcd4-d8b4-497a-82ad-2ea83be67eaa.png?v=1726572566&width=1600 | https://skylux.eu/cdn/shop/files/Skylux-ronde-lichtkoepel-met-diameter-100-cm-Ronde-lichtkoepel.png?v=1726646528&width=1600 | https://skylux.eu/cdn/shop/files/Skylux-polycarbonaat-lichtkoepel-dubbelwandig-opaal-rond-1000-mm-lichtkoepel_faa15326-f7ec-4f17-a50d-41b53efaef8b.png?v=1726572566&width=1600 | https://skylux.eu/cdn/shop/files/Skylux-acrylaat-lichtkoepel-5-wandig-opaal-rond-1000-mm-lichtkoepel_18f2f0f3-6b2e-49eb-9189-2678d73371a9.png?v=1726572566&width=1600 | https://skylux.eu/cdn/shop/files/Ronde-bolvormige-acrylaat-lichtkoepel-3-wandig-opaal-1000-mm-lichtkoepel_9067060b-a651-423d-99bf-650b8396ceca.png?v=1726572566&width=1600 |  |  |  | coupole-ronde-skylux-avec-diametre-o-100-cm | 9754047152461 | 50200967217485
Coupoles | Ronde lichtcoupole | Skylux | Coupole ronde Skylux avec diamètre ⌀ 100 cm | Double paroi (2,90 W/m²K) / Polycarbonate (250 fois plus résistant aux chocs que le verre) / Clair * vue comme à travers le verre (HH) | 1633 | 5412970016335 | 897.85 | Oui | 35-45 | 6.69 | Nombre de parois | Double paroi (2,90 W/m²K) | Matériau | Polycarbonate (250 fois plus résistant aux chocs que le verre) | Choisissez clair, opalin ou heatstop | Clair * vue comme à travers le verre (HH) |  |  |  | 100cm |  |  | Ronde | [9 empty] | D |  |  | Pour les pièces chauffées nous recommandons au minimum une coupole à 3 parois pour une isolation optimale. |  | https://skylux.eu/fr/products/coupole-ronde-skylux-avec-diametre-o-100-cm?variant=50200968102221 | https://skylux.eu/cdn/shop/files/Ronde-bolvormige-pantser-lichtkoepel-dubbelwandig-pc-helder-pmma-helder-1000-mm-lichtkoepel_edf78f3c-97d7-4650-adb8-6c9dc7d230c6.png?v=1726572567&width=1600 | https://skylux.eu/cdn/shop/files/Skylux-ronde-lichtkoepel-met-diameter-100-cm-Ronde-lichtkoepel.png?v=1726646528&width=1600 | https://skylux.eu/cdn/shop/files/Skylux-polycarbonaat-lichtkoepel-dubbelwandig-opaal-rond-1000-mm-lichtkoepel_faa15326-f7ec-4f17-a50d-41b53efaef8b.png?v=1726572566&width=1600 | https://skylux.eu/cdn/shop/files/Skylux-acrylaat-lichtkoepel-5-wandig-opaal-rond-1000-mm-lichtkoepel_18f2f0f3-6b2e-49eb-9189-2678d73371a9.png?v=1726572566&width=1600 | https://skylux.eu/cdn/shop/files/Ronde-bolvormige-acrylaat-lichtkoepel-dubbelwandig-pmma-opaal-pmma-opaal-1000-mm-lichtkoepel_b5c7dcd4-d8b4-497a-82ad-2ea83be67eaa.png?v=1726572566&width=1600 |  |  |  | coupole-ronde-skylux-avec-diametre-o-100-cm | 9754047152461 | 50200968102221
Coupoles | Ronde lichtcoupole | Skylux | Coupole ronde Skylux avec diamètre ⌀ 100 cm | Double paroi (2,90 W/m²K) / Polycarbonate (250 fois plus résistant aux chocs que le verre) / Opalin * (verre dépoli) non transparent (HO) | 13084 | 5412970130840 | 1239.05 | Oui | 35-45 | 6.69 | Nombre de parois | Double paroi (2,90 W/m²K) | Matériau | Polycarbonate (250 fois plus résistant aux chocs que le verre) | Choisissez clair, opalin ou heatstop | Opalin * (verre dépoli) non transparent (HO) |  |  |  | 100cm |  |  | Ronde | [9 empty] | D |  |  | Pour les pièces chauffées nous recommandons au minimum une coupole à 3 parois pour une isolation optimale. |  | https://skylux.eu/fr/products/coupole-ronde-skylux-avec-diametre-o-100-cm?variant=50200967086413 | https://skylux.eu/cdn/shop/files/Skylux-polycarbonaat-lichtkoepel-dubbelwandig-opaal-rond-1000-mm-lichtkoepel_faa15326-f7ec-4f17-a50d-41b53efaef8b.png?v=1726572566&width=1600 | https://skylux.eu/cdn/shop/files/Skylux-ronde-lichtkoepel-met-diameter-100-cm-Ronde-lichtkoepel.png?v=1726646528&width=1600 | https://skylux.eu/cdn/shop/files/Skylux-acrylaat-lichtkoepel-5-wandig-opaal-rond-1000-mm-lichtkoepel_18f2f0f3-6b2e-49eb-9189-2678d73371a9.png?v=1726572566&width=1600 | https://skylux.eu/cdn/shop/files/Ronde-bolvormige-acrylaat-lichtkoepel-dubbelwandig-pmma-opaal-pmma-opaal-1000-mm-lichtkoepel_b5c7dcd4-d8b4-497a-82ad-2ea83be67eaa.png?v=1726572566&width=1600 | https://skylux.eu/cdn/shop/files/Ronde-bolvormige-acrylaat-lichtkoepel-3-wandig-opaal-1000-mm-lichtkoepel_9067060b-a651-423d-99bf-650b8396ceca.png?v=1726572566&width=1600 |  |  |  | coupole-ronde-skylux-avec-diametre-o-100-cm | 9754047152461 | 50200967086413
Coupoles | Ronde lichtcoupole | Skylux | Coupole ronde Skylux avec diamètre ⌀ 100 cm | Double paroi (2,90 W/m²K) / Polycarbonate (250 fois plus résistant aux chocs que le verre) / Protection thermique * opalin & non transparent (OH) | 27036 | 5412970270362 | 998.25 | Oui | 35-45 | 7.69 | Nombre de parois | Double paroi (2,90 W/m²K) | Matériau | Polycarbonate (250 fois plus résistant aux chocs que le verre) | Choisissez clair, opalin ou heatstop | Protection thermique * opalin & non transparent (OH) |  |  |  | 100cm |  |  | Ronde | [9 empty] | D |  |  | Pour les pièces chauffées nous recommandons au minimum une coupole à 3 parois pour une isolation optimale. |  | https://skylux.eu/fr/products/coupole-ronde-skylux-avec-diametre-o-100-cm?variant=50200967840077 | https://skylux.eu/cdn/shop/files/Ronde-bolvormige-pantser-lichtkoepel-dubbelwandig-pc-heatstop-op_-pmma-helder-1000-mm-lichtkoepel_15c47157-1e29-4842-a7ca-b0fb16ca26dc.png?v=1726572566&width=1600 | https://skylux.eu/cdn/shop/files/Skylux-ronde-lichtkoepel-met-diameter-100-cm-Ronde-lichtkoepel.png?v=1726646528&width=1600 | https://skylux.eu/cdn/shop/files/Skylux-polycarbonaat-lichtkoepel-dubbelwandig-opaal-rond-1000-mm-lichtkoepel_faa15326-f7ec-4f17-a50d-41b53efaef8b.png?v=1726572566&width=1600 | https://skylux.eu/cdn/shop/files/Skylux-acrylaat-lichtkoepel-5-wandig-opaal-rond-1000-mm-lichtkoepel_18f2f0f3-6b2e-49eb-9189-2678d73371a9.png?v=1726572566&width=1600 | https://skylux.eu/cdn/shop/files/Ronde-bolvormige-acrylaat-lichtkoepel-dubbelwandig-pmma-opaal-pmma-opaal-1000-mm-lichtkoepel_b5c7dcd4-d8b4-497a-82ad-2ea83be67eaa.png?v=1726572566&width=1600 |  |  |  | coupole-ronde-skylux-avec-diametre-o-100-cm | 9754047152461 | 50200967840077
Coupoles | Ronde lichtcoupole | Skylux | Coupole ronde Skylux avec diamètre ⌀ 100 cm | Double paroi (2,90 W/m²K) / Polycarbonate (250 fois plus résistant aux chocs que le verre) / Protection thermique * opalin & non transparent (OO) | 27035 | 5412970270355 | 998.25 | Oui | 35-45 | 7.69 | Nombre de parois | Double paroi (2,90 W/m²K) | Matériau | Polycarbonate (250 fois plus résistant aux chocs que le verre) | Choisissez clair, opalin ou heatstop | Protection thermique * opalin & non transparent (OO) |  |  |  | 100cm |  |  | Ronde | [9 empty] | D |  |  | Pour les pièces chauffées nous recommandons au minimum une coupole à 3 parois pour une isolation optimale. |  | https://skylux.eu/fr/products/coupole-ronde-skylux-avec-diametre-o-100-cm?variant=50200967709005 | https://skylux.eu/cdn/shop/files/Ronde-bolvormige-pantser-lichtkoepel-dubbelwandig-pc-heatstop-op_-pmma-opaal-1000-mm-lichtkoepel_fb04502c-277f-4cba-a827-7a54fc34ee6f.png?v=1726572566&width=1600 | https://skylux.eu/cdn/shop/files/Skylux-ronde-lichtkoepel-met-diameter-100-cm-Ronde-lichtkoepel.png?v=1726646528&width=1600 | https://skylux.eu/cdn/shop/files/Skylux-polycarbonaat-lichtkoepel-dubbelwandig-opaal-rond-1000-mm-lichtkoepel_faa15326-f7ec-4f17-a50d-41b53efaef8b.png?v=1726572566&width=1600 | https://skylux.eu/cdn/shop/files/Skylux-acrylaat-lichtkoepel-5-wandig-opaal-rond-1000-mm-lichtkoepel_18f2f0f3-6b2e-49eb-9189-2678d73371a9.png?v=1726572566&width=1600 | https://skylux.eu/cdn/shop/files/Ronde-bolvormige-acrylaat-lichtkoepel-dubbelwandig-pmma-opaal-pmma-opaal-1000-mm-lichtkoepel_b5c7dcd4-d8b4-497a-82ad-2ea83be67eaa.png?v=1726572566&width=1600 |  |  |  | coupole-ronde-skylux-avec-diametre-o-100-cm | 9754047152461 | 50200967709005
Coupoles | Ronde lichtcoupole | Skylux | Coupole ronde Skylux avec diamètre ⌀ 100 cm | Triple paroi (1.70 W/m²K) Choisissez cette version ou supérieure pour une pièce chauffée ! / Acrylique (10 fois plus résistant aux chocs que le verre) / Clair * vue comme à travers le verre (HHH) | 2230 | 5412970022305 | 903.9 | Oui | 35-45 | 9 | Nombre de parois | Triple paroi (1.70 W/m²K) Choisissez cette version ou supérieure pour une pièce chauffée ! | Matériau | Acrylique (10 fois plus résistant aux chocs que le verre) | Choisissez clair, opalin ou heatstop | Clair * vue comme à travers le verre (HHH) |  |  |  | 100cm |  |  | Ronde | [9 empty] | D |  |  | Pour les pièces chauffées nous recommandons au minimum une coupole à 3 parois pour une isolation optimale. |  | https://skylux.eu/fr/products/coupole-ronde-skylux-avec-diametre-o-100-cm?variant=50200967577933 | https://skylux.eu/cdn/shop/files/Ronde-bolvormige-acrylaat-lichtkoepel-3-wandig-helder-1000-mm-lichtkoepel_78a1a073-fc4c-4461-a426-8232d5f1a721.png?v=1726572566&width=1600 | https://skylux.eu/cdn/shop/files/Skylux-ronde-lichtkoepel-met-diameter-100-cm-Ronde-lichtkoepel.png?v=1726646528&width=1600 | https://skylux.eu/cdn/shop/files/Skylux-polycarbonaat-lichtkoepel-dubbelwandig-opaal-rond-1000-mm-lichtkoepel_faa15326-f7ec-4f17-a50d-41b53efaef8b.png?v=1726572566&width=1600 | https://skylux.eu/cdn/shop/files/Skylux-acrylaat-lichtkoepel-5-wandig-opaal-rond-1000-mm-lichtkoepel_18f2f0f3-6b2e-49eb-9189-2678d73371a9.png?v=1726572566&width=1600 | https://skylux.eu/cdn/shop/files/Ronde-bolvormige-acrylaat-lichtkoepel-dubbelwandig-pmma-opaal-pmma-opaal-1000-mm-lichtkoepel_b5c7dcd4-d8b4-497a-82ad-2ea83be67eaa.png?v=1726572566&width=1600 |  |  |  | coupole-ronde-skylux-avec-diametre-o-100-cm | 9754047152461 | 50200967577933
Coupoles | Ronde lichtcoupole | Skylux | Coupole ronde Skylux avec diamètre ⌀ 100 cm | Triple paroi (1.70 W/m²K) Choisissez cette version ou supérieure pour une pièce chauffée ! / Acrylique (10 fois plus résistant aux chocs que le verre) / Opalin * (verre dépoli) non transparent (OHO) | 2250 | 5412970022503 | 903.9 | Oui | 35-45 | 9 | Nombre de parois | Triple paroi (1.70 W/m²K) Choisissez cette version ou supérieure pour une pièce chauffée ! | Matériau | Acrylique (10 fois plus résistant aux chocs que le verre) | Choisissez clair, opalin ou heatstop | Opalin * (verre dépoli) non transparent (OHO) |  |  |  | 100cm |  |  | Ronde | [9 empty] | D |  |  | Pour les pièces chauffées nous recommandons au minimum une coupole à 3 parois pour une isolation optimale. |  | https://skylux.eu/fr/products/coupole-ronde-skylux-avec-diametre-o-100-cm?variant=50200967250253 | https://skylux.eu/cdn/shop/files/Ronde-bolvormige-acrylaat-lichtkoepel-3-wandig-opaal-1000-mm-lichtkoepel_9067060b-a651-423d-99bf-650b8396ceca.png?v=1726572566&width=1600 | https://skylux.eu/cdn/shop/files/Skylux-ronde-lichtkoepel-met-diameter-100-cm-Ronde-lichtkoepel.png?v=1726646528&width=1600 | https://skylux.eu/cdn/shop/files/Skylux-polycarbonaat-lichtkoepel-dubbelwandig-opaal-rond-1000-mm-lichtkoepel_faa15326-f7ec-4f17-a50d-41b53efaef8b.png?v=1726572566&width=1600 | https://skylux.eu/cdn/shop/files/Skylux-acrylaat-lichtkoepel-5-wandig-opaal-rond-1000-mm-lichtkoepel_18f2f0f3-6b2e-49eb-9189-2678d73371a9.png?v=1726572566&width=1600 | https://skylux.eu/cdn/shop/files/Ronde-bolvormige-acrylaat-lichtkoepel-dubbelwandig-pmma-opaal-pmma-opaal-1000-mm-lichtkoepel_b5c7dcd4-d8b4-497a-82ad-2ea83be67eaa.png?v=1726572566&width=1600 |  |  |  | coupole-ronde-skylux-avec-diametre-o-100-cm | 9754047152461 | 50200967250253
Coupoles | Ronde lichtcoupole | Skylux | Coupole ronde Skylux avec diamètre ⌀ 100 cm | Triple paroi (1.70 W/m²K) Choisissez cette version ou supérieure pour une pièce chauffée ! / Polycarbonate (250 fois plus résistant aux chocs que le verre) / Clair * vue comme à travers le verre (HHH) | 8340 | 5412970083405 | 1144.7 | Oui | 35-45 | 10.36 | Nombre de parois | Triple paroi (1.70 W/m²K) Choisissez cette version ou supérieure pour une pièce chauffée ! | Matériau | Polycarbonate (250 fois plus résistant aux chocs que le verre) | Choisissez clair, opalin ou heatstop | Clair * vue comme à travers le verre (HHH) |  |  |  | 100cm |  |  | Ronde | [9 empty] | D |  |  | Pour les pièces chauffées nous recommandons au minimum une coupole à 3 parois pour une isolation optimale. |  | https://skylux.eu/fr/products/coupole-ronde-skylux-avec-diametre-o-100-cm?variant=50200968069453 | https://skylux.eu/cdn/shop/files/Ronde-bolvormige-pantser-lichtkoepel-3-wandig-helder-1000-mm-lichtkoepel_6316334b-fbfd-4e59-b844-cd9d741bc516.png?v=1726572567&width=1600 | https://skylux.eu/cdn/shop/files/Skylux-ronde-lichtkoepel-met-diameter-100-cm-Ronde-lichtkoepel.png?v=1726646528&width=1600 | https://skylux.eu/cdn/shop/files/Skylux-polycarbonaat-lichtkoepel-dubbelwandig-opaal-rond-1000-mm-lichtkoepel_faa15326-f7ec-4f17-a50d-41b53efaef8b.png?v=1726572566&width=1600 | https://skylux.eu/cdn/shop/files/Skylux-acrylaat-lichtkoepel-5-wandig-opaal-rond-1000-mm-lichtkoepel_18f2f0f3-6b2e-49eb-9189-2678d73371a9.png?v=1726572566&width=1600 | https://skylux.eu/cdn/shop/files/Ronde-bolvormige-acrylaat-lichtkoepel-dubbelwandig-pmma-opaal-pmma-opaal-1000-mm-lichtkoepel_b5c7dcd4-d8b4-497a-82ad-2ea83be67eaa.png?v=1726572566&width=1600 |  |  |  | coupole-ronde-skylux-avec-diametre-o-100-cm | 9754047152461 | 50200968069453
Coupoles | Ronde lichtcoupole | Skylux | Coupole ronde Skylux avec diamètre ⌀ 100 cm | Triple paroi (1.70 W/m²K) Choisissez cette version ou supérieure pour une pièce chauffée ! / Polycarbonate (250 fois plus résistant aux chocs que le verre) / Opalin * (verre dépoli) non transparent (HOO) | 5636 | 5412970056362 | 1144.7 | Oui | 35-45 | 10.36 | Nombre de parois | Triple paroi (1.70 W/m²K) Choisissez cette version ou supérieure pour une pièce chauffée ! | Matériau | Polycarbonate (250 fois plus résistant aux chocs que le verre) | Choisissez clair, opalin ou heatstop | Opalin * (verre dépoli) non transparent (HOO) |  |  |  | 100cm |  |  | Ronde | [9 empty] | D |  |  | Pour les pièces chauffées nous recommandons au minimum une coupole à 3 parois pour une isolation optimale. |  | https://skylux.eu/fr/products/coupole-ronde-skylux-avec-diametre-o-100-cm?variant=50200967971149 | https://skylux.eu/cdn/shop/files/Ronde-bolvormige-pantser-lichtkoepel-3-wandig-opaal-1000-mm-lichtkoepel_d8a50c63-d42c-42d1-8693-fbc6122ff3f9.png?v=1726572567&width=1600 | https://skylux.eu/cdn/shop/files/Skylux-ronde-lichtkoepel-met-diameter-100-cm-Ronde-lichtkoepel.png?v=1726646528&width=1600 | https://skylux.eu/cdn/shop/files/Skylux-polycarbonaat-lichtkoepel-dubbelwandig-opaal-rond-1000-mm-lichtkoepel_faa15326-f7ec-4f17-a50d-41b53efaef8b.png?v=1726572566&width=1600 | https://skylux.eu/cdn/shop/files/Skylux-acrylaat-lichtkoepel-5-wandig-opaal-rond-1000-mm-lichtkoepel_18f2f0f3-6b2e-49eb-9189-2678d73371a9.png?v=1726572566&width=1600 | https://skylux.eu/cdn/shop/files/Ronde-bolvormige-acrylaat-lichtkoepel-dubbelwandig-pmma-opaal-pmma-opaal-1000-mm-lichtkoepel_b5c7dcd4-d8b4-497a-82ad-2ea83be67eaa.png?v=1726572566&width=1600 |  |  |  | coupole-ronde-skylux-avec-diametre-o-100-cm | 9754047152461 | 50200967971149
Coupoles | Ronde lichtcoupole | Skylux | Coupole ronde Skylux avec diamètre ⌀ 100 cm | Triple paroi (1.70 W/m²K) Choisissez cette version ou supérieure pour une pièce chauffée ! / Polycarbonate (250 fois plus résistant aux chocs que le verre) / Protection thermique * opalin & non transparent (OHH) | 27351 | 5412970273516 | 1245.1 | Oui | 35-45 | 11.36 | Nombre de parois | Triple paroi (1.70 W/m²K) Choisissez cette version ou supérieure pour une pièce chauffée ! | Matériau | Polycarbonate (250 fois plus résistant aux chocs que le verre) | Choisissez clair, opalin ou heatstop | Protection thermique * opalin & non transparent (OHH) |  |  |  | 100cm |  |  | Ronde | [9 empty] | D |  |  | Pour les pièces chauffées nous recommandons au minimum une coupole à 3 parois pour une isolation optimale. |  | https://skylux.eu/fr/products/coupole-ronde-skylux-avec-diametre-o-100-cm?variant=50200967807309 | https://skylux.eu/cdn/shop/files/Ronde-bolvormige-pantser-lichtkoepel-3-wandig-heatstop-1000-mm-lichtkoepel_cdcbe9d3-b46e-4846-a5ae-4db334a0e6bc.png?v=1726572566&width=1600 | https://skylux.eu/cdn/shop/files/Skylux-ronde-lichtkoepel-met-diameter-100-cm-Ronde-lichtkoepel.png?v=1726646528&width=1600 | https://skylux.eu/cdn/shop/files/Skylux-polycarbonaat-lichtkoepel-dubbelwandig-opaal-rond-1000-mm-lichtkoepel_faa15326-f7ec-4f17-a50d-41b53efaef8b.png?v=1726572566&width=1600 | https://skylux.eu/cdn/shop/files/Skylux-acrylaat-lichtkoepel-5-wandig-opaal-rond-1000-mm-lichtkoepel_18f2f0f3-6b2e-49eb-9189-2678d73371a9.png?v=1726572566&width=1600 | https://skylux.eu/cdn/shop/files/Ronde-bolvormige-acrylaat-lichtkoepel-dubbelwandig-pmma-opaal-pmma-opaal-1000-mm-lichtkoepel_b5c7dcd4-d8b4-497a-82ad-2ea83be67eaa.png?v=1726572566&width=1600 |  |  |  | coupole-ronde-skylux-avec-diametre-o-100-cm | 9754047152461 | 50200967807309
Coupoles | Ronde lichtcoupole | Skylux | Coupole ronde Skylux avec diamètre ⌀ 100 cm | Triple paroi (1.70 W/m²K) Choisissez cette version ou supérieure pour une pièce chauffée ! / Polycarbonate (250 fois plus résistant aux chocs que le verre) / Protection thermique * opalin & non transparent (OHO) | 27596 | 5412970275961 | 1245.1 | Oui | 35-45 | 11.36 | Nombre de parois | Triple paroi (1.70 W/m²K) Choisissez cette version ou supérieure pour une pièce chauffée ! | Matériau | Polycarbonate (250 fois plus résistant aux chocs que le verre) | Choisissez clair, opalin ou heatstop | Protection thermique * opalin & non transparent (OHO) |  |  |  | 100cm |  |  | Ronde | [9 empty] | D |  |  | Pour les pièces chauffées nous recommandons au minimum une coupole à 3 parois pour une isolation optimale. |  | https://skylux.eu/fr/products/coupole-ronde-skylux-avec-diametre-o-100-cm?variant=50200967774541 | https://skylux.eu/cdn/shop/files/Ronde-bolvormige-pantser-lichtkoepel-3-wandig-heatstop-1000-mm-lichtkoepel_118df801-1373-426d-bff5-3a8381f794c8.png?v=1726572566&width=1600 | https://skylux.eu/cdn/shop/files/Skylux-ronde-lichtkoepel-met-diameter-100-cm-Ronde-lichtkoepel.png?v=1726646528&width=1600 | https://skylux.eu/cdn/shop/files/Skylux-polycarbonaat-lichtkoepel-dubbelwandig-opaal-rond-1000-mm-lichtkoepel_faa15326-f7ec-4f17-a50d-41b53efaef8b.png?v=1726572566&width=1600 | https://skylux.eu/cdn/shop/files/Skylux-acrylaat-lichtkoepel-5-wandig-opaal-rond-1000-mm-lichtkoepel_18f2f0f3-6b2e-49eb-9189-2678d73371a9.png?v=1726572566&width=1600 | https://skylux.eu/cdn/shop/files/Ronde-bolvormige-acrylaat-lichtkoepel-dubbelwandig-pmma-opaal-pmma-opaal-1000-mm-lichtkoepel_b5c7dcd4-d8b4-497a-82ad-2ea83be67eaa.png?v=1726572566&width=1600 |  |  |  | coupole-ronde-skylux-avec-diametre-o-100-cm | 9754047152461 | 50200967774541
Coupoles | Ronde lichtcoupole | Skylux | Coupole ronde Skylux avec diamètre ⌀ 100 cm | Quadruple paroi (1,28 W/m²K) / Acrylique (10 fois plus résistant aux chocs que le verre) / Clair * vue comme à travers le verre (HHHH) | 33485 | 5412970334859 | 1150.75 | Oui | 35-45 | 11.89 | Nombre de parois | Quadruple paroi (1,28 W/m²K) | Matériau | Acrylique (10 fois plus résistant aux chocs que le verre) | Choisissez clair, opalin ou heatstop | Clair * vue comme à travers le verre (HHHH) |  |  |  | 100cm |  |  | Ronde | [9 empty] | D |  |  | Pour les pièces chauffées nous recommandons au minimum une coupole à 3 parois pour une isolation optimale. |  | https://skylux.eu/fr/products/coupole-ronde-skylux-avec-diametre-o-100-cm?variant=50200967545165 | https://skylux.eu/cdn/shop/files/Ronde-bolvormige-acrylaat-lichtkoepel-4-wandig-helder-1000-mm-lichtkoepel_d3c53fc3-08ed-4517-bd74-ffd53616552d.png?v=1726572566&width=1600 | https://skylux.eu/cdn/shop/files/Skylux-ronde-lichtkoepel-met-diameter-100-cm-Ronde-lichtkoepel.png?v=1726646528&width=1600 | https://skylux.eu/cdn/shop/files/Skylux-polycarbonaat-lichtkoepel-dubbelwandig-opaal-rond-1000-mm-lichtkoepel_faa15326-f7ec-4f17-a50d-41b53efaef8b.png?v=1726572566&width=1600 | https://skylux.eu/cdn/shop/files/Skylux-acrylaat-lichtkoepel-5-wandig-opaal-rond-1000-mm-lichtkoepel_18f2f0f3-6b2e-49eb-9189-2678d73371a9.png?v=1726572566&width=1600 | https://skylux.eu/cdn/shop/files/Ronde-bolvormige-acrylaat-lichtkoepel-dubbelwandig-pmma-opaal-pmma-opaal-1000-mm-lichtkoepel_b5c7dcd4-d8b4-497a-82ad-2ea83be67eaa.png?v=1726572566&width=1600 |  |  |  | coupole-ronde-skylux-avec-diametre-o-100-cm | 9754047152461 | 50200967545165
Coupoles | Ronde lichtcoupole | Skylux | Coupole ronde Skylux avec diamètre ⌀ 100 cm | Quadruple paroi (1,28 W/m²K) / Acrylique (10 fois plus résistant aux chocs que le verre) / Opalin * (verre dépoli) non transparent (HHOH) | 80492 | 5412970804925 | 1150.75 | Oui | 35-45 | 11.82 | Nombre de parois | Quadruple paroi (1,28 W/m²K) | Matériau | Acrylique (10 fois plus résistant aux chocs que le verre) | Choisissez clair, opalin ou heatstop | Opalin * (verre dépoli) non transparent (HHOH) |  |  |  | 100cm |  |  | Ronde | [9 empty] | D |  |  | Pour les pièces chauffées nous recommandons au minimum une coupole à 3 parois pour une isolation optimale. |  | https://skylux.eu/fr/products/coupole-ronde-skylux-avec-diametre-o-100-cm?variant=50200967348557 | https://skylux.eu/cdn/shop/files/Ronde-bolvormige-acrylaat-lichtkoepel-4-wandig-opaal-1000-mm-lichtkoepel_11c3e636-dd0e-434d-86fc-f11cb5f9182b.png?v=1726572566&width=1600 | https://skylux.eu/cdn/shop/files/Skylux-ronde-lichtkoepel-met-diameter-100-cm-Ronde-lichtkoepel.png?v=1726646528&width=1600 | https://skylux.eu/cdn/shop/files/Skylux-polycarbonaat-lichtkoepel-dubbelwandig-opaal-rond-1000-mm-lichtkoepel_faa15326-f7ec-4f17-a50d-41b53efaef8b.png?v=1726572566&width=1600 | https://skylux.eu/cdn/shop/files/Skylux-acrylaat-lichtkoepel-5-wandig-opaal-rond-1000-mm-lichtkoepel_18f2f0f3-6b2e-49eb-9189-2678d73371a9.png?v=1726572566&width=1600 | https://skylux.eu/cdn/shop/files/Ronde-bolvormige-acrylaat-lichtkoepel-dubbelwandig-pmma-opaal-pmma-opaal-1000-mm-lichtkoepel_b5c7dcd4-d8b4-497a-82ad-2ea83be67eaa.png?v=1726572566&width=1600 |  |  |  | coupole-ronde-skylux-avec-diametre-o-100-cm | 9754047152461 | 50200967348557
Coupoles | Ronde lichtcoupole | Skylux | Coupole ronde Skylux avec diamètre ⌀ 100 cm | Quadruple paroi (1,28 W/m²K) / Polycarbonate (250 fois plus résistant aux chocs que le verre) / Protection thermique * opalin & non transparent (OHH) | 71849 | 5412970718499 | 1491.95 | Oui | 35-45 | 14.53 | Nombre de parois | Quadruple paroi (1,28 W/m²K) | Matériau | Polycarbonate (250 fois plus résistant aux chocs que le verre) | Choisissez clair, opalin ou heatstop | Protection thermique * opalin & non transparent (OHH) |  |  |  | 100cm |  |  | Ronde | [9 empty] | D |  |  | Pour les pièces chauffées nous recommandons au minimum une coupole à 3 parois pour une isolation optimale. |  | https://skylux.eu/fr/products/coupole-ronde-skylux-avec-diametre-o-100-cm?variant=50200967741773 | https://skylux.eu/cdn/shop/files/Ronde-bolvormige-pantser-lichtkoepel-4-wandig-heatstop-1000-mm-lichtkoepel_1764452c-5161-488b-8769-8b5c6f94f082.png?v=1726572566&width=1600 | https://skylux.eu/cdn/shop/files/Skylux-ronde-lichtkoepel-met-diameter-100-cm-Ronde-lichtkoepel.png?v=1726646528&width=1600 | https://skylux.eu/cdn/shop/files/Skylux-polycarbonaat-lichtkoepel-dubbelwandig-opaal-rond-1000-mm-lichtkoepel_faa15326-f7ec-4f17-a50d-41b53efaef8b.png?v=1726572566&width=1600 | https://skylux.eu/cdn/shop/files/Skylux-acrylaat-lichtkoepel-5-wandig-opaal-rond-1000-mm-lichtkoepel_18f2f0f3-6b2e-49eb-9189-2678d73371a9.png?v=1726572566&width=1600 | https://skylux.eu/cdn/shop/files/Ronde-bolvormige-acrylaat-lichtkoepel-dubbelwandig-pmma-opaal-pmma-opaal-1000-mm-lichtkoepel_b5c7dcd4-d8b4-497a-82ad-2ea83be67eaa.png?v=1726572566&width=1600 |  |  |  | coupole-ronde-skylux-avec-diametre-o-100-cm | 9754047152461 | 50200967741773
Coupoles | Ronde lichtcoupole | Skylux | Coupole ronde Skylux avec diamètre ⌀ 100 cm | Quadruple paroi (1,28 W/m²K) / Polycarbonate (250 fois plus résistant aux chocs que le verre) / Clair * vue comme à travers le verre (HHHH) | 33404 | 5412970334040 | 1391.5 | Oui | 35-45 | 13.53 | Nombre de parois | Quadruple paroi (1,28 W/m²K) | Matériau | Polycarbonate (250 fois plus résistant aux chocs que le verre) | Choisissez clair, opalin ou heatstop | Clair * vue comme à travers le verre (HHHH) |  |  |  | 100cm |  |  | Ronde | [9 empty] | D |  |  | Pour les pièces chauffées nous recommandons au minimum une coupole à 3 parois pour une isolation optimale. |  | https://skylux.eu/fr/products/coupole-ronde-skylux-avec-diametre-o-100-cm?variant=50200968036685 | https://skylux.eu/cdn/shop/files/Ronde-bolvormige-pantser-lichtkoepel-4-wandig-helder-pmma-helder-1000-mm-lichtkoepel_3fbc2008-0bed-474f-a17e-ceba1e35d998.png?v=1726572567&width=1600 | https://skylux.eu/cdn/shop/files/Skylux-ronde-lichtkoepel-met-diameter-100-cm-Ronde-lichtkoepel.png?v=1726646528&width=1600 | https://skylux.eu/cdn/shop/files/Skylux-polycarbonaat-lichtkoepel-dubbelwandig-opaal-rond-1000-mm-lichtkoepel_faa15326-f7ec-4f17-a50d-41b53efaef8b.png?v=1726572566&width=1600 | https://skylux.eu/cdn/shop/files/Skylux-acrylaat-lichtkoepel-5-wandig-opaal-rond-1000-mm-lichtkoepel_18f2f0f3-6b2e-49eb-9189-2678d73371a9.png?v=1726572566&width=1600 | https://skylux.eu/cdn/shop/files/Ronde-bolvormige-acrylaat-lichtkoepel-dubbelwandig-pmma-opaal-pmma-opaal-1000-mm-lichtkoepel_b5c7dcd4-d8b4-497a-82ad-2ea83be67eaa.png?v=1726572566&width=1600 |  |  |  | coupole-ronde-skylux-avec-diametre-o-100-cm | 9754047152461 | 50200968036685
Coupoles | Ronde lichtcoupole | Skylux | Coupole ronde Skylux avec diamètre ⌀ 100 cm | Quadruple paroi (1,28 W/m²K) / Polycarbonate (250 fois plus résistant aux chocs que le verre) / Opalin * (verre dépoli) non transparent (HHOH) | 71818 | 5412970718185 | 1391.5 | Oui | 35-45 | 13.53 | Nombre de parois | Quadruple paroi (1,28 W/m²K) | Matériau | Polycarbonate (250 fois plus résistant aux chocs que le verre) | Choisissez clair, opalin ou heatstop | Opalin * (verre dépoli) non transparent (HHOH) |  |  |  | 100cm |  |  | Ronde | [9 empty] | D |  |  | Pour les pièces chauffées nous recommandons au minimum une coupole à 3 parois pour une isolation optimale. |  | https://skylux.eu/fr/products/coupole-ronde-skylux-avec-diametre-o-100-cm?variant=50200968003917 | https://skylux.eu/cdn/shop/files/Ronde-bolvormige-pantser-lichtkoepel-4-wandig-opaal-1000-mm-lichtkoepel_5d4c50ca-0fe1-4131-9ee6-4b3e1bc2014a.png?v=1726572567&width=1600 | https://skylux.eu/cdn/shop/files/Skylux-ronde-lichtkoepel-met-diameter-100-cm-Ronde-lichtkoepel.png?v=1726646528&width=1600 | https://skylux.eu/cdn/shop/files/Skylux-polycarbonaat-lichtkoepel-dubbelwandig-opaal-rond-1000-mm-lichtkoepel_faa15326-f7ec-4f17-a50d-41b53efaef8b.png?v=1726572566&width=1600 | https://skylux.eu/cdn/shop/files/Skylux-acrylaat-lichtkoepel-5-wandig-opaal-rond-1000-mm-lichtkoepel_18f2f0f3-6b2e-49eb-9189-2678d73371a9.png?v=1726572566&width=1600 | https://skylux.eu/cdn/shop/files/Ronde-bolvormige-acrylaat-lichtkoepel-dubbelwandig-pmma-opaal-pmma-opaal-1000-mm-lichtkoepel_b5c7dcd4-d8b4-497a-82ad-2ea83be67eaa.png?v=1726572566&width=1600 |  |  |  | coupole-ronde-skylux-avec-diametre-o-100-cm | 9754047152461 | 50200968003917
Coupoles | Ronde lichtcoupole | Skylux | Coupole ronde Skylux avec diamètre ⌀ 100 cm | Quintuple paroi (0,99 W/m²K) / Acrylique (10 fois plus résistant aux chocs que le verre) / Clair * vue comme à travers le verre (HHHHH) | 66048 | 5412970660484 | 1397.55 | Oui | 35-45 | 14.42 | Nombre de parois | Quintuple paroi (0,99 W/m²K) | Matériau | Acrylique (10 fois plus résistant aux chocs que le verre) | Choisissez clair, opalin ou heatstop | Clair * vue comme à travers le verre (HHHHH) |  |  |  | 100cm |  |  | Ronde | [9 empty] | D |  |  | Pour les pièces chauffées nous recommandons au minimum une coupole à 3 parois pour une isolation optimale. |  | https://skylux.eu/fr/products/coupole-ronde-skylux-avec-diametre-o-100-cm?variant=50200967151949 | https://skylux.eu/cdn/shop/files/Skylux-ronde-lichtkoepel-met-diameter-100-cm-Ronde-lichtkoepel.png?v=1726646528&width=1600 | https://skylux.eu/cdn/shop/files/Skylux-polycarbonaat-lichtkoepel-dubbelwandig-opaal-rond-1000-mm-lichtkoepel_faa15326-f7ec-4f17-a50d-41b53efaef8b.png?v=1726572566&width=1600 | https://skylux.eu/cdn/shop/files/Skylux-acrylaat-lichtkoepel-5-wandig-opaal-rond-1000-mm-lichtkoepel_18f2f0f3-6b2e-49eb-9189-2678d73371a9.png?v=1726572566&width=1600 | https://skylux.eu/cdn/shop/files/Ronde-bolvormige-acrylaat-lichtkoepel-dubbelwandig-pmma-opaal-pmma-opaal-1000-mm-lichtkoepel_b5c7dcd4-d8b4-497a-82ad-2ea83be67eaa.png?v=1726572566&width=1600 | https://skylux.eu/cdn/shop/files/Ronde-bolvormige-acrylaat-lichtkoepel-3-wandig-opaal-1000-mm-lichtkoepel_9067060b-a651-423d-99bf-650b8396ceca.png?v=1726572566&width=1600 |  |  |  | coupole-ronde-skylux-avec-diametre-o-100-cm | 9754047152461 | 50200967151949
Coupoles | Ronde lichtcoupole | Skylux | Coupole ronde Skylux avec diamètre ⌀ 100 cm | Quintuple paroi (0,99 W/m²K) / Acrylique (10 fois plus résistant aux chocs que le verre) / Opalin * (verre dépoli) non transparent (OHHHH) | 66147 | 5412970661474 | 1397.55 | Oui | 35-45 | 14.42 | Nombre de parois | Quintuple paroi (0,99 W/m²K) | Matériau | Acrylique (10 fois plus résistant aux chocs que le verre) | Choisissez clair, opalin ou heatstop | Opalin * (verre dépoli) non transparent (OHHHH) |  |  |  | 100cm |  |  | Ronde | [9 empty] | D |  |  | Pour les pièces chauffées nous recommandons au minimum une coupole à 3 parois pour une isolation optimale. |  | https://skylux.eu/fr/products/coupole-ronde-skylux-avec-diametre-o-100-cm?variant=50200967184717 | https://skylux.eu/cdn/shop/files/Skylux-acrylaat-lichtkoepel-5-wandig-opaal-rond-1000-mm-lichtkoepel_18f2f0f3-6b2e-49eb-9189-2678d73371a9.png?v=1726572566&width=1600 | https://skylux.eu/cdn/shop/files/Skylux-ronde-lichtkoepel-met-diameter-100-cm-Ronde-lichtkoepel.png?v=1726646528&width=1600 | https://skylux.eu/cdn/shop/files/Skylux-polycarbonaat-lichtkoepel-dubbelwandig-opaal-rond-1000-mm-lichtkoepel_faa15326-f7ec-4f17-a50d-41b53efaef8b.png?v=1726572566&width=1600 | https://skylux.eu/cdn/shop/files/Ronde-bolvormige-acrylaat-lichtkoepel-dubbelwandig-pmma-opaal-pmma-opaal-1000-mm-lichtkoepel_b5c7dcd4-d8b4-497a-82ad-2ea83be67eaa.png?v=1726572566&width=1600 | https://skylux.eu/cdn/shop/files/Ronde-bolvormige-acrylaat-lichtkoepel-3-wandig-opaal-1000-mm-lichtkoepel_9067060b-a651-423d-99bf-650b8396ceca.png?v=1726572566&width=1600 |  |  |  | coupole-ronde-skylux-avec-diametre-o-100-cm | 9754047152461 | 50200967184717
Coupoles | Ronde lichtcoupole | Skylux | Coupole ronde Skylux avec diamètre Ø 70 cm | Simple paroi (moins isolant - 5,17 W/m²K) / Acrylique (10 fois plus résistant aux chocs que le verre) / Clair * visibilité comme le verre (H) | 2043 | 5412970020431 | 260.15 | Oui | 35-45 | 2.1 | Nombre de parois | Simple paroi (moins isolant - 5,17 W/m²K) | Matériau | Acrylique (10 fois plus résistant aux chocs que le verre) | Choisissez clair, opalin ou heatstop | Clair * visibilité comme le verre (H) |  |  |  | 70cm |  |  | Ronde | [9 empty] | D |  |  | Pour les pièces chauffées nous recommandons au minimum une coupole à 3 parois pour une isolation optimale. |  | https://skylux.eu/fr/products/coupole-ronde-skylux-d-un-diametre-de-70-cm?variant=50200959844685 | https://skylux.eu/cdn/shop/files/Ronde-bolvormige-acrylaat-lichtkoepel-enkelwandig-pmma-helder-0700-mm-lichtkoepel_0c0ae0e9-8976-4752-813f-e38b6a4ac9f9.png?v=1726572452&width=1600 | https://skylux.eu/cdn/shop/files/Skylux-ronde-lichtkoepel-met-diameter-70-cm-Ronde-lichtkoepel.png?v=1726646476&width=1600 | https://skylux.eu/cdn/shop/files/Skylux-polycarbonaat-lichtkoepel-dubbelwandig-opaal-rond-0700-mm-lichtkoepel_7c43f2fd-bbc4-4384-976b-cfdd1fabc639.png?v=1726572452&width=1600 | https://skylux.eu/cdn/shop/files/Skylux-acrylaat-lichtkoepel-5-wandig-opaal-rond-0700-mm-lichtkoepel_3f2b0aaa-b3a6-4c1a-a22a-6adf29ad2655.png?v=1726572452&width=1600 | https://skylux.eu/cdn/shop/files/Ronde-bolvormige-acrylaat-lichtkoepel-dubbelwandig-pmma-opaal-pmma-opaal-0700-mm-lichtkoepel_1ee95e03-6768-47fd-b1e9-a56a264ce1ea.png?v=1726572452&width=1600 |  |  |  | coupole-ronde-skylux-d-un-diametre-de-70-cm | 9754043679053 | 50200959844685
Coupoles | Ronde lichtcoupole | Skylux | Coupole ronde Skylux avec diamètre Ø 70 cm | Simple paroi (moins isolant - 5,17 W/m²K) / Acrylique (10 fois plus résistant aux chocs que le verre) / Opalin * (verre dépoli) non transparent (O) | 2476 | 5412970024767 | 260.15 | Oui | 35-45 | 2.1 | Nombre de parois | Simple paroi (moins isolant - 5,17 W/m²K) | Matériau | Acrylique (10 fois plus résistant aux chocs que le verre) | Choisissez clair, opalin ou heatstop | Opalin * (verre dépoli) non transparent (O) |  |  |  | 70cm |  |  | Ronde | [9 empty] | D |  |  | Pour les pièces chauffées nous recommandons au minimum une coupole à 3 parois pour une isolation optimale. |  | https://skylux.eu/fr/products/coupole-ronde-skylux-d-un-diametre-de-70-cm?variant=50200959615309 | https://skylux.eu/cdn/shop/files/Ronde-bolvormige-acrylaat-lichtkoepel-enkelwandig-pmma-opaal-0700-mm-lichtkoepel_6c32af4d-ebb0-4a50-903a-b3f35dac52d0.png?v=1726572452&width=1600 | https://skylux.eu/cdn/shop/files/Skylux-ronde-lichtkoepel-met-diameter-70-cm-Ronde-lichtkoepel.png?v=1726646476&width=1600 | https://skylux.eu/cdn/shop/files/Skylux-polycarbonaat-lichtkoepel-dubbelwandig-opaal-rond-0700-mm-lichtkoepel_7c43f2fd-bbc4-4384-976b-cfdd1fabc639.png?v=1726572452&width=1600 | https://skylux.eu/cdn/shop/files/Skylux-acrylaat-lichtkoepel-5-wandig-opaal-rond-0700-mm-lichtkoepel_3f2b0aaa-b3a6-4c1a-a22a-6adf29ad2655.png?v=1726572452&width=1600 | https://skylux.eu/cdn/shop/files/Ronde-bolvormige-acrylaat-lichtkoepel-dubbelwandig-pmma-opaal-pmma-opaal-0700-mm-lichtkoepel_1ee95e03-6768-47fd-b1e9-a56a264ce1ea.png?v=1726572452&width=1600 |  |  |  | coupole-ronde-skylux-d-un-diametre-de-70-cm | 9754043679053 | 50200959615309
Coupoles | Ronde lichtcoupole | Skylux | Coupole ronde Skylux avec diamètre Ø 70 cm | Simple paroi (moins isolant - 5,17 W/m²K) / Polycarbonate (250 fois plus résistant aux chocs que le verre) / Clair * visibilité comme le verre (H) | 5566 | 5412970055662 | 416.25 | Oui | 35-45 | 3.04 | Nombre de parois | Simple paroi (moins isolant - 5,17 W/m²K) | Matériau | Polycarbonate (250 fois plus résistant aux chocs que le verre) | Choisissez clair, opalin ou heatstop | Clair * visibilité comme le verre (H) |  |  |  | 70cm |  |  | Ronde | [9 empty] | D |  |  | Pour les pièces chauffées nous recommandons au minimum une coupole à 3 parois pour une isolation optimale. |  | https://skylux.eu/fr/products/coupole-ronde-skylux-d-un-diametre-de-70-cm?variant=50200960336205 | https://skylux.eu/cdn/shop/files/Ronde-bolvormige-pantser-lichtkoepel-enkelwandig-pc-helder-0700-mm-lichtkoepel_28686a62-a4e6-4577-be49-cac8b420223a.png?v=1726572452&width=1600 | https://skylux.eu/cdn/shop/files/Skylux-ronde-lichtkoepel-met-diameter-70-cm-Ronde-lichtkoepel.png?v=1726646476&width=1600 | https://skylux.eu/cdn/shop/files/Skylux-polycarbonaat-lichtkoepel-dubbelwandig-opaal-rond-0700-mm-lichtkoepel_7c43f2fd-bbc4-4384-976b-cfdd1fabc639.png?v=1726572452&width=1600 | https://skylux.eu/cdn/shop/files/Skylux-acrylaat-lichtkoepel-5-wandig-opaal-rond-0700-mm-lichtkoepel_3f2b0aaa-b3a6-4c1a-a22a-6adf29ad2655.png?v=1726572452&width=1600 | https://skylux.eu/cdn/shop/files/Ronde-bolvormige-acrylaat-lichtkoepel-dubbelwandig-pmma-opaal-pmma-opaal-0700-mm-lichtkoepel_1ee95e03-6768-47fd-b1e9-a56a264ce1ea.png?v=1726572452&width=1600 |  |  |  | coupole-ronde-skylux-d-un-diametre-de-70-cm | 9754043679053 | 50200960336205
Coupoles | Ronde lichtcoupole | Skylux | Coupole ronde Skylux avec diamètre Ø 70 cm | Simple paroi (moins isolant - 5,17 W/m²K) / Polycarbonate (250 fois plus résistant aux chocs que le verre) / Anti-chaleur * opalin & non transparent (O) | 45188 | 5412970451884 | 481.6 | Oui | 35-45 | 3.04 | Nombre de parois | Simple paroi (moins isolant - 5,17 W/m²K) | Matériau | Polycarbonate (250 fois plus résistant aux chocs que le verre) | Choisissez clair, opalin ou heatstop | Anti-chaleur * opalin & non transparent (O) |  |  |  | 70cm |  |  | Ronde | [9 empty] | D |  |  | Pour les pièces chauffées nous recommandons au minimum une coupole à 3 parois pour une isolation optimale. |  | https://skylux.eu/fr/products/coupole-ronde-skylux-d-un-diametre-de-70-cm?variant=50200960074061 | https://skylux.eu/cdn/shop/files/Ronde-bolvormige-pantser-lichtkoepel-enkelwandig-pc-heatstop-op_-0700-mm-lichtkoepel_09e1b434-111e-4ca3-9dcf-863d8872336a.png?v=1726572452&width=1600 | https://skylux.eu/cdn/shop/files/Skylux-ronde-lichtkoepel-met-diameter-70-cm-Ronde-lichtkoepel.png?v=1726646476&width=1600 | https://skylux.eu/cdn/shop/files/Skylux-polycarbonaat-lichtkoepel-dubbelwandig-opaal-rond-0700-mm-lichtkoepel_7c43f2fd-bbc4-4384-976b-cfdd1fabc639.png?v=1726572452&width=1600 | https://skylux.eu/cdn/shop/files/Skylux-acrylaat-lichtkoepel-5-wandig-opaal-rond-0700-mm-lichtkoepel_3f2b0aaa-b3a6-4c1a-a22a-6adf29ad2655.png?v=1726572452&width=1600 | https://skylux.eu/cdn/shop/files/Ronde-bolvormige-acrylaat-lichtkoepel-dubbelwandig-pmma-opaal-pmma-opaal-0700-mm-lichtkoepel_1ee95e03-6768-47fd-b1e9-a56a264ce1ea.png?v=1726572452&width=1600 |  |  |  | coupole-ronde-skylux-d-un-diametre-de-70-cm | 9754043679053 | 50200960074061
Coupoles | Ronde lichtcoupole | Skylux | Coupole ronde Skylux avec diamètre Ø 70 cm | Double paroi (2,90 W/m²K) / Acrylique (10 fois plus résistant aux chocs que le verre) / Clair * visibilité comme le verre (HH) | 1951 | 5412970019510 | 415.05 | Oui | 35-45 | 3.5 | Nombre de parois | Double paroi (2,90 W/m²K) | Matériau | Acrylique (10 fois plus résistant aux chocs que le verre) | Choisissez clair, opalin ou heatstop | Clair * visibilité comme le verre (HH) |  |  |  | 70cm |  |  | Ronde | [9 empty] | D |  |  | Pour les pièces chauffées nous recommandons au minimum une coupole à 3 parois pour une isolation optimale. |  | https://skylux.eu/fr/products/coupole-ronde-skylux-d-un-diametre-de-70-cm?variant=50200959811917 | https://skylux.eu/cdn/shop/files/Ronde-bolvormige-acrylaat-lichtkoepel-dubbelwandig-pmma-helder-pmma-helder-0700-mm-lichtkoepel_6998ebde-2dde-4b7b-931b-29eb060b273e.png?v=1726572452&width=1600 | https://skylux.eu/cdn/shop/files/Skylux-ronde-lichtkoepel-met-diameter-70-cm-Ronde-lichtkoepel.png?v=1726646476&width=1600 | https://skylux.eu/cdn/shop/files/Skylux-polycarbonaat-lichtkoepel-dubbelwandig-opaal-rond-0700-mm-lichtkoepel_7c43f2fd-bbc4-4384-976b-cfdd1fabc639.png?v=1726572452&width=1600 | https://skylux.eu/cdn/shop/files/Skylux-acrylaat-lichtkoepel-5-wandig-opaal-rond-0700-mm-lichtkoepel_3f2b0aaa-b3a6-4c1a-a22a-6adf29ad2655.png?v=1726572452&width=1600 | https://skylux.eu/cdn/shop/files/Ronde-bolvormige-acrylaat-lichtkoepel-dubbelwandig-pmma-opaal-pmma-opaal-0700-mm-lichtkoepel_1ee95e03-6768-47fd-b1e9-a56a264ce1ea.png?v=1726572452&width=1600 |  |  |  | coupole-ronde-skylux-d-un-diametre-de-70-cm | 9754043679053 | 50200959811917
Coupoles | Ronde lichtcoupole | Skylux | Coupole ronde Skylux avec diamètre Ø 70 cm | Double paroi (2,90 W/m²K) / Acrylique (10 fois plus résistant aux chocs que le verre) / Opalin * (verre dépoli) non transparent (OO) | 2412 | 5412970024125 | 415.05 | Oui | 35-45 | 3.5 | Nombre de parois | Double paroi (2,90 W/m²K) | Matériau | Acrylique (10 fois plus résistant aux chocs que le verre) | Choisissez clair, opalin ou heatstop | Opalin * (verre dépoli) non transparent (OO) |  |  |  | 70cm |  |  | Ronde | [9 empty] | D |  |  | Pour les pièces chauffées nous recommandons au minimum une coupole à 3 parois pour une isolation optimale. |  | https://skylux.eu/fr/products/coupole-ronde-skylux-d-un-diametre-de-70-cm?variant=50200959517005 | https://skylux.eu/cdn/shop/files/Ronde-bolvormige-acrylaat-lichtkoepel-dubbelwandig-pmma-opaal-pmma-opaal-0700-mm-lichtkoepel_1ee95e03-6768-47fd-b1e9-a56a264ce1ea.png?v=1726572452&width=1600 | https://skylux.eu/cdn/shop/files/Skylux-ronde-lichtkoepel-met-diameter-70-cm-Ronde-lichtkoepel.png?v=1726646476&width=1600 | https://skylux.eu/cdn/shop/files/Skylux-polycarbonaat-lichtkoepel-dubbelwandig-opaal-rond-0700-mm-lichtkoepel_7c43f2fd-bbc4-4384-976b-cfdd1fabc639.png?v=1726572452&width=1600 | https://skylux.eu/cdn/shop/files/Skylux-acrylaat-lichtkoepel-5-wandig-opaal-rond-0700-mm-lichtkoepel_3f2b0aaa-b3a6-4c1a-a22a-6adf29ad2655.png?v=1726572452&width=1600 | https://skylux.eu/cdn/shop/files/Ronde-bolvormige-acrylaat-lichtkoepel-3-wandig-opaal-0700-mm-lichtkoepel_0679d674-5c45-4dc6-8441-59fccb14c0f9.png?v=1726572452&width=1600 |  |  |  | coupole-ronde-skylux-d-un-diametre-de-70-cm | 9754043679053 | 50200959517005
Coupoles | Ronde lichtcoupole | Skylux | Coupole ronde Skylux avec diamètre Ø 70 cm | Double paroi (2,90 W/m²K) / Polycarbonate (250 fois plus résistant aux chocs que le verre) / Clair * visibilité comme le verre (HH) | 1611 | 5412970016113 | 571.15 | Oui | 35-45 | 4.47 | Nombre de parois | Double paroi (2,90 W/m²K) | Matériau | Polycarbonate (250 fois plus résistant aux chocs que le verre) | Choisissez clair, opalin ou heatstop | Clair * visibilité comme le verre (HH) |  |  |  | 70cm |  |  | Ronde | [9 empty] | D |  |  | Pour les pièces chauffées nous recommandons au minimum une coupole à 3 parois pour une isolation optimale. |  | https://skylux.eu/fr/products/coupole-ronde-skylux-d-un-diametre-de-70-cm?variant=50200960270669 | https://skylux.eu/cdn/shop/files/Ronde-bolvormige-pantser-lichtkoepel-dubbelwandig-pc-helder-pmma-helder-0700-mm-lichtkoepel_0e495ed8-bdbe-4652-b626-401431c0a2f2.png?v=1726572452&width=1600 | https://skylux.eu/cdn/shop/files/Skylux-ronde-lichtkoepel-met-diameter-70-cm-Ronde-lichtkoepel.png?v=1726646476&width=1600 | https://skylux.eu/cdn/shop/files/Skylux-polycarbonaat-lichtkoepel-dubbelwandig-opaal-rond-0700-mm-lichtkoepel_7c43f2fd-bbc4-4384-976b-cfdd1fabc639.png?v=1726572452&width=1600 | https://skylux.eu/cdn/shop/files/Skylux-acrylaat-lichtkoepel-5-wandig-opaal-rond-0700-mm-lichtkoepel_3f2b0aaa-b3a6-4c1a-a22a-6adf29ad2655.png?v=1726572452&width=1600 | https://skylux.eu/cdn/shop/files/Ronde-bolvormige-acrylaat-lichtkoepel-dubbelwandig-pmma-opaal-pmma-opaal-0700-mm-lichtkoepel_1ee95e03-6768-47fd-b1e9-a56a264ce1ea.png?v=1726572452&width=1600 |  |  |  | coupole-ronde-skylux-d-un-diametre-de-70-cm | 9754043679053 | 50200960270669
Coupoles | Ronde lichtcoupole | Skylux | Coupole ronde Skylux avec diamètre Ø 70 cm | Double paroi (2,90 W/m²K) / Polycarbonate (250 fois plus résistant aux chocs que le verre) / Opalin * (verre dépoli) non transparent (HO) | 11986 | 5412970119869 | 740.55 | Oui | 35-45 | 5.17 | Nombre de parois | Double paroi (2,90 W/m²K) | Matériau | Polycarbonate (250 fois plus résistant aux chocs que le verre) | Choisissez clair, opalin ou heatstop | Opalin * (verre dépoli) non transparent (HO) |  |  |  | 70cm |  |  | Ronde | [9 empty] | D |  |  | Pour les pièces chauffées nous recommandons au minimum une coupole à 3 parois pour une isolation optimale. |  | https://skylux.eu/fr/products/coupole-ronde-skylux-d-un-diametre-de-70-cm?variant=50200959418701 | https://skylux.eu/cdn/shop/files/Skylux-polycarbonaat-lichtkoepel-dubbelwandig-opaal-rond-0700-mm-lichtkoepel_7c43f2fd-bbc4-4384-976b-cfdd1fabc639.png?v=1726572452&width=1600 | https://skylux.eu/cdn/shop/files/Skylux-ronde-lichtkoepel-met-diameter-70-cm-Ronde-lichtkoepel.png?v=1726646476&width=1600 | https://skylux.eu/cdn/shop/files/Skylux-acrylaat-lichtkoepel-5-wandig-opaal-rond-0700-mm-lichtkoepel_3f2b0aaa-b3a6-4c1a-a22a-6adf29ad2655.png?v=1726572452&width=1600 | https://skylux.eu/cdn/shop/files/Ronde-bolvormige-acrylaat-lichtkoepel-dubbelwandig-pmma-opaal-pmma-opaal-0700-mm-lichtkoepel_1ee95e03-6768-47fd-b1e9-a56a264ce1ea.png?v=1726572452&width=1600 | https://skylux.eu/cdn/shop/files/Ronde-bolvormige-acrylaat-lichtkoepel-3-wandig-opaal-0700-mm-lichtkoepel_0679d674-5c45-4dc6-8441-59fccb14c0f9.png?v=1726572452&width=1600 |  |  |  | coupole-ronde-skylux-d-un-diametre-de-70-cm | 9754043679053 | 50200959418701
Coupoles | Ronde lichtcoupole | Skylux | Coupole ronde Skylux avec diamètre Ø 70 cm | Double paroi (2,90 W/m²K) / Polycarbonate (250 fois plus résistant aux chocs que le verre) / Anti-chaleur * opalin & non transparent (OO) | 27288 | 5412970272885 | 636.5 | Oui | 35-45 | 4.47 | Nombre de parois | Double paroi (2,90 W/m²K) | Matériau | Polycarbonate (250 fois plus résistant aux chocs que le verre) | Choisissez clair, opalin ou heatstop | Anti-chaleur * opalin & non transparent (OO) |  |  |  | 70cm |  |  | Ronde | [9 empty] | D |  |  | Pour les pièces chauffées nous recommandons au minimum une coupole à 3 parois pour une isolation optimale. |  | https://skylux.eu/fr/products/coupole-ronde-skylux-d-un-diametre-de-70-cm?variant=50200959910221 | https://skylux.eu/cdn/shop/files/Ronde-bolvormige-pantser-lichtkoepel-dubbelwandig-pc-heatstop-op_-pmma-opaal-0700-mm-lichtkoepel_e0048c79-d897-4fc4-9438-a4edd6fb72e4.png?v=1726572452&width=1600 | https://skylux.eu/cdn/shop/files/Skylux-ronde-lichtkoepel-met-diameter-70-cm-Ronde-lichtkoepel.png?v=1726646476&width=1600 | https://skylux.eu/cdn/shop/files/Skylux-polycarbonaat-lichtkoepel-dubbelwandig-opaal-rond-0700-mm-lichtkoepel_7c43f2fd-bbc4-4384-976b-cfdd1fabc639.png?v=1726572452&width=1600 | https://skylux.eu/cdn/shop/files/Skylux-acrylaat-lichtkoepel-5-wandig-opaal-rond-0700-mm-lichtkoepel_3f2b0aaa-b3a6-4c1a-a22a-6adf29ad2655.png?v=1726572452&width=1600 | https://skylux.eu/cdn/shop/files/Ronde-bolvormige-acrylaat-lichtkoepel-dubbelwandig-pmma-opaal-pmma-opaal-0700-mm-lichtkoepel_1ee95e03-6768-47fd-b1e9-a56a264ce1ea.png?v=1726572452&width=1600 |  |  |  | coupole-ronde-skylux-d-un-diametre-de-70-cm | 9754043679053 | 50200959910221
Coupoles | Ronde lichtcoupole | Skylux | Coupole ronde Skylux avec diamètre Ø 70 cm | Double paroi (2,90 W/m²K) / Polycarbonate (250 fois plus résistant aux chocs que le verre) / Anti-chaleur * opalin & non transparent (OH) | 27775 | 5412970277750 | 636.5 | Oui | 35-45 | 4.47 | Nombre de parois | Double paroi (2,90 W/m²K) | Matériau | Polycarbonate (250 fois plus résistant aux chocs que le verre) | Choisissez clair, opalin ou heatstop | Anti-chaleur * opalin & non transparent (OH) |  |  |  | 70cm |  |  | Ronde | [9 empty] | D |  |  | Pour les pièces chauffées nous recommandons au minimum une coupole à 3 parois pour une isolation optimale. |  | https://skylux.eu/fr/products/coupole-ronde-skylux-d-un-diametre-de-70-cm?variant=50200960041293 | https://skylux.eu/cdn/shop/files/Ronde-bolvormige-pantser-lichtkoepel-dubbelwandig-pc-heatstop-op_-pmma-helder-0700-mm-lichtkoepel_7ff497b3-b37a-4d08-b28a-c7f005e8237e.png?v=1726572452&width=1600 | https://skylux.eu/cdn/shop/files/Skylux-ronde-lichtkoepel-met-diameter-70-cm-Ronde-lichtkoepel.png?v=1726646476&width=1600 | https://skylux.eu/cdn/shop/files/Skylux-polycarbonaat-lichtkoepel-dubbelwandig-opaal-rond-0700-mm-lichtkoepel_7c43f2fd-bbc4-4384-976b-cfdd1fabc639.png?v=1726572452&width=1600 | https://skylux.eu/cdn/shop/files/Skylux-acrylaat-lichtkoepel-5-wandig-opaal-rond-0700-mm-lichtkoepel_3f2b0aaa-b3a6-4c1a-a22a-6adf29ad2655.png?v=1726572452&width=1600 | https://skylux.eu/cdn/shop/files/Ronde-bolvormige-acrylaat-lichtkoepel-dubbelwandig-pmma-opaal-pmma-opaal-0700-mm-lichtkoepel_1ee95e03-6768-47fd-b1e9-a56a264ce1ea.png?v=1726572452&width=1600 |  |  |  | coupole-ronde-skylux-d-un-diametre-de-70-cm | 9754043679053 | 50200960041293
Coupoles | Ronde lichtcoupole | Skylux | Coupole ronde Skylux avec diamètre Ø 70 cm | Triple paroi (1.70 W/m²K) Choisissez cette version ou supérieure pour une pièce chauffée ! / Acrylique (10 fois plus résistant aux chocs que le verre) / Clair * visibilité comme le verre (HHH) | 2179 | 5412970021797 | 569.95 | Oui | 35-45 | 4.8 | Nombre de parois | Triple paroi (1.70 W/m²K) Choisissez cette version ou supérieure pour une pièce chauffée ! | Matériau | Acrylique (10 fois plus résistant aux chocs que le verre) | Choisissez clair, opalin ou heatstop | Clair * visibilité comme le verre (HHH) |  |  |  | 70cm |  |  | Ronde | [9 empty] | D |  |  | Pour les pièces chauffées nous recommandons au minimum une coupole à 3 parois pour une isolation optimale. |  | https://skylux.eu/fr/products/coupole-ronde-skylux-d-un-diametre-de-70-cm?variant=50200959746381 | https://skylux.eu/cdn/shop/files/Ronde-bolvormige-acrylaat-lichtkoepel-3-wandig-helder-0700-mm-lichtkoepel_0293f013-d9a4-43bd-8906-6a1d818e0ff3.png?v=1726572452&width=1600 | https://skylux.eu/cdn/shop/files/Skylux-ronde-lichtkoepel-met-diameter-70-cm-Ronde-lichtkoepel.png?v=1726646476&width=1600 | https://skylux.eu/cdn/shop/files/Skylux-polycarbonaat-lichtkoepel-dubbelwandig-opaal-rond-0700-mm-lichtkoepel_7c43f2fd-bbc4-4384-976b-cfdd1fabc639.png?v=1726572452&width=1600 | https://skylux.eu/cdn/shop/files/Skylux-acrylaat-lichtkoepel-5-wandig-opaal-rond-0700-mm-lichtkoepel_3f2b0aaa-b3a6-4c1a-a22a-6adf29ad2655.png?v=1726572452&width=1600 | https://skylux.eu/cdn/shop/files/Ronde-bolvormige-acrylaat-lichtkoepel-dubbelwandig-pmma-opaal-pmma-opaal-0700-mm-lichtkoepel_1ee95e03-6768-47fd-b1e9-a56a264ce1ea.png?v=1726572452&width=1600 |  |  |  | coupole-ronde-skylux-d-un-diametre-de-70-cm | 9754043679053 | 50200959746381
Coupoles | Ronde lichtcoupole | Skylux | Coupole ronde Skylux avec diamètre Ø 70 cm | Triple paroi (1.70 W/m²K) Choisissez cette version ou supérieure pour une pièce chauffée ! / Acrylique (10 fois plus résistant aux chocs que le verre) / Opalin * (verre dépoli) non transparent (OHO) | 2188 | 5412970021889 | 569.95 | Oui | 35-45 | 4.8 | Nombre de parois | Triple paroi (1.70 W/m²K) Choisissez cette version ou supérieure pour une pièce chauffée ! | Matériau | Acrylique (10 fois plus résistant aux chocs que le verre) | Choisissez clair, opalin ou heatstop | Opalin * (verre dépoli) non transparent (OHO) |  |  |  | 70cm |  |  | Ronde | [9 empty] | D |  |  | Pour les pièces chauffées nous recommandons au minimum une coupole à 3 parois pour une isolation optimale. |  | https://skylux.eu/fr/products/coupole-ronde-skylux-d-un-diametre-de-70-cm?variant=50200959582541 | https://skylux.eu/cdn/shop/files/Ronde-bolvormige-acrylaat-lichtkoepel-3-wandig-opaal-0700-mm-lichtkoepel_0679d674-5c45-4dc6-8441-59fccb14c0f9.png?v=1726572452&width=1600 | https://skylux.eu/cdn/shop/files/Skylux-ronde-lichtkoepel-met-diameter-70-cm-Ronde-lichtkoepel.png?v=1726646476&width=1600 | https://skylux.eu/cdn/shop/files/Skylux-polycarbonaat-lichtkoepel-dubbelwandig-opaal-rond-0700-mm-lichtkoepel_7c43f2fd-bbc4-4384-976b-cfdd1fabc639.png?v=1726572452&width=1600 | https://skylux.eu/cdn/shop/files/Skylux-acrylaat-lichtkoepel-5-wandig-opaal-rond-0700-mm-lichtkoepel_3f2b0aaa-b3a6-4c1a-a22a-6adf29ad2655.png?v=1726572452&width=1600 | https://skylux.eu/cdn/shop/files/Ronde-bolvormige-acrylaat-lichtkoepel-dubbelwandig-pmma-opaal-pmma-opaal-0700-mm-lichtkoepel_1ee95e03-6768-47fd-b1e9-a56a264ce1ea.png?v=1726572452&width=1600 |  |  |  | coupole-ronde-skylux-d-un-diametre-de-70-cm | 9754043679053 | 50200959582541
Coupoles | Ronde lichtcoupole | Skylux | Coupole ronde Skylux avec diamètre Ø 70 cm | Triple paroi (1.70 W/m²K) Choisissez cette version ou supérieure pour une pièce chauffée ! / Polycarbonate (250 fois plus résistant aux chocs que le verre) / Clair * visibilité comme le verre (HHH) | 8980 | 5412970089803 | 726 | Oui | 35-45 | 6.39 | Nombre de parois | Triple paroi (1.70 W/m²K) Choisissez cette version ou supérieure pour une pièce chauffée ! | Matériau | Polycarbonate (250 fois plus résistant aux chocs que le verre) | Choisissez clair, opalin ou heatstop | Clair * visibilité comme le verre (HHH) |  |  |  | 70cm |  |  | Ronde | [9 empty] | D |  |  | Pour les pièces chauffées nous recommandons au minimum une coupole à 3 parois pour une isolation optimale. |  | https://skylux.eu/fr/products/coupole-ronde-skylux-d-un-diametre-de-70-cm?variant=50200960237901 | https://skylux.eu/cdn/shop/files/Ronde-bolvormige-pantser-lichtkoepel-3-wandig-helder-0700-mm-lichtkoepel_3b6ae46c-0ad0-4e44-80cc-5a17ab685c6b.png?v=1726572452&width=1600 | https://skylux.eu/cdn/shop/files/Skylux-ronde-lichtkoepel-met-diameter-70-cm-Ronde-lichtkoepel.png?v=1726646476&width=1600 | https://skylux.eu/cdn/shop/files/Skylux-polycarbonaat-lichtkoepel-dubbelwandig-opaal-rond-0700-mm-lichtkoepel_7c43f2fd-bbc4-4384-976b-cfdd1fabc639.png?v=1726572452&width=1600 | https://skylux.eu/cdn/shop/files/Skylux-acrylaat-lichtkoepel-5-wandig-opaal-rond-0700-mm-lichtkoepel_3f2b0aaa-b3a6-4c1a-a22a-6adf29ad2655.png?v=1726572452&width=1600 | https://skylux.eu/cdn/shop/files/Ronde-bolvormige-acrylaat-lichtkoepel-dubbelwandig-pmma-opaal-pmma-opaal-0700-mm-lichtkoepel_1ee95e03-6768-47fd-b1e9-a56a264ce1ea.png?v=1726572452&width=1600 |  |  |  | coupole-ronde-skylux-d-un-diametre-de-70-cm | 9754043679053 | 50200960237901
Coupoles | Ronde lichtcoupole | Skylux | Coupole ronde Skylux avec diamètre Ø 70 cm | Triple paroi (1.70 W/m²K) Choisissez cette version ou supérieure pour une pièce chauffée ! / Polycarbonate (250 fois plus résistant aux chocs que le verre) / Opalin * (verre dépoli) non transparent (HOO) | 5633 | 5412970056331 | 726 | Oui | 35-45 | 6.39 | Nombre de parois | Triple paroi (1.70 W/m²K) Choisissez cette version ou supérieure pour une pièce chauffée ! | Matériau | Polycarbonate (250 fois plus résistant aux chocs que le verre) | Choisissez clair, opalin ou heatstop | Opalin * (verre dépoli) non transparent (HOO) |  |  |  | 70cm |  |  | Ronde | [9 empty] | D |  |  | Pour les pièces chauffées nous recommandons au minimum une coupole à 3 parois pour une isolation optimale. |  | https://skylux.eu/fr/products/coupole-ronde-skylux-d-un-diametre-de-70-cm?variant=50200960106829 | https://skylux.eu/cdn/shop/files/Ronde-bolvormige-pantser-lichtkoepel-3-wandig-opaal-0700-mm-lichtkoepel_d4243a3f-3478-4f69-97a9-c8d4800b4029.png?v=1726572452&width=1600 | https://skylux.eu/cdn/shop/files/Skylux-ronde-lichtkoepel-met-diameter-70-cm-Ronde-lichtkoepel.png?v=1726646476&width=1600 | https://skylux.eu/cdn/shop/files/Skylux-polycarbonaat-lichtkoepel-dubbelwandig-opaal-rond-0700-mm-lichtkoepel_7c43f2fd-bbc4-4384-976b-cfdd1fabc639.png?v=1726572452&width=1600 | https://skylux.eu/cdn/shop/files/Skylux-acrylaat-lichtkoepel-5-wandig-opaal-rond-0700-mm-lichtkoepel_3f2b0aaa-b3a6-4c1a-a22a-6adf29ad2655.png?v=1726572452&width=1600 | https://skylux.eu/cdn/shop/files/Ronde-bolvormige-acrylaat-lichtkoepel-dubbelwandig-pmma-opaal-pmma-opaal-0700-mm-lichtkoepel_1ee95e03-6768-47fd-b1e9-a56a264ce1ea.png?v=1726572452&width=1600 |  |  |  | coupole-ronde-skylux-d-un-diametre-de-70-cm | 9754043679053 | 50200960106829
Coupoles | Ronde lichtcoupole | Skylux | Coupole ronde Skylux avec diamètre Ø 70 cm | Triple paroi (1.70 W/m²K) Choisissez cette version ou supérieure pour une pièce chauffée ! / Polycarbonate (250 fois plus résistant aux chocs que le verre) / Anti-chaleur * opalin & non transparent (OHH) | 28753 | 5412970287537 | 791.35 | Oui | 35-45 | 6.39 | Nombre de parois | Triple paroi (1.70 W/m²K) Choisissez cette version ou supérieure pour une pièce chauffée ! | Matériau | Polycarbonate (250 fois plus résistant aux chocs que le verre) | Choisissez clair, opalin ou heatstop | Anti-chaleur * opalin & non transparent (OHH) |  |  |  | 70cm |  |  | Ronde | [9 empty] | D |  |  | Pour les pièces chauffées nous recommandons au minimum une coupole à 3 parois pour une isolation optimale. |  | https://skylux.eu/fr/products/coupole-ronde-skylux-d-un-diametre-de-70-cm?variant=50200960008525 | https://skylux.eu/cdn/shop/files/Ronde-bolvormige-pantser-lichtkoepel-3-wandig-heatstop-0700-mm-lichtkoepel_158dbf90-2965-421f-9eff-a21eadb4c6eb.png?v=1726572452&width=1600 | https://skylux.eu/cdn/shop/files/Skylux-ronde-lichtkoepel-met-diameter-70-cm-Ronde-lichtkoepel.png?v=1726646476&width=1600 | https://skylux.eu/cdn/shop/files/Skylux-polycarbonaat-lichtkoepel-dubbelwandig-opaal-rond-0700-mm-lichtkoepel_7c43f2fd-bbc4-4384-976b-cfdd1fabc639.png?v=1726572452&width=1600 | https://skylux.eu/cdn/shop/files/Skylux-acrylaat-lichtkoepel-5-wandig-opaal-rond-0700-mm-lichtkoepel_3f2b0aaa-b3a6-4c1a-a22a-6adf29ad2655.png?v=1726572452&width=1600 | https://skylux.eu/cdn/shop/files/Ronde-bolvormige-acrylaat-lichtkoepel-dubbelwandig-pmma-opaal-pmma-opaal-0700-mm-lichtkoepel_1ee95e03-6768-47fd-b1e9-a56a264ce1ea.png?v=1726572452&width=1600 |  |  |  | coupole-ronde-skylux-d-un-diametre-de-70-cm | 9754043679053 | 50200960008525
Coupoles | Ronde lichtcoupole | Skylux | Coupole ronde Skylux avec diamètre Ø 70 cm | Triple paroi (1.70 W/m²K) Choisissez cette version ou supérieure pour une pièce chauffée ! / Polycarbonate (250 fois plus résistant aux chocs que le verre) / Anti-chaleur * opalin & non transparent (OHO) | 28222 | 5412970282228 | 791.35 | Oui | 35-45 | 6.39 | Nombre de parois | Triple paroi (1.70 W/m²K) Choisissez cette version ou supérieure pour une pièce chauffée ! | Matériau | Polycarbonate (250 fois plus résistant aux chocs que le verre) | Choisissez clair, opalin ou heatstop | Anti-chaleur * opalin & non transparent (OHO) |  |  |  | 70cm |  |  | Ronde | [9 empty] | D |  |  | Pour les pièces chauffées nous recommandons au minimum une coupole à 3 parois pour une isolation optimale. |  | https://skylux.eu/fr/products/coupole-ronde-skylux-d-un-diametre-de-70-cm?variant=50200959975757 | https://skylux.eu/cdn/shop/files/Ronde-bolvormige-pantser-lichtkoepel-3-wandig-heatstop-0700-mm-lichtkoepel_0cf87e3e-676a-4a6f-a632-adf15c44d643.png?v=1726572452&width=1600 | https://skylux.eu/cdn/shop/files/Skylux-ronde-lichtkoepel-met-diameter-70-cm-Ronde-lichtkoepel.png?v=1726646476&width=1600 | https://skylux.eu/cdn/shop/files/Skylux-polycarbonaat-lichtkoepel-dubbelwandig-opaal-rond-0700-mm-lichtkoepel_7c43f2fd-bbc4-4384-976b-cfdd1fabc639.png?v=1726572452&width=1600 | https://skylux.eu/cdn/shop/files/Skylux-acrylaat-lichtkoepel-5-wandig-opaal-rond-0700-mm-lichtkoepel_3f2b0aaa-b3a6-4c1a-a22a-6adf29ad2655.png?v=1726572452&width=1600 | https://skylux.eu/cdn/shop/files/Ronde-bolvormige-acrylaat-lichtkoepel-dubbelwandig-pmma-opaal-pmma-opaal-0700-mm-lichtkoepel_1ee95e03-6768-47fd-b1e9-a56a264ce1ea.png?v=1726572452&width=1600 |  |  |  | coupole-ronde-skylux-d-un-diametre-de-70-cm | 9754043679053 | 50200959975757
Coupoles | Ronde lichtcoupole | Skylux | Coupole ronde Skylux avec diamètre Ø 70 cm | Quadruple paroi (1,28 W/m²K) / Acrylique (10 fois plus résistant aux chocs que le verre) / Clair * visibilité comme le verre (HHHH) | 51539 | 5412970515395 | 724.8 | Oui | 35-45 | 6.76 | Nombre de parois | Quadruple paroi (1,28 W/m²K) | Matériau | Acrylique (10 fois plus résistant aux chocs que le verre) | Choisissez clair, opalin ou heatstop | Clair * visibilité comme le verre (HHHH) |  |  |  | 70cm |  |  | Ronde | [9 empty] | D |  |  | Pour les pièces chauffées nous recommandons au minimum une coupole à 3 parois pour une isolation optimale. |  | https://skylux.eu/fr/products/coupole-ronde-skylux-d-un-diametre-de-70-cm?variant=50200959713613 | https://skylux.eu/cdn/shop/files/Ronde-bolvormige-acrylaat-lichtkoepel-4-wandig-helder-0700-mm-lichtkoepel_55639a6e-9c4c-453f-97c3-7175a57cfaaf.png?v=1726572452&width=1600 | https://skylux.eu/cdn/shop/files/Skylux-ronde-lichtkoepel-met-diameter-70-cm-Ronde-lichtkoepel.png?v=1726646476&width=1600 | https://skylux.eu/cdn/shop/files/Skylux-polycarbonaat-lichtkoepel-dubbelwandig-opaal-rond-0700-mm-lichtkoepel_7c43f2fd-bbc4-4384-976b-cfdd1fabc639.png?v=1726572452&width=1600 | https://skylux.eu/cdn/shop/files/Skylux-acrylaat-lichtkoepel-5-wandig-opaal-rond-0700-mm-lichtkoepel_3f2b0aaa-b3a6-4c1a-a22a-6adf29ad2655.png?v=1726572452&width=1600 | https://skylux.eu/cdn/shop/files/Ronde-bolvormige-acrylaat-lichtkoepel-dubbelwandig-pmma-opaal-pmma-opaal-0700-mm-lichtkoepel_1ee95e03-6768-47fd-b1e9-a56a264ce1ea.png?v=1726572452&width=1600 |  |  |  | coupole-ronde-skylux-d-un-diametre-de-70-cm | 9754043679053 | 50200959713613
Coupoles | Ronde lichtcoupole | Skylux | Coupole ronde Skylux avec diamètre Ø 70 cm | Quadruple paroi (1,28 W/m²K) / Acrylique (10 fois plus résistant aux chocs que le verre) / Opalin * (verre dépoli) non transparent (HHOH) | 80489 | 5412970804895 | 724.8 | Oui | 35-45 | 6.71 | Nombre de parois | Quadruple paroi (1,28 W/m²K) | Matériau | Acrylique (10 fois plus résistant aux chocs que le verre) | Choisissez clair, opalin ou heatstop | Opalin * (verre dépoli) non transparent (HHOH) |  |  |  | 70cm |  |  | Ronde | [9 empty] | D |  |  | Pour les pièces chauffées nous recommandons au minimum une coupole à 3 parois pour une isolation optimale. |  | https://skylux.eu/fr/products/coupole-ronde-skylux-d-un-diametre-de-70-cm?variant=50200959648077 | https://skylux.eu/cdn/shop/files/Ronde-bolvormige-acrylaat-lichtkoepel-4-wandig-opaal-0700-mm-lichtkoepel_9ee38c7f-19a2-45dd-9096-1988087e6236.png?v=1726572452&width=1600 | https://skylux.eu/cdn/shop/files/Skylux-ronde-lichtkoepel-met-diameter-70-cm-Ronde-lichtkoepel.png?v=1726646476&width=1600 | https://skylux.eu/cdn/shop/files/Skylux-polycarbonaat-lichtkoepel-dubbelwandig-opaal-rond-0700-mm-lichtkoepel_7c43f2fd-bbc4-4384-976b-cfdd1fabc639.png?v=1726572452&width=1600 | https://skylux.eu/cdn/shop/files/Skylux-acrylaat-lichtkoepel-5-wandig-opaal-rond-0700-mm-lichtkoepel_3f2b0aaa-b3a6-4c1a-a22a-6adf29ad2655.png?v=1726572452&width=1600 | https://skylux.eu/cdn/shop/files/Ronde-bolvormige-acrylaat-lichtkoepel-dubbelwandig-pmma-opaal-pmma-opaal-0700-mm-lichtkoepel_1ee95e03-6768-47fd-b1e9-a56a264ce1ea.png?v=1726572452&width=1600 |  |  |  | coupole-ronde-skylux-d-un-diametre-de-70-cm | 9754043679053 | 50200959648077
Coupoles | Ronde lichtcoupole | Skylux | Coupole ronde Skylux avec diamètre Ø 70 cm | Quadruple paroi (1,28 W/m²K) / Polycarbonate (250 fois plus résistant aux chocs que le verre) / Anti-chaleur * opalin & non transparent (OHH) | 71846 | 5412970718468 | 946.25 | Oui | 35-45 | 8.27 | Nombre de parois | Quadruple paroi (1,28 W/m²K) | Matériau | Polycarbonate (250 fois plus résistant aux chocs que le verre) | Choisissez clair, opalin ou heatstop | Anti-chaleur * opalin & non transparent (OHH) |  |  |  | 70cm |  |  | Ronde | [9 empty] | D |  |  | Pour les pièces chauffées nous recommandons au minimum une coupole à 3 parois pour une isolation optimale. |  | https://skylux.eu/fr/products/coupole-ronde-skylux-d-un-diametre-de-70-cm?variant=50200959942989 | https://skylux.eu/cdn/shop/files/Ronde-bolvormige-pantser-lichtkoepel-4-wandig-heatstop-0700-mm-lichtkoepel_30280d38-496c-4926-979b-f6979d26f2b1.png?v=1726572452&width=1600 | https://skylux.eu/cdn/shop/files/Skylux-ronde-lichtkoepel-met-diameter-70-cm-Ronde-lichtkoepel.png?v=1726646476&width=1600 | https://skylux.eu/cdn/shop/files/Skylux-polycarbonaat-lichtkoepel-dubbelwandig-opaal-rond-0700-mm-lichtkoepel_7c43f2fd-bbc4-4384-976b-cfdd1fabc639.png?v=1726572452&width=1600 | https://skylux.eu/cdn/shop/files/Skylux-acrylaat-lichtkoepel-5-wandig-opaal-rond-0700-mm-lichtkoepel_3f2b0aaa-b3a6-4c1a-a22a-6adf29ad2655.png?v=1726572452&width=1600 | https://skylux.eu/cdn/shop/files/Ronde-bolvormige-acrylaat-lichtkoepel-dubbelwandig-pmma-opaal-pmma-opaal-0700-mm-lichtkoepel_1ee95e03-6768-47fd-b1e9-a56a264ce1ea.png?v=1726572452&width=1600 |  |  |  | coupole-ronde-skylux-d-un-diametre-de-70-cm | 9754043679053 | 50200959942989
Coupoles | Ronde lichtcoupole | Skylux | Coupole ronde Skylux avec diamètre Ø 70 cm | Quadruple paroi (1,28 W/m²K) / Polycarbonate (250 fois plus résistant aux chocs que le verre) / Clair * visibilité comme le verre (HHHH) | 71804 | 5412970718048 | 880.9 | Oui | 35-45 | 8.27 | Nombre de parois | Quadruple paroi (1,28 W/m²K) | Matériau | Polycarbonate (250 fois plus résistant aux chocs que le verre) | Choisissez clair, opalin ou heatstop | Clair * visibilité comme le verre (HHHH) |  |  |  | 70cm |  |  | Ronde | [9 empty] | D |  |  | Pour les pièces chauffées nous recommandons au minimum une coupole à 3 parois pour une isolation optimale. |  | https://skylux.eu/fr/products/coupole-ronde-skylux-d-un-diametre-de-70-cm?variant=50200960205133 | https://skylux.eu/cdn/shop/files/Ronde-bolvormige-pantser-lichtkoepel-4-wandig-helder-pmma-helder-0700-mm-lichtkoepel_4e20ba13-2ff3-4ec3-9e28-d6ea19b15ef8.png?v=1726572452&width=1600 | https://skylux.eu/cdn/shop/files/Skylux-ronde-lichtkoepel-met-diameter-70-cm-Ronde-lichtkoepel.png?v=1726646476&width=1600 | https://skylux.eu/cdn/shop/files/Skylux-polycarbonaat-lichtkoepel-dubbelwandig-opaal-rond-0700-mm-lichtkoepel_7c43f2fd-bbc4-4384-976b-cfdd1fabc639.png?v=1726572452&width=1600 | https://skylux.eu/cdn/shop/files/Skylux-acrylaat-lichtkoepel-5-wandig-opaal-rond-0700-mm-lichtkoepel_3f2b0aaa-b3a6-4c1a-a22a-6adf29ad2655.png?v=1726572452&width=1600 | https://skylux.eu/cdn/shop/files/Ronde-bolvormige-acrylaat-lichtkoepel-dubbelwandig-pmma-opaal-pmma-opaal-0700-mm-lichtkoepel_1ee95e03-6768-47fd-b1e9-a56a264ce1ea.png?v=1726572452&width=1600 |  |  |  | coupole-ronde-skylux-d-un-diametre-de-70-cm | 9754043679053 | 50200960205133
Coupoles | Ronde lichtcoupole | Skylux | Coupole ronde Skylux avec diamètre Ø 70 cm | Quadruple paroi (1,28 W/m²K) / Polycarbonate (250 fois plus résistant aux chocs que le verre) / Opalin * (verre dépoli) non transparent (HHOH) | 71815 | 5412970718154 | 880.9 | Oui | 35-45 | 8.27 | Nombre de parois | Quadruple paroi (1,28 W/m²K) | Matériau | Polycarbonate (250 fois plus résistant aux chocs que le verre) | Choisissez clair, opalin ou heatstop | Opalin * (verre dépoli) non transparent (HHOH) |  |  |  | 70cm |  |  | Ronde | [9 empty] | D |  |  | Pour les pièces chauffées nous recommandons au minimum une coupole à 3 parois pour une isolation optimale. |  | https://skylux.eu/fr/products/coupole-ronde-skylux-d-un-diametre-de-70-cm?variant=50200960172365 | https://skylux.eu/cdn/shop/files/Ronde-bolvormige-pantser-lichtkoepel-4-wandig-opaal-0700-mm-lichtkoepel_03646010-5e42-40c8-b30b-a85c241d67d5.png?v=1726572452&width=1600 | https://skylux.eu/cdn/shop/files/Skylux-ronde-lichtkoepel-met-diameter-70-cm-Ronde-lichtkoepel.png?v=1726646476&width=1600 | https://skylux.eu/cdn/shop/files/Skylux-polycarbonaat-lichtkoepel-dubbelwandig-opaal-rond-0700-mm-lichtkoepel_7c43f2fd-bbc4-4384-976b-cfdd1fabc639.png?v=1726572452&width=1600 | https://skylux.eu/cdn/shop/files/Skylux-acrylaat-lichtkoepel-5-wandig-opaal-rond-0700-mm-lichtkoepel_3f2b0aaa-b3a6-4c1a-a22a-6adf29ad2655.png?v=1726572452&width=1600 | https://skylux.eu/cdn/shop/files/Ronde-bolvormige-acrylaat-lichtkoepel-dubbelwandig-pmma-opaal-pmma-opaal-0700-mm-lichtkoepel_1ee95e03-6768-47fd-b1e9-a56a264ce1ea.png?v=1726572452&width=1600 |  |  |  | coupole-ronde-skylux-d-un-diametre-de-70-cm | 9754043679053 | 50200960172365
Coupoles | Ronde lichtcoupole | Skylux | Coupole ronde Skylux avec diamètre Ø 70 cm | Quintuple paroi (0,99 W/m²K) / Acrylique (10 fois plus résistant aux chocs que le verre) / Clair * visibilité comme le verre (HHHHH) | 66045 | 5412970660453 | 879.7 | Oui | 35-45 | 8.18 | Nombre de parois | Quintuple paroi (0,99 W/m²K) | Matériau | Acrylique (10 fois plus résistant aux chocs que le verre) | Choisissez clair, opalin ou heatstop | Clair * visibilité comme le verre (HHHHH) |  |  |  | 70cm |  |  | Ronde | [9 empty] | D |  |  | Pour les pièces chauffées nous recommandons au minimum une coupole à 3 parois pour une isolation optimale. |  | https://skylux.eu/fr/products/coupole-ronde-skylux-d-un-diametre-de-70-cm?variant=50200959451469 | https://skylux.eu/cdn/shop/files/Skylux-ronde-lichtkoepel-met-diameter-70-cm-Ronde-lichtkoepel.png?v=1726646476&width=1600 | https://skylux.eu/cdn/shop/files/Skylux-polycarbonaat-lichtkoepel-dubbelwandig-opaal-rond-0700-mm-lichtkoepel_7c43f2fd-bbc4-4384-976b-cfdd1fabc639.png?v=1726572452&width=1600 | https://skylux.eu/cdn/shop/files/Skylux-acrylaat-lichtkoepel-5-wandig-opaal-rond-0700-mm-lichtkoepel_3f2b0aaa-b3a6-4c1a-a22a-6adf29ad2655.png?v=1726572452&width=1600 | https://skylux.eu/cdn/shop/files/Ronde-bolvormige-acrylaat-lichtkoepel-dubbelwandig-pmma-opaal-pmma-opaal-0700-mm-lichtkoepel_1ee95e03-6768-47fd-b1e9-a56a264ce1ea.png?v=1726572452&width=1600 | https://skylux.eu/cdn/shop/files/Ronde-bolvormige-acrylaat-lichtkoepel-3-wandig-opaal-0700-mm-lichtkoepel_0679d674-5c45-4dc6-8441-59fccb14c0f9.png?v=1726572452&width=1600 |  |  |  | coupole-ronde-skylux-d-un-diametre-de-70-cm | 9754043679053 | 50200959451469
Coupoles | Ronde lichtcoupole | Skylux | Coupole ronde Skylux avec diamètre Ø 70 cm | Quintuple paroi (0,99 W/m²K) / Acrylique (10 fois plus résistant aux chocs que le verre) / Opalin * (verre dépoli) non transparent (OHHHH) | 66144 | 5412970661443 | 879.7 | Oui | 35-45 | 8.18 | Nombre de parois | Quintuple paroi (0,99 W/m²K) | Matériau | Acrylique (10 fois plus résistant aux chocs que le verre) | Choisissez clair, opalin ou heatstop | Opalin * (verre dépoli) non transparent (OHHHH) |  |  |  | 70cm |  |  | Ronde | [9 empty] | D |  |  | Pour les pièces chauffées nous recommandons au minimum une coupole à 3 parois pour une isolation optimale. |  | https://skylux.eu/fr/products/coupole-ronde-skylux-d-un-diametre-de-70-cm?variant=50200959484237 | https://skylux.eu/cdn/shop/files/Skylux-acrylaat-lichtkoepel-5-wandig-opaal-rond-0700-mm-lichtkoepel_3f2b0aaa-b3a6-4c1a-a22a-6adf29ad2655.png?v=1726572452&width=1600 | https://skylux.eu/cdn/shop/files/Skylux-ronde-lichtkoepel-met-diameter-70-cm-Ronde-lichtkoepel.png?v=1726646476&width=1600 | https://skylux.eu/cdn/shop/files/Skylux-polycarbonaat-lichtkoepel-dubbelwandig-opaal-rond-0700-mm-lichtkoepel_7c43f2fd-bbc4-4384-976b-cfdd1fabc639.png?v=1726572452&width=1600 | https://skylux.eu/cdn/shop/files/Ronde-bolvormige-acrylaat-lichtkoepel-dubbelwandig-pmma-opaal-pmma-opaal-0700-mm-lichtkoepel_1ee95e03-6768-47fd-b1e9-a56a264ce1ea.png?v=1726572452&width=1600 | https://skylux.eu/cdn/shop/files/Ronde-bolvormige-acrylaat-lichtkoepel-3-wandig-opaal-0700-mm-lichtkoepel_0679d674-5c45-4dc6-8441-59fccb14c0f9.png?v=1726572452&width=1600 |  |  |  | coupole-ronde-skylux-d-un-diametre-de-70-cm | 9754043679053 | 50200959484237
Coupoles | Ronde lichtcoupole | Skylux | Coupole ronde Skylux d’un diamètre de ⌀ 60 cm | Simple paroi (moins isolant - 5,17 W/m²K) / Acrylique (10 fois plus résistant aux chocs que le verre) / Clair * vue comme à travers du verre (H) | 2012 | 5412970020127 | 235.95 | Oui | 35-45 | 1.7 | Nombre de parois | Simple paroi (moins isolant - 5,17 W/m²K) | Matériau | Acrylique (10 fois plus résistant aux chocs que le verre) | Choisissez transparent, opalin ou Heatstop | Clair * vue comme à travers du verre (H) |  |  |  | 60cm |  |  | Ronde | [9 empty] | D |  |  | Pour les pièces chauffées nous recommandons au minimum une coupole à 3 parois pour une isolation optimale. |  | https://skylux.eu/fr/products/coupole-ronde-skylux-d-un-diametre-de-60-cm?variant=50200958075213 | https://skylux.eu/cdn/shop/files/Ronde-bolvormige-acrylaat-lichtkoepel-enkelwandig-pmma-helder-0600-mm-lichtkoepel_1c293ac2-5171-4b51-96cb-f69ef71f1e9d.png?v=1726572413&width=1600 | https://skylux.eu/cdn/shop/files/Skylux-ronde-lichtkoepel-met-diameter-60-cm-Ronde-lichtkoepel.png?v=1726646456&width=1600 | https://skylux.eu/cdn/shop/files/Skylux-polycarbonaat-lichtkoepel-3-wandig-heatstoprond-0600-mm-lichtkoepel_30dbd5d1-52e1-4154-90e3-dc4690fc0dc1.png?v=1726572413&width=1600 | https://skylux.eu/cdn/shop/files/Skylux-polycarbonaat-lichtkoepel-dubbelwandig-opaal-rond-0600-mm-lichtkoepel_67b5070a-8275-4f19-8f47-1b985fa5590d.png?v=1726572413&width=1600 | https://skylux.eu/cdn/shop/files/Skylux-acrylaat-lichtkoepel-5-wandig-opaal-rond-0600-mm-lichtkoepel_4dc61daa-1021-4b2e-99f2-a69e89a3a870.png?v=1726572413&width=1600 |  |  |  | coupole-ronde-skylux-d-un-diametre-de-60-cm | 9754042728781 | 50200958075213
Coupoles | Ronde lichtcoupole | Skylux | Coupole ronde Skylux d’un diamètre de ⌀ 60 cm | Simple paroi (moins isolant - 5,17 W/m²K) / Acrylique (10 fois plus résistant aux chocs que le verre) / Opalin * (verre dépoli) non transparent (O) | 2458 | 5412970024583 | 235.95 | Oui | 35-45 | 1.7 | Nombre de parois | Simple paroi (moins isolant - 5,17 W/m²K) | Matériau | Acrylique (10 fois plus résistant aux chocs que le verre) | Choisissez transparent, opalin ou Heatstop | Opalin * (verre dépoli) non transparent (O) |  |  |  | 60cm |  |  | Ronde | [9 empty] | D |  |  | Pour les pièces chauffées nous recommandons au minimum une coupole à 3 parois pour une isolation optimale. |  | https://skylux.eu/fr/products/coupole-ronde-skylux-d-un-diametre-de-60-cm?variant=50200957878605 | https://skylux.eu/cdn/shop/files/Ronde-bolvormige-acrylaat-lichtkoepel-enkelwandig-pmma-opaal-0600-mm-lichtkoepel_0f58d8fe-9a33-47cd-b3e5-eeb3a9a2c4f4.png?v=1726572413&width=1600 | https://skylux.eu/cdn/shop/files/Skylux-ronde-lichtkoepel-met-diameter-60-cm-Ronde-lichtkoepel.png?v=1726646456&width=1600 | https://skylux.eu/cdn/shop/files/Skylux-polycarbonaat-lichtkoepel-3-wandig-heatstoprond-0600-mm-lichtkoepel_30dbd5d1-52e1-4154-90e3-dc4690fc0dc1.png?v=1726572413&width=1600 | https://skylux.eu/cdn/shop/files/Skylux-polycarbonaat-lichtkoepel-dubbelwandig-opaal-rond-0600-mm-lichtkoepel_67b5070a-8275-4f19-8f47-1b985fa5590d.png?v=1726572413&width=1600 | https://skylux.eu/cdn/shop/files/Skylux-acrylaat-lichtkoepel-5-wandig-opaal-rond-0600-mm-lichtkoepel_4dc61daa-1021-4b2e-99f2-a69e89a3a870.png?v=1726572413&width=1600 |  |  |  | coupole-ronde-skylux-d-un-diametre-de-60-cm | 9754042728781 | 50200957878605
Coupoles | Ronde lichtcoupole | Skylux | Coupole ronde Skylux d’un diamètre de ⌀ 60 cm | Simple paroi (moins isolant - 5,17 W/m²K) / Polycarbonate (250 fois plus résistant aux chocs que le verre) / Clair * vue comme à travers du verre (H) | 1496 | 5412970014966 | 364.25 | Oui | 35-45 | 2.57 | Nombre de parois | Simple paroi (moins isolant - 5,17 W/m²K) | Matériau | Polycarbonate (250 fois plus résistant aux chocs que le verre) | Choisissez transparent, opalin ou Heatstop | Clair * vue comme à travers du verre (H) |  |  |  | 60cm |  |  | Ronde | [9 empty] | D |  |  | Pour les pièces chauffées nous recommandons au minimum une coupole à 3 parois pour une isolation optimale. |  | https://skylux.eu/fr/products/coupole-ronde-skylux-d-un-diametre-de-60-cm?variant=50200958435661 | https://skylux.eu/cdn/shop/files/Ronde-bolvormige-pantser-lichtkoepel-enkelwandig-pc-helder-0600-mm-lichtkoepel_d591f023-65e7-4ff0-8a01-7ea8625ae71b.png?v=1726572413&width=1600 | https://skylux.eu/cdn/shop/files/Skylux-ronde-lichtkoepel-met-diameter-60-cm-Ronde-lichtkoepel.png?v=1726646456&width=1600 | https://skylux.eu/cdn/shop/files/Skylux-polycarbonaat-lichtkoepel-3-wandig-heatstoprond-0600-mm-lichtkoepel_30dbd5d1-52e1-4154-90e3-dc4690fc0dc1.png?v=1726572413&width=1600 | https://skylux.eu/cdn/shop/files/Skylux-polycarbonaat-lichtkoepel-dubbelwandig-opaal-rond-0600-mm-lichtkoepel_67b5070a-8275-4f19-8f47-1b985fa5590d.png?v=1726572413&width=1600 | https://skylux.eu/cdn/shop/files/Skylux-acrylaat-lichtkoepel-5-wandig-opaal-rond-0600-mm-lichtkoepel_4dc61daa-1021-4b2e-99f2-a69e89a3a870.png?v=1726572413&width=1600 |  |  |  | coupole-ronde-skylux-d-un-diametre-de-60-cm | 9754042728781 | 50200958435661
Coupoles | Ronde lichtcoupole | Skylux | Coupole ronde Skylux d’un diamètre de ⌀ 60 cm | Simple paroi (moins isolant - 5,17 W/m²K) / Polycarbonate (250 fois plus résistant aux chocs que le verre) / Anti-chaleur * opalin et non transparent (O) | 45187 | 5412970451877 | 418.7 | Oui | 35-45 | 2.37 | Nombre de parois | Simple paroi (moins isolant - 5,17 W/m²K) | Matériau | Polycarbonate (250 fois plus résistant aux chocs que le verre) | Choisissez transparent, opalin ou Heatstop | Anti-chaleur * opalin et non transparent (O) |  |  |  | 60cm |  |  | Ronde | [9 empty] | D |  |  | Pour les pièces chauffées nous recommandons au minimum une coupole à 3 parois pour une isolation optimale. |  | https://skylux.eu/fr/products/coupole-ronde-skylux-d-un-diametre-de-60-cm?variant=50200958239053 | https://skylux.eu/cdn/shop/files/Ronde-bolvormige-pantser-lichtkoepel-enkelwandig-pc-heatstop-op_-0600-mm-lichtkoepel_098e6ac8-52a3-4e37-901f-541fe07dcbfd.png?v=1726572413&width=1600 | https://skylux.eu/cdn/shop/files/Skylux-ronde-lichtkoepel-met-diameter-60-cm-Ronde-lichtkoepel.png?v=1726646456&width=1600 | https://skylux.eu/cdn/shop/files/Skylux-polycarbonaat-lichtkoepel-3-wandig-heatstoprond-0600-mm-lichtkoepel_30dbd5d1-52e1-4154-90e3-dc4690fc0dc1.png?v=1726572413&width=1600 | https://skylux.eu/cdn/shop/files/Skylux-polycarbonaat-lichtkoepel-dubbelwandig-opaal-rond-0600-mm-lichtkoepel_67b5070a-8275-4f19-8f47-1b985fa5590d.png?v=1726572413&width=1600 | https://skylux.eu/cdn/shop/files/Skylux-acrylaat-lichtkoepel-5-wandig-opaal-rond-0600-mm-lichtkoepel_4dc61daa-1021-4b2e-99f2-a69e89a3a870.png?v=1726572413&width=1600 |  |  |  | coupole-ronde-skylux-d-un-diametre-de-60-cm | 9754042728781 | 50200958239053
Coupoles | Ronde lichtcoupole | Skylux | Coupole ronde Skylux d’un diamètre de ⌀ 60 cm | Double paroi (2,90 W/m²K) / Acrylique (10 fois plus résistant aux chocs que le verre) / Clair * vue comme à travers du verre (HH) | 1937 | 5412970019374 | 373.9 | Oui | 35-45 | 2.6 | Nombre de parois | Double paroi (2,90 W/m²K) | Matériau | Acrylique (10 fois plus résistant aux chocs que le verre) | Choisissez transparent, opalin ou Heatstop | Clair * vue comme à travers du verre (HH) |  |  |  | 60cm |  |  | Ronde | [9 empty] | D |  |  | Pour les pièces chauffées nous recommandons au minimum une coupole à 3 parois pour une isolation optimale. |  | https://skylux.eu/fr/products/coupole-ronde-skylux-d-un-diametre-de-60-cm?variant=50200958042445 | https://skylux.eu/cdn/shop/files/Ronde-bolvormige-acrylaat-lichtkoepel-dubbelwandig-pmma-helder-pmma-helder-0600-mm-lichtkoepel_a53181e8-07be-454a-9e01-2445c8667253.png?v=1726572413&width=1600 | https://skylux.eu/cdn/shop/files/Skylux-ronde-lichtkoepel-met-diameter-60-cm-Ronde-lichtkoepel.png?v=1726646456&width=1600 | https://skylux.eu/cdn/shop/files/Skylux-polycarbonaat-lichtkoepel-3-wandig-heatstoprond-0600-mm-lichtkoepel_30dbd5d1-52e1-4154-90e3-dc4690fc0dc1.png?v=1726572413&width=1600 | https://skylux.eu/cdn/shop/files/Skylux-polycarbonaat-lichtkoepel-dubbelwandig-opaal-rond-0600-mm-lichtkoepel_67b5070a-8275-4f19-8f47-1b985fa5590d.png?v=1726572413&width=1600 | https://skylux.eu/cdn/shop/files/Skylux-acrylaat-lichtkoepel-5-wandig-opaal-rond-0600-mm-lichtkoepel_4dc61daa-1021-4b2e-99f2-a69e89a3a870.png?v=1726572413&width=1600 |  |  |  | coupole-ronde-skylux-d-un-diametre-de-60-cm | 9754042728781 | 50200958042445
Coupoles | Ronde lichtcoupole | Skylux | Coupole ronde Skylux d’un diamètre de ⌀ 60 cm | Double paroi (2,90 W/m²K) / Acrylique (10 fois plus résistant aux chocs que le verre) / Opalin * (verre dépoli) non transparent (OO) | 2394 | 5412970023944 | 373.9 | Oui | 35-45 | 2.6 | Nombre de parois | Double paroi (2,90 W/m²K) | Matériau | Acrylique (10 fois plus résistant aux chocs que le verre) | Choisissez transparent, opalin ou Heatstop | Opalin * (verre dépoli) non transparent (OO) |  |  |  | 60cm |  |  | Ronde | [9 empty] | D |  |  | Pour les pièces chauffées nous recommandons au minimum une coupole à 3 parois pour une isolation optimale. |  | https://skylux.eu/fr/products/coupole-ronde-skylux-d-un-diametre-de-60-cm?variant=50200957813069 | https://skylux.eu/cdn/shop/files/Ronde-bolvormige-acrylaat-lichtkoepel-dubbelwandig-pmma-opaal-pmma-opaal-0600-mm-lichtkoepel_964a3cb3-fd4c-42a2-b59d-54f1a441a645.png?v=1726572413&width=1600 | https://skylux.eu/cdn/shop/files/Skylux-ronde-lichtkoepel-met-diameter-60-cm-Ronde-lichtkoepel.png?v=1726646456&width=1600 | https://skylux.eu/cdn/shop/files/Skylux-polycarbonaat-lichtkoepel-3-wandig-heatstoprond-0600-mm-lichtkoepel_30dbd5d1-52e1-4154-90e3-dc4690fc0dc1.png?v=1726572413&width=1600 | https://skylux.eu/cdn/shop/files/Skylux-polycarbonaat-lichtkoepel-dubbelwandig-opaal-rond-0600-mm-lichtkoepel_67b5070a-8275-4f19-8f47-1b985fa5590d.png?v=1726572413&width=1600 | https://skylux.eu/cdn/shop/files/Skylux-acrylaat-lichtkoepel-5-wandig-opaal-rond-0600-mm-lichtkoepel_4dc61daa-1021-4b2e-99f2-a69e89a3a870.png?v=1726572413&width=1600 |  |  |  | coupole-ronde-skylux-d-un-diametre-de-60-cm | 9754042728781 | 50200957813069
Coupoles | Ronde lichtcoupole | Skylux | Coupole ronde Skylux d’un diamètre de ⌀ 60 cm | Double paroi (2,90 W/m²K) / Polycarbonate (250 fois plus résistant aux chocs que le verre) / Clair * vue comme à travers du verre (HH) | 1607 | 5412970016076 | 502.15 | Oui | 35-45 | 3.67 | Nombre de parois | Double paroi (2,90 W/m²K) | Matériau | Polycarbonate (250 fois plus résistant aux chocs que le verre) | Choisissez transparent, opalin ou Heatstop | Clair * vue comme à travers du verre (HH) |  |  |  | 60cm |  |  | Ronde | [9 empty] | D |  |  | Pour les pièces chauffées nous recommandons au minimum une coupole à 3 parois pour une isolation optimale. |  | https://skylux.eu/fr/products/coupole-ronde-skylux-d-un-diametre-de-60-cm?variant=50200958402893 | https://skylux.eu/cdn/shop/files/Ronde-bolvormige-pantser-lichtkoepel-dubbelwandig-pc-helder-pmma-helder-0600-mm-lichtkoepel_a8f3bcac-8528-4067-8a41-043a63935ab4.png?v=1726572413&width=1600 | https://skylux.eu/cdn/shop/files/Skylux-ronde-lichtkoepel-met-diameter-60-cm-Ronde-lichtkoepel.png?v=1726646456&width=1600 | https://skylux.eu/cdn/shop/files/Skylux-polycarbonaat-lichtkoepel-3-wandig-heatstoprond-0600-mm-lichtkoepel_30dbd5d1-52e1-4154-90e3-dc4690fc0dc1.png?v=1726572413&width=1600 | https://skylux.eu/cdn/shop/files/Skylux-polycarbonaat-lichtkoepel-dubbelwandig-opaal-rond-0600-mm-lichtkoepel_67b5070a-8275-4f19-8f47-1b985fa5590d.png?v=1726572413&width=1600 | https://skylux.eu/cdn/shop/files/Skylux-acrylaat-lichtkoepel-5-wandig-opaal-rond-0600-mm-lichtkoepel_4dc61daa-1021-4b2e-99f2-a69e89a3a870.png?v=1726572413&width=1600 |  |  |  | coupole-ronde-skylux-d-un-diametre-de-60-cm | 9754042728781 | 50200958402893
Coupoles | Ronde lichtcoupole | Skylux | Coupole ronde Skylux d’un diamètre de ⌀ 60 cm | Double paroi (2,90 W/m²K) / Polycarbonate (250 fois plus résistant aux chocs que le verre) / Opalin * (verre dépoli) non transparent (HO) | 11782 | 5412970117827 | 681.25 | Oui | 35-45 | 4.49 | Nombre de parois | Double paroi (2,90 W/m²K) | Matériau | Polycarbonate (250 fois plus résistant aux chocs que le verre) | Choisissez transparent, opalin ou Heatstop | Opalin * (verre dépoli) non transparent (HO) |  |  |  | 60cm |  |  | Ronde | [9 empty] | D |  |  | Pour les pièces chauffées nous recommandons au minimum une coupole à 3 parois pour une isolation optimale. |  | https://skylux.eu/fr/products/coupole-ronde-skylux-d-un-diametre-de-60-cm?variant=50200957649229 | https://skylux.eu/cdn/shop/files/Skylux-polycarbonaat-lichtkoepel-dubbelwandig-opaal-rond-0600-mm-lichtkoepel_67b5070a-8275-4f19-8f47-1b985fa5590d.png?v=1726572413&width=1600 | https://skylux.eu/cdn/shop/files/Skylux-ronde-lichtkoepel-met-diameter-60-cm-Ronde-lichtkoepel.png?v=1726646456&width=1600 | https://skylux.eu/cdn/shop/files/Skylux-polycarbonaat-lichtkoepel-3-wandig-heatstoprond-0600-mm-lichtkoepel_30dbd5d1-52e1-4154-90e3-dc4690fc0dc1.png?v=1726572413&width=1600 | https://skylux.eu/cdn/shop/files/Skylux-acrylaat-lichtkoepel-5-wandig-opaal-rond-0600-mm-lichtkoepel_4dc61daa-1021-4b2e-99f2-a69e89a3a870.png?v=1726572413&width=1600 | https://skylux.eu/cdn/shop/files/Ronde-bolvormige-acrylaat-lichtkoepel-dubbelwandig-pmma-opaal-pmma-opaal-0600-mm-lichtkoepel_964a3cb3-fd4c-42a2-b59d-54f1a441a645.png?v=1726572413&width=1600 |  |  |  | coupole-ronde-skylux-d-un-diametre-de-60-cm | 9754042728781 | 50200957649229
Coupoles | Ronde lichtcoupole | Skylux | Coupole ronde Skylux d’un diamètre de ⌀ 60 cm | Double paroi (2,90 W/m²K) / Polycarbonate (250 fois plus résistant aux chocs que le verre) / Anti-chaleur * opalin et non transparent (OH) | 27820 | 5412970278207 | 556.6 | Oui | 35-45 | 3.47 | Nombre de parois | Double paroi (2,90 W/m²K) | Matériau | Polycarbonate (250 fois plus résistant aux chocs que le verre) | Choisissez transparent, opalin ou Heatstop | Anti-chaleur * opalin et non transparent (OH) |  |  |  | 60cm |  |  | Ronde | [9 empty] | D |  |  | Pour les pièces chauffées nous recommandons au minimum une coupole à 3 parois pour une isolation optimale. |  | https://skylux.eu/fr/products/coupole-ronde-skylux-d-un-diametre-de-60-cm?variant=50200958206285 | https://skylux.eu/cdn/shop/files/Ronde-bolvormige-pantser-lichtkoepel-dubbelwandig-pc-heatstop-op_-pmma-helder-0600-mm-lichtkoepel_0b46ba8b-5741-4c9f-8e8a-7259f0f8337d.png?v=1726572413&width=1600 | https://skylux.eu/cdn/shop/files/Skylux-ronde-lichtkoepel-met-diameter-60-cm-Ronde-lichtkoepel.png?v=1726646456&width=1600 | https://skylux.eu/cdn/shop/files/Skylux-polycarbonaat-lichtkoepel-3-wandig-heatstoprond-0600-mm-lichtkoepel_30dbd5d1-52e1-4154-90e3-dc4690fc0dc1.png?v=1726572413&width=1600 | https://skylux.eu/cdn/shop/files/Skylux-polycarbonaat-lichtkoepel-dubbelwandig-opaal-rond-0600-mm-lichtkoepel_67b5070a-8275-4f19-8f47-1b985fa5590d.png?v=1726572413&width=1600 | https://skylux.eu/cdn/shop/files/Skylux-acrylaat-lichtkoepel-5-wandig-opaal-rond-0600-mm-lichtkoepel_4dc61daa-1021-4b2e-99f2-a69e89a3a870.png?v=1726572413&width=1600 |  |  |  | coupole-ronde-skylux-d-un-diametre-de-60-cm | 9754042728781 | 50200958206285
Coupoles | Ronde lichtcoupole | Skylux | Coupole ronde Skylux d’un diamètre de ⌀ 60 cm | Double paroi (2,90 W/m²K) / Polycarbonate (250 fois plus résistant aux chocs que le verre) / Anti-chaleur * opalin et non transparent (OO) | 27194 | 5412970271949 | 556.6 | Oui | 35-45 | 3.47 | Nombre de parois | Double paroi (2,90 W/m²K) | Matériau | Polycarbonate (250 fois plus résistant aux chocs que le verre) | Choisissez transparent, opalin ou Heatstop | Anti-chaleur * opalin et non transparent (OO) |  |  |  | 60cm |  |  | Ronde | [9 empty] | D |  |  | Pour les pièces chauffées nous recommandons au minimum une coupole à 3 parois pour une isolation optimale. |  | https://skylux.eu/fr/products/coupole-ronde-skylux-d-un-diametre-de-60-cm?variant=50200958107981 | https://skylux.eu/cdn/shop/files/Ronde-bolvormige-pantser-lichtkoepel-dubbelwandig-pc-heatstop-op_-pmma-opaal-0600-mm-lichtkoepel_3fc0f36e-cbe8-4014-92a1-60e311a50c2c.png?v=1726572413&width=1600 | https://skylux.eu/cdn/shop/files/Skylux-ronde-lichtkoepel-met-diameter-60-cm-Ronde-lichtkoepel.png?v=1726646456&width=1600 | https://skylux.eu/cdn/shop/files/Skylux-polycarbonaat-lichtkoepel-3-wandig-heatstoprond-0600-mm-lichtkoepel_30dbd5d1-52e1-4154-90e3-dc4690fc0dc1.png?v=1726572413&width=1600 | https://skylux.eu/cdn/shop/files/Skylux-polycarbonaat-lichtkoepel-dubbelwandig-opaal-rond-0600-mm-lichtkoepel_67b5070a-8275-4f19-8f47-1b985fa5590d.png?v=1726572413&width=1600 | https://skylux.eu/cdn/shop/files/Skylux-acrylaat-lichtkoepel-5-wandig-opaal-rond-0600-mm-lichtkoepel_4dc61daa-1021-4b2e-99f2-a69e89a3a870.png?v=1726572413&width=1600 |  |  |  | coupole-ronde-skylux-d-un-diametre-de-60-cm | 9754042728781 | 50200958107981
Coupoles | Ronde lichtcoupole | Skylux | Coupole ronde Skylux d’un diamètre de ⌀ 60 cm | Triple paroi (1.70 W/m²K) Choisissez cette version ou supérieure pour une pièce chauffée ! / Acrylique (10 fois plus résistant aux chocs que le verre) / Clair * vue comme à travers du verre (HHH) | 4667 | 5412970046677 | 511.85 | Oui | 35-45 | 3.6 | Nombre de parois | Triple paroi (1.70 W/m²K) Choisissez cette version ou supérieure pour une pièce chauffée ! | Matériau | Acrylique (10 fois plus résistant aux chocs que le verre) | Choisissez transparent, opalin ou Heatstop | Clair * vue comme à travers du verre (HHH) |  |  |  | 60cm |  |  | Ronde | [9 empty] | D |  |  | Pour les pièces chauffées nous recommandons au minimum une coupole à 3 parois pour une isolation optimale. |  | https://skylux.eu/fr/products/coupole-ronde-skylux-d-un-diametre-de-60-cm?variant=50200958009677 | https://skylux.eu/cdn/shop/files/Ronde-bolvormige-acrylaat-lichtkoepel-3-wandig-helder-0600-mm-lichtkoepel_8819443c-061e-44a8-aeb7-2254e4469252.png?v=1726572413&width=1600 | https://skylux.eu/cdn/shop/files/Skylux-ronde-lichtkoepel-met-diameter-60-cm-Ronde-lichtkoepel.png?v=1726646456&width=1600 | https://skylux.eu/cdn/shop/files/Skylux-polycarbonaat-lichtkoepel-3-wandig-heatstoprond-0600-mm-lichtkoepel_30dbd5d1-52e1-4154-90e3-dc4690fc0dc1.png?v=1726572413&width=1600 | https://skylux.eu/cdn/shop/files/Skylux-polycarbonaat-lichtkoepel-dubbelwandig-opaal-rond-0600-mm-lichtkoepel_67b5070a-8275-4f19-8f47-1b985fa5590d.png?v=1726572413&width=1600 | https://skylux.eu/cdn/shop/files/Skylux-acrylaat-lichtkoepel-5-wandig-opaal-rond-0600-mm-lichtkoepel_4dc61daa-1021-4b2e-99f2-a69e89a3a870.png?v=1726572413&width=1600 |  |  |  | coupole-ronde-skylux-d-un-diametre-de-60-cm | 9754042728781 | 50200958009677
Coupoles | Ronde lichtcoupole | Skylux | Coupole ronde Skylux d’un diamètre de ⌀ 60 cm | Triple paroi (1.70 W/m²K) Choisissez cette version ou supérieure pour une pièce chauffée ! / Acrylique (10 fois plus résistant aux chocs que le verre) / Opalin * (verre dépoli) non transparent (OHO) | 4678 | 5412970046783 | 511.85 | Oui | 35-45 | 3.3 | Nombre de parois | Triple paroi (1.70 W/m²K) Choisissez cette version ou supérieure pour une pièce chauffée ! | Matériau | Acrylique (10 fois plus résistant aux chocs que le verre) | Choisissez transparent, opalin ou Heatstop | Opalin * (verre dépoli) non transparent (OHO) |  |  |  | 60cm |  |  | Ronde | [9 empty] | D |  |  | Pour les pièces chauffées nous recommandons au minimum une coupole à 3 parois pour une isolation optimale. |  | https://skylux.eu/fr/products/coupole-ronde-skylux-d-un-diametre-de-60-cm?variant=50200957845837 | https://skylux.eu/cdn/shop/files/Ronde-bolvormige-acrylaat-lichtkoepel-3-wandig-opaal-0600-mm-lichtkoepel_d012bf27-8e23-4317-a573-f7f6caae572b.png?v=1726572413&width=1600 | https://skylux.eu/cdn/shop/files/Skylux-ronde-lichtkoepel-met-diameter-60-cm-Ronde-lichtkoepel.png?v=1726646456&width=1600 | https://skylux.eu/cdn/shop/files/Skylux-polycarbonaat-lichtkoepel-3-wandig-heatstoprond-0600-mm-lichtkoepel_30dbd5d1-52e1-4154-90e3-dc4690fc0dc1.png?v=1726572413&width=1600 | https://skylux.eu/cdn/shop/files/Skylux-polycarbonaat-lichtkoepel-dubbelwandig-opaal-rond-0600-mm-lichtkoepel_67b5070a-8275-4f19-8f47-1b985fa5590d.png?v=1726572413&width=1600 | https://skylux.eu/cdn/shop/files/Skylux-acrylaat-lichtkoepel-5-wandig-opaal-rond-0600-mm-lichtkoepel_4dc61daa-1021-4b2e-99f2-a69e89a3a870.png?v=1726572413&width=1600 |  |  |  | coupole-ronde-skylux-d-un-diametre-de-60-cm | 9754042728781 | 50200957845837
Coupoles | Ronde lichtcoupole | Skylux | Coupole ronde Skylux d’un diamètre de ⌀ 60 cm | Triple paroi (1.70 W/m²K) Choisissez cette version ou supérieure pour une pièce chauffée ! / Polycarbonate (250 fois plus résistant aux chocs que le verre) / Clair * vue comme à travers du verre (HHH) | 12962 | 5412970129622 | 640.1 | Oui | 35-45 | 5.37 | Nombre de parois | Triple paroi (1.70 W/m²K) Choisissez cette version ou supérieure pour une pièce chauffée ! | Matériau | Polycarbonate (250 fois plus résistant aux chocs que le verre) | Choisissez transparent, opalin ou Heatstop | Clair * vue comme à travers du verre (HHH) |  |  |  | 60cm |  |  | Ronde | [9 empty] | D |  |  | Pour les pièces chauffées nous recommandons au minimum une coupole à 3 parois pour une isolation optimale. |  | https://skylux.eu/fr/products/coupole-ronde-skylux-d-un-diametre-de-60-cm?variant=50200958370125 | https://skylux.eu/cdn/shop/files/Ronde-bolvormige-pantser-lichtkoepel-3-wandig-helder-0600-mm-lichtkoepel_6ddd4f81-f171-4725-9e20-7c40a1181acf.png?v=1726572413&width=1600 | https://skylux.eu/cdn/shop/files/Skylux-ronde-lichtkoepel-met-diameter-60-cm-Ronde-lichtkoepel.png?v=1726646456&width=1600 | https://skylux.eu/cdn/shop/files/Skylux-polycarbonaat-lichtkoepel-3-wandig-heatstoprond-0600-mm-lichtkoepel_30dbd5d1-52e1-4154-90e3-dc4690fc0dc1.png?v=1726572413&width=1600 | https://skylux.eu/cdn/shop/files/Skylux-polycarbonaat-lichtkoepel-dubbelwandig-opaal-rond-0600-mm-lichtkoepel_67b5070a-8275-4f19-8f47-1b985fa5590d.png?v=1726572413&width=1600 | https://skylux.eu/cdn/shop/files/Skylux-acrylaat-lichtkoepel-5-wandig-opaal-rond-0600-mm-lichtkoepel_4dc61daa-1021-4b2e-99f2-a69e89a3a870.png?v=1726572413&width=1600 |  |  |  | coupole-ronde-skylux-d-un-diametre-de-60-cm | 9754042728781 | 50200958370125
Coupoles | Ronde lichtcoupole | Skylux | Coupole ronde Skylux d’un diamètre de ⌀ 60 cm | Triple paroi (1.70 W/m²K) Choisissez cette version ou supérieure pour une pièce chauffée ! / Polycarbonate (250 fois plus résistant aux chocs que le verre) / Opalin * (verre dépoli) non transparent (HOO) | 5632 | 5412970056324 | 640.1 | Oui | 35-45 | 5.37 | Nombre de parois | Triple paroi (1.70 W/m²K) Choisissez cette version ou supérieure pour une pièce chauffée ! | Matériau | Polycarbonate (250 fois plus résistant aux chocs que le verre) | Choisissez transparent, opalin ou Heatstop | Opalin * (verre dépoli) non transparent (HOO) |  |  |  | 60cm |  |  | Ronde | [9 empty] | D |  |  | Pour les pièces chauffées nous recommandons au minimum une coupole à 3 parois pour une isolation optimale. |  | https://skylux.eu/fr/products/coupole-ronde-skylux-d-un-diametre-de-60-cm?variant=50200958271821 | https://skylux.eu/cdn/shop/files/Ronde-bolvormige-pantser-lichtkoepel-3-wandig-opaal-0600-mm-lichtkoepel_1e11bb08-b2d6-48a1-9332-e8e05d64bef5.png?v=1726572413&width=1600 | https://skylux.eu/cdn/shop/files/Skylux-ronde-lichtkoepel-met-diameter-60-cm-Ronde-lichtkoepel.png?v=1726646456&width=1600 | https://skylux.eu/cdn/shop/files/Skylux-polycarbonaat-lichtkoepel-3-wandig-heatstoprond-0600-mm-lichtkoepel_30dbd5d1-52e1-4154-90e3-dc4690fc0dc1.png?v=1726572413&width=1600 | https://skylux.eu/cdn/shop/files/Skylux-polycarbonaat-lichtkoepel-dubbelwandig-opaal-rond-0600-mm-lichtkoepel_67b5070a-8275-4f19-8f47-1b985fa5590d.png?v=1726572413&width=1600 | https://skylux.eu/cdn/shop/files/Skylux-acrylaat-lichtkoepel-5-wandig-opaal-rond-0600-mm-lichtkoepel_4dc61daa-1021-4b2e-99f2-a69e89a3a870.png?v=1726572413&width=1600 |  |  |  | coupole-ronde-skylux-d-un-diametre-de-60-cm | 9754042728781 | 50200958271821
Coupoles | Ronde lichtcoupole | Skylux | Coupole ronde Skylux d’un diamètre de ⌀ 60 cm | Triple paroi (1.70 W/m²K) Choisissez cette version ou supérieure pour une pièce chauffée ! / Polycarbonate (250 fois plus résistant aux chocs que le verre) / Anti-chaleur * opalin et non transparent (OHO) | 45263 | 5412970452638 | 694.55 | Oui | 35-45 | 5.17 | Nombre de parois | Triple paroi (1.70 W/m²K) Choisissez cette version ou supérieure pour une pièce chauffée ! | Matériau | Polycarbonate (250 fois plus résistant aux chocs que le verre) | Choisissez transparent, opalin ou Heatstop | Anti-chaleur * opalin et non transparent (OHO) |  |  |  | 60cm |  |  | Ronde | [9 empty] | D |  |  | Pour les pièces chauffées nous recommandons au minimum une coupole à 3 parois pour une isolation optimale. |  | https://skylux.eu/fr/products/coupole-ronde-skylux-d-un-diametre-de-60-cm?variant=50200957583693 | https://skylux.eu/cdn/shop/files/Skylux-polycarbonaat-lichtkoepel-3-wandig-heatstoprond-0600-mm-lichtkoepel_30dbd5d1-52e1-4154-90e3-dc4690fc0dc1.png?v=1726572413&width=1600 | https://skylux.eu/cdn/shop/files/Skylux-ronde-lichtkoepel-met-diameter-60-cm-Ronde-lichtkoepel.png?v=1726646456&width=1600 | https://skylux.eu/cdn/shop/files/Skylux-polycarbonaat-lichtkoepel-dubbelwandig-opaal-rond-0600-mm-lichtkoepel_67b5070a-8275-4f19-8f47-1b985fa5590d.png?v=1726572413&width=1600 | https://skylux.eu/cdn/shop/files/Skylux-acrylaat-lichtkoepel-5-wandig-opaal-rond-0600-mm-lichtkoepel_4dc61daa-1021-4b2e-99f2-a69e89a3a870.png?v=1726572413&width=1600 | https://skylux.eu/cdn/shop/files/Ronde-bolvormige-acrylaat-lichtkoepel-dubbelwandig-pmma-opaal-pmma-opaal-0600-mm-lichtkoepel_964a3cb3-fd4c-42a2-b59d-54f1a441a645.png?v=1726572413&width=1600 |  |  |  | coupole-ronde-skylux-d-un-diametre-de-60-cm | 9754042728781 | 50200957583693
Coupoles | Ronde lichtcoupole | Skylux | Coupole ronde Skylux d’un diamètre de ⌀ 60 cm | Triple paroi (1.70 W/m²K) Choisissez cette version ou supérieure pour une pièce chauffée ! / Polycarbonate (250 fois plus résistant aux chocs que le verre) / Anti-chaleur * opalin et non transparent (OHH) | 28612 | 5412970286127 | 694.55 | Oui | 35-45 | 5.17 | Nombre de parois | Triple paroi (1.70 W/m²K) Choisissez cette version ou supérieure pour une pièce chauffée ! | Matériau | Polycarbonate (250 fois plus résistant aux chocs que le verre) | Choisissez transparent, opalin ou Heatstop | Anti-chaleur * opalin et non transparent (OHH) |  |  |  | 60cm |  |  | Ronde | [9 empty] | D |  |  | Pour les pièces chauffées nous recommandons au minimum une coupole à 3 parois pour une isolation optimale. |  | https://skylux.eu/fr/products/coupole-ronde-skylux-d-un-diametre-de-60-cm?variant=50200958173517 | https://skylux.eu/cdn/shop/files/Ronde-bolvormige-pantser-lichtkoepel-3-wandig-heatstop-0600-mm-lichtkoepel_dff70c4e-9ce0-4880-b223-35e1501ab1a1.png?v=1726572413&width=1600 | https://skylux.eu/cdn/shop/files/Skylux-ronde-lichtkoepel-met-diameter-60-cm-Ronde-lichtkoepel.png?v=1726646456&width=1600 | https://skylux.eu/cdn/shop/files/Skylux-polycarbonaat-lichtkoepel-3-wandig-heatstoprond-0600-mm-lichtkoepel_30dbd5d1-52e1-4154-90e3-dc4690fc0dc1.png?v=1726572413&width=1600 | https://skylux.eu/cdn/shop/files/Skylux-polycarbonaat-lichtkoepel-dubbelwandig-opaal-rond-0600-mm-lichtkoepel_67b5070a-8275-4f19-8f47-1b985fa5590d.png?v=1726572413&width=1600 | https://skylux.eu/cdn/shop/files/Skylux-acrylaat-lichtkoepel-5-wandig-opaal-rond-0600-mm-lichtkoepel_4dc61daa-1021-4b2e-99f2-a69e89a3a870.png?v=1726572413&width=1600 |  |  |  | coupole-ronde-skylux-d-un-diametre-de-60-cm | 9754042728781 | 50200958173517
Coupoles | Ronde lichtcoupole | Skylux | Coupole ronde Skylux d’un diamètre de ⌀ 60 cm | Quadruple paroi (1,28 W/m²K) / Acrylique (10 fois plus résistant aux chocs que le verre) / Clair * vue comme à travers du verre (HHHH) | 46122 | 5412970461227 | 649.8 | Oui | 35-45 | 5.38 | Nombre de parois | Quadruple paroi (1,28 W/m²K) | Matériau | Acrylique (10 fois plus résistant aux chocs que le verre) | Choisissez transparent, opalin ou Heatstop | Clair * vue comme à travers du verre (HHHH) |  |  |  | 60cm |  |  | Ronde | [9 empty] | D |  |  | Pour les pièces chauffées nous recommandons au minimum une coupole à 3 parois pour une isolation optimale. |  | https://skylux.eu/fr/products/coupole-ronde-skylux-d-un-diametre-de-60-cm?variant=50200957976909 | https://skylux.eu/cdn/shop/files/Ronde-bolvormige-acrylaat-lichtkoepel-4-wandig-helder-0600-mm-lichtkoepel_18cfa7e8-1ace-489f-ac2d-dc5fc5be5b53.png?v=1726572413&width=1600 | https://skylux.eu/cdn/shop/files/Skylux-ronde-lichtkoepel-met-diameter-60-cm-Ronde-lichtkoepel.png?v=1726646456&width=1600 | https://skylux.eu/cdn/shop/files/Skylux-polycarbonaat-lichtkoepel-3-wandig-heatstoprond-0600-mm-lichtkoepel_30dbd5d1-52e1-4154-90e3-dc4690fc0dc1.png?v=1726572413&width=1600 | https://skylux.eu/cdn/shop/files/Skylux-polycarbonaat-lichtkoepel-dubbelwandig-opaal-rond-0600-mm-lichtkoepel_67b5070a-8275-4f19-8f47-1b985fa5590d.png?v=1726572413&width=1600 | https://skylux.eu/cdn/shop/files/Skylux-acrylaat-lichtkoepel-5-wandig-opaal-rond-0600-mm-lichtkoepel_4dc61daa-1021-4b2e-99f2-a69e89a3a870.png?v=1726572413&width=1600 |  |  |  | coupole-ronde-skylux-d-un-diametre-de-60-cm | 9754042728781 | 50200957976909
Coupoles | Ronde lichtcoupole | Skylux | Coupole ronde Skylux d’un diamètre de ⌀ 60 cm | Quadruple paroi (1,28 W/m²K) / Acrylique (10 fois plus résistant aux chocs que le verre) / Opalin * (verre dépoli) non transparent (HHOH) | 80488 | 5412970804888 | 649.8 | Oui | 35-45 | 5.34 | Nombre de parois | Quadruple paroi (1,28 W/m²K) | Matériau | Acrylique (10 fois plus résistant aux chocs que le verre) | Choisissez transparent, opalin ou Heatstop | Opalin * (verre dépoli) non transparent (HHOH) |  |  |  | 60cm |  |  | Ronde | [9 empty] | D |  |  | Pour les pièces chauffées nous recommandons au minimum une coupole à 3 parois pour une isolation optimale. |  | https://skylux.eu/fr/products/coupole-ronde-skylux-d-un-diametre-de-60-cm?variant=50200957911373 | https://skylux.eu/cdn/shop/files/Ronde-bolvormige-acrylaat-lichtkoepel-4-wandig-opaal-0600-mm-lichtkoepel_973b8cd3-db51-4c80-8e6d-fd7490716850.png?v=1726572413&width=1600 | https://skylux.eu/cdn/shop/files/Skylux-ronde-lichtkoepel-met-diameter-60-cm-Ronde-lichtkoepel.png?v=1726646456&width=1600 | https://skylux.eu/cdn/shop/files/Skylux-polycarbonaat-lichtkoepel-3-wandig-heatstoprond-0600-mm-lichtkoepel_30dbd5d1-52e1-4154-90e3-dc4690fc0dc1.png?v=1726572413&width=1600 | https://skylux.eu/cdn/shop/files/Skylux-polycarbonaat-lichtkoepel-dubbelwandig-opaal-rond-0600-mm-lichtkoepel_67b5070a-8275-4f19-8f47-1b985fa5590d.png?v=1726572413&width=1600 | https://skylux.eu/cdn/shop/files/Skylux-acrylaat-lichtkoepel-5-wandig-opaal-rond-0600-mm-lichtkoepel_4dc61daa-1021-4b2e-99f2-a69e89a3a870.png?v=1726572413&width=1600 |  |  |  | coupole-ronde-skylux-d-un-diametre-de-60-cm | 9754042728781 | 50200957911373
Coupoles | Ronde lichtcoupole | Skylux | Coupole ronde Skylux d’un diamètre de ⌀ 60 cm | Quadruple paroi (1,28 W/m²K) / Polycarbonate (250 fois plus résistant aux chocs que le verre) / Anti-chaleur * opalin et non transparent (OHH) | 71845 | 5412970718451 | 832.5 | Oui | 35-45 | 6.67 | Nombre de parois | Quadruple paroi (1,28 W/m²K) | Matériau | Polycarbonate (250 fois plus résistant aux chocs que le verre) | Choisissez transparent, opalin ou Heatstop | Anti-chaleur * opalin et non transparent (OHH) |  |  |  | 60cm |  |  | Ronde | [9 empty] | D |  |  | Pour les pièces chauffées nous recommandons au minimum une coupole à 3 parois pour une isolation optimale. |  | https://skylux.eu/fr/products/coupole-ronde-skylux-d-un-diametre-de-60-cm?variant=50200958140749 | https://skylux.eu/cdn/shop/files/Ronde-bolvormige-pantser-lichtkoepel-4-wandig-heatstop-0600-mm-lichtkoepel_af1f34cc-530b-4b90-b9ac-965d2d6528b1.png?v=1726572413&width=1600 | https://skylux.eu/cdn/shop/files/Skylux-ronde-lichtkoepel-met-diameter-60-cm-Ronde-lichtkoepel.png?v=1726646456&width=1600 | https://skylux.eu/cdn/shop/files/Skylux-polycarbonaat-lichtkoepel-3-wandig-heatstoprond-0600-mm-lichtkoepel_30dbd5d1-52e1-4154-90e3-dc4690fc0dc1.png?v=1726572413&width=1600 | https://skylux.eu/cdn/shop/files/Skylux-polycarbonaat-lichtkoepel-dubbelwandig-opaal-rond-0600-mm-lichtkoepel_67b5070a-8275-4f19-8f47-1b985fa5590d.png?v=1726572413&width=1600 | https://skylux.eu/cdn/shop/files/Skylux-acrylaat-lichtkoepel-5-wandig-opaal-rond-0600-mm-lichtkoepel_4dc61daa-1021-4b2e-99f2-a69e89a3a870.png?v=1726572413&width=1600 |  |  |  | coupole-ronde-skylux-d-un-diametre-de-60-cm | 9754042728781 | 50200958140749
Coupoles | Ronde lichtcoupole | Skylux | Coupole ronde Skylux d’un diamètre de ⌀ 60 cm | Quadruple paroi (1,28 W/m²K) / Polycarbonate (250 fois plus résistant aux chocs que le verre) / Clair * vue comme à travers du verre (HHHH) | 52835 | 5412970528357 | 778.05 | Oui | 35-45 | 6.87 | Nombre de parois | Quadruple paroi (1,28 W/m²K) | Matériau | Polycarbonate (250 fois plus résistant aux chocs que le verre) | Choisissez transparent, opalin ou Heatstop | Clair * vue comme à travers du verre (HHHH) |  |  |  | 60cm |  |  | Ronde | [9 empty] | D |  |  | Pour les pièces chauffées nous recommandons au minimum une coupole à 3 parois pour une isolation optimale. |  | https://skylux.eu/fr/products/coupole-ronde-skylux-d-un-diametre-de-60-cm?variant=50200958337357 | https://skylux.eu/cdn/shop/files/Ronde-bolvormige-pantser-lichtkoepel-4-wandig-helder-pmma-helder-0600-mm-lichtkoepel_2b36c879-34d6-40de-984c-5364cdd44611.png?v=1726572413&width=1600 | https://skylux.eu/cdn/shop/files/Skylux-ronde-lichtkoepel-met-diameter-60-cm-Ronde-lichtkoepel.png?v=1726646456&width=1600 | https://skylux.eu/cdn/shop/files/Skylux-polycarbonaat-lichtkoepel-3-wandig-heatstoprond-0600-mm-lichtkoepel_30dbd5d1-52e1-4154-90e3-dc4690fc0dc1.png?v=1726572413&width=1600 | https://skylux.eu/cdn/shop/files/Skylux-polycarbonaat-lichtkoepel-dubbelwandig-opaal-rond-0600-mm-lichtkoepel_67b5070a-8275-4f19-8f47-1b985fa5590d.png?v=1726572413&width=1600 | https://skylux.eu/cdn/shop/files/Skylux-acrylaat-lichtkoepel-5-wandig-opaal-rond-0600-mm-lichtkoepel_4dc61daa-1021-4b2e-99f2-a69e89a3a870.png?v=1726572413&width=1600 |  |  |  | coupole-ronde-skylux-d-un-diametre-de-60-cm | 9754042728781 | 50200958337357
Coupoles | Ronde lichtcoupole | Skylux | Coupole ronde Skylux d’un diamètre de ⌀ 60 cm | Quadruple paroi (1,28 W/m²K) / Polycarbonate (250 fois plus résistant aux chocs que le verre) / Opalin * (verre dépoli) non transparent (HHOH) | 71814 | 5412970718147 | 778.05 | Oui | 35-45 | 6.87 | Nombre de parois | Quadruple paroi (1,28 W/m²K) | Matériau | Polycarbonate (250 fois plus résistant aux chocs que le verre) | Choisissez transparent, opalin ou Heatstop | Opalin * (verre dépoli) non transparent (HHOH) |  |  |  | 60cm |  |  | Ronde | [9 empty] | D |  |  | Pour les pièces chauffées nous recommandons au minimum une coupole à 3 parois pour une isolation optimale. |  | https://skylux.eu/fr/products/coupole-ronde-skylux-d-un-diametre-de-60-cm?variant=50200958304589 | https://skylux.eu/cdn/shop/files/Ronde-bolvormige-pantser-lichtkoepel-4-wandig-opaal-0600-mm-lichtkoepel_81bc1eba-3223-4b48-be97-f421ca3f105d.png?v=1726572413&width=1600 | https://skylux.eu/cdn/shop/files/Skylux-ronde-lichtkoepel-met-diameter-60-cm-Ronde-lichtkoepel.png?v=1726646456&width=1600 | https://skylux.eu/cdn/shop/files/Skylux-polycarbonaat-lichtkoepel-3-wandig-heatstoprond-0600-mm-lichtkoepel_30dbd5d1-52e1-4154-90e3-dc4690fc0dc1.png?v=1726572413&width=1600 | https://skylux.eu/cdn/shop/files/Skylux-polycarbonaat-lichtkoepel-dubbelwandig-opaal-rond-0600-mm-lichtkoepel_67b5070a-8275-4f19-8f47-1b985fa5590d.png?v=1726572413&width=1600 | https://skylux.eu/cdn/shop/files/Skylux-acrylaat-lichtkoepel-5-wandig-opaal-rond-0600-mm-lichtkoepel_4dc61daa-1021-4b2e-99f2-a69e89a3a870.png?v=1726572413&width=1600 |  |  |  | coupole-ronde-skylux-d-un-diametre-de-60-cm | 9754042728781 | 50200958304589
Coupoles | Ronde lichtcoupole | Skylux | Coupole ronde Skylux d’un diamètre de ⌀ 60 cm | Quintuple paroi (0,99 W/m²K) / Acrylique (10 fois plus résistant aux chocs que le verre) / Clair * vue comme à travers du verre (HHHHH) | 66044 | 5412970660446 | 787.75 | Oui | 35-45 | 6.49 | Nombre de parois | Quintuple paroi (0,99 W/m²K) | Matériau | Acrylique (10 fois plus résistant aux chocs que le verre) | Choisissez transparent, opalin ou Heatstop | Clair * vue comme à travers du verre (HHHHH) |  |  |  | 60cm |  |  | Ronde | [9 empty] | D |  |  | Pour les pièces chauffées nous recommandons au minimum une coupole à 3 parois pour une isolation optimale. |  | https://skylux.eu/fr/products/coupole-ronde-skylux-d-un-diametre-de-60-cm?variant=50200957681997 | https://skylux.eu/cdn/shop/files/Skylux-ronde-lichtkoepel-met-diameter-60-cm-Ronde-lichtkoepel.png?v=1726646456&width=1600 | https://skylux.eu/cdn/shop/files/Skylux-polycarbonaat-lichtkoepel-3-wandig-heatstoprond-0600-mm-lichtkoepel_30dbd5d1-52e1-4154-90e3-dc4690fc0dc1.png?v=1726572413&width=1600 | https://skylux.eu/cdn/shop/files/Skylux-polycarbonaat-lichtkoepel-dubbelwandig-opaal-rond-0600-mm-lichtkoepel_67b5070a-8275-4f19-8f47-1b985fa5590d.png?v=1726572413&width=1600 | https://skylux.eu/cdn/shop/files/Skylux-acrylaat-lichtkoepel-5-wandig-opaal-rond-0600-mm-lichtkoepel_4dc61daa-1021-4b2e-99f2-a69e89a3a870.png?v=1726572413&width=1600 | https://skylux.eu/cdn/shop/files/Ronde-bolvormige-acrylaat-lichtkoepel-dubbelwandig-pmma-opaal-pmma-opaal-0600-mm-lichtkoepel_964a3cb3-fd4c-42a2-b59d-54f1a441a645.png?v=1726572413&width=1600 |  |  |  | coupole-ronde-skylux-d-un-diametre-de-60-cm | 9754042728781 | 50200957681997
Coupoles | Ronde lichtcoupole | Skylux | Coupole ronde Skylux d’un diamètre de ⌀ 60 cm | Quintuple paroi (0,99 W/m²K) / Acrylique (10 fois plus résistant aux chocs que le verre) / Opalin * (verre dépoli) non transparent (OHHHH) | 66143 | 5412970661436 | 787.75 | Oui | 35-45 | 6.49 | Nombre de parois | Quintuple paroi (0,99 W/m²K) | Matériau | Acrylique (10 fois plus résistant aux chocs que le verre) | Choisissez transparent, opalin ou Heatstop | Opalin * (verre dépoli) non transparent (OHHHH) |  |  |  | 60cm |  |  | Ronde | [9 empty] | D |  |  | Pour les pièces chauffées nous recommandons au minimum une coupole à 3 parois pour une isolation optimale. |  | https://skylux.eu/fr/products/coupole-ronde-skylux-d-un-diametre-de-60-cm?variant=50200957747533 | https://skylux.eu/cdn/shop/files/Skylux-acrylaat-lichtkoepel-5-wandig-opaal-rond-0600-mm-lichtkoepel_4dc61daa-1021-4b2e-99f2-a69e89a3a870.png?v=1726572413&width=1600 | https://skylux.eu/cdn/shop/files/Skylux-ronde-lichtkoepel-met-diameter-60-cm-Ronde-lichtkoepel.png?v=1726646456&width=1600 | https://skylux.eu/cdn/shop/files/Skylux-polycarbonaat-lichtkoepel-3-wandig-heatstoprond-0600-mm-lichtkoepel_30dbd5d1-52e1-4154-90e3-dc4690fc0dc1.png?v=1726572413&width=1600 | https://skylux.eu/cdn/shop/files/Skylux-polycarbonaat-lichtkoepel-dubbelwandig-opaal-rond-0600-mm-lichtkoepel_67b5070a-8275-4f19-8f47-1b985fa5590d.png?v=1726572413&width=1600 | https://skylux.eu/cdn/shop/files/Ronde-bolvormige-acrylaat-lichtkoepel-dubbelwandig-pmma-opaal-pmma-opaal-0600-mm-lichtkoepel_964a3cb3-fd4c-42a2-b59d-54f1a441a645.png?v=1726572413&width=1600 |  |  |  | coupole-ronde-skylux-d-un-diametre-de-60-cm | 9754042728781 | 50200957747533
Coupoles | Ronde lichtcoupole | Skylux | Coupole ronde Skylux d’un diamètre de ⌀ 80 cm | Simple paroi (moins isolant - 5,17 W/m²K) / Acrylique (10 fois plus résistant aux chocs que le verre) / Clair * vue comme à travers du verre (H) | 2105 | 5412970021056 | 291.65 | Oui | 35-45 | 2.6 | Nombre de parois | Simple paroi (moins isolant - 5,17 W/m²K) | Matériau | Acrylique (10 fois plus résistant aux chocs que le verre) | Choisissez clair, opalin ou heatstop | Clair * vue comme à travers du verre (H) |  |  |  | 80cm |  |  | Ronde | [9 empty] | D |  |  | Pour les pièces chauffées nous recommandons au minimum une coupole à 3 parois pour une isolation optimale. |  | https://skylux.eu/fr/products/coupole-ronde-skylux-d-un-diametre-de-80-cm?variant=50200962171213 | https://skylux.eu/cdn/shop/files/Ronde-bolvormige-acrylaat-lichtkoepel-enkelwandig-pmma-helder-0800-mm-lichtkoepel_c1b6d9cc-a115-4687-adc1-a2d60f7faadf.png?v=1726572491&width=1600 | https://skylux.eu/cdn/shop/files/Skylux-ronde-lichtkoepel-met-diameter-80-cm-Ronde-lichtkoepel.png?v=1726646492&width=1600 | https://skylux.eu/cdn/shop/files/Skylux-polycarbonaat-lichtkoepel-enkelwandig-heatstop-rond-0800-mm-lichtkoepel_b8f95fd9-7263-4c20-ac5a-2e243ddb98a7.png?v=1726572491&width=1600 | https://skylux.eu/cdn/shop/files/Skylux-polycarbonaat-lichtkoepel-dubbelwandig-opaal-rond-0800-mm-lichtkoepel_59a7f71c-935f-4813-929a-ed3b8b92e3af.png?v=1726572491&width=1600 | https://skylux.eu/cdn/shop/files/Skylux-acrylaat-lichtkoepel-5-wandig-opaal-rond-0800-mm-lichtkoepel_6a0623f9-6955-495d-b6d4-3556173a6e57.png?v=1726572491&width=1600 |  |  |  | coupole-ronde-skylux-d-un-diametre-de-80-cm | 9754044760397 | 50200962171213
Coupoles | Ronde lichtcoupole | Skylux | Coupole ronde Skylux d’un diamètre de ⌀ 80 cm | Simple paroi (moins isolant - 5,17 W/m²K) / Acrylique (10 fois plus résistant aux chocs que le verre) / Opalin * (verre dépoli) non transparent (O) | 2519 | 5412970025191 | 291.65 | Oui | 35-45 | 2.6 | Nombre de parois | Simple paroi (moins isolant - 5,17 W/m²K) | Matériau | Acrylique (10 fois plus résistant aux chocs que le verre) | Choisissez clair, opalin ou heatstop | Opalin * (verre dépoli) non transparent (O) |  |  |  | 80cm |  |  | Ronde | [9 empty] | D |  |  | Pour les pièces chauffées nous recommandons au minimum une coupole à 3 parois pour une isolation optimale. |  | https://skylux.eu/fr/products/coupole-ronde-skylux-d-un-diametre-de-80-cm?variant=50200961843533 | https://skylux.eu/cdn/shop/files/Ronde-bolvormige-acrylaat-lichtkoepel-enkelwandig-pmma-opaal-0800-mm-lichtkoepel_b4bf90ea-6076-42f5-ad9d-910dab3805fd.png?v=1726572491&width=1600 | https://skylux.eu/cdn/shop/files/Skylux-ronde-lichtkoepel-met-diameter-80-cm-Ronde-lichtkoepel.png?v=1726646492&width=1600 | https://skylux.eu/cdn/shop/files/Skylux-polycarbonaat-lichtkoepel-enkelwandig-heatstop-rond-0800-mm-lichtkoepel_b8f95fd9-7263-4c20-ac5a-2e243ddb98a7.png?v=1726572491&width=1600 | https://skylux.eu/cdn/shop/files/Skylux-polycarbonaat-lichtkoepel-dubbelwandig-opaal-rond-0800-mm-lichtkoepel_59a7f71c-935f-4813-929a-ed3b8b92e3af.png?v=1726572491&width=1600 | https://skylux.eu/cdn/shop/files/Skylux-acrylaat-lichtkoepel-5-wandig-opaal-rond-0800-mm-lichtkoepel_6a0623f9-6955-495d-b6d4-3556173a6e57.png?v=1726572491&width=1600 |  |  |  | coupole-ronde-skylux-d-un-diametre-de-80-cm | 9754044760397 | 50200961843533
Coupoles | Ronde lichtcoupole | Skylux | Coupole ronde Skylux d’un diamètre de ⌀ 80 cm | Simple paroi (moins isolant - 5,17 W/m²K) / Polycarbonate (250 fois plus résistant aux chocs que le verre) / Clair * vue comme à travers du verre (H) | 5567 | 5412970055679 | 487.65 | Oui | 35-45 | 3.62 | Nombre de parois | Simple paroi (moins isolant - 5,17 W/m²K) | Matériau | Polycarbonate (250 fois plus résistant aux chocs que le verre) | Choisissez clair, opalin ou heatstop | Clair * vue comme à travers du verre (H) |  |  |  | 80cm |  |  | Ronde | [9 empty] | D |  |  | Pour les pièces chauffées nous recommandons au minimum une coupole à 3 parois pour une isolation optimale. |  | https://skylux.eu/fr/products/coupole-ronde-skylux-d-un-diametre-de-80-cm?variant=50200962597197 | https://skylux.eu/cdn/shop/files/Ronde-bolvormige-pantser-lichtkoepel-enkelwandig-pc-helder-0800-mm-lichtkoepel_81ac6126-d0f1-4c40-994c-1f0aa91b178b.png?v=1726572492&width=1600 | https://skylux.eu/cdn/shop/files/Skylux-ronde-lichtkoepel-met-diameter-80-cm-Ronde-lichtkoepel.png?v=1726646492&width=1600 | https://skylux.eu/cdn/shop/files/Skylux-polycarbonaat-lichtkoepel-enkelwandig-heatstop-rond-0800-mm-lichtkoepel_b8f95fd9-7263-4c20-ac5a-2e243ddb98a7.png?v=1726572491&width=1600 | https://skylux.eu/cdn/shop/files/Skylux-polycarbonaat-lichtkoepel-dubbelwandig-opaal-rond-0800-mm-lichtkoepel_59a7f71c-935f-4813-929a-ed3b8b92e3af.png?v=1726572491&width=1600 | https://skylux.eu/cdn/shop/files/Skylux-acrylaat-lichtkoepel-5-wandig-opaal-rond-0800-mm-lichtkoepel_6a0623f9-6955-495d-b6d4-3556173a6e57.png?v=1726572491&width=1600 |  |  |  | coupole-ronde-skylux-d-un-diametre-de-80-cm | 9754044760397 | 50200962597197
Coupoles | Ronde lichtcoupole | Skylux | Coupole ronde Skylux d’un diamètre de ⌀ 80 cm | Simple paroi (moins isolant - 5,17 W/m²K) / Polycarbonate (250 fois plus résistant aux chocs que le verre) / Réfléchissant la chaleur * opalin & non transparent (O) | 45189 | 5412970451891 | 561.45 | Oui | 35-45 | 3.62 | Nombre de parois | Simple paroi (moins isolant - 5,17 W/m²K) | Matériau | Polycarbonate (250 fois plus résistant aux chocs que le verre) | Choisissez clair, opalin ou heatstop | Réfléchissant la chaleur * opalin & non transparent (O) |  |  |  | 80cm |  |  | Ronde | [9 empty] | D |  |  | Pour les pièces chauffées nous recommandons au minimum une coupole à 3 parois pour une isolation optimale. |  | https://skylux.eu/fr/products/coupole-ronde-skylux-d-un-diametre-de-80-cm?variant=50200961646925 | https://skylux.eu/cdn/shop/files/Skylux-polycarbonaat-lichtkoepel-enkelwandig-heatstop-rond-0800-mm-lichtkoepel_b8f95fd9-7263-4c20-ac5a-2e243ddb98a7.png?v=1726572491&width=1600 | https://skylux.eu/cdn/shop/files/Skylux-ronde-lichtkoepel-met-diameter-80-cm-Ronde-lichtkoepel.png?v=1726646492&width=1600 | https://skylux.eu/cdn/shop/files/Skylux-polycarbonaat-lichtkoepel-dubbelwandig-opaal-rond-0800-mm-lichtkoepel_59a7f71c-935f-4813-929a-ed3b8b92e3af.png?v=1726572491&width=1600 | https://skylux.eu/cdn/shop/files/Skylux-acrylaat-lichtkoepel-5-wandig-opaal-rond-0800-mm-lichtkoepel_6a0623f9-6955-495d-b6d4-3556173a6e57.png?v=1726572491&width=1600 | https://skylux.eu/cdn/shop/files/Ronde-bolvormige-acrylaat-lichtkoepel-dubbelwandig-pmma-opaal-pmma-opaal-0800-mm-lichtkoepel_f528c506-d0e6-4130-9d95-2d47486a45fe.png?v=1726572491&width=1600 |  |  |  | coupole-ronde-skylux-d-un-diametre-de-80-cm | 9754044760397 | 50200961646925
Coupoles | Ronde lichtcoupole | Skylux | Coupole ronde Skylux d’un diamètre de ⌀ 80 cm | Double paroi (2,90 W/m²K) / Acrylique (10 fois plus résistant aux chocs que le verre) / Clair * vue comme à travers du verre (HH) | 1980 | 5412970019800 | 480.4 | Oui | 35-45 | 4.5 | Nombre de parois | Double paroi (2,90 W/m²K) | Matériau | Acrylique (10 fois plus résistant aux chocs que le verre) | Choisissez clair, opalin ou heatstop | Clair * vue comme à travers du verre (HH) |  |  |  | 80cm |  |  | Ronde | [9 empty] | D |  |  | Pour les pièces chauffées nous recommandons au minimum une coupole à 3 parois pour une isolation optimale. |  | https://skylux.eu/fr/products/coupole-ronde-skylux-d-un-diametre-de-80-cm?variant=50200962138445 | https://skylux.eu/cdn/shop/files/Ronde-bolvormige-acrylaat-lichtkoepel-dubbelwandig-pmma-helder-pmma-helder-0800-mm-lichtkoepel_d69af664-1458-4a8a-93e8-9a8a03dbae8c.png?v=1726572491&width=1600 | https://skylux.eu/cdn/shop/files/Skylux-ronde-lichtkoepel-met-diameter-80-cm-Ronde-lichtkoepel.png?v=1726646492&width=1600 | https://skylux.eu/cdn/shop/files/Skylux-polycarbonaat-lichtkoepel-enkelwandig-heatstop-rond-0800-mm-lichtkoepel_b8f95fd9-7263-4c20-ac5a-2e243ddb98a7.png?v=1726572491&width=1600 | https://skylux.eu/cdn/shop/files/Skylux-polycarbonaat-lichtkoepel-dubbelwandig-opaal-rond-0800-mm-lichtkoepel_59a7f71c-935f-4813-929a-ed3b8b92e3af.png?v=1726572491&width=1600 | https://skylux.eu/cdn/shop/files/Skylux-acrylaat-lichtkoepel-5-wandig-opaal-rond-0800-mm-lichtkoepel_6a0623f9-6955-495d-b6d4-3556173a6e57.png?v=1726572491&width=1600 |  |  |  | coupole-ronde-skylux-d-un-diametre-de-80-cm | 9754044760397 | 50200962138445
Coupoles | Ronde lichtcoupole | Skylux | Coupole ronde Skylux d’un diamètre de ⌀ 80 cm | Double paroi (2,90 W/m²K) / Acrylique (10 fois plus résistant aux chocs que le verre) / Opalin * (verre dépoli) non transparent (OO) | 2443 | 5412970024439 | 480.4 | Oui | 35-45 | 4.5 | Nombre de parois | Double paroi (2,90 W/m²K) | Matériau | Acrylique (10 fois plus résistant aux chocs que le verre) | Choisissez clair, opalin ou heatstop | Opalin * (verre dépoli) non transparent (OO) |  |  |  | 80cm |  |  | Ronde | [9 empty] | D |  |  | Pour les pièces chauffées nous recommandons au minimum une coupole à 3 parois pour une isolation optimale. |  | https://skylux.eu/fr/products/coupole-ronde-skylux-d-un-diametre-de-80-cm?variant=50200961777997 | https://skylux.eu/cdn/shop/files/Ronde-bolvormige-acrylaat-lichtkoepel-dubbelwandig-pmma-opaal-pmma-opaal-0800-mm-lichtkoepel_f528c506-d0e6-4130-9d95-2d47486a45fe.png?v=1726572491&width=1600 | https://skylux.eu/cdn/shop/files/Skylux-ronde-lichtkoepel-met-diameter-80-cm-Ronde-lichtkoepel.png?v=1726646492&width=1600 | https://skylux.eu/cdn/shop/files/Skylux-polycarbonaat-lichtkoepel-enkelwandig-heatstop-rond-0800-mm-lichtkoepel_b8f95fd9-7263-4c20-ac5a-2e243ddb98a7.png?v=1726572491&width=1600 | https://skylux.eu/cdn/shop/files/Skylux-polycarbonaat-lichtkoepel-dubbelwandig-opaal-rond-0800-mm-lichtkoepel_59a7f71c-935f-4813-929a-ed3b8b92e3af.png?v=1726572491&width=1600 | https://skylux.eu/cdn/shop/files/Skylux-acrylaat-lichtkoepel-5-wandig-opaal-rond-0800-mm-lichtkoepel_6a0623f9-6955-495d-b6d4-3556173a6e57.png?v=1726572491&width=1600 |  |  |  | coupole-ronde-skylux-d-un-diametre-de-80-cm | 9754044760397 | 50200961777997
Coupoles | Ronde lichtcoupole | Skylux | Coupole ronde Skylux d’un diamètre de ⌀ 80 cm | Double paroi (2,90 W/m²K) / Polycarbonate (250 fois plus résistant aux chocs que le verre) / Clair * vue comme à travers du verre (HH) | 5581 | 5412970055815 | 676.4 | Oui | 35-45 | 5.37 | Nombre de parois | Double paroi (2,90 W/m²K) | Matériau | Polycarbonate (250 fois plus résistant aux chocs que le verre) | Choisissez clair, opalin ou heatstop | Clair * vue comme à travers du verre (HH) |  |  |  | 80cm |  |  | Ronde | [9 empty] | D |  |  | Pour les pièces chauffées nous recommandons au minimum une coupole à 3 parois pour une isolation optimale. |  | https://skylux.eu/fr/products/coupole-ronde-skylux-d-un-diametre-de-80-cm?variant=50200962564429 | https://skylux.eu/cdn/shop/files/Ronde-bolvormige-pantser-lichtkoepel-dubbelwandig-pc-helder-pmma-helder-0800-mm-lichtkoepel_85099755-1f19-4852-8a80-42bdf440d69e.png?v=1726572492&width=1600 | https://skylux.eu/cdn/shop/files/Skylux-ronde-lichtkoepel-met-diameter-80-cm-Ronde-lichtkoepel.png?v=1726646492&width=1600 | https://skylux.eu/cdn/shop/files/Skylux-polycarbonaat-lichtkoepel-enkelwandig-heatstop-rond-0800-mm-lichtkoepel_b8f95fd9-7263-4c20-ac5a-2e243ddb98a7.png?v=1726572491&width=1600 | https://skylux.eu/cdn/shop/files/Skylux-polycarbonaat-lichtkoepel-dubbelwandig-opaal-rond-0800-mm-lichtkoepel_59a7f71c-935f-4813-929a-ed3b8b92e3af.png?v=1726572491&width=1600 | https://skylux.eu/cdn/shop/files/Skylux-acrylaat-lichtkoepel-5-wandig-opaal-rond-0800-mm-lichtkoepel_6a0623f9-6955-495d-b6d4-3556173a6e57.png?v=1726572491&width=1600 |  |  |  | coupole-ronde-skylux-d-un-diametre-de-80-cm | 9754044760397 | 50200962564429
Coupoles | Ronde lichtcoupole | Skylux | Coupole ronde Skylux d’un diamètre de ⌀ 80 cm | Double paroi (2,90 W/m²K) / Polycarbonate (250 fois plus résistant aux chocs que le verre) / Opalin * (verre dépoli) non transparent (HO) | 13559 | 5412970135593 | 862.75 | Oui | 35-45 | 5.37 | Nombre de parois | Double paroi (2,90 W/m²K) | Matériau | Polycarbonate (250 fois plus résistant aux chocs que le verre) | Choisissez clair, opalin ou heatstop | Opalin * (verre dépoli) non transparent (HO) |  |  |  | 80cm |  |  | Ronde | [9 empty] | D |  |  | Pour les pièces chauffées nous recommandons au minimum une coupole à 3 parois pour une isolation optimale. |  | https://skylux.eu/fr/products/coupole-ronde-skylux-d-un-diametre-de-80-cm?variant=50200961679693 | https://skylux.eu/cdn/shop/files/Skylux-polycarbonaat-lichtkoepel-dubbelwandig-opaal-rond-0800-mm-lichtkoepel_59a7f71c-935f-4813-929a-ed3b8b92e3af.png?v=1726572491&width=1600 | https://skylux.eu/cdn/shop/files/Skylux-ronde-lichtkoepel-met-diameter-80-cm-Ronde-lichtkoepel.png?v=1726646492&width=1600 | https://skylux.eu/cdn/shop/files/Skylux-polycarbonaat-lichtkoepel-enkelwandig-heatstop-rond-0800-mm-lichtkoepel_b8f95fd9-7263-4c20-ac5a-2e243ddb98a7.png?v=1726572491&width=1600 | https://skylux.eu/cdn/shop/files/Skylux-acrylaat-lichtkoepel-5-wandig-opaal-rond-0800-mm-lichtkoepel_6a0623f9-6955-495d-b6d4-3556173a6e57.png?v=1726572491&width=1600 | https://skylux.eu/cdn/shop/files/Ronde-bolvormige-acrylaat-lichtkoepel-dubbelwandig-pmma-opaal-pmma-opaal-0800-mm-lichtkoepel_f528c506-d0e6-4130-9d95-2d47486a45fe.png?v=1726572491&width=1600 |  |  |  | coupole-ronde-skylux-d-un-diametre-de-80-cm | 9754044760397 | 50200961679693
Coupoles | Ronde lichtcoupole | Skylux | Coupole ronde Skylux d’un diamètre de ⌀ 80 cm | Double paroi (2,90 W/m²K) / Polycarbonate (250 fois plus résistant aux chocs que le verre) / Réfléchissant la chaleur * opalin & non transparent (OO) | 27591 | 5412970275916 | 750.2 | Oui | 35-45 | 5.37 | Nombre de parois | Double paroi (2,90 W/m²K) | Matériau | Polycarbonate (250 fois plus résistant aux chocs que le verre) | Choisissez clair, opalin ou heatstop | Réfléchissant la chaleur * opalin & non transparent (OO) |  |  |  | 80cm |  |  | Ronde | [9 empty] | D |  |  | Pour les pièces chauffées nous recommandons au minimum une coupole à 3 parois pour une isolation optimale. |  | https://skylux.eu/fr/products/coupole-ronde-skylux-d-un-diametre-de-80-cm?variant=50200962203981 | https://skylux.eu/cdn/shop/files/Ronde-bolvormige-pantser-lichtkoepel-dubbelwandig-pc-heatstop-op_-pmma-opaal-0800-mm-lichtkoepel_74fa7bc9-3b27-4c50-83ee-120b2bcef1d5.png?v=1726572491&width=1600 | https://skylux.eu/cdn/shop/files/Skylux-ronde-lichtkoepel-met-diameter-80-cm-Ronde-lichtkoepel.png?v=1726646492&width=1600 | https://skylux.eu/cdn/shop/files/Skylux-polycarbonaat-lichtkoepel-enkelwandig-heatstop-rond-0800-mm-lichtkoepel_b8f95fd9-7263-4c20-ac5a-2e243ddb98a7.png?v=1726572491&width=1600 | https://skylux.eu/cdn/shop/files/Skylux-polycarbonaat-lichtkoepel-dubbelwandig-opaal-rond-0800-mm-lichtkoepel_59a7f71c-935f-4813-929a-ed3b8b92e3af.png?v=1726572491&width=1600 | https://skylux.eu/cdn/shop/files/Skylux-acrylaat-lichtkoepel-5-wandig-opaal-rond-0800-mm-lichtkoepel_6a0623f9-6955-495d-b6d4-3556173a6e57.png?v=1726572491&width=1600 |  |  |  | coupole-ronde-skylux-d-un-diametre-de-80-cm | 9754044760397 | 50200962203981
Coupoles | Ronde lichtcoupole | Skylux | Coupole ronde Skylux d’un diamètre de ⌀ 80 cm | Double paroi (2,90 W/m²K) / Polycarbonate (250 fois plus résistant aux chocs que le verre) / Réfléchissant la chaleur * opalin & non transparent (OH) | 26575 | 5412970265757 | 750.2 | Oui | 35-45 | 5.37 | Nombre de parois | Double paroi (2,90 W/m²K) | Matériau | Polycarbonate (250 fois plus résistant aux chocs que le verre) | Choisissez clair, opalin ou heatstop | Réfléchissant la chaleur * opalin & non transparent (OH) |  |  |  | 80cm |  |  | Ronde | [9 empty] | D |  |  | Pour les pièces chauffées nous recommandons au minimum une coupole à 3 parois pour une isolation optimale. |  | https://skylux.eu/fr/products/coupole-ronde-skylux-d-un-diametre-de-80-cm?variant=50200962367821 | https://skylux.eu/cdn/shop/files/Ronde-bolvormige-pantser-lichtkoepel-dubbelwandig-pc-heatstop-op_-pmma-helder-0800-mm-lichtkoepel_91976435-19da-4d54-babf-2dcb72376db0.png?v=1726572491&width=1600 | https://skylux.eu/cdn/shop/files/Skylux-ronde-lichtkoepel-met-diameter-80-cm-Ronde-lichtkoepel.png?v=1726646492&width=1600 | https://skylux.eu/cdn/shop/files/Skylux-polycarbonaat-lichtkoepel-enkelwandig-heatstop-rond-0800-mm-lichtkoepel_b8f95fd9-7263-4c20-ac5a-2e243ddb98a7.png?v=1726572491&width=1600 | https://skylux.eu/cdn/shop/files/Skylux-polycarbonaat-lichtkoepel-dubbelwandig-opaal-rond-0800-mm-lichtkoepel_59a7f71c-935f-4813-929a-ed3b8b92e3af.png?v=1726572491&width=1600 | https://skylux.eu/cdn/shop/files/Skylux-acrylaat-lichtkoepel-5-wandig-opaal-rond-0800-mm-lichtkoepel_6a0623f9-6955-495d-b6d4-3556173a6e57.png?v=1726572491&width=1600 |  |  |  | coupole-ronde-skylux-d-un-diametre-de-80-cm | 9754044760397 | 50200962367821
Coupoles | Ronde lichtcoupole | Skylux | Coupole ronde Skylux d’un diamètre de ⌀ 80 cm | Triple paroi (1.70 W/m²K) Choisissez cette version ou supérieure pour une pièce chauffée ! / Acrylique (10 fois plus résistant aux chocs que le verre) / Clair * vue comme à travers du verre (HHH) | 2198 | 5412970021988 | 669.15 | Oui | 35-45 | 6.1 | Nombre de parois | Triple paroi (1.70 W/m²K) Choisissez cette version ou supérieure pour une pièce chauffée ! | Matériau | Acrylique (10 fois plus résistant aux chocs que le verre) | Choisissez clair, opalin ou heatstop | Clair * vue comme à travers du verre (HHH) |  |  |  | 80cm |  |  | Ronde | [9 empty] | D |  |  | Pour les pièces chauffées nous recommandons au minimum une coupole à 3 parois pour une isolation optimale. |  | https://skylux.eu/fr/products/coupole-ronde-skylux-d-un-diametre-de-80-cm?variant=50200962105677 | https://skylux.eu/cdn/shop/files/Ronde-bolvormige-acrylaat-lichtkoepel-3-wandig-helder-0800-mm-lichtkoepel_31687b83-671b-4c34-9850-48c8191409b8.png?v=1726572491&width=1600 | https://skylux.eu/cdn/shop/files/Skylux-ronde-lichtkoepel-met-diameter-80-cm-Ronde-lichtkoepel.png?v=1726646492&width=1600 | https://skylux.eu/cdn/shop/files/Skylux-polycarbonaat-lichtkoepel-enkelwandig-heatstop-rond-0800-mm-lichtkoepel_b8f95fd9-7263-4c20-ac5a-2e243ddb98a7.png?v=1726572491&width=1600 | https://skylux.eu/cdn/shop/files/Skylux-polycarbonaat-lichtkoepel-dubbelwandig-opaal-rond-0800-mm-lichtkoepel_59a7f71c-935f-4813-929a-ed3b8b92e3af.png?v=1726572491&width=1600 | https://skylux.eu/cdn/shop/files/Skylux-acrylaat-lichtkoepel-5-wandig-opaal-rond-0800-mm-lichtkoepel_6a0623f9-6955-495d-b6d4-3556173a6e57.png?v=1726572491&width=1600 |  |  |  | coupole-ronde-skylux-d-un-diametre-de-80-cm | 9754044760397 | 50200962105677
Coupoles | Ronde lichtcoupole | Skylux | Coupole ronde Skylux d’un diamètre de ⌀ 80 cm | Triple paroi (1.70 W/m²K) Choisissez cette version ou supérieure pour une pièce chauffée ! / Acrylique (10 fois plus résistant aux chocs que le verre) / Opalin * (verre dépoli) non transparent (OHO) | 2212 | 5412970022121 | 669.15 | Oui | 35-45 | 6.1 | Nombre de parois | Triple paroi (1.70 W/m²K) Choisissez cette version ou supérieure pour une pièce chauffée ! | Matériau | Acrylique (10 fois plus résistant aux chocs que le verre) | Choisissez clair, opalin ou heatstop | Opalin * (verre dépoli) non transparent (OHO) |  |  |  | 80cm |  |  | Ronde | [9 empty] | D |  |  | Pour les pièces chauffées nous recommandons au minimum une coupole à 3 parois pour une isolation optimale. |  | https://skylux.eu/fr/products/coupole-ronde-skylux-d-un-diametre-de-80-cm?variant=50200961810765 | https://skylux.eu/cdn/shop/files/Ronde-bolvormige-acrylaat-lichtkoepel-3-wandig-opaal-0800-mm-lichtkoepel_bd6aa356-52c3-45e1-bfe9-93ac3e3adc66.png?v=1726572491&width=1600 | https://skylux.eu/cdn/shop/files/Skylux-ronde-lichtkoepel-met-diameter-80-cm-Ronde-lichtkoepel.png?v=1726646492&width=1600 | https://skylux.eu/cdn/shop/files/Skylux-polycarbonaat-lichtkoepel-enkelwandig-heatstop-rond-0800-mm-lichtkoepel_b8f95fd9-7263-4c20-ac5a-2e243ddb98a7.png?v=1726572491&width=1600 | https://skylux.eu/cdn/shop/files/Skylux-polycarbonaat-lichtkoepel-dubbelwandig-opaal-rond-0800-mm-lichtkoepel_59a7f71c-935f-4813-929a-ed3b8b92e3af.png?v=1726572491&width=1600 | https://skylux.eu/cdn/shop/files/Skylux-acrylaat-lichtkoepel-5-wandig-opaal-rond-0800-mm-lichtkoepel_6a0623f9-6955-495d-b6d4-3556173a6e57.png?v=1726572491&width=1600 |  |  |  | coupole-ronde-skylux-d-un-diametre-de-80-cm | 9754044760397 | 50200961810765
Coupoles | Ronde lichtcoupole | Skylux | Coupole ronde Skylux d’un diamètre de ⌀ 80 cm | Triple paroi (1.70 W/m²K) Choisissez cette version ou supérieure pour une pièce chauffée ! / Polycarbonate (250 fois plus résistant aux chocs que le verre) / Clair * vue comme à travers du verre (HHH) | 14595 | 5412970145950 | 865.15 | Oui | 35-45 | 7.98 | Nombre de parois | Triple paroi (1.70 W/m²K) Choisissez cette version ou supérieure pour une pièce chauffée ! | Matériau | Polycarbonate (250 fois plus résistant aux chocs que le verre) | Choisissez clair, opalin ou heatstop | Clair * vue comme à travers du verre (HHH) |  |  |  | 80cm |  |  | Ronde | [9 empty] | D |  |  | Pour les pièces chauffées nous recommandons au minimum une coupole à 3 parois pour une isolation optimale. |  | https://skylux.eu/fr/products/coupole-ronde-skylux-d-un-diametre-de-80-cm?variant=50200962531661 | https://skylux.eu/cdn/shop/files/Ronde-bolvormige-pantser-lichtkoepel-3-wandig-helder-0800-mm-lichtkoepel_4aa28d59-bfef-4bab-9cf3-7789b289935e.png?v=1726572491&width=1600 | https://skylux.eu/cdn/shop/files/Skylux-ronde-lichtkoepel-met-diameter-80-cm-Ronde-lichtkoepel.png?v=1726646492&width=1600 | https://skylux.eu/cdn/shop/files/Skylux-polycarbonaat-lichtkoepel-enkelwandig-heatstop-rond-0800-mm-lichtkoepel_b8f95fd9-7263-4c20-ac5a-2e243ddb98a7.png?v=1726572491&width=1600 | https://skylux.eu/cdn/shop/files/Skylux-polycarbonaat-lichtkoepel-dubbelwandig-opaal-rond-0800-mm-lichtkoepel_59a7f71c-935f-4813-929a-ed3b8b92e3af.png?v=1726572491&width=1600 | https://skylux.eu/cdn/shop/files/Skylux-acrylaat-lichtkoepel-5-wandig-opaal-rond-0800-mm-lichtkoepel_6a0623f9-6955-495d-b6d4-3556173a6e57.png?v=1726572491&width=1600 |  |  |  | coupole-ronde-skylux-d-un-diametre-de-80-cm | 9754044760397 | 50200962531661
Coupoles | Ronde lichtcoupole | Skylux | Coupole ronde Skylux d’un diamètre de ⌀ 80 cm | Triple paroi (1.70 W/m²K) Choisissez cette version ou supérieure pour une pièce chauffée ! / Polycarbonate (250 fois plus résistant aux chocs que le verre) / Opalin * (verre dépoli) non transparent (HOO) | 5634 | 5412970056348 | 865.15 | Oui | 35-45 | 7.98 | Nombre de parois | Triple paroi (1.70 W/m²K) Choisissez cette version ou supérieure pour une pièce chauffée ! | Matériau | Polycarbonate (250 fois plus résistant aux chocs que le verre) | Choisissez clair, opalin ou heatstop | Opalin * (verre dépoli) non transparent (HOO) |  |  |  | 80cm |  |  | Ronde | [9 empty] | D |  |  | Pour les pièces chauffées nous recommandons au minimum une coupole à 3 parois pour une isolation optimale. |  | https://skylux.eu/fr/products/coupole-ronde-skylux-d-un-diametre-de-80-cm?variant=50200962400589 | https://skylux.eu/cdn/shop/files/Ronde-bolvormige-pantser-lichtkoepel-3-wandig-opaal-0800-mm-lichtkoepel_be1655bd-d759-40e3-8f2e-19c787545af4.png?v=1726572491&width=1600 | https://skylux.eu/cdn/shop/files/Skylux-ronde-lichtkoepel-met-diameter-80-cm-Ronde-lichtkoepel.png?v=1726646492&width=1600 | https://skylux.eu/cdn/shop/files/Skylux-polycarbonaat-lichtkoepel-enkelwandig-heatstop-rond-0800-mm-lichtkoepel_b8f95fd9-7263-4c20-ac5a-2e243ddb98a7.png?v=1726572491&width=1600 | https://skylux.eu/cdn/shop/files/Skylux-polycarbonaat-lichtkoepel-dubbelwandig-opaal-rond-0800-mm-lichtkoepel_59a7f71c-935f-4813-929a-ed3b8b92e3af.png?v=1726572491&width=1600 | https://skylux.eu/cdn/shop/files/Skylux-acrylaat-lichtkoepel-5-wandig-opaal-rond-0800-mm-lichtkoepel_6a0623f9-6955-495d-b6d4-3556173a6e57.png?v=1726572491&width=1600 |  |  |  | coupole-ronde-skylux-d-un-diametre-de-80-cm | 9754044760397 | 50200962400589
Coupoles | Ronde lichtcoupole | Skylux | Coupole ronde Skylux d’un diamètre de ⌀ 80 cm | Triple paroi (1.70 W/m²K) Choisissez cette version ou supérieure pour une pièce chauffée ! / Polycarbonate (250 fois plus résistant aux chocs que le verre) / Réfléchissant la chaleur * opalin & non transparent (OHH) | 27595 | 5412970275954 | 939 | Oui | 35-45 | 7.98 | Nombre de parois | Triple paroi (1.70 W/m²K) Choisissez cette version ou supérieure pour une pièce chauffée ! | Matériau | Polycarbonate (250 fois plus résistant aux chocs que le verre) | Choisissez clair, opalin ou heatstop | Réfléchissant la chaleur * opalin & non transparent (OHH) |  |  |  | 80cm |  |  | Ronde | [9 empty] | D |  |  | Pour les pièces chauffées nous recommandons au minimum une coupole à 3 parois pour une isolation optimale. |  | https://skylux.eu/fr/products/coupole-ronde-skylux-d-un-diametre-de-80-cm?variant=50200962335053 | https://skylux.eu/cdn/shop/files/Ronde-bolvormige-pantser-lichtkoepel-3-wandig-heatstop-0800-mm-lichtkoepel_19da3752-46ad-450a-a8d0-661528f5247d.png?v=1726572491&width=1600 | https://skylux.eu/cdn/shop/files/Skylux-ronde-lichtkoepel-met-diameter-80-cm-Ronde-lichtkoepel.png?v=1726646492&width=1600 | https://skylux.eu/cdn/shop/files/Skylux-polycarbonaat-lichtkoepel-enkelwandig-heatstop-rond-0800-mm-lichtkoepel_b8f95fd9-7263-4c20-ac5a-2e243ddb98a7.png?v=1726572491&width=1600 | https://skylux.eu/cdn/shop/files/Skylux-polycarbonaat-lichtkoepel-dubbelwandig-opaal-rond-0800-mm-lichtkoepel_59a7f71c-935f-4813-929a-ed3b8b92e3af.png?v=1726572491&width=1600 | https://skylux.eu/cdn/shop/files/Skylux-acrylaat-lichtkoepel-5-wandig-opaal-rond-0800-mm-lichtkoepel_6a0623f9-6955-495d-b6d4-3556173a6e57.png?v=1726572491&width=1600 |  |  |  | coupole-ronde-skylux-d-un-diametre-de-80-cm | 9754044760397 | 50200962335053
Coupoles | Ronde lichtcoupole | Skylux | Coupole ronde Skylux d’un diamètre de ⌀ 80 cm | Triple paroi (1.70 W/m²K) Choisissez cette version ou supérieure pour une pièce chauffée ! / Polycarbonate (250 fois plus résistant aux chocs que le verre) / Réfléchissant la chaleur * opalin & non transparent (OHO) | 26836 | 5412970268369 | 939 | Oui | 35-45 | 7.98 | Nombre de parois | Triple paroi (1.70 W/m²K) Choisissez cette version ou supérieure pour une pièce chauffée ! | Matériau | Polycarbonate (250 fois plus résistant aux chocs que le verre) | Choisissez clair, opalin ou heatstop | Réfléchissant la chaleur * opalin & non transparent (OHO) |  |  |  | 80cm |  |  | Ronde | [9 empty] | D |  |  | Pour les pièces chauffées nous recommandons au minimum une coupole à 3 parois pour une isolation optimale. |  | https://skylux.eu/fr/products/coupole-ronde-skylux-d-un-diametre-de-80-cm?variant=50200962302285 | https://skylux.eu/cdn/shop/files/Ronde-bolvormige-pantser-lichtkoepel-3-wandig-heatstop-0800-mm-lichtkoepel_34498220-11a4-48fc-acbc-5256515e5259.png?v=1726572491&width=1600 | https://skylux.eu/cdn/shop/files/Skylux-ronde-lichtkoepel-met-diameter-80-cm-Ronde-lichtkoepel.png?v=1726646492&width=1600 | https://skylux.eu/cdn/shop/files/Skylux-polycarbonaat-lichtkoepel-enkelwandig-heatstop-rond-0800-mm-lichtkoepel_b8f95fd9-7263-4c20-ac5a-2e243ddb98a7.png?v=1726572491&width=1600 | https://skylux.eu/cdn/shop/files/Skylux-polycarbonaat-lichtkoepel-dubbelwandig-opaal-rond-0800-mm-lichtkoepel_59a7f71c-935f-4813-929a-ed3b8b92e3af.png?v=1726572491&width=1600 | https://skylux.eu/cdn/shop/files/Skylux-acrylaat-lichtkoepel-5-wandig-opaal-rond-0800-mm-lichtkoepel_6a0623f9-6955-495d-b6d4-3556173a6e57.png?v=1726572491&width=1600 |  |  |  | coupole-ronde-skylux-d-un-diametre-de-80-cm | 9754044760397 | 50200962302285
Coupoles | Ronde lichtcoupole | Skylux | Coupole ronde Skylux d’un diamètre de ⌀ 80 cm | Quadruple paroi (1,28 W/m²K) / Acrylique (10 fois plus résistant aux chocs que le verre) / Clair * vue comme à travers du verre (HHHH) | 29396 | 5412970293965 | 857.9 | Oui | 35-45 | 8.27 | Nombre de parois | Quadruple paroi (1,28 W/m²K) | Matériau | Acrylique (10 fois plus résistant aux chocs que le verre) | Choisissez clair, opalin ou heatstop | Clair * vue comme à travers du verre (HHHH) |  |  |  | 80cm |  |  | Ronde | [9 empty] | D |  |  | Pour les pièces chauffées nous recommandons au minimum une coupole à 3 parois pour une isolation optimale. |  | https://skylux.eu/fr/products/coupole-ronde-skylux-d-un-diametre-de-80-cm?variant=50200962072909 | https://skylux.eu/cdn/shop/files/Ronde-bolvormige-acrylaat-lichtkoepel-4-wandig-helder-0800-mm-lichtkoepel_c2aaf4ce-ef93-42bd-8c58-53aaa6afb0bc.png?v=1726572491&width=1600 | https://skylux.eu/cdn/shop/files/Skylux-ronde-lichtkoepel-met-diameter-80-cm-Ronde-lichtkoepel.png?v=1726646492&width=1600 | https://skylux.eu/cdn/shop/files/Skylux-polycarbonaat-lichtkoepel-enkelwandig-heatstop-rond-0800-mm-lichtkoepel_b8f95fd9-7263-4c20-ac5a-2e243ddb98a7.png?v=1726572491&width=1600 | https://skylux.eu/cdn/shop/files/Skylux-polycarbonaat-lichtkoepel-dubbelwandig-opaal-rond-0800-mm-lichtkoepel_59a7f71c-935f-4813-929a-ed3b8b92e3af.png?v=1726572491&width=1600 | https://skylux.eu/cdn/shop/files/Skylux-acrylaat-lichtkoepel-5-wandig-opaal-rond-0800-mm-lichtkoepel_6a0623f9-6955-495d-b6d4-3556173a6e57.png?v=1726572491&width=1600 |  |  |  | coupole-ronde-skylux-d-un-diametre-de-80-cm | 9754044760397 | 50200962072909
Coupoles | Ronde lichtcoupole | Skylux | Coupole ronde Skylux d’un diamètre de ⌀ 80 cm | Quadruple paroi (1,28 W/m²K) / Acrylique (10 fois plus résistant aux chocs que le verre) / Opalin * (verre dépoli) non transparent (HHOH) | 80490 | 5412970804901 | 857.9 | Oui | 35-45 | 8.21 | Nombre de parois | Quadruple paroi (1,28 W/m²K) | Matériau | Acrylique (10 fois plus résistant aux chocs que le verre) | Choisissez clair, opalin ou heatstop | Opalin * (verre dépoli) non transparent (HHOH) |  |  |  | 80cm |  |  | Ronde | [9 empty] | D |  |  | Pour les pièces chauffées nous recommandons au minimum une coupole à 3 parois pour une isolation optimale. |  | https://skylux.eu/fr/products/coupole-ronde-skylux-d-un-diametre-de-80-cm?variant=50200962040141 | https://skylux.eu/cdn/shop/files/Ronde-bolvormige-acrylaat-lichtkoepel-4-wandig-opaal-0800-mm-lichtkoepel_882ad3df-f63e-40f1-8a33-6cf58d1b7c8f.png?v=1726572491&width=1600 | https://skylux.eu/cdn/shop/files/Skylux-ronde-lichtkoepel-met-diameter-80-cm-Ronde-lichtkoepel.png?v=1726646492&width=1600 | https://skylux.eu/cdn/shop/files/Skylux-polycarbonaat-lichtkoepel-enkelwandig-heatstop-rond-0800-mm-lichtkoepel_b8f95fd9-7263-4c20-ac5a-2e243ddb98a7.png?v=1726572491&width=1600 | https://skylux.eu/cdn/shop/files/Skylux-polycarbonaat-lichtkoepel-dubbelwandig-opaal-rond-0800-mm-lichtkoepel_59a7f71c-935f-4813-929a-ed3b8b92e3af.png?v=1726572491&width=1600 | https://skylux.eu/cdn/shop/files/Skylux-acrylaat-lichtkoepel-5-wandig-opaal-rond-0800-mm-lichtkoepel_6a0623f9-6955-495d-b6d4-3556173a6e57.png?v=1726572491&width=1600 |  |  |  | coupole-ronde-skylux-d-un-diametre-de-80-cm | 9754044760397 | 50200962040141
Coupoles | Ronde lichtcoupole | Skylux | Coupole ronde Skylux d’un diamètre de ⌀ 80 cm | Quadruple paroi (1,28 W/m²K) / Polycarbonate (250 fois plus résistant aux chocs que le verre) / Réfléchissant la chaleur * opalin & non transparent (OHH) | 71847 | 5412970718475 | 1127.75 | Oui | 35-45 | 10.24 | Nombre de parois | Quadruple paroi (1,28 W/m²K) | Matériau | Polycarbonate (250 fois plus résistant aux chocs que le verre) | Choisissez clair, opalin ou heatstop | Réfléchissant la chaleur * opalin & non transparent (OHH) |  |  |  | 80cm |  |  | Ronde | [9 empty] | D |  |  | Pour les pièces chauffées nous recommandons au minimum une coupole à 3 parois pour une isolation optimale. |  | https://skylux.eu/fr/products/coupole-ronde-skylux-d-un-diametre-de-80-cm?variant=50200962269517 | https://skylux.eu/cdn/shop/files/Ronde-bolvormige-pantser-lichtkoepel-4-wandig-heatstop-0800-mm-lichtkoepel_8e3c3ca2-ea07-416a-9bf8-5f72ab5fedf1.png?v=1726572491&width=1600 | https://skylux.eu/cdn/shop/files/Skylux-ronde-lichtkoepel-met-diameter-80-cm-Ronde-lichtkoepel.png?v=1726646492&width=1600 | https://skylux.eu/cdn/shop/files/Skylux-polycarbonaat-lichtkoepel-enkelwandig-heatstop-rond-0800-mm-lichtkoepel_b8f95fd9-7263-4c20-ac5a-2e243ddb98a7.png?v=1726572491&width=1600 | https://skylux.eu/cdn/shop/files/Skylux-polycarbonaat-lichtkoepel-dubbelwandig-opaal-rond-0800-mm-lichtkoepel_59a7f71c-935f-4813-929a-ed3b8b92e3af.png?v=1726572491&width=1600 | https://skylux.eu/cdn/shop/files/Skylux-acrylaat-lichtkoepel-5-wandig-opaal-rond-0800-mm-lichtkoepel_6a0623f9-6955-495d-b6d4-3556173a6e57.png?v=1726572491&width=1600 |  |  |  | coupole-ronde-skylux-d-un-diametre-de-80-cm | 9754044760397 | 50200962269517
Coupoles | Ronde lichtcoupole | Skylux | Coupole ronde Skylux d’un diamètre de ⌀ 80 cm | Quadruple paroi (1,28 W/m²K) / Polycarbonate (250 fois plus résistant aux chocs que le verre) / Clair * vue comme à travers du verre (HHHH) | 32812 | 5412970328124 | 1053.95 | Oui | 35-45 | 10.24 | Nombre de parois | Quadruple paroi (1,28 W/m²K) | Matériau | Polycarbonate (250 fois plus résistant aux chocs que le verre) | Choisissez clair, opalin ou heatstop | Clair * vue comme à travers du verre (HHHH) |  |  |  | 80cm |  |  | Ronde | [9 empty] | D |  |  | Pour les pièces chauffées nous recommandons au minimum une coupole à 3 parois pour une isolation optimale. |  | https://skylux.eu/fr/products/coupole-ronde-skylux-d-un-diametre-de-80-cm?variant=50200962466125 | https://skylux.eu/cdn/shop/files/Ronde-bolvormige-pantser-lichtkoepel-4-wandig-helder-pmma-helder-0800-mm-lichtkoepel_bf1d39f1-688b-45f3-be41-5860bc577587.png?v=1726572491&width=1600 | https://skylux.eu/cdn/shop/files/Skylux-ronde-lichtkoepel-met-diameter-80-cm-Ronde-lichtkoepel.png?v=1726646492&width=1600 | https://skylux.eu/cdn/shop/files/Skylux-polycarbonaat-lichtkoepel-enkelwandig-heatstop-rond-0800-mm-lichtkoepel_b8f95fd9-7263-4c20-ac5a-2e243ddb98a7.png?v=1726572491&width=1600 | https://skylux.eu/cdn/shop/files/Skylux-polycarbonaat-lichtkoepel-dubbelwandig-opaal-rond-0800-mm-lichtkoepel_59a7f71c-935f-4813-929a-ed3b8b92e3af.png?v=1726572491&width=1600 | https://skylux.eu/cdn/shop/files/Skylux-acrylaat-lichtkoepel-5-wandig-opaal-rond-0800-mm-lichtkoepel_6a0623f9-6955-495d-b6d4-3556173a6e57.png?v=1726572491&width=1600 |  |  |  | coupole-ronde-skylux-d-un-diametre-de-80-cm | 9754044760397 | 50200962466125
Coupoles | Ronde lichtcoupole | Skylux | Coupole ronde Skylux d’un diamètre de ⌀ 80 cm | Quadruple paroi (1,28 W/m²K) / Polycarbonate (250 fois plus résistant aux chocs que le verre) / Opalin * (verre dépoli) non transparent (HHOH) | 71816 | 5412970718161 | 1053.95 | Oui | 35-45 | 10.24 | Nombre de parois | Quadruple paroi (1,28 W/m²K) | Matériau | Polycarbonate (250 fois plus résistant aux chocs que le verre) | Choisissez clair, opalin ou heatstop | Opalin * (verre dépoli) non transparent (HHOH) |  |  |  | 80cm |  |  | Ronde | [9 empty] | D |  |  | Pour les pièces chauffées nous recommandons au minimum une coupole à 3 parois pour une isolation optimale. |  | https://skylux.eu/fr/products/coupole-ronde-skylux-d-un-diametre-de-80-cm?variant=50200962433357 | https://skylux.eu/cdn/shop/files/Ronde-bolvormige-pantser-lichtkoepel-4-wandig-opaal-0800-mm-lichtkoepel_283012b8-ef39-4b81-81b4-5c58acdbe489.png?v=1726572491&width=1600 | https://skylux.eu/cdn/shop/files/Skylux-ronde-lichtkoepel-met-diameter-80-cm-Ronde-lichtkoepel.png?v=1726646492&width=1600 | https://skylux.eu/cdn/shop/files/Skylux-polycarbonaat-lichtkoepel-enkelwandig-heatstop-rond-0800-mm-lichtkoepel_b8f95fd9-7263-4c20-ac5a-2e243ddb98a7.png?v=1726572491&width=1600 | https://skylux.eu/cdn/shop/files/Skylux-polycarbonaat-lichtkoepel-dubbelwandig-opaal-rond-0800-mm-lichtkoepel_59a7f71c-935f-4813-929a-ed3b8b92e3af.png?v=1726572491&width=1600 | https://skylux.eu/cdn/shop/files/Skylux-acrylaat-lichtkoepel-5-wandig-opaal-rond-0800-mm-lichtkoepel_6a0623f9-6955-495d-b6d4-3556173a6e57.png?v=1726572491&width=1600 |  |  |  | coupole-ronde-skylux-d-un-diametre-de-80-cm | 9754044760397 | 50200962433357
Coupoles | Ronde lichtcoupole | Skylux | Coupole ronde Skylux d’un diamètre de ⌀ 80 cm | Quintuple paroi (0,99 W/m²K) / Acrylique (10 fois plus résistant aux chocs que le verre) / Clair * vue comme à travers du verre (HHHHH) | 66046 | 5412970660460 | 1046.65 | Oui | 35-45 | 10.02 | Nombre de parois | Quintuple paroi (0,99 W/m²K) | Matériau | Acrylique (10 fois plus résistant aux chocs que le verre) | Choisissez clair, opalin ou heatstop | Clair * vue comme à travers du verre (HHHHH) |  |  |  | 80cm |  |  | Ronde | [9 empty] | D |  |  | Pour les pièces chauffées nous recommandons au minimum une coupole à 3 parois pour une isolation optimale. |  | https://skylux.eu/fr/products/coupole-ronde-skylux-d-un-diametre-de-80-cm?variant=50200961712461 | https://skylux.eu/cdn/shop/files/Skylux-ronde-lichtkoepel-met-diameter-80-cm-Ronde-lichtkoepel.png?v=1726646492&width=1600 | https://skylux.eu/cdn/shop/files/Skylux-polycarbonaat-lichtkoepel-enkelwandig-heatstop-rond-0800-mm-lichtkoepel_b8f95fd9-7263-4c20-ac5a-2e243ddb98a7.png?v=1726572491&width=1600 | https://skylux.eu/cdn/shop/files/Skylux-polycarbonaat-lichtkoepel-dubbelwandig-opaal-rond-0800-mm-lichtkoepel_59a7f71c-935f-4813-929a-ed3b8b92e3af.png?v=1726572491&width=1600 | https://skylux.eu/cdn/shop/files/Skylux-acrylaat-lichtkoepel-5-wandig-opaal-rond-0800-mm-lichtkoepel_6a0623f9-6955-495d-b6d4-3556173a6e57.png?v=1726572491&width=1600 | https://skylux.eu/cdn/shop/files/Ronde-bolvormige-acrylaat-lichtkoepel-dubbelwandig-pmma-opaal-pmma-opaal-0800-mm-lichtkoepel_f528c506-d0e6-4130-9d95-2d47486a45fe.png?v=1726572491&width=1600 |  |  |  | coupole-ronde-skylux-d-un-diametre-de-80-cm | 9754044760397 | 50200961712461
Coupoles | Ronde lichtcoupole | Skylux | Coupole ronde Skylux d’un diamètre de ⌀ 80 cm | Quintuple paroi (0,99 W/m²K) / Acrylique (10 fois plus résistant aux chocs que le verre) / Opalin * (verre dépoli) non transparent (OHHHH) | 66145 | 5412970661450 | 1046.65 | Oui | 35-45 | 10.02 | Nombre de parois | Quintuple paroi (0,99 W/m²K) | Matériau | Acrylique (10 fois plus résistant aux chocs que le verre) | Choisissez clair, opalin ou heatstop | Opalin * (verre dépoli) non transparent (OHHHH) |  |  |  | 80cm |  |  | Ronde | [9 empty] | D |  |  | Pour les pièces chauffées nous recommandons au minimum une coupole à 3 parois pour une isolation optimale. |  | https://skylux.eu/fr/products/coupole-ronde-skylux-d-un-diametre-de-80-cm?variant=50200961745229 | https://skylux.eu/cdn/shop/files/Skylux-acrylaat-lichtkoepel-5-wandig-opaal-rond-0800-mm-lichtkoepel_6a0623f9-6955-495d-b6d4-3556173a6e57.png?v=1726572491&width=1600 | https://skylux.eu/cdn/shop/files/Skylux-ronde-lichtkoepel-met-diameter-80-cm-Ronde-lichtkoepel.png?v=1726646492&width=1600 | https://skylux.eu/cdn/shop/files/Skylux-polycarbonaat-lichtkoepel-enkelwandig-heatstop-rond-0800-mm-lichtkoepel_b8f95fd9-7263-4c20-ac5a-2e243ddb98a7.png?v=1726572491&width=1600 | https://skylux.eu/cdn/shop/files/Skylux-polycarbonaat-lichtkoepel-dubbelwandig-opaal-rond-0800-mm-lichtkoepel_59a7f71c-935f-4813-929a-ed3b8b92e3af.png?v=1726572491&width=1600 | https://skylux.eu/cdn/shop/files/Ronde-bolvormige-acrylaat-lichtkoepel-dubbelwandig-pmma-opaal-pmma-opaal-0800-mm-lichtkoepel_f528c506-d0e6-4130-9d95-2d47486a45fe.png?v=1726572491&width=1600 |  |  |  | coupole-ronde-skylux-d-un-diametre-de-80-cm | 9754044760397 | 50200961745229
Coupoles | Ronde lichtcoupole | Skylux | Coupole ronde Skylux d’un diamètre de ⌀ 90 cm | Simple paroi (moins isolant - 5,17 W/m²K) / Acrylique (10 fois plus résistant aux chocs que le verre) / Clair * vision comme le verre (H) | 1744 | 5412970017448 | 350.9 | Oui | 35-45 | 3.2 | Nombre de parois | Simple paroi (moins isolant - 5,17 W/m²K) | Matériau | Acrylique (10 fois plus résistant aux chocs que le verre) | Choisissez clair, opalin ou heatstop | Clair * vision comme le verre (H) |  |  |  | 90cm |  |  | Ronde | [9 empty] | D |  |  | Pour les pièces chauffées nous recommandons au minimum une coupole à 3 parois pour une isolation optimale. |  | https://skylux.eu/fr/products/coupole-ronde-skylux-avec-diametre-o-90-cm?variant=50200964858189 | https://skylux.eu/cdn/shop/files/Ronde-bolvormige-acrylaat-lichtkoepel-enkelwandig-pmma-helder-0900-mm-lichtkoepel_002da165-62df-4ca0-bfb9-1154e0e38d89.png?v=1726572528&width=1600 | https://skylux.eu/cdn/shop/files/Skylux-ronde-lichtkoepel-met-diameter-90-cm-Ronde-lichtkoepel.png?v=1726646508&width=1600 | https://skylux.eu/cdn/shop/files/Skylux-polycarbonaat-lichtkoepel-enkelwandig-heatstop-rond-0900-mm-lichtkoepel_f8e784f6-deeb-4830-8fa9-03907b345265.png?v=1726572528&width=1600 | https://skylux.eu/cdn/shop/files/Skylux-polycarbonaat-lichtkoepel-dubbelwandig-opaal-rond-0900-mm-lichtkoepel_c000a11f-f5f0-43ae-a8ec-ab11fe3592cb.png?v=1726572528&width=1600 | https://skylux.eu/cdn/shop/files/Skylux-acrylaat-lichtkoepel-5-wandig-opaal-rond-0900-mm-lichtkoepel_609607ba-7bca-4c6a-940b-926fb6ee6038.png?v=1726572528&width=1600 |  |  |  | coupole-ronde-skylux-avec-diametre-o-90-cm | 9754045907277 | 50200964858189
Coupoles | Ronde lichtcoupole | Skylux | Coupole ronde Skylux d’un diamètre de ⌀ 90 cm | Simple paroi (moins isolant - 5,17 W/m²K) / Acrylique (10 fois plus résistant aux chocs que le verre) / Opalin * (verre dépoli) non transparent (O) | 2564 | 5412970025641 | 350.9 | Oui | 35-45 | 3.2 | Nombre de parois | Simple paroi (moins isolant - 5,17 W/m²K) | Matériau | Acrylique (10 fois plus résistant aux chocs que le verre) | Choisissez clair, opalin ou heatstop | Opalin * (verre dépoli) non transparent (O) |  |  |  | 90cm |  |  | Ronde | [9 empty] | D |  |  | Pour les pièces chauffées nous recommandons au minimum une coupole à 3 parois pour une isolation optimale. |  | https://skylux.eu/fr/products/coupole-ronde-skylux-avec-diametre-o-90-cm?variant=50200964661581 | https://skylux.eu/cdn/shop/files/Ronde-bolvormige-acrylaat-lichtkoepel-enkelwandig-pmma-opaal-0900-mm-lichtkoepel_3d952d4c-24e2-43a6-a9bf-cff2a260f3de.png?v=1726572528&width=1600 | https://skylux.eu/cdn/shop/files/Skylux-ronde-lichtkoepel-met-diameter-90-cm-Ronde-lichtkoepel.png?v=1726646508&width=1600 | https://skylux.eu/cdn/shop/files/Skylux-polycarbonaat-lichtkoepel-enkelwandig-heatstop-rond-0900-mm-lichtkoepel_f8e784f6-deeb-4830-8fa9-03907b345265.png?v=1726572528&width=1600 | https://skylux.eu/cdn/shop/files/Skylux-polycarbonaat-lichtkoepel-dubbelwandig-opaal-rond-0900-mm-lichtkoepel_c000a11f-f5f0-43ae-a8ec-ab11fe3592cb.png?v=1726572528&width=1600 | https://skylux.eu/cdn/shop/files/Skylux-acrylaat-lichtkoepel-5-wandig-opaal-rond-0900-mm-lichtkoepel_609607ba-7bca-4c6a-940b-926fb6ee6038.png?v=1726572528&width=1600 |  |  |  | coupole-ronde-skylux-avec-diametre-o-90-cm | 9754045907277 | 50200964661581
Coupoles | Ronde lichtcoupole | Skylux | Coupole ronde Skylux d’un diamètre de ⌀ 90 cm | Simple paroi (moins isolant - 5,17 W/m²K) / Polycarbonate (250 fois plus résistant aux chocs que le verre) / Clair * vision comme le verre (H) | 1513 | 5412970015130 | 556.6 | Oui | 35-45 | 4.28 | Nombre de parois | Simple paroi (moins isolant - 5,17 W/m²K) | Matériau | Polycarbonate (250 fois plus résistant aux chocs que le verre) | Choisissez clair, opalin ou heatstop | Clair * vision comme le verre (H) |  |  |  | 90cm |  |  | Ronde | [9 empty] | D |  |  | Pour les pièces chauffées nous recommandons au minimum une coupole à 3 parois pour une isolation optimale. |  | https://skylux.eu/fr/products/coupole-ronde-skylux-avec-diametre-o-90-cm?variant=50200965284173 | https://skylux.eu/cdn/shop/files/Ronde-bolvormige-pantser-lichtkoepel-enkelwandig-pc-helder-0900-mm-lichtkoepel_faf68257-a1c1-4f9e-8c32-3c5234aaf5fb.png?v=1726572528&width=1600 | https://skylux.eu/cdn/shop/files/Skylux-ronde-lichtkoepel-met-diameter-90-cm-Ronde-lichtkoepel.png?v=1726646508&width=1600 | https://skylux.eu/cdn/shop/files/Skylux-polycarbonaat-lichtkoepel-enkelwandig-heatstop-rond-0900-mm-lichtkoepel_f8e784f6-deeb-4830-8fa9-03907b345265.png?v=1726572528&width=1600 | https://skylux.eu/cdn/shop/files/Skylux-polycarbonaat-lichtkoepel-dubbelwandig-opaal-rond-0900-mm-lichtkoepel_c000a11f-f5f0-43ae-a8ec-ab11fe3592cb.png?v=1726572528&width=1600 | https://skylux.eu/cdn/shop/files/Skylux-acrylaat-lichtkoepel-5-wandig-opaal-rond-0900-mm-lichtkoepel_609607ba-7bca-4c6a-940b-926fb6ee6038.png?v=1726572528&width=1600 |  |  |  | coupole-ronde-skylux-avec-diametre-o-90-cm | 9754045907277 | 50200965284173
Coupoles | Ronde lichtcoupole | Skylux | Coupole ronde Skylux d’un diamètre de ⌀ 90 cm | Simple paroi (moins isolant - 5,17 W/m²K) / Polycarbonate (250 fois plus résistant aux chocs que le verre) / Anti-chaleur * opalin et non transparent (O) | 45190 | 5412970451907 | 640.1 | Oui | 35-45 | 6.18 | Nombre de parois | Simple paroi (moins isolant - 5,17 W/m²K) | Matériau | Polycarbonate (250 fois plus résistant aux chocs que le verre) | Choisissez clair, opalin ou heatstop | Anti-chaleur * opalin et non transparent (O) |  |  |  | 90cm |  |  | Ronde | [9 empty] | D |  |  | Pour les pièces chauffées nous recommandons au minimum une coupole à 3 parois pour une isolation optimale. |  | https://skylux.eu/fr/products/coupole-ronde-skylux-avec-diametre-o-90-cm?variant=50200964464973 | https://skylux.eu/cdn/shop/files/Skylux-polycarbonaat-lichtkoepel-enkelwandig-heatstop-rond-0900-mm-lichtkoepel_f8e784f6-deeb-4830-8fa9-03907b345265.png?v=1726572528&width=1600 | https://skylux.eu/cdn/shop/files/Skylux-ronde-lichtkoepel-met-diameter-90-cm-Ronde-lichtkoepel.png?v=1726646508&width=1600 | https://skylux.eu/cdn/shop/files/Skylux-polycarbonaat-lichtkoepel-dubbelwandig-opaal-rond-0900-mm-lichtkoepel_c000a11f-f5f0-43ae-a8ec-ab11fe3592cb.png?v=1726572528&width=1600 | https://skylux.eu/cdn/shop/files/Skylux-acrylaat-lichtkoepel-5-wandig-opaal-rond-0900-mm-lichtkoepel_609607ba-7bca-4c6a-940b-926fb6ee6038.png?v=1726572528&width=1600 | https://skylux.eu/cdn/shop/files/Ronde-bolvormige-acrylaat-lichtkoepel-dubbelwandig-pmma-opaal-pmma-opaal-0900-mm-lichtkoepel_7e809984-b4ae-4441-84c0-4aa71c9da135.png?v=1726572528&width=1600 |  |  |  | coupole-ronde-skylux-avec-diametre-o-90-cm | 9754045907277 | 50200964464973
Coupoles | Ronde lichtcoupole | Skylux | Coupole ronde Skylux d’un diamètre de ⌀ 90 cm | Double paroi (2,90 W/m²K) / Acrylique (10 fois plus résistant aux chocs que le verre) / Clair * vision comme le verre (HH) | 2017 | 5412970020172 | 574.75 | Oui | 35-45 | 5.3 | Nombre de parois | Double paroi (2,90 W/m²K) | Matériau | Acrylique (10 fois plus résistant aux chocs que le verre) | Choisissez clair, opalin ou heatstop | Clair * vision comme le verre (HH) |  |  |  | 90cm |  |  | Ronde | [9 empty] | D |  |  | Pour les pièces chauffées nous recommandons au minimum une coupole à 3 parois pour une isolation optimale. |  | https://skylux.eu/fr/products/coupole-ronde-skylux-avec-diametre-o-90-cm?variant=50200964825421 | https://skylux.eu/cdn/shop/files/Ronde-bolvormige-acrylaat-lichtkoepel-dubbelwandig-pmma-helder-pmma-helder-0900-mm-lichtkoepel_b6042b56-c5e9-475b-a74c-ab3273fccb4f.png?v=1726572528&width=1600 | https://skylux.eu/cdn/shop/files/Skylux-ronde-lichtkoepel-met-diameter-90-cm-Ronde-lichtkoepel.png?v=1726646508&width=1600 | https://skylux.eu/cdn/shop/files/Skylux-polycarbonaat-lichtkoepel-enkelwandig-heatstop-rond-0900-mm-lichtkoepel_f8e784f6-deeb-4830-8fa9-03907b345265.png?v=1726572528&width=1600 | https://skylux.eu/cdn/shop/files/Skylux-polycarbonaat-lichtkoepel-dubbelwandig-opaal-rond-0900-mm-lichtkoepel_c000a11f-f5f0-43ae-a8ec-ab11fe3592cb.png?v=1726572528&width=1600 | https://skylux.eu/cdn/shop/files/Skylux-acrylaat-lichtkoepel-5-wandig-opaal-rond-0900-mm-lichtkoepel_609607ba-7bca-4c6a-940b-926fb6ee6038.png?v=1726572528&width=1600 |  |  |  | coupole-ronde-skylux-avec-diametre-o-90-cm | 9754045907277 | 50200964825421
Coupoles | Ronde lichtcoupole | Skylux | Coupole ronde Skylux d’un diamètre de ⌀ 90 cm | Double paroi (2,90 W/m²K) / Acrylique (10 fois plus résistant aux chocs que le verre) / Opalin * (verre dépoli) non transparent (OO) | 2488 | 5412970024880 | 574.75 | Oui | 35-45 | 5.3 | Nombre de parois | Double paroi (2,90 W/m²K) | Matériau | Acrylique (10 fois plus résistant aux chocs que le verre) | Choisissez clair, opalin ou heatstop | Opalin * (verre dépoli) non transparent (OO) |  |  |  | 90cm |  |  | Ronde | [9 empty] | D |  |  | Pour les pièces chauffées nous recommandons au minimum une coupole à 3 parois pour une isolation optimale. |  | https://skylux.eu/fr/products/coupole-ronde-skylux-avec-diametre-o-90-cm?variant=50200964596045 | https://skylux.eu/cdn/shop/files/Ronde-bolvormige-acrylaat-lichtkoepel-dubbelwandig-pmma-opaal-pmma-opaal-0900-mm-lichtkoepel_7e809984-b4ae-4441-84c0-4aa71c9da135.png?v=1726572528&width=1600 | https://skylux.eu/cdn/shop/files/Skylux-ronde-lichtkoepel-met-diameter-90-cm-Ronde-lichtkoepel.png?v=1726646508&width=1600 | https://skylux.eu/cdn/shop/files/Skylux-polycarbonaat-lichtkoepel-enkelwandig-heatstop-rond-0900-mm-lichtkoepel_f8e784f6-deeb-4830-8fa9-03907b345265.png?v=1726572528&width=1600 | https://skylux.eu/cdn/shop/files/Skylux-polycarbonaat-lichtkoepel-dubbelwandig-opaal-rond-0900-mm-lichtkoepel_c000a11f-f5f0-43ae-a8ec-ab11fe3592cb.png?v=1726572528&width=1600 | https://skylux.eu/cdn/shop/files/Skylux-acrylaat-lichtkoepel-5-wandig-opaal-rond-0900-mm-lichtkoepel_609607ba-7bca-4c6a-940b-926fb6ee6038.png?v=1726572528&width=1600 |  |  |  | coupole-ronde-skylux-avec-diametre-o-90-cm | 9754045907277 | 50200964596045
Coupoles | Ronde lichtcoupole | Skylux | Coupole ronde Skylux d’un diamètre de ⌀ 90 cm | Double paroi (2,90 W/m²K) / Polycarbonate (250 fois plus résistant aux chocs que le verre) / Clair * vision comme le verre (HH) | 1627 | 5412970016274 | 780.45 | Oui | 35-45 | 6.41 | Nombre de parois | Double paroi (2,90 W/m²K) | Matériau | Polycarbonate (250 fois plus résistant aux chocs que le verre) | Choisissez clair, opalin ou heatstop | Clair * vision comme le verre (HH) |  |  |  | 90cm |  |  | Ronde | [9 empty] | D |  |  | Pour les pièces chauffées nous recommandons au minimum une coupole à 3 parois pour une isolation optimale. |  | https://skylux.eu/fr/products/coupole-ronde-skylux-avec-diametre-o-90-cm?variant=50200965251405 | https://skylux.eu/cdn/shop/files/Ronde-bolvormige-pantser-lichtkoepel-dubbelwandig-pc-helder-pmma-helder-0900-mm-lichtkoepel_d7fff7a7-2be8-4114-9bea-925c91945b56.png?v=1726572528&width=1600 | https://skylux.eu/cdn/shop/files/Skylux-ronde-lichtkoepel-met-diameter-90-cm-Ronde-lichtkoepel.png?v=1726646508&width=1600 | https://skylux.eu/cdn/shop/files/Skylux-polycarbonaat-lichtkoepel-enkelwandig-heatstop-rond-0900-mm-lichtkoepel_f8e784f6-deeb-4830-8fa9-03907b345265.png?v=1726572528&width=1600 | https://skylux.eu/cdn/shop/files/Skylux-polycarbonaat-lichtkoepel-dubbelwandig-opaal-rond-0900-mm-lichtkoepel_c000a11f-f5f0-43ae-a8ec-ab11fe3592cb.png?v=1726572528&width=1600 | https://skylux.eu/cdn/shop/files/Skylux-acrylaat-lichtkoepel-5-wandig-opaal-rond-0900-mm-lichtkoepel_609607ba-7bca-4c6a-940b-926fb6ee6038.png?v=1726572528&width=1600 |  |  |  | coupole-ronde-skylux-avec-diametre-o-90-cm | 9754045907277 | 50200965251405
Coupoles | Ronde lichtcoupole | Skylux | Coupole ronde Skylux d’un diamètre de ⌀ 90 cm | Double paroi (2,90 W/m²K) / Polycarbonate (250 fois plus résistant aux chocs que le verre) / Opalin * (verre dépoli) non transparent (HO) | 12801 | 5412970128014 | 1001.9 | Oui | 35-45 | 6.41 | Nombre de parois | Double paroi (2,90 W/m²K) | Matériau | Polycarbonate (250 fois plus résistant aux chocs que le verre) | Choisissez clair, opalin ou heatstop | Opalin * (verre dépoli) non transparent (HO) |  |  |  | 90cm |  |  | Ronde | [9 empty] | D |  |  | Pour les pièces chauffées nous recommandons au minimum une coupole à 3 parois pour une isolation optimale. |  | https://skylux.eu/fr/products/coupole-ronde-skylux-avec-diametre-o-90-cm?variant=50200964497741 | https://skylux.eu/cdn/shop/files/Skylux-polycarbonaat-lichtkoepel-dubbelwandig-opaal-rond-0900-mm-lichtkoepel_c000a11f-f5f0-43ae-a8ec-ab11fe3592cb.png?v=1726572528&width=1600 | https://skylux.eu/cdn/shop/files/Skylux-ronde-lichtkoepel-met-diameter-90-cm-Ronde-lichtkoepel.png?v=1726646508&width=1600 | https://skylux.eu/cdn/shop/files/Skylux-polycarbonaat-lichtkoepel-enkelwandig-heatstop-rond-0900-mm-lichtkoepel_f8e784f6-deeb-4830-8fa9-03907b345265.png?v=1726572528&width=1600 | https://skylux.eu/cdn/shop/files/Skylux-acrylaat-lichtkoepel-5-wandig-opaal-rond-0900-mm-lichtkoepel_609607ba-7bca-4c6a-940b-926fb6ee6038.png?v=1726572528&width=1600 | https://skylux.eu/cdn/shop/files/Ronde-bolvormige-acrylaat-lichtkoepel-dubbelwandig-pmma-opaal-pmma-opaal-0900-mm-lichtkoepel_7e809984-b4ae-4441-84c0-4aa71c9da135.png?v=1726572528&width=1600 |  |  |  | coupole-ronde-skylux-avec-diametre-o-90-cm | 9754045907277 | 50200964497741
Coupoles | Ronde lichtcoupole | Skylux | Coupole ronde Skylux d’un diamètre de ⌀ 90 cm | Double paroi (2,90 W/m²K) / Polycarbonate (250 fois plus résistant aux chocs que le verre) / Anti-chaleur * opalin et non transparent (OO) | 27103 | 5412970271031 | 863.95 | Oui | 35-45 | 8.31 | Nombre de parois | Double paroi (2,90 W/m²K) | Matériau | Polycarbonate (250 fois plus résistant aux chocs que le verre) | Choisissez clair, opalin ou heatstop | Anti-chaleur * opalin et non transparent (OO) |  |  |  | 90cm |  |  | Ronde | [9 empty] | D |  |  | Pour les pièces chauffées nous recommandons au minimum une coupole à 3 parois pour une isolation optimale. |  | https://skylux.eu/fr/products/coupole-ronde-skylux-avec-diametre-o-90-cm?variant=50200964890957 | https://skylux.eu/cdn/shop/files/Ronde-bolvormige-pantser-lichtkoepel-dubbelwandig-pc-heatstop-op_-pmma-opaal-0900-mm-lichtkoepel_79d47361-fc02-40c8-9352-808eff818b04.png?v=1726572528&width=1600 | https://skylux.eu/cdn/shop/files/Skylux-ronde-lichtkoepel-met-diameter-90-cm-Ronde-lichtkoepel.png?v=1726646508&width=1600 | https://skylux.eu/cdn/shop/files/Skylux-polycarbonaat-lichtkoepel-enkelwandig-heatstop-rond-0900-mm-lichtkoepel_f8e784f6-deeb-4830-8fa9-03907b345265.png?v=1726572528&width=1600 | https://skylux.eu/cdn/shop/files/Skylux-polycarbonaat-lichtkoepel-dubbelwandig-opaal-rond-0900-mm-lichtkoepel_c000a11f-f5f0-43ae-a8ec-ab11fe3592cb.png?v=1726572528&width=1600 | https://skylux.eu/cdn/shop/files/Skylux-acrylaat-lichtkoepel-5-wandig-opaal-rond-0900-mm-lichtkoepel_609607ba-7bca-4c6a-940b-926fb6ee6038.png?v=1726572528&width=1600 |  |  |  | coupole-ronde-skylux-avec-diametre-o-90-cm | 9754045907277 | 50200964890957
Coupoles | Ronde lichtcoupole | Skylux | Coupole ronde Skylux d’un diamètre de ⌀ 90 cm | Double paroi (2,90 W/m²K) / Polycarbonate (250 fois plus résistant aux chocs que le verre) / Anti-chaleur * opalin et non transparent (OH) | 27624 | 5412970276241 | 863.95 | Oui | 35-45 | 8.31 | Nombre de parois | Double paroi (2,90 W/m²K) | Matériau | Polycarbonate (250 fois plus résistant aux chocs que le verre) | Choisissez clair, opalin ou heatstop | Anti-chaleur * opalin et non transparent (OH) |  |  |  | 90cm |  |  | Ronde | [9 empty] | D |  |  | Pour les pièces chauffées nous recommandons au minimum une coupole à 3 parois pour une isolation optimale. |  | https://skylux.eu/fr/products/coupole-ronde-skylux-avec-diametre-o-90-cm?variant=50200965087565 | https://skylux.eu/cdn/shop/files/Ronde-bolvormige-pantser-lichtkoepel-dubbelwandig-pc-heatstop-op_-pmma-helder-0900-mm-lichtkoepel_d035147e-db82-454a-8398-43e69c09debb.png?v=1726572528&width=1600 | https://skylux.eu/cdn/shop/files/Skylux-ronde-lichtkoepel-met-diameter-90-cm-Ronde-lichtkoepel.png?v=1726646508&width=1600 | https://skylux.eu/cdn/shop/files/Skylux-polycarbonaat-lichtkoepel-enkelwandig-heatstop-rond-0900-mm-lichtkoepel_f8e784f6-deeb-4830-8fa9-03907b345265.png?v=1726572528&width=1600 | https://skylux.eu/cdn/shop/files/Skylux-polycarbonaat-lichtkoepel-dubbelwandig-opaal-rond-0900-mm-lichtkoepel_c000a11f-f5f0-43ae-a8ec-ab11fe3592cb.png?v=1726572528&width=1600 | https://skylux.eu/cdn/shop/files/Skylux-acrylaat-lichtkoepel-5-wandig-opaal-rond-0900-mm-lichtkoepel_609607ba-7bca-4c6a-940b-926fb6ee6038.png?v=1726572528&width=1600 |  |  |  | coupole-ronde-skylux-avec-diametre-o-90-cm | 9754045907277 | 50200965087565
Coupoles | Ronde lichtcoupole | Skylux | Coupole ronde Skylux d’un diamètre de ⌀ 90 cm | Triple paroi (1.70 W/m²K) Choisissez cette version ou supérieure pour une pièce chauffée ! / Acrylique (10 fois plus résistant aux chocs que le verre) / Clair * vision comme le verre (HHH) | 2223 | 5412970022237 | 798.6 | Oui | 35-45 | 7.3 | Nombre de parois | Triple paroi (1.70 W/m²K) Choisissez cette version ou supérieure pour une pièce chauffée ! | Matériau | Acrylique (10 fois plus résistant aux chocs que le verre) | Choisissez clair, opalin ou heatstop | Clair * vision comme le verre (HHH) |  |  |  | 90cm |  |  | Ronde | [9 empty] | D |  |  | Pour les pièces chauffées nous recommandons au minimum une coupole à 3 parois pour une isolation optimale. |  | https://skylux.eu/fr/products/coupole-ronde-skylux-avec-diametre-o-90-cm?variant=50200964792653 | https://skylux.eu/cdn/shop/files/Ronde-bolvormige-acrylaat-lichtkoepel-3-wandig-helder-0900-mm-lichtkoepel_9e108243-7549-4b42-a7cb-aa2e1b11bf5e.png?v=1726572528&width=1600 | https://skylux.eu/cdn/shop/files/Skylux-ronde-lichtkoepel-met-diameter-90-cm-Ronde-lichtkoepel.png?v=1726646508&width=1600 | https://skylux.eu/cdn/shop/files/Skylux-polycarbonaat-lichtkoepel-enkelwandig-heatstop-rond-0900-mm-lichtkoepel_f8e784f6-deeb-4830-8fa9-03907b345265.png?v=1726572528&width=1600 | https://skylux.eu/cdn/shop/files/Skylux-polycarbonaat-lichtkoepel-dubbelwandig-opaal-rond-0900-mm-lichtkoepel_c000a11f-f5f0-43ae-a8ec-ab11fe3592cb.png?v=1726572528&width=1600 | https://skylux.eu/cdn/shop/files/Skylux-acrylaat-lichtkoepel-5-wandig-opaal-rond-0900-mm-lichtkoepel_609607ba-7bca-4c6a-940b-926fb6ee6038.png?v=1726572528&width=1600 |  |  |  | coupole-ronde-skylux-avec-diametre-o-90-cm | 9754045907277 | 50200964792653
Coupoles | Ronde lichtcoupole | Skylux | Coupole ronde Skylux d’un diamètre de ⌀ 90 cm | Triple paroi (1.70 W/m²K) Choisissez cette version ou supérieure pour une pièce chauffée ! / Acrylique (10 fois plus résistant aux chocs que le verre) / Opalin * (verre dépoli) non transparent (OHO) | 2243 | 5412970022435 | 798.6 | Oui | 35-45 | 7.3 | Nombre de parois | Triple paroi (1.70 W/m²K) Choisissez cette version ou supérieure pour une pièce chauffée ! | Matériau | Acrylique (10 fois plus résistant aux chocs que le verre) | Choisissez clair, opalin ou heatstop | Opalin * (verre dépoli) non transparent (OHO) |  |  |  | 90cm |  |  | Ronde | [9 empty] | D |  |  | Pour les pièces chauffées nous recommandons au minimum une coupole à 3 parois pour une isolation optimale. |  | https://skylux.eu/fr/products/coupole-ronde-skylux-avec-diametre-o-90-cm?variant=50200964628813 | https://skylux.eu/cdn/shop/files/Ronde-bolvormige-acrylaat-lichtkoepel-3-wandig-opaal-0900-mm-lichtkoepel_df31d296-092e-4e46-a379-923a50940bce.png?v=1726572528&width=1600 | https://skylux.eu/cdn/shop/files/Skylux-ronde-lichtkoepel-met-diameter-90-cm-Ronde-lichtkoepel.png?v=1726646508&width=1600 | https://skylux.eu/cdn/shop/files/Skylux-polycarbonaat-lichtkoepel-enkelwandig-heatstop-rond-0900-mm-lichtkoepel_f8e784f6-deeb-4830-8fa9-03907b345265.png?v=1726572528&width=1600 | https://skylux.eu/cdn/shop/files/Skylux-polycarbonaat-lichtkoepel-dubbelwandig-opaal-rond-0900-mm-lichtkoepel_c000a11f-f5f0-43ae-a8ec-ab11fe3592cb.png?v=1726572528&width=1600 | https://skylux.eu/cdn/shop/files/Skylux-acrylaat-lichtkoepel-5-wandig-opaal-rond-0900-mm-lichtkoepel_609607ba-7bca-4c6a-940b-926fb6ee6038.png?v=1726572528&width=1600 |  |  |  | coupole-ronde-skylux-avec-diametre-o-90-cm | 9754045907277 | 50200964628813
Coupoles | Ronde lichtcoupole | Skylux | Coupole ronde Skylux d’un diamètre de ⌀ 90 cm | Triple paroi (1.70 W/m²K) Choisissez cette version ou supérieure pour une pièce chauffée ! / Polycarbonate (250 fois plus résistant aux chocs que le verre) / Clair * vision comme le verre (HHH) | 12941 | 5412970129417 | 1004.3 | Oui | 35-45 | 9.51 | Nombre de parois | Triple paroi (1.70 W/m²K) Choisissez cette version ou supérieure pour une pièce chauffée ! | Matériau | Polycarbonate (250 fois plus résistant aux chocs que le verre) | Choisissez clair, opalin ou heatstop | Clair * vision comme le verre (HHH) |  |  |  | 90cm |  |  | Ronde | [9 empty] | D |  |  | Pour les pièces chauffées nous recommandons au minimum une coupole à 3 parois pour une isolation optimale. |  | https://skylux.eu/fr/products/coupole-ronde-skylux-avec-diametre-o-90-cm?variant=50200965218637 | https://skylux.eu/cdn/shop/files/Ronde-bolvormige-pantser-lichtkoepel-3-wandig-helder-0900-mm-lichtkoepel_41f6ecf0-8641-449e-af03-5a5706e54f57.png?v=1726572528&width=1600 | https://skylux.eu/cdn/shop/files/Skylux-ronde-lichtkoepel-met-diameter-90-cm-Ronde-lichtkoepel.png?v=1726646508&width=1600 | https://skylux.eu/cdn/shop/files/Skylux-polycarbonaat-lichtkoepel-enkelwandig-heatstop-rond-0900-mm-lichtkoepel_f8e784f6-deeb-4830-8fa9-03907b345265.png?v=1726572528&width=1600 | https://skylux.eu/cdn/shop/files/Skylux-polycarbonaat-lichtkoepel-dubbelwandig-opaal-rond-0900-mm-lichtkoepel_c000a11f-f5f0-43ae-a8ec-ab11fe3592cb.png?v=1726572528&width=1600 | https://skylux.eu/cdn/shop/files/Skylux-acrylaat-lichtkoepel-5-wandig-opaal-rond-0900-mm-lichtkoepel_609607ba-7bca-4c6a-940b-926fb6ee6038.png?v=1726572528&width=1600 |  |  |  | coupole-ronde-skylux-avec-diametre-o-90-cm | 9754045907277 | 50200965218637
Coupoles | Ronde lichtcoupole | Skylux | Coupole ronde Skylux d’un diamètre de ⌀ 90 cm | Triple paroi (1.70 W/m²K) Choisissez cette version ou supérieure pour une pièce chauffée ! / Polycarbonate (250 fois plus résistant aux chocs que le verre) / Opalin * (verre dépoli) non transparent (HOO) | 5635 | 5412970056355 | 1004.3 | Oui | 35-45 | 9.51 | Nombre de parois | Triple paroi (1.70 W/m²K) Choisissez cette version ou supérieure pour une pièce chauffée ! | Matériau | Polycarbonate (250 fois plus résistant aux chocs que le verre) | Choisissez clair, opalin ou heatstop | Opalin * (verre dépoli) non transparent (HOO) |  |  |  | 90cm |  |  | Ronde | [9 empty] | D |  |  | Pour les pièces chauffées nous recommandons au minimum une coupole à 3 parois pour une isolation optimale. |  | https://skylux.eu/fr/products/coupole-ronde-skylux-avec-diametre-o-90-cm?variant=50200965120333 | https://skylux.eu/cdn/shop/files/Ronde-bolvormige-pantser-lichtkoepel-3-wandig-opaal-0900-mm-lichtkoepel_73938a24-b0ea-4d40-9fff-81aa6c61f2d9.png?v=1726572528&width=1600 | https://skylux.eu/cdn/shop/files/Skylux-ronde-lichtkoepel-met-diameter-90-cm-Ronde-lichtkoepel.png?v=1726646508&width=1600 | https://skylux.eu/cdn/shop/files/Skylux-polycarbonaat-lichtkoepel-enkelwandig-heatstop-rond-0900-mm-lichtkoepel_f8e784f6-deeb-4830-8fa9-03907b345265.png?v=1726572528&width=1600 | https://skylux.eu/cdn/shop/files/Skylux-polycarbonaat-lichtkoepel-dubbelwandig-opaal-rond-0900-mm-lichtkoepel_c000a11f-f5f0-43ae-a8ec-ab11fe3592cb.png?v=1726572528&width=1600 | https://skylux.eu/cdn/shop/files/Skylux-acrylaat-lichtkoepel-5-wandig-opaal-rond-0900-mm-lichtkoepel_609607ba-7bca-4c6a-940b-926fb6ee6038.png?v=1726572528&width=1600 |  |  |  | coupole-ronde-skylux-avec-diametre-o-90-cm | 9754045907277 | 50200965120333
Coupoles | Ronde lichtcoupole | Skylux | Coupole ronde Skylux d’un diamètre de ⌀ 90 cm | Triple paroi (1.70 W/m²K) Choisissez cette version ou supérieure pour une pièce chauffée ! / Polycarbonate (250 fois plus résistant aux chocs que le verre) / Anti-chaleur * opalin et non transparent (OHH) | 29609 | 5412970296096 | 1087.8 | Oui | 35-45 | 11.4 | Nombre de parois | Triple paroi (1.70 W/m²K) Choisissez cette version ou supérieure pour une pièce chauffée ! | Matériau | Polycarbonate (250 fois plus résistant aux chocs que le verre) | Choisissez clair, opalin ou heatstop | Anti-chaleur * opalin et non transparent (OHH) |  |  |  | 90cm |  |  | Ronde | [9 empty] | D |  |  | Pour les pièces chauffées nous recommandons au minimum une coupole à 3 parois pour une isolation optimale. |  | https://skylux.eu/fr/products/coupole-ronde-skylux-avec-diametre-o-90-cm?variant=50200965022029 | https://skylux.eu/cdn/shop/files/Ronde-bolvormige-pantser-lichtkoepel-3-wandig-heatstop-0900-mm-lichtkoepel_d47dac30-fa9a-49b6-a221-233c91d37efe.png?v=1726572528&width=1600 | https://skylux.eu/cdn/shop/files/Skylux-ronde-lichtkoepel-met-diameter-90-cm-Ronde-lichtkoepel.png?v=1726646508&width=1600 | https://skylux.eu/cdn/shop/files/Skylux-polycarbonaat-lichtkoepel-enkelwandig-heatstop-rond-0900-mm-lichtkoepel_f8e784f6-deeb-4830-8fa9-03907b345265.png?v=1726572528&width=1600 | https://skylux.eu/cdn/shop/files/Skylux-polycarbonaat-lichtkoepel-dubbelwandig-opaal-rond-0900-mm-lichtkoepel_c000a11f-f5f0-43ae-a8ec-ab11fe3592cb.png?v=1726572528&width=1600 | https://skylux.eu/cdn/shop/files/Skylux-acrylaat-lichtkoepel-5-wandig-opaal-rond-0900-mm-lichtkoepel_609607ba-7bca-4c6a-940b-926fb6ee6038.png?v=1726572528&width=1600 |  |  |  | coupole-ronde-skylux-avec-diametre-o-90-cm | 9754045907277 | 50200965022029
Coupoles | Ronde lichtcoupole | Skylux | Coupole ronde Skylux d’un diamètre de ⌀ 90 cm | Triple paroi (1.70 W/m²K) Choisissez cette version ou supérieure pour une pièce chauffée ! / Polycarbonate (250 fois plus résistant aux chocs que le verre) / Anti-chaleur * opalin et non transparent (OHO) | 29284 | 5412970292845 | 1087.8 | Oui | 35-45 | 11.4 | Nombre de parois | Triple paroi (1.70 W/m²K) Choisissez cette version ou supérieure pour une pièce chauffée ! | Matériau | Polycarbonate (250 fois plus résistant aux chocs que le verre) | Choisissez clair, opalin ou heatstop | Anti-chaleur * opalin et non transparent (OHO) |  |  |  | 90cm |  |  | Ronde | [9 empty] | D |  |  | Pour les pièces chauffées nous recommandons au minimum une coupole à 3 parois pour une isolation optimale. |  | https://skylux.eu/fr/products/coupole-ronde-skylux-avec-diametre-o-90-cm?variant=50200964956493 | https://skylux.eu/cdn/shop/files/Ronde-bolvormige-pantser-lichtkoepel-3-wandig-heatstop-0900-mm-lichtkoepel_de5e56d8-b3fd-428f-be59-7f6650a56961.png?v=1726572528&width=1600 | https://skylux.eu/cdn/shop/files/Skylux-ronde-lichtkoepel-met-diameter-90-cm-Ronde-lichtkoepel.png?v=1726646508&width=1600 | https://skylux.eu/cdn/shop/files/Skylux-polycarbonaat-lichtkoepel-enkelwandig-heatstop-rond-0900-mm-lichtkoepel_f8e784f6-deeb-4830-8fa9-03907b345265.png?v=1726572528&width=1600 | https://skylux.eu/cdn/shop/files/Skylux-polycarbonaat-lichtkoepel-dubbelwandig-opaal-rond-0900-mm-lichtkoepel_c000a11f-f5f0-43ae-a8ec-ab11fe3592cb.png?v=1726572528&width=1600 | https://skylux.eu/cdn/shop/files/Skylux-acrylaat-lichtkoepel-5-wandig-opaal-rond-0900-mm-lichtkoepel_609607ba-7bca-4c6a-940b-926fb6ee6038.png?v=1726572528&width=1600 |  |  |  | coupole-ronde-skylux-avec-diametre-o-90-cm | 9754045907277 | 50200964956493
Coupoles | Ronde lichtcoupole | Skylux | Coupole ronde Skylux d’un diamètre de ⌀ 90 cm | Quadruple paroi (1,28 W/m²K) / Acrylique (10 fois plus résistant aux chocs que le verre) / Clair * vision comme le verre (HHHH) | 33730 | 5412970337300 | 1022.45 | Oui | 35-45 | 9.99 | Nombre de parois | Quadruple paroi (1,28 W/m²K) | Matériau | Acrylique (10 fois plus résistant aux chocs que le verre) | Choisissez clair, opalin ou heatstop | Clair * vision comme le verre (HHHH) |  |  |  | 90cm |  |  | Ronde | [9 empty] | D |  |  | Pour les pièces chauffées nous recommandons au minimum une coupole à 3 parois pour une isolation optimale. |  | https://skylux.eu/fr/products/coupole-ronde-skylux-avec-diametre-o-90-cm?variant=50200964759885 | https://skylux.eu/cdn/shop/files/Ronde-bolvormige-acrylaat-lichtkoepel-4-wandig-helder-0900-mm-lichtkoepel_3e874afd-b589-4615-be5f-15733db7ed8a.png?v=1726572528&width=1600 | https://skylux.eu/cdn/shop/files/Skylux-ronde-lichtkoepel-met-diameter-90-cm-Ronde-lichtkoepel.png?v=1726646508&width=1600 | https://skylux.eu/cdn/shop/files/Skylux-polycarbonaat-lichtkoepel-enkelwandig-heatstop-rond-0900-mm-lichtkoepel_f8e784f6-deeb-4830-8fa9-03907b345265.png?v=1726572528&width=1600 | https://skylux.eu/cdn/shop/files/Skylux-polycarbonaat-lichtkoepel-dubbelwandig-opaal-rond-0900-mm-lichtkoepel_c000a11f-f5f0-43ae-a8ec-ab11fe3592cb.png?v=1726572528&width=1600 | https://skylux.eu/cdn/shop/files/Skylux-acrylaat-lichtkoepel-5-wandig-opaal-rond-0900-mm-lichtkoepel_609607ba-7bca-4c6a-940b-926fb6ee6038.png?v=1726572528&width=1600 |  |  |  | coupole-ronde-skylux-avec-diametre-o-90-cm | 9754045907277 | 50200964759885
Coupoles | Ronde lichtcoupole | Skylux | Coupole ronde Skylux d’un diamètre de ⌀ 90 cm | Quadruple paroi (1,28 W/m²K) / Acrylique (10 fois plus résistant aux chocs que le verre) / Opalin * (verre dépoli) non transparent (HHOH) | 80491 | 5412970804918 | 1022.45 | Oui | 35-45 | 9.93 | Nombre de parois | Quadruple paroi (1,28 W/m²K) | Matériau | Acrylique (10 fois plus résistant aux chocs que le verre) | Choisissez clair, opalin ou heatstop | Opalin * (verre dépoli) non transparent (HHOH) |  |  |  | 90cm |  |  | Ronde | [9 empty] | D |  |  | Pour les pièces chauffées nous recommandons au minimum une coupole à 3 parois pour une isolation optimale. |  | https://skylux.eu/fr/products/coupole-ronde-skylux-avec-diametre-o-90-cm?variant=50200964694349 | https://skylux.eu/cdn/shop/files/Ronde-bolvormige-acrylaat-lichtkoepel-4-wandig-opaal-0900-mm-lichtkoepel_41ff9572-a518-43e7-87ed-4a55e7e48af3.png?v=1726572528&width=1600 | https://skylux.eu/cdn/shop/files/Skylux-ronde-lichtkoepel-met-diameter-90-cm-Ronde-lichtkoepel.png?v=1726646508&width=1600 | https://skylux.eu/cdn/shop/files/Skylux-polycarbonaat-lichtkoepel-enkelwandig-heatstop-rond-0900-mm-lichtkoepel_f8e784f6-deeb-4830-8fa9-03907b345265.png?v=1726572528&width=1600 | https://skylux.eu/cdn/shop/files/Skylux-polycarbonaat-lichtkoepel-dubbelwandig-opaal-rond-0900-mm-lichtkoepel_c000a11f-f5f0-43ae-a8ec-ab11fe3592cb.png?v=1726572528&width=1600 | https://skylux.eu/cdn/shop/files/Skylux-acrylaat-lichtkoepel-5-wandig-opaal-rond-0900-mm-lichtkoepel_609607ba-7bca-4c6a-940b-926fb6ee6038.png?v=1726572528&width=1600 |  |  |  | coupole-ronde-skylux-avec-diametre-o-90-cm | 9754045907277 | 50200964694349
Coupoles | Ronde lichtcoupole | Skylux | Coupole ronde Skylux d’un diamètre de ⌀ 90 cm | Quadruple paroi (1,28 W/m²K) / Polycarbonate (250 fois plus résistant aux chocs que le verre) / Anti-chaleur * opalin et non transparent (OHH) | 71848 | 5412970718482 | 1311.65 | Oui | 35-45 | 14.1 | Nombre de parois | Quadruple paroi (1,28 W/m²K) | Matériau | Polycarbonate (250 fois plus résistant aux chocs que le verre) | Choisissez clair, opalin ou heatstop | Anti-chaleur * opalin et non transparent (OHH) |  |  |  | 90cm |  |  | Ronde | [9 empty] | D |  |  | Pour les pièces chauffées nous recommandons au minimum une coupole à 3 parois pour une isolation optimale. |  | https://skylux.eu/fr/products/coupole-ronde-skylux-avec-diametre-o-90-cm?variant=50200964923725 | https://skylux.eu/cdn/shop/files/Ronde-bolvormige-pantser-lichtkoepel-4-wandig-heatstop-0900-mm-lichtkoepel_0af53028-080f-48ed-b0bf-d83a557f60f1.png?v=1726572528&width=1600 | https://skylux.eu/cdn/shop/files/Skylux-ronde-lichtkoepel-met-diameter-90-cm-Ronde-lichtkoepel.png?v=1726646508&width=1600 | https://skylux.eu/cdn/shop/files/Skylux-polycarbonaat-lichtkoepel-enkelwandig-heatstop-rond-0900-mm-lichtkoepel_f8e784f6-deeb-4830-8fa9-03907b345265.png?v=1726572528&width=1600 | https://skylux.eu/cdn/shop/files/Skylux-polycarbonaat-lichtkoepel-dubbelwandig-opaal-rond-0900-mm-lichtkoepel_c000a11f-f5f0-43ae-a8ec-ab11fe3592cb.png?v=1726572528&width=1600 | https://skylux.eu/cdn/shop/files/Skylux-acrylaat-lichtkoepel-5-wandig-opaal-rond-0900-mm-lichtkoepel_609607ba-7bca-4c6a-940b-926fb6ee6038.png?v=1726572528&width=1600 |  |  |  | coupole-ronde-skylux-avec-diametre-o-90-cm | 9754045907277 | 50200964923725
Coupoles | Ronde lichtcoupole | Skylux | Coupole ronde Skylux d’un diamètre de ⌀ 90 cm | Quadruple paroi (1,28 W/m²K) / Polycarbonate (250 fois plus résistant aux chocs que le verre) / Clair * vision comme le verre (HHHH) | 71805 | 5412970718055 | 1228.15 | Oui | 35-45 | 12.2 | Nombre de parois | Quadruple paroi (1,28 W/m²K) | Matériau | Polycarbonate (250 fois plus résistant aux chocs que le verre) | Choisissez clair, opalin ou heatstop | Clair * vision comme le verre (HHHH) |  |  |  | 90cm |  |  | Ronde | [9 empty] | D |  |  | Pour les pièces chauffées nous recommandons au minimum une coupole à 3 parois pour une isolation optimale. |  | https://skylux.eu/fr/products/coupole-ronde-skylux-avec-diametre-o-90-cm?variant=50200965185869 | https://skylux.eu/cdn/shop/files/Ronde-bolvormige-pantser-lichtkoepel-4-wandig-helder-pmma-helder-0900-mm-lichtkoepel_8c3023d0-e1fd-4eda-affc-a47036a55a69.png?v=1726572528&width=1600 | https://skylux.eu/cdn/shop/files/Skylux-ronde-lichtkoepel-met-diameter-90-cm-Ronde-lichtkoepel.png?v=1726646508&width=1600 | https://skylux.eu/cdn/shop/files/Skylux-polycarbonaat-lichtkoepel-enkelwandig-heatstop-rond-0900-mm-lichtkoepel_f8e784f6-deeb-4830-8fa9-03907b345265.png?v=1726572528&width=1600 | https://skylux.eu/cdn/shop/files/Skylux-polycarbonaat-lichtkoepel-dubbelwandig-opaal-rond-0900-mm-lichtkoepel_c000a11f-f5f0-43ae-a8ec-ab11fe3592cb.png?v=1726572528&width=1600 | https://skylux.eu/cdn/shop/files/Skylux-acrylaat-lichtkoepel-5-wandig-opaal-rond-0900-mm-lichtkoepel_609607ba-7bca-4c6a-940b-926fb6ee6038.png?v=1726572528&width=1600 |  |  |  | coupole-ronde-skylux-avec-diametre-o-90-cm | 9754045907277 | 50200965185869
Coupoles | Ronde lichtcoupole | Skylux | Coupole ronde Skylux d’un diamètre de ⌀ 90 cm | Quadruple paroi (1,28 W/m²K) / Polycarbonate (250 fois plus résistant aux chocs que le verre) / Opalin * (verre dépoli) non transparent (HHOH) | 71817 | 5412970718178 | 1228.15 | Oui | 35-45 | 12.2 | Nombre de parois | Quadruple paroi (1,28 W/m²K) | Matériau | Polycarbonate (250 fois plus résistant aux chocs que le verre) | Choisissez clair, opalin ou heatstop | Opalin * (verre dépoli) non transparent (HHOH) |  |  |  | 90cm |  |  | Ronde | [9 empty] | D |  |  | Pour les pièces chauffées nous recommandons au minimum une coupole à 3 parois pour une isolation optimale. |  | https://skylux.eu/fr/products/coupole-ronde-skylux-avec-diametre-o-90-cm?variant=50200965153101 | https://skylux.eu/cdn/shop/files/Ronde-bolvormige-pantser-lichtkoepel-4-wandig-opaal-0900-mm-lichtkoepel_40260cd3-9f73-4c9d-b575-15464c099567.png?v=1726572528&width=1600 | https://skylux.eu/cdn/shop/files/Skylux-ronde-lichtkoepel-met-diameter-90-cm-Ronde-lichtkoepel.png?v=1726646508&width=1600 | https://skylux.eu/cdn/shop/files/Skylux-polycarbonaat-lichtkoepel-enkelwandig-heatstop-rond-0900-mm-lichtkoepel_f8e784f6-deeb-4830-8fa9-03907b345265.png?v=1726572528&width=1600 | https://skylux.eu/cdn/shop/files/Skylux-polycarbonaat-lichtkoepel-dubbelwandig-opaal-rond-0900-mm-lichtkoepel_c000a11f-f5f0-43ae-a8ec-ab11fe3592cb.png?v=1726572528&width=1600 | https://skylux.eu/cdn/shop/files/Skylux-acrylaat-lichtkoepel-5-wandig-opaal-rond-0900-mm-lichtkoepel_609607ba-7bca-4c6a-940b-926fb6ee6038.png?v=1726572528&width=1600 |  |  |  | coupole-ronde-skylux-avec-diametre-o-90-cm | 9754045907277 | 50200965153101
Coupoles | Ronde lichtcoupole | Skylux | Coupole ronde Skylux d’un diamètre de ⌀ 90 cm | Quintuple paroi (0,99 W/m²K) / Acrylique (10 fois plus résistant aux chocs que le verre) / Clair * vision comme le verre (HHHHH) | 66047 | 5412970660477 | 1246.3 | Oui | 35-45 | 12.12 | Nombre de parois | Quintuple paroi (0,99 W/m²K) | Matériau | Acrylique (10 fois plus résistant aux chocs que le verre) | Choisissez clair, opalin ou heatstop | Clair * vision comme le verre (HHHHH) |  |  |  | 90cm |  |  | Ronde | [9 empty] | D |  |  | Pour les pièces chauffées nous recommandons au minimum une coupole à 3 parois pour une isolation optimale. |  | https://skylux.eu/fr/products/coupole-ronde-skylux-avec-diametre-o-90-cm?variant=50200964530509 | https://skylux.eu/cdn/shop/files/Skylux-ronde-lichtkoepel-met-diameter-90-cm-Ronde-lichtkoepel.png?v=1726646508&width=1600 | https://skylux.eu/cdn/shop/files/Skylux-polycarbonaat-lichtkoepel-enkelwandig-heatstop-rond-0900-mm-lichtkoepel_f8e784f6-deeb-4830-8fa9-03907b345265.png?v=1726572528&width=1600 | https://skylux.eu/cdn/shop/files/Skylux-polycarbonaat-lichtkoepel-dubbelwandig-opaal-rond-0900-mm-lichtkoepel_c000a11f-f5f0-43ae-a8ec-ab11fe3592cb.png?v=1726572528&width=1600 | https://skylux.eu/cdn/shop/files/Skylux-acrylaat-lichtkoepel-5-wandig-opaal-rond-0900-mm-lichtkoepel_609607ba-7bca-4c6a-940b-926fb6ee6038.png?v=1726572528&width=1600 | https://skylux.eu/cdn/shop/files/Ronde-bolvormige-acrylaat-lichtkoepel-dubbelwandig-pmma-opaal-pmma-opaal-0900-mm-lichtkoepel_7e809984-b4ae-4441-84c0-4aa71c9da135.png?v=1726572528&width=1600 |  |  |  | coupole-ronde-skylux-avec-diametre-o-90-cm | 9754045907277 | 50200964530509
Coupoles | Ronde lichtcoupole | Skylux | Coupole ronde Skylux d’un diamètre de ⌀ 90 cm | Quintuple paroi (0,99 W/m²K) / Acrylique (10 fois plus résistant aux chocs que le verre) / Opalin * (verre dépoli) non transparent (OHHHH) | 66146 | 5412970661467 | 1246.3 | Oui | 35-45 | 12.12 | Nombre de parois | Quintuple paroi (0,99 W/m²K) | Matériau | Acrylique (10 fois plus résistant aux chocs que le verre) | Choisissez clair, opalin ou heatstop | Opalin * (verre dépoli) non transparent (OHHHH) |  |  |  | 90cm |  |  | Ronde | [9 empty] | D |  |  | Pour les pièces chauffées nous recommandons au minimum une coupole à 3 parois pour une isolation optimale. |  | https://skylux.eu/fr/products/coupole-ronde-skylux-avec-diametre-o-90-cm?variant=50200964563277 | https://skylux.eu/cdn/shop/files/Skylux-acrylaat-lichtkoepel-5-wandig-opaal-rond-0900-mm-lichtkoepel_609607ba-7bca-4c6a-940b-926fb6ee6038.png?v=1726572528&width=1600 | https://skylux.eu/cdn/shop/files/Skylux-ronde-lichtkoepel-met-diameter-90-cm-Ronde-lichtkoepel.png?v=1726646508&width=1600 | https://skylux.eu/cdn/shop/files/Skylux-polycarbonaat-lichtkoepel-enkelwandig-heatstop-rond-0900-mm-lichtkoepel_f8e784f6-deeb-4830-8fa9-03907b345265.png?v=1726572528&width=1600 | https://skylux.eu/cdn/shop/files/Skylux-polycarbonaat-lichtkoepel-dubbelwandig-opaal-rond-0900-mm-lichtkoepel_c000a11f-f5f0-43ae-a8ec-ab11fe3592cb.png?v=1726572528&width=1600 | https://skylux.eu/cdn/shop/files/Ronde-bolvormige-acrylaat-lichtkoepel-dubbelwandig-pmma-opaal-pmma-opaal-0900-mm-lichtkoepel_7e809984-b4ae-4441-84c0-4aa71c9da135.png?v=1726572528&width=1600 |  |  |  | coupole-ronde-skylux-avec-diametre-o-90-cm | 9754045907277 | 50200964563277
Coupoles | Coupole ronde | Skylux | Coupole ronde Skylux d’un diamètre de ⌀ 120 cm | Simple paroi (moins isolant - 5,17 W/m²K) / Acrylique (10 fois plus résistant aux chocs que le verre) / Clair * vue comme à travers du verre (H) | 19612 | 5412970196129 | 476.75 | Oui | 35-45 | 4.7 | Nombre de parois | Simple paroi (moins isolant - 5,17 W/m²K) | Matériau | Acrylique (10 fois plus résistant aux chocs que le verre) | Choisissez clair, opalin ou heatstop | Clair * vue comme à travers du verre (H) |  |  |  | 120cm |  |  | Ronde | [9 empty] | D |  |  | Pour les pièces chauffées nous recommandons au minimum une coupole à 3 parois pour une isolation optimale. |  | https://skylux.eu/fr/products/coupole-ronde-skylux-de-diametre-o-120-cm?variant=50200972886349 | https://skylux.eu/cdn/shop/files/Ronde-bolvormige-acrylaat-lichtkoepel-enkelwandig-pmma-helder-1200-mm-lichtkoepel_30982263-67f6-403d-928c-83b7bc538a49.png?v=1726572644&width=1600 | https://skylux.eu/cdn/shop/files/Skylux-ronde-lichtkoepel-met-diameter-120-cm-Ronde-lichtkoepel.png?v=1726646565&width=1600 | https://skylux.eu/cdn/shop/files/Skylux-polycarbonaat-lichtkoepel-enkelwandig-heatstop-rond-1200-mm-lichtkoepel_9060901f-3ae5-4c3d-ad46-565eb9862f76.png?v=1726572643&width=1600 | https://skylux.eu/cdn/shop/files/Skylux-polycarbonaat-lichtkoepel-dubbelwandig-opaal-rond-1200-mm-lichtkoepel_cf61f38d-52e8-4dc3-aef2-843b1cefa760.png?v=1726572643&width=1600 | https://skylux.eu/cdn/shop/files/Skylux-acrylaat-lichtkoepel-5-wandig-opaal-rond-1200-mm-lichtkoepel_f6eb28db-ebaf-4289-adc2-3aee18617b52.png?v=1726572643&width=1600 |  |  |  | coupole-ronde-skylux-de-diametre-o-120-cm | 9754049642829 | 50200972886349
Coupoles | Coupole ronde | Skylux | Coupole ronde Skylux d’un diamètre de ⌀ 120 cm | Simple paroi (moins isolant - 5,17 W/m²K) / Acrylique (10 fois plus résistant aux chocs que le verre) / Opalin * (verre dépoli) non transparent (O) | 21898 | 5412970218982 | 476.75 | Oui | 35-45 | 4.7 | Nombre de parois | Simple paroi (moins isolant - 5,17 W/m²K) | Matériau | Acrylique (10 fois plus résistant aux chocs que le verre) | Choisissez clair, opalin ou heatstop | Opalin * (verre dépoli) non transparent (O) |  |  |  | 120cm |  |  | Ronde | [9 empty] | D |  |  | Pour les pièces chauffées nous recommandons au minimum une coupole à 3 parois pour une isolation optimale. |  | https://skylux.eu/fr/products/coupole-ronde-skylux-de-diametre-o-120-cm?variant=50200972656973 | https://skylux.eu/cdn/shop/files/Ronde-bolvormige-acrylaat-lichtkoepel-enkelwandig-pmma-opaal-1200-mm-lichtkoepel_f7531965-3088-4e08-99a1-c8e7ed396515.png?v=1726572644&width=1600 | https://skylux.eu/cdn/shop/files/Skylux-ronde-lichtkoepel-met-diameter-120-cm-Ronde-lichtkoepel.png?v=1726646565&width=1600 | https://skylux.eu/cdn/shop/files/Skylux-polycarbonaat-lichtkoepel-enkelwandig-heatstop-rond-1200-mm-lichtkoepel_9060901f-3ae5-4c3d-ad46-565eb9862f76.png?v=1726572643&width=1600 | https://skylux.eu/cdn/shop/files/Skylux-polycarbonaat-lichtkoepel-dubbelwandig-opaal-rond-1200-mm-lichtkoepel_cf61f38d-52e8-4dc3-aef2-843b1cefa760.png?v=1726572643&width=1600 | https://skylux.eu/cdn/shop/files/Skylux-acrylaat-lichtkoepel-5-wandig-opaal-rond-1200-mm-lichtkoepel_f6eb28db-ebaf-4289-adc2-3aee18617b52.png?v=1726572643&width=1600 |  |  |  | coupole-ronde-skylux-de-diametre-o-120-cm | 9754049642829 | 50200972656973
Coupoles | Coupole ronde | Skylux | Coupole ronde Skylux d’un diamètre de ⌀ 120 cm | Simple paroi (moins isolant - 5,17 W/m²K) / Polycarbonate (250 fois plus résistant aux chocs que le verre) / Clair * vue comme à travers du verre (H) | 18467 | 5412970184676 | 810.7 | Oui | 35-45 | 7.3 | Nombre de parois | Simple paroi (moins isolant - 5,17 W/m²K) | Matériau | Polycarbonate (250 fois plus résistant aux chocs que le verre) | Choisissez clair, opalin ou heatstop | Clair * vue comme à travers du verre (H) |  |  |  | 120cm |  |  | Ronde | [9 empty] | D |  |  | Pour les pièces chauffées nous recommandons au minimum une coupole à 3 parois pour une isolation optimale. |  | https://skylux.eu/fr/products/coupole-ronde-skylux-de-diametre-o-120-cm?variant=50200973476173 | https://skylux.eu/cdn/shop/files/Ronde-bolvormige-pantser-lichtkoepel-enkelwandig-pc-helder-1200-mm-lichtkoepel_ba2b54f2-f943-4b68-8045-52616ab1ce95.png?v=1726572644&width=1600 | https://skylux.eu/cdn/shop/files/Skylux-ronde-lichtkoepel-met-diameter-120-cm-Ronde-lichtkoepel.png?v=1726646565&width=1600 | https://skylux.eu/cdn/shop/files/Skylux-polycarbonaat-lichtkoepel-enkelwandig-heatstop-rond-1200-mm-lichtkoepel_9060901f-3ae5-4c3d-ad46-565eb9862f76.png?v=1726572643&width=1600 | https://skylux.eu/cdn/shop/files/Skylux-polycarbonaat-lichtkoepel-dubbelwandig-opaal-rond-1200-mm-lichtkoepel_cf61f38d-52e8-4dc3-aef2-843b1cefa760.png?v=1726572643&width=1600 | https://skylux.eu/cdn/shop/files/Skylux-acrylaat-lichtkoepel-5-wandig-opaal-rond-1200-mm-lichtkoepel_f6eb28db-ebaf-4289-adc2-3aee18617b52.png?v=1726572643&width=1600 |  |  |  | coupole-ronde-skylux-de-diametre-o-120-cm | 9754049642829 | 50200973476173
Coupoles | Coupole ronde | Skylux | Coupole ronde Skylux d’un diamètre de ⌀ 120 cm | Simple paroi (moins isolant - 5,17 W/m²K) / Polycarbonate (250 fois plus résistant aux chocs que le verre) / Résistant à la chaleur * opalin & non transparent (O) | 45193 | 5412970451938 | 931.7 | Oui | 35-45 | 6.5 | Nombre de parois | Simple paroi (moins isolant - 5,17 W/m²K) | Matériau | Polycarbonate (250 fois plus résistant aux chocs que le verre) | Choisissez clair, opalin ou heatstop | Résistant à la chaleur * opalin & non transparent (O) |  |  |  | 120cm |  |  | Ronde | [9 empty] | D |  |  | Pour les pièces chauffées nous recommandons au minimum une coupole à 3 parois pour une isolation optimale. |  | https://skylux.eu/fr/products/coupole-ronde-skylux-de-diametre-o-120-cm?variant=50200972427597 | https://skylux.eu/cdn/shop/files/Skylux-polycarbonaat-lichtkoepel-enkelwandig-heatstop-rond-1200-mm-lichtkoepel_9060901f-3ae5-4c3d-ad46-565eb9862f76.png?v=1726572643&width=1600 | https://skylux.eu/cdn/shop/files/Skylux-ronde-lichtkoepel-met-diameter-120-cm-Ronde-lichtkoepel.png?v=1726646565&width=1600 | https://skylux.eu/cdn/shop/files/Skylux-polycarbonaat-lichtkoepel-dubbelwandig-opaal-rond-1200-mm-lichtkoepel_cf61f38d-52e8-4dc3-aef2-843b1cefa760.png?v=1726572643&width=1600 | https://skylux.eu/cdn/shop/files/Skylux-acrylaat-lichtkoepel-5-wandig-opaal-rond-1200-mm-lichtkoepel_f6eb28db-ebaf-4289-adc2-3aee18617b52.png?v=1726572643&width=1600 | https://skylux.eu/cdn/shop/files/Ronde-bolvormige-acrylaat-lichtkoepel-dubbelwandig-pmma-opaal-pmma-opaal-1200-mm-lichtkoepel_1a50422b-5233-4af1-be22-92a9eea72be5.png?v=1726572643&width=1600 |  |  |  | coupole-ronde-skylux-de-diametre-o-120-cm | 9754049642829 | 50200972427597
Coupoles | Coupole ronde | Skylux | Coupole ronde Skylux d’un diamètre de ⌀ 120 cm | Double paroi (2,90 W/m²K) / Acrylique (10 fois plus résistant aux chocs que le verre) / Clair * vue comme à travers du verre (HH) | 18196 | 5412970181965 | 778.05 | Oui | 35-45 | 9.5 | Nombre de parois | Double paroi (2,90 W/m²K) | Matériau | Acrylique (10 fois plus résistant aux chocs que le verre) | Choisissez clair, opalin ou heatstop | Clair * vue comme à travers du verre (HH) |  |  |  | 120cm |  |  | Ronde | [9 empty] | D |  |  | Pour les pièces chauffées nous recommandons au minimum une coupole à 3 parois pour une isolation optimale. |  | https://skylux.eu/fr/products/coupole-ronde-skylux-de-diametre-o-120-cm?variant=50200972853581 | https://skylux.eu/cdn/shop/files/Ronde-bolvormige-acrylaat-lichtkoepel-dubbelwandig-pmma-helder-pmma-helder-1200-mm-lichtkoepel_73ff0367-afd3-489e-861d-c482c2b40f66.png?v=1726572644&width=1600 | https://skylux.eu/cdn/shop/files/Skylux-ronde-lichtkoepel-met-diameter-120-cm-Ronde-lichtkoepel.png?v=1726646565&width=1600 | https://skylux.eu/cdn/shop/files/Skylux-polycarbonaat-lichtkoepel-enkelwandig-heatstop-rond-1200-mm-lichtkoepel_9060901f-3ae5-4c3d-ad46-565eb9862f76.png?v=1726572643&width=1600 | https://skylux.eu/cdn/shop/files/Skylux-polycarbonaat-lichtkoepel-dubbelwandig-opaal-rond-1200-mm-lichtkoepel_cf61f38d-52e8-4dc3-aef2-843b1cefa760.png?v=1726572643&width=1600 | https://skylux.eu/cdn/shop/files/Skylux-acrylaat-lichtkoepel-5-wandig-opaal-rond-1200-mm-lichtkoepel_f6eb28db-ebaf-4289-adc2-3aee18617b52.png?v=1726572643&width=1600 |  |  |  | coupole-ronde-skylux-de-diametre-o-120-cm | 9754049642829 | 50200972853581
Coupoles | Coupole ronde | Skylux | Coupole ronde Skylux d’un diamètre de ⌀ 120 cm | Double paroi (2,90 W/m²K) / Acrylique (10 fois plus résistant aux chocs que le verre) / Opalin * (verre dépoli) non transparent (OO) | 18197 | 5412970181972 | 778.05 | Oui | 35-45 | 9.5 | Nombre de parois | Double paroi (2,90 W/m²K) | Matériau | Acrylique (10 fois plus résistant aux chocs que le verre) | Choisissez clair, opalin ou heatstop | Opalin * (verre dépoli) non transparent (OO) |  |  |  | 120cm |  |  | Ronde | [9 empty] | D |  |  | Pour les pièces chauffées nous recommandons au minimum une coupole à 3 parois pour une isolation optimale. |  | https://skylux.eu/fr/products/coupole-ronde-skylux-de-diametre-o-120-cm?variant=50200972591437 | https://skylux.eu/cdn/shop/files/Ronde-bolvormige-acrylaat-lichtkoepel-dubbelwandig-pmma-opaal-pmma-opaal-1200-mm-lichtkoepel_1a50422b-5233-4af1-be22-92a9eea72be5.png?v=1726572643&width=1600 | https://skylux.eu/cdn/shop/files/Skylux-ronde-lichtkoepel-met-diameter-120-cm-Ronde-lichtkoepel.png?v=1726646565&width=1600 | https://skylux.eu/cdn/shop/files/Skylux-polycarbonaat-lichtkoepel-enkelwandig-heatstop-rond-1200-mm-lichtkoepel_9060901f-3ae5-4c3d-ad46-565eb9862f76.png?v=1726572643&width=1600 | https://skylux.eu/cdn/shop/files/Skylux-polycarbonaat-lichtkoepel-dubbelwandig-opaal-rond-1200-mm-lichtkoepel_cf61f38d-52e8-4dc3-aef2-843b1cefa760.png?v=1726572643&width=1600 | https://skylux.eu/cdn/shop/files/Skylux-acrylaat-lichtkoepel-5-wandig-opaal-rond-1200-mm-lichtkoepel_f6eb28db-ebaf-4289-adc2-3aee18617b52.png?v=1726572643&width=1600 |  |  |  | coupole-ronde-skylux-de-diametre-o-120-cm | 9754049642829 | 50200972591437
Coupoles | Coupole ronde | Skylux | Coupole ronde Skylux d’un diamètre de ⌀ 120 cm | Double paroi (2,90 W/m²K) / Polycarbonate (250 fois plus résistant aux chocs que le verre) / Clair * vue comme à travers du verre (HH) | 18986 | 5412970189862 | 1112 | Oui | 35-45 | 11.14 | Nombre de parois | Double paroi (2,90 W/m²K) | Matériau | Polycarbonate (250 fois plus résistant aux chocs que le verre) | Choisissez clair, opalin ou heatstop | Clair * vue comme à travers du verre (HH) |  |  |  | 120cm |  |  | Ronde | [9 empty] | D |  |  | Pour les pièces chauffées nous recommandons au minimum une coupole à 3 parois pour une isolation optimale. |  | https://skylux.eu/fr/products/coupole-ronde-skylux-de-diametre-o-120-cm?variant=50200973443405 | https://skylux.eu/cdn/shop/files/Ronde-bolvormige-pantser-lichtkoepel-dubbelwandig-pc-helder-pmma-helder-1200-mm-lichtkoepel_76375039-34b0-43be-bc47-4fe77e059ada.png?v=1726572644&width=1600 | https://skylux.eu/cdn/shop/files/Skylux-ronde-lichtkoepel-met-diameter-120-cm-Ronde-lichtkoepel.png?v=1726646565&width=1600 | https://skylux.eu/cdn/shop/files/Skylux-polycarbonaat-lichtkoepel-enkelwandig-heatstop-rond-1200-mm-lichtkoepel_9060901f-3ae5-4c3d-ad46-565eb9862f76.png?v=1726572643&width=1600 | https://skylux.eu/cdn/shop/files/Skylux-polycarbonaat-lichtkoepel-dubbelwandig-opaal-rond-1200-mm-lichtkoepel_cf61f38d-52e8-4dc3-aef2-843b1cefa760.png?v=1726572643&width=1600 | https://skylux.eu/cdn/shop/files/Skylux-acrylaat-lichtkoepel-5-wandig-opaal-rond-1200-mm-lichtkoepel_f6eb28db-ebaf-4289-adc2-3aee18617b52.png?v=1726572643&width=1600 |  |  |  | coupole-ronde-skylux-de-diametre-o-120-cm | 9754049642829 | 50200973443405
Coupoles | Coupole ronde | Skylux | Coupole ronde Skylux d’un diamètre de ⌀ 120 cm | Double paroi (2,90 W/m²K) / Polycarbonate (250 fois plus résistant aux chocs que le verre) / Opalin * (verre dépoli) non transparent (HO) | 19099 | 5412970190998 | 1473.8 | Oui | 35-45 | 9.84 | Nombre de parois | Double paroi (2,90 W/m²K) | Matériau | Polycarbonate (250 fois plus résistant aux chocs que le verre) | Choisissez clair, opalin ou heatstop | Opalin * (verre dépoli) non transparent (HO) |  |  |  | 120cm |  |  | Ronde | [9 empty] | D |  |  | Pour les pièces chauffées nous recommandons au minimum une coupole à 3 parois pour une isolation optimale. |  | https://skylux.eu/fr/products/coupole-ronde-skylux-de-diametre-o-120-cm?variant=50200972493133 | https://skylux.eu/cdn/shop/files/Skylux-polycarbonaat-lichtkoepel-dubbelwandig-opaal-rond-1200-mm-lichtkoepel_cf61f38d-52e8-4dc3-aef2-843b1cefa760.png?v=1726572643&width=1600 | https://skylux.eu/cdn/shop/files/Skylux-ronde-lichtkoepel-met-diameter-120-cm-Ronde-lichtkoepel.png?v=1726646565&width=1600 | https://skylux.eu/cdn/shop/files/Skylux-polycarbonaat-lichtkoepel-enkelwandig-heatstop-rond-1200-mm-lichtkoepel_9060901f-3ae5-4c3d-ad46-565eb9862f76.png?v=1726572643&width=1600 | https://skylux.eu/cdn/shop/files/Skylux-acrylaat-lichtkoepel-5-wandig-opaal-rond-1200-mm-lichtkoepel_f6eb28db-ebaf-4289-adc2-3aee18617b52.png?v=1726572643&width=1600 | https://skylux.eu/cdn/shop/files/Ronde-bolvormige-acrylaat-lichtkoepel-dubbelwandig-pmma-opaal-pmma-opaal-1200-mm-lichtkoepel_1a50422b-5233-4af1-be22-92a9eea72be5.png?v=1726572643&width=1600 |  |  |  | coupole-ronde-skylux-de-diametre-o-120-cm | 9754049642829 | 50200972493133
Coupoles | Coupole ronde | Skylux | Coupole ronde Skylux d’un diamètre de ⌀ 120 cm | Double paroi (2,90 W/m²K) / Polycarbonate (250 fois plus résistant aux chocs que le verre) / Résistant à la chaleur * opalin & non transparent (OH) | 27555 | 5412970275558 | 1233 | Oui | 35-45 | 10.34 | Nombre de parois | Double paroi (2,90 W/m²K) | Matériau | Polycarbonate (250 fois plus résistant aux chocs que le verre) | Choisissez clair, opalin ou heatstop | Résistant à la chaleur * opalin & non transparent (OH) |  |  |  | 120cm |  |  | Ronde | [9 empty] | D |  |  | Pour les pièces chauffées nous recommandons au minimum une coupole à 3 parois pour une isolation optimale. |  | https://skylux.eu/fr/products/coupole-ronde-skylux-de-diametre-o-120-cm?variant=50200973181261 | https://skylux.eu/cdn/shop/files/Ronde-bolvormige-pantser-lichtkoepel-dubbelwandig-pc-heatstop-op_-pmma-helder-1200-mm-lichtkoepel_4f8dbcf6-c736-40eb-9b0a-1ae12b9396a1.png?v=1726572644&width=1600 | https://skylux.eu/cdn/shop/files/Skylux-ronde-lichtkoepel-met-diameter-120-cm-Ronde-lichtkoepel.png?v=1726646565&width=1600 | https://skylux.eu/cdn/shop/files/Skylux-polycarbonaat-lichtkoepel-enkelwandig-heatstop-rond-1200-mm-lichtkoepel_9060901f-3ae5-4c3d-ad46-565eb9862f76.png?v=1726572643&width=1600 | https://skylux.eu/cdn/shop/files/Skylux-polycarbonaat-lichtkoepel-dubbelwandig-opaal-rond-1200-mm-lichtkoepel_cf61f38d-52e8-4dc3-aef2-843b1cefa760.png?v=1726572643&width=1600 | https://skylux.eu/cdn/shop/files/Skylux-acrylaat-lichtkoepel-5-wandig-opaal-rond-1200-mm-lichtkoepel_f6eb28db-ebaf-4289-adc2-3aee18617b52.png?v=1726572643&width=1600 |  |  |  | coupole-ronde-skylux-de-diametre-o-120-cm | 9754049642829 | 50200973181261
Coupoles | Coupole ronde | Skylux | Coupole ronde Skylux d’un diamètre de ⌀ 120 cm | Double paroi (2,90 W/m²K) / Polycarbonate (250 fois plus résistant aux chocs que le verre) / Résistant à la chaleur * opalin & non transparent (OO) | 29488 | 5412970294887 | 1233 | Oui | 35-45 | 12.04 | Nombre de parois | Double paroi (2,90 W/m²K) | Matériau | Polycarbonate (250 fois plus résistant aux chocs que le verre) | Choisissez clair, opalin ou heatstop | Résistant à la chaleur * opalin & non transparent (OO) |  |  |  | 120cm |  |  | Ronde | [9 empty] | D |  |  | Pour les pièces chauffées nous recommandons au minimum une coupole à 3 parois pour une isolation optimale. |  | https://skylux.eu/fr/products/coupole-ronde-skylux-de-diametre-o-120-cm?variant=50200972919117 | https://skylux.eu/cdn/shop/files/Ronde-bolvormige-pantser-lichtkoepel-dubbelwandig-pc-heatstop-op_-pmma-opaal-1200-mm-lichtkoepel_90e0a1ad-7ff3-4234-a5a0-76e5c8f2e1eb.png?v=1726572644&width=1600 | https://skylux.eu/cdn/shop/files/Skylux-ronde-lichtkoepel-met-diameter-120-cm-Ronde-lichtkoepel.png?v=1726646565&width=1600 | https://skylux.eu/cdn/shop/files/Skylux-polycarbonaat-lichtkoepel-enkelwandig-heatstop-rond-1200-mm-lichtkoepel_9060901f-3ae5-4c3d-ad46-565eb9862f76.png?v=1726572643&width=1600 | https://skylux.eu/cdn/shop/files/Skylux-polycarbonaat-lichtkoepel-dubbelwandig-opaal-rond-1200-mm-lichtkoepel_cf61f38d-52e8-4dc3-aef2-843b1cefa760.png?v=1726572643&width=1600 | https://skylux.eu/cdn/shop/files/Skylux-acrylaat-lichtkoepel-5-wandig-opaal-rond-1200-mm-lichtkoepel_f6eb28db-ebaf-4289-adc2-3aee18617b52.png?v=1726572643&width=1600 |  |  |  | coupole-ronde-skylux-de-diametre-o-120-cm | 9754049642829 | 50200972919117
Coupoles | Coupole ronde | Skylux | Coupole ronde Skylux d’un diamètre de ⌀ 120 cm | Triple paroi (1.70 W/m²K) Choisissez cette version ou supérieure pour une pièce chauffée ! / Acrylique (10 fois plus résistant aux chocs que le verre) / Clair * vue comme à travers du verre (HHH) | 18688 | 5412970186885 | 1079.35 | Oui | 35-45 | 13 | Nombre de parois | Triple paroi (1.70 W/m²K) Choisissez cette version ou supérieure pour une pièce chauffée ! | Matériau | Acrylique (10 fois plus résistant aux chocs que le verre) | Choisissez clair, opalin ou heatstop | Clair * vue comme à travers du verre (HHH) |  |  |  | 120cm |  |  | Ronde | [9 empty] | D |  |  | Pour les pièces chauffées nous recommandons au minimum une coupole à 3 parois pour une isolation optimale. |  | https://skylux.eu/fr/products/coupole-ronde-skylux-de-diametre-o-120-cm?variant=50200972820813 | https://skylux.eu/cdn/shop/files/Ronde-bolvormige-acrylaat-lichtkoepel-3-wandig-helder-1200-mm-lichtkoepel_b71aa8f7-2d8b-4b61-bf5f-e95cd51f3ee2.png?v=1726572644&width=1600 | https://skylux.eu/cdn/shop/files/Skylux-ronde-lichtkoepel-met-diameter-120-cm-Ronde-lichtkoepel.png?v=1726646565&width=1600 | https://skylux.eu/cdn/shop/files/Skylux-polycarbonaat-lichtkoepel-enkelwandig-heatstop-rond-1200-mm-lichtkoepel_9060901f-3ae5-4c3d-ad46-565eb9862f76.png?v=1726572643&width=1600 | https://skylux.eu/cdn/shop/files/Skylux-polycarbonaat-lichtkoepel-dubbelwandig-opaal-rond-1200-mm-lichtkoepel_cf61f38d-52e8-4dc3-aef2-843b1cefa760.png?v=1726572643&width=1600 | https://skylux.eu/cdn/shop/files/Skylux-acrylaat-lichtkoepel-5-wandig-opaal-rond-1200-mm-lichtkoepel_f6eb28db-ebaf-4289-adc2-3aee18617b52.png?v=1726572643&width=1600 |  |  |  | coupole-ronde-skylux-de-diametre-o-120-cm | 9754049642829 | 50200972820813
Coupoles | Coupole ronde | Skylux | Coupole ronde Skylux d’un diamètre de ⌀ 120 cm | Triple paroi (1.70 W/m²K) Choisissez cette version ou supérieure pour une pièce chauffée ! / Acrylique (10 fois plus résistant aux chocs que le verre) / Opalin * (verre dépoli) non transparent (OHO) | 18687 | 5412970186878 | 1079.35 | Oui | 35-45 | 13 | Nombre de parois | Triple paroi (1.70 W/m²K) Choisissez cette version ou supérieure pour une pièce chauffée ! | Matériau | Acrylique (10 fois plus résistant aux chocs que le verre) | Choisissez clair, opalin ou heatstop | Opalin * (verre dépoli) non transparent (OHO) |  |  |  | 120cm |  |  | Ronde | [9 empty] | D |  |  | Pour les pièces chauffées nous recommandons au minimum une coupole à 3 parois pour une isolation optimale. |  | https://skylux.eu/fr/products/coupole-ronde-skylux-de-diametre-o-120-cm?variant=50200972624205 | https://skylux.eu/cdn/shop/files/Ronde-bolvormige-acrylaat-lichtkoepel-3-wandig-opaal-1200-mm-lichtkoepel_484fb65d-17a5-498f-a618-bd7be5ec5812.png?v=1726572644&width=1600 | https://skylux.eu/cdn/shop/files/Skylux-ronde-lichtkoepel-met-diameter-120-cm-Ronde-lichtkoepel.png?v=1726646565&width=1600 | https://skylux.eu/cdn/shop/files/Skylux-polycarbonaat-lichtkoepel-enkelwandig-heatstop-rond-1200-mm-lichtkoepel_9060901f-3ae5-4c3d-ad46-565eb9862f76.png?v=1726572643&width=1600 | https://skylux.eu/cdn/shop/files/Skylux-polycarbonaat-lichtkoepel-dubbelwandig-opaal-rond-1200-mm-lichtkoepel_cf61f38d-52e8-4dc3-aef2-843b1cefa760.png?v=1726572643&width=1600 | https://skylux.eu/cdn/shop/files/Skylux-acrylaat-lichtkoepel-5-wandig-opaal-rond-1200-mm-lichtkoepel_f6eb28db-ebaf-4289-adc2-3aee18617b52.png?v=1726572643&width=1600 |  |  |  | coupole-ronde-skylux-de-diametre-o-120-cm | 9754049642829 | 50200972624205
Coupoles | Coupole ronde | Skylux | Coupole ronde Skylux d’un diamètre de ⌀ 120 cm | Triple paroi (1.70 W/m²K) Choisissez cette version ou supérieure pour une pièce chauffée ! / Polycarbonate (250 fois plus résistant aux chocs que le verre) / Clair * vue comme à travers du verre (HHH) | 21801 | 5412970218012 | 1413.3 | Oui | 35-45 | 16.11 | Nombre de parois | Triple paroi (1.70 W/m²K) Choisissez cette version ou supérieure pour une pièce chauffée ! | Matériau | Polycarbonate (250 fois plus résistant aux chocs que le verre) | Choisissez clair, opalin ou heatstop | Clair * vue comme à travers du verre (HHH) |  |  |  | 120cm |  |  | Ronde | [9 empty] | D |  |  | Pour les pièces chauffées nous recommandons au minimum une coupole à 3 parois pour une isolation optimale. |  | https://skylux.eu/fr/products/coupole-ronde-skylux-de-diametre-o-120-cm?variant=50200973410637 | https://skylux.eu/cdn/shop/files/Ronde-bolvormige-pantser-lichtkoepel-3-wandig-helder-1200-mm-lichtkoepel_68611a0e-7cdb-489c-b3e2-8691aa7e087b.png?v=1726572644&width=1600 | https://skylux.eu/cdn/shop/files/Skylux-ronde-lichtkoepel-met-diameter-120-cm-Ronde-lichtkoepel.png?v=1726646565&width=1600 | https://skylux.eu/cdn/shop/files/Skylux-polycarbonaat-lichtkoepel-enkelwandig-heatstop-rond-1200-mm-lichtkoepel_9060901f-3ae5-4c3d-ad46-565eb9862f76.png?v=1726572643&width=1600 | https://skylux.eu/cdn/shop/files/Skylux-polycarbonaat-lichtkoepel-dubbelwandig-opaal-rond-1200-mm-lichtkoepel_cf61f38d-52e8-4dc3-aef2-843b1cefa760.png?v=1726572643&width=1600 | https://skylux.eu/cdn/shop/files/Skylux-acrylaat-lichtkoepel-5-wandig-opaal-rond-1200-mm-lichtkoepel_f6eb28db-ebaf-4289-adc2-3aee18617b52.png?v=1726572643&width=1600 |  |  |  | coupole-ronde-skylux-de-diametre-o-120-cm | 9754049642829 | 50200973410637
Coupoles | Coupole ronde | Skylux | Coupole ronde Skylux d’un diamètre de ⌀ 120 cm | Triple paroi (1.70 W/m²K) Choisissez cette version ou supérieure pour une pièce chauffée ! / Polycarbonate (250 fois plus résistant aux chocs que le verre) / Opalin * (verre dépoli) non transparent (HOO) | 21976 | 5412970219767 | 1413.3 | Oui | 35-45 | 17.81 | Nombre de parois | Triple paroi (1.70 W/m²K) Choisissez cette version ou supérieure pour une pièce chauffée ! | Matériau | Polycarbonate (250 fois plus résistant aux chocs que le verre) | Choisissez clair, opalin ou heatstop | Opalin * (verre dépoli) non transparent (HOO) |  |  |  | 120cm |  |  | Ronde | [9 empty] | D |  |  | Pour les pièces chauffées nous recommandons au minimum une coupole à 3 parois pour une isolation optimale. |  | https://skylux.eu/fr/products/coupole-ronde-skylux-de-diametre-o-120-cm?variant=50200973214029 | https://skylux.eu/cdn/shop/files/Ronde-bolvormige-pantser-lichtkoepel-3-wandig-opaal-1200-mm-lichtkoepel_54df17a5-09cc-4140-9fa9-f763ebf7c72d.png?v=1726572644&width=1600 | https://skylux.eu/cdn/shop/files/Skylux-ronde-lichtkoepel-met-diameter-120-cm-Ronde-lichtkoepel.png?v=1726646565&width=1600 | https://skylux.eu/cdn/shop/files/Skylux-polycarbonaat-lichtkoepel-enkelwandig-heatstop-rond-1200-mm-lichtkoepel_9060901f-3ae5-4c3d-ad46-565eb9862f76.png?v=1726572643&width=1600 | https://skylux.eu/cdn/shop/files/Skylux-polycarbonaat-lichtkoepel-dubbelwandig-opaal-rond-1200-mm-lichtkoepel_cf61f38d-52e8-4dc3-aef2-843b1cefa760.png?v=1726572643&width=1600 | https://skylux.eu/cdn/shop/files/Skylux-acrylaat-lichtkoepel-5-wandig-opaal-rond-1200-mm-lichtkoepel_f6eb28db-ebaf-4289-adc2-3aee18617b52.png?v=1726572643&width=1600 |  |  |  | coupole-ronde-skylux-de-diametre-o-120-cm | 9754049642829 | 50200973214029
Coupoles | Coupole ronde | Skylux | Coupole ronde Skylux d’un diamètre de ⌀ 120 cm | Triple paroi (1.70 W/m²K) Choisissez cette version ou supérieure pour une pièce chauffée ! / Polycarbonate (250 fois plus résistant aux chocs que le verre) / Résistant à la chaleur * opalin & non transparent (OHH) | 28709 | 5412970287094 | 1534.3 | Oui | 35-45 | 15.31 | Nombre de parois | Triple paroi (1.70 W/m²K) Choisissez cette version ou supérieure pour une pièce chauffée ! | Matériau | Polycarbonate (250 fois plus résistant aux chocs que le verre) | Choisissez clair, opalin ou heatstop | Résistant à la chaleur * opalin & non transparent (OHH) |  |  |  | 120cm |  |  | Ronde | [9 empty] | D |  |  | Pour les pièces chauffées nous recommandons au minimum une coupole à 3 parois pour une isolation optimale. |  | https://skylux.eu/fr/products/coupole-ronde-skylux-de-diametre-o-120-cm?variant=50200973115725 | https://skylux.eu/cdn/shop/files/Ronde-bolvormige-pantser-lichtkoepel-3-wandig-heatstop-1200-mm-lichtkoepel_1f7f2cc6-c96a-4079-b838-982ea0deb10a.png?v=1726572644&width=1600 | https://skylux.eu/cdn/shop/files/Skylux-ronde-lichtkoepel-met-diameter-120-cm-Ronde-lichtkoepel.png?v=1726646565&width=1600 | https://skylux.eu/cdn/shop/files/Skylux-polycarbonaat-lichtkoepel-enkelwandig-heatstop-rond-1200-mm-lichtkoepel_9060901f-3ae5-4c3d-ad46-565eb9862f76.png?v=1726572643&width=1600 | https://skylux.eu/cdn/shop/files/Skylux-polycarbonaat-lichtkoepel-dubbelwandig-opaal-rond-1200-mm-lichtkoepel_cf61f38d-52e8-4dc3-aef2-843b1cefa760.png?v=1726572643&width=1600 | https://skylux.eu/cdn/shop/files/Skylux-acrylaat-lichtkoepel-5-wandig-opaal-rond-1200-mm-lichtkoepel_f6eb28db-ebaf-4289-adc2-3aee18617b52.png?v=1726572643&width=1600 |  |  |  | coupole-ronde-skylux-de-diametre-o-120-cm | 9754049642829 | 50200973115725
Coupoles | Coupole ronde | Skylux | Coupole ronde Skylux d’un diamètre de ⌀ 120 cm | Triple paroi (1.70 W/m²K) Choisissez cette version ou supérieure pour une pièce chauffée ! / Polycarbonate (250 fois plus résistant aux chocs que le verre) / Résistant à la chaleur * opalin & non transparent (OHO) | 45264 | 5412970452645 | 1534.3 | Oui | 35-45 | 15.31 | Nombre de parois | Triple paroi (1.70 W/m²K) Choisissez cette version ou supérieure pour une pièce chauffée ! | Matériau | Polycarbonate (250 fois plus résistant aux chocs que le verre) | Choisissez clair, opalin ou heatstop | Résistant à la chaleur * opalin & non transparent (OHO) |  |  |  | 120cm |  |  | Ronde | [9 empty] | D |  |  | Pour les pièces chauffées nous recommandons au minimum une coupole à 3 parois pour une isolation optimale. |  | https://skylux.eu/fr/products/coupole-ronde-skylux-de-diametre-o-120-cm?variant=50200973050189 | https://skylux.eu/cdn/shop/files/Ronde-bolvormige-pantser-lichtkoepel-3-wandig-heatstop-1200-mm-lichtkoepel_29c09265-160c-407b-bc04-cdace99b5000.png?v=1726572644&width=1600 | https://skylux.eu/cdn/shop/files/Skylux-ronde-lichtkoepel-met-diameter-120-cm-Ronde-lichtkoepel.png?v=1726646565&width=1600 | https://skylux.eu/cdn/shop/files/Skylux-polycarbonaat-lichtkoepel-enkelwandig-heatstop-rond-1200-mm-lichtkoepel_9060901f-3ae5-4c3d-ad46-565eb9862f76.png?v=1726572643&width=1600 | https://skylux.eu/cdn/shop/files/Skylux-polycarbonaat-lichtkoepel-dubbelwandig-opaal-rond-1200-mm-lichtkoepel_cf61f38d-52e8-4dc3-aef2-843b1cefa760.png?v=1726572643&width=1600 | https://skylux.eu/cdn/shop/files/Skylux-acrylaat-lichtkoepel-5-wandig-opaal-rond-1200-mm-lichtkoepel_f6eb28db-ebaf-4289-adc2-3aee18617b52.png?v=1726572643&width=1600 |  |  |  | coupole-ronde-skylux-de-diametre-o-120-cm | 9754049642829 | 50200973050189
Coupoles | Coupole ronde | Skylux | Coupole ronde Skylux d’un diamètre de ⌀ 120 cm | Quadruple paroi (1,28 W/m²K) / Acrylique (10 fois plus résistant aux chocs que le verre) / Clair * vue comme à travers du verre (HHHH) | 33729 | 5412970337294 | 1380.65 | Oui | 35-45 | 16.32 | Nombre de parois | Quadruple paroi (1,28 W/m²K) | Matériau | Acrylique (10 fois plus résistant aux chocs que le verre) | Choisissez clair, opalin ou heatstop | Clair * vue comme à travers du verre (HHHH) |  |  |  | 120cm |  |  | Ronde | [9 empty] | D |  |  | Pour les pièces chauffées nous recommandons au minimum une coupole à 3 parois pour une isolation optimale. |  | https://skylux.eu/fr/products/coupole-ronde-skylux-de-diametre-o-120-cm?variant=50200972755277 | https://skylux.eu/cdn/shop/files/Ronde-bolvormige-acrylaat-lichtkoepel-4-wandig-helder-1200-mm-lichtkoepel_93b29df8-01b1-4d7a-916e-84156c491104.png?v=1726572644&width=1600 | https://skylux.eu/cdn/shop/files/Skylux-ronde-lichtkoepel-met-diameter-120-cm-Ronde-lichtkoepel.png?v=1726646565&width=1600 | https://skylux.eu/cdn/shop/files/Skylux-polycarbonaat-lichtkoepel-enkelwandig-heatstop-rond-1200-mm-lichtkoepel_9060901f-3ae5-4c3d-ad46-565eb9862f76.png?v=1726572643&width=1600 | https://skylux.eu/cdn/shop/files/Skylux-polycarbonaat-lichtkoepel-dubbelwandig-opaal-rond-1200-mm-lichtkoepel_cf61f38d-52e8-4dc3-aef2-843b1cefa760.png?v=1726572643&width=1600 | https://skylux.eu/cdn/shop/files/Skylux-acrylaat-lichtkoepel-5-wandig-opaal-rond-1200-mm-lichtkoepel_f6eb28db-ebaf-4289-adc2-3aee18617b52.png?v=1726572643&width=1600 |  |  |  | coupole-ronde-skylux-de-diametre-o-120-cm | 9754049642829 | 50200972755277
Coupoles | Coupole ronde | Skylux | Coupole ronde Skylux d’un diamètre de ⌀ 120 cm | Quadruple paroi (1,28 W/m²K) / Acrylique (10 fois plus résistant aux chocs que le verre) / Opalin * (verre dépoli) non transparent (HHOH) | 79671 | 5412970796718 | 1380.65 | Oui | 35-45 | 16.32 | Nombre de parois | Quadruple paroi (1,28 W/m²K) | Matériau | Acrylique (10 fois plus résistant aux chocs que le verre) | Choisissez clair, opalin ou heatstop | Opalin * (verre dépoli) non transparent (HHOH) |  |  |  | 120cm |  |  | Ronde | [9 empty] | D |  |  | Pour les pièces chauffées nous recommandons au minimum une coupole à 3 parois pour une isolation optimale. |  | https://skylux.eu/fr/products/coupole-ronde-skylux-de-diametre-o-120-cm?variant=50200972689741 | https://skylux.eu/cdn/shop/files/Ronde-bolvormige-acrylaat-lichtkoepel-4-wandig-opaal-1200-mm-lichtkoepel_8b91c9b1-8786-4330-9d34-8f7fbdcdc4b9.png?v=1726572644&width=1600 | https://skylux.eu/cdn/shop/files/Skylux-ronde-lichtkoepel-met-diameter-120-cm-Ronde-lichtkoepel.png?v=1726646565&width=1600 | https://skylux.eu/cdn/shop/files/Skylux-polycarbonaat-lichtkoepel-enkelwandig-heatstop-rond-1200-mm-lichtkoepel_9060901f-3ae5-4c3d-ad46-565eb9862f76.png?v=1726572643&width=1600 | https://skylux.eu/cdn/shop/files/Skylux-polycarbonaat-lichtkoepel-dubbelwandig-opaal-rond-1200-mm-lichtkoepel_cf61f38d-52e8-4dc3-aef2-843b1cefa760.png?v=1726572643&width=1600 | https://skylux.eu/cdn/shop/files/Skylux-acrylaat-lichtkoepel-5-wandig-opaal-rond-1200-mm-lichtkoepel_f6eb28db-ebaf-4289-adc2-3aee18617b52.png?v=1726572643&width=1600 |  |  |  | coupole-ronde-skylux-de-diametre-o-120-cm | 9754049642829 | 50200972689741
Coupoles | Coupole ronde | Skylux | Coupole ronde Skylux d’un diamètre de ⌀ 120 cm | Quadruple paroi (1,28 W/m²K) / Polycarbonate (250 fois plus résistant aux chocs que le verre) / Résistant à la chaleur * opalin & non transparent (OHH) | 71851 | 5412970718512 | 1835.6 | Oui | 35-45 | 19.89 | Nombre de parois | Quadruple paroi (1,28 W/m²K) | Matériau | Polycarbonate (250 fois plus résistant aux chocs que le verre) | Choisissez clair, opalin ou heatstop | Résistant à la chaleur * opalin & non transparent (OHH) |  |  |  | 120cm |  |  | Ronde | [9 empty] | D |  |  | Pour les pièces chauffées nous recommandons au minimum une coupole à 3 parois pour une isolation optimale. |  | https://skylux.eu/fr/products/coupole-ronde-skylux-de-diametre-o-120-cm?variant=50200973017421 | https://skylux.eu/cdn/shop/files/Ronde-bolvormige-pantser-lichtkoepel-4-wandig-heatstop-1200-mm-lichtkoepel_b63db4a8-5045-4aa0-8433-ffbd4a49c42c.png?v=1726572644&width=1600 | https://skylux.eu/cdn/shop/files/Skylux-ronde-lichtkoepel-met-diameter-120-cm-Ronde-lichtkoepel.png?v=1726646565&width=1600 | https://skylux.eu/cdn/shop/files/Skylux-polycarbonaat-lichtkoepel-enkelwandig-heatstop-rond-1200-mm-lichtkoepel_9060901f-3ae5-4c3d-ad46-565eb9862f76.png?v=1726572643&width=1600 | https://skylux.eu/cdn/shop/files/Skylux-polycarbonaat-lichtkoepel-dubbelwandig-opaal-rond-1200-mm-lichtkoepel_cf61f38d-52e8-4dc3-aef2-843b1cefa760.png?v=1726572643&width=1600 | https://skylux.eu/cdn/shop/files/Skylux-acrylaat-lichtkoepel-5-wandig-opaal-rond-1200-mm-lichtkoepel_f6eb28db-ebaf-4289-adc2-3aee18617b52.png?v=1726572643&width=1600 |  |  |  | coupole-ronde-skylux-de-diametre-o-120-cm | 9754049642829 | 50200973017421
Coupoles | Coupole ronde | Skylux | Coupole ronde Skylux d’un diamètre de ⌀ 120 cm | Quadruple paroi (1,28 W/m²K) / Polycarbonate (250 fois plus résistant aux chocs que le verre) / Clair * vue comme à travers du verre (HHHH) | 32814 | 5412970328148 | 1714.6 | Oui | 35-45 | 20.69 | Nombre de parois | Quadruple paroi (1,28 W/m²K) | Matériau | Polycarbonate (250 fois plus résistant aux chocs que le verre) | Choisissez clair, opalin ou heatstop | Clair * vue comme à travers du verre (HHHH) |  |  |  | 120cm |  |  | Ronde | [9 empty] | D |  |  | Pour les pièces chauffées nous recommandons au minimum une coupole à 3 parois pour une isolation optimale. |  | https://skylux.eu/fr/products/coupole-ronde-skylux-de-diametre-o-120-cm?variant=50200973279565 | https://skylux.eu/cdn/shop/files/Ronde-bolvormige-pantser-lichtkoepel-4-wandig-helder-pmma-helder-1200-mm-lichtkoepel_6641fa8c-08e1-4962-99e5-96367f72b97e.png?v=1726572644&width=1600 | https://skylux.eu/cdn/shop/files/Skylux-ronde-lichtkoepel-met-diameter-120-cm-Ronde-lichtkoepel.png?v=1726646565&width=1600 | https://skylux.eu/cdn/shop/files/Skylux-polycarbonaat-lichtkoepel-enkelwandig-heatstop-rond-1200-mm-lichtkoepel_9060901f-3ae5-4c3d-ad46-565eb9862f76.png?v=1726572643&width=1600 | https://skylux.eu/cdn/shop/files/Skylux-polycarbonaat-lichtkoepel-dubbelwandig-opaal-rond-1200-mm-lichtkoepel_cf61f38d-52e8-4dc3-aef2-843b1cefa760.png?v=1726572643&width=1600 | https://skylux.eu/cdn/shop/files/Skylux-acrylaat-lichtkoepel-5-wandig-opaal-rond-1200-mm-lichtkoepel_f6eb28db-ebaf-4289-adc2-3aee18617b52.png?v=1726572643&width=1600 |  |  |  | coupole-ronde-skylux-de-diametre-o-120-cm | 9754049642829 | 50200973279565
Coupoles | Coupole ronde | Skylux | Coupole ronde Skylux d’un diamètre de ⌀ 120 cm | Quadruple paroi (1,28 W/m²K) / Polycarbonate (250 fois plus résistant aux chocs que le verre) / Opalin * (verre dépoli) non transparent (HHOH) | 71820 | 5412970718208 | 1714.6 | Oui | 35-45 | 20.69 | Nombre de parois | Quadruple paroi (1,28 W/m²K) | Matériau | Polycarbonate (250 fois plus résistant aux chocs que le verre) | Choisissez clair, opalin ou heatstop | Opalin * (verre dépoli) non transparent (HHOH) |  |  |  | 120cm |  |  | Ronde | [9 empty] | D |  |  | Pour les pièces chauffées nous recommandons au minimum une coupole à 3 parois pour une isolation optimale. |  | https://skylux.eu/fr/products/coupole-ronde-skylux-de-diametre-o-120-cm?variant=50200973246797 | https://skylux.eu/cdn/shop/files/Ronde-bolvormige-pantser-lichtkoepel-4-wandig-opaal-1200-mm-lichtkoepel_67ffe1f0-c924-468b-9db7-2ae62d191c59.png?v=1726572644&width=1600 | https://skylux.eu/cdn/shop/files/Skylux-ronde-lichtkoepel-met-diameter-120-cm-Ronde-lichtkoepel.png?v=1726646565&width=1600 | https://skylux.eu/cdn/shop/files/Skylux-polycarbonaat-lichtkoepel-enkelwandig-heatstop-rond-1200-mm-lichtkoepel_9060901f-3ae5-4c3d-ad46-565eb9862f76.png?v=1726572643&width=1600 | https://skylux.eu/cdn/shop/files/Skylux-polycarbonaat-lichtkoepel-dubbelwandig-opaal-rond-1200-mm-lichtkoepel_cf61f38d-52e8-4dc3-aef2-843b1cefa760.png?v=1726572643&width=1600 | https://skylux.eu/cdn/shop/files/Skylux-acrylaat-lichtkoepel-5-wandig-opaal-rond-1200-mm-lichtkoepel_f6eb28db-ebaf-4289-adc2-3aee18617b52.png?v=1726572643&width=1600 |  |  |  | coupole-ronde-skylux-de-diametre-o-120-cm | 9754049642829 | 50200973246797
Coupoles | Coupole ronde | Skylux | Coupole ronde Skylux d’un diamètre de ⌀ 120 cm | Quintuple paroi (0,99 W/m²K) / Acrylique (10 fois plus résistant aux chocs que le verre) / Clair * vue comme à travers du verre (HHHHH) | 66050 | 5412970660507 | 1681.9 | Oui | 35-45 | 20.16 | Nombre de parois | Quintuple paroi (0,99 W/m²K) | Matériau | Acrylique (10 fois plus résistant aux chocs que le verre) | Choisissez clair, opalin ou heatstop | Clair * vue comme à travers du verre (HHHHH) |  |  |  | 120cm |  |  | Ronde | [9 empty] | D |  |  | Pour les pièces chauffées nous recommandons au minimum une coupole à 3 parois pour une isolation optimale. |  | https://skylux.eu/fr/products/coupole-ronde-skylux-de-diametre-o-120-cm?variant=50200972525901 | https://skylux.eu/cdn/shop/files/Skylux-ronde-lichtkoepel-met-diameter-120-cm-Ronde-lichtkoepel.png?v=1726646565&width=1600 | https://skylux.eu/cdn/shop/files/Skylux-polycarbonaat-lichtkoepel-enkelwandig-heatstop-rond-1200-mm-lichtkoepel_9060901f-3ae5-4c3d-ad46-565eb9862f76.png?v=1726572643&width=1600 | https://skylux.eu/cdn/shop/files/Skylux-polycarbonaat-lichtkoepel-dubbelwandig-opaal-rond-1200-mm-lichtkoepel_cf61f38d-52e8-4dc3-aef2-843b1cefa760.png?v=1726572643&width=1600 | https://skylux.eu/cdn/shop/files/Skylux-acrylaat-lichtkoepel-5-wandig-opaal-rond-1200-mm-lichtkoepel_f6eb28db-ebaf-4289-adc2-3aee18617b52.png?v=1726572643&width=1600 | https://skylux.eu/cdn/shop/files/Ronde-bolvormige-acrylaat-lichtkoepel-dubbelwandig-pmma-opaal-pmma-opaal-1200-mm-lichtkoepel_1a50422b-5233-4af1-be22-92a9eea72be5.png?v=1726572643&width=1600 |  |  |  | coupole-ronde-skylux-de-diametre-o-120-cm | 9754049642829 | 50200972525901
Coupoles | Coupole ronde | Skylux | Coupole ronde Skylux d’un diamètre de ⌀ 120 cm | Quintuple paroi (0,99 W/m²K) / Acrylique (10 fois plus résistant aux chocs que le verre) / Opalin * (verre dépoli) non transparent (OHHHH) | 66149 | 5412970661498 | 1681.9 | Oui | 35-45 | 20.16 | Nombre de parois | Quintuple paroi (0,99 W/m²K) | Matériau | Acrylique (10 fois plus résistant aux chocs que le verre) | Choisissez clair, opalin ou heatstop | Opalin * (verre dépoli) non transparent (OHHHH) |  |  |  | 120cm |  |  | Ronde | [9 empty] | D |  |  | Pour les pièces chauffées nous recommandons au minimum une coupole à 3 parois pour une isolation optimale. |  | https://skylux.eu/fr/products/coupole-ronde-skylux-de-diametre-o-120-cm?variant=50200972558669 | https://skylux.eu/cdn/shop/files/Skylux-acrylaat-lichtkoepel-5-wandig-opaal-rond-1200-mm-lichtkoepel_f6eb28db-ebaf-4289-adc2-3aee18617b52.png?v=1726572643&width=1600 | https://skylux.eu/cdn/shop/files/Skylux-ronde-lichtkoepel-met-diameter-120-cm-Ronde-lichtkoepel.png?v=1726646565&width=1600 | https://skylux.eu/cdn/shop/files/Skylux-polycarbonaat-lichtkoepel-enkelwandig-heatstop-rond-1200-mm-lichtkoepel_9060901f-3ae5-4c3d-ad46-565eb9862f76.png?v=1726572643&width=1600 | https://skylux.eu/cdn/shop/files/Skylux-polycarbonaat-lichtkoepel-dubbelwandig-opaal-rond-1200-mm-lichtkoepel_cf61f38d-52e8-4dc3-aef2-843b1cefa760.png?v=1726572643&width=1600 | https://skylux.eu/cdn/shop/files/Ronde-bolvormige-acrylaat-lichtkoepel-dubbelwandig-pmma-opaal-pmma-opaal-1200-mm-lichtkoepel_1a50422b-5233-4af1-be22-92a9eea72be5.png?v=1726572643&width=1600 |  |  |  | coupole-ronde-skylux-de-diametre-o-120-cm | 9754049642829 | 50200972558669
Coupoles | Coupole ronde | Skylux | Coupole ronde Skylux d’un diamètre de ⌀ 150 cm | Quadruple paroi (1,28 W/m²K) / Polycarbonate (250 fois plus résistant aux chocs que le verre) / Clair * vue comme à travers du verre (HHHH) | 71808 | 5412970718086 | 2303.85 | Oui | 35-45 | 32 | Nombre de parois | Quadruple paroi (1,28 W/m²K) | Matériau | Polycarbonate (250 fois plus résistant aux chocs que le verre) | Choisissez clair, opalin ou heatstop | Clair * vue comme à travers du verre (HHHH) |  |  |  | 150cm |  |  | Ronde | [9 empty] | D |  |  | Pour les pièces chauffées nous recommandons au minimum une coupole à 3 parois pour une isolation optimale. |  | https://skylux.eu/fr/products/coupole-ronde-skylux-de-diametre-o-150-cm?variant=50200546246989 | https://skylux.eu/cdn/shop/files/Skylux-ronde-lichtkoepel-met-diameter-150-cm-Ronde-lichtkoepel.png?v=1726646403&width=1600 | https://skylux.eu/cdn/shop/files/Skylux-polycarbonaat-lichtkoepel-4-wandig-heatstop-rond-1500-mm-lichtkoepel_2de21131-daad-4849-91d4-38d669f481c5.png?v=1726572734&width=1600 | https://skylux.eu/cdn/shop/files/Skylux-polycarbonaat-lichtkoepel-4-wandig-heatstop-rond-1500-mm-lichtkoepel_2ea59da6-94fe-46c8-81e6-a8e83a88afaa.png?v=1726572734&width=1600 | https://skylux.eu/cdn/shop/files/Skylux-polycarbonaat-lichtkoepel-4-wandig-opaal-rond-1500-mm-lichtkoepel_c494bfa1-a89e-481c-baa7-dc90e1b67908.png?v=1726572734&width=1600 |  |  |  |  | coupole-ronde-skylux-de-diametre-o-150-cm | 9753884131661 | 50200546246989
Coupoles | Coupole ronde | Skylux | Coupole ronde Skylux d’un diamètre de ⌀ 150 cm | Quadruple paroi (1,28 W/m²K) / Polycarbonate (250 fois plus résistant aux chocs que le verre) / Opalin * (verre dépoli) non transparent (HHOH) | 71823 | 5412970718239 | 2665.65 | Oui | 35-45 | 35.56 | Nombre de parois | Quadruple paroi (1,28 W/m²K) | Matériau | Polycarbonate (250 fois plus résistant aux chocs que le verre) | Choisissez clair, opalin ou heatstop | Opalin * (verre dépoli) non transparent (HHOH) |  |  |  | 150cm |  |  | Ronde | [9 empty] | D |  |  | Pour les pièces chauffées nous recommandons au minimum une coupole à 3 parois pour une isolation optimale. |  | https://skylux.eu/fr/products/coupole-ronde-skylux-de-diametre-o-150-cm?variant=50200546214221 | https://skylux.eu/cdn/shop/files/Skylux-polycarbonaat-lichtkoepel-4-wandig-opaal-rond-1500-mm-lichtkoepel_c494bfa1-a89e-481c-baa7-dc90e1b67908.png?v=1726572734&width=1600 | https://skylux.eu/cdn/shop/files/Skylux-ronde-lichtkoepel-met-diameter-150-cm-Ronde-lichtkoepel.png?v=1726646403&width=1600 | https://skylux.eu/cdn/shop/files/Skylux-polycarbonaat-lichtkoepel-4-wandig-heatstop-rond-1500-mm-lichtkoepel_2de21131-daad-4849-91d4-38d669f481c5.png?v=1726572734&width=1600 | https://skylux.eu/cdn/shop/files/Skylux-polycarbonaat-lichtkoepel-4-wandig-heatstop-rond-1500-mm-lichtkoepel_2ea59da6-94fe-46c8-81e6-a8e83a88afaa.png?v=1726572734&width=1600 |  |  |  |  | coupole-ronde-skylux-de-diametre-o-150-cm | 9753884131661 | 50200546214221
Coupoles | Coupole ronde | Skylux | Coupole ronde Skylux d’un diamètre de ⌀ 150 cm | Quadruple paroi (1,28 W/m²K) / Polycarbonate (250 fois plus résistant aux chocs que le verre) / Réduction de chaleur * opalin & non transparent (OHHH) | 71839 | 5412970718390 | 2865.3 | Oui | 35-45 | 33.56 | Nombre de parois | Quadruple paroi (1,28 W/m²K) | Matériau | Polycarbonate (250 fois plus résistant aux chocs que le verre) | Choisissez clair, opalin ou heatstop | Réduction de chaleur * opalin & non transparent (OHHH) |  |  |  | 150cm |  |  | Ronde | [9 empty] | D |  |  | Pour les pièces chauffées nous recommandons au minimum une coupole à 3 parois pour une isolation optimale. |  | https://skylux.eu/fr/products/coupole-ronde-skylux-de-diametre-o-150-cm?variant=50200546181453 | https://skylux.eu/cdn/shop/files/Skylux-polycarbonaat-lichtkoepel-4-wandig-heatstop-rond-1500-mm-lichtkoepel_2ea59da6-94fe-46c8-81e6-a8e83a88afaa.png?v=1726572734&width=1600 | https://skylux.eu/cdn/shop/files/Skylux-ronde-lichtkoepel-met-diameter-150-cm-Ronde-lichtkoepel.png?v=1726646403&width=1600 | https://skylux.eu/cdn/shop/files/Skylux-polycarbonaat-lichtkoepel-4-wandig-heatstop-rond-1500-mm-lichtkoepel_2de21131-daad-4849-91d4-38d669f481c5.png?v=1726572734&width=1600 | https://skylux.eu/cdn/shop/files/Skylux-polycarbonaat-lichtkoepel-4-wandig-opaal-rond-1500-mm-lichtkoepel_c494bfa1-a89e-481c-baa7-dc90e1b67908.png?v=1726572734&width=1600 |  |  |  |  | coupole-ronde-skylux-de-diametre-o-150-cm | 9753884131661 | 50200546181453
Coupoles | Coupole ronde | Skylux | Coupole ronde Skylux d’un diamètre de ⌀ 200 cm | Simple paroi (moins isolant - 5,17 W/m²K) / Acrylique (10 fois plus résistant aux chocs que le verre) / Clair * vue comme à travers du verre (H) | 35618 | 5412970356189 | 1598.45 | Oui | 35-45 | 18.05 | Nombre de parois | Simple paroi (moins isolant - 5,17 W/m²K) | Matériau | Acrylique (10 fois plus résistant aux chocs que le verre) | Choisissez clair, opalin ou heatstop | Clair * vue comme à travers du verre (H) |  |  |  | 200cm |  |  | Ronde | [9 empty] | D |  |  | Pour les pièces chauffées nous recommandons au minimum une coupole à 3 parois pour une isolation optimale. |  | https://skylux.eu/fr/products/coupole-ronde-skylux-de-diametre-o-200-cm?variant=50200551424333 | https://skylux.eu/cdn/shop/files/Ronde-bolvormige-acrylaat-lichtkoepel-enkelwandig-pmma-helder-2000-mm-lichtkoepel_ca73f3e4-d47b-418a-b9e7-1e57d1eebf47.png?v=1726572859&width=1600 | https://skylux.eu/cdn/shop/files/Skylux-ronde-lichtkoepel-met-diameter-200-cm-Ronde-lichtkoepel.png?v=1726646410&width=1600 | https://skylux.eu/cdn/shop/files/Skylux-acrylaat-lichtkoepel-5-wandig-opaal-rond-2000-mm-lichtkoepel_853886bf-5003-44f7-920d-31731390e733.png?v=1726572859&width=1600 | https://skylux.eu/cdn/shop/files/Ronde-bolvormige-acrylaat-lichtkoepel-dubbelwandig-pmma-opaal-pmma-opaal-2000-mm-lichtkoepel_0f5769f6-be1a-4fc8-9300-e8704af7fb65.png?v=1726572859&width=1600 | https://skylux.eu/cdn/shop/files/Ronde-bolvormige-acrylaat-lichtkoepel-3-wandig-opaal-2000-mm-lichtkoepel_86fc94fe-5390-4586-804e-c0e067fa4580.png?v=1726572859&width=1600 |  |  |  | coupole-ronde-skylux-de-diametre-o-200-cm | 9753887211853 | 50200551424333
Coupoles | Coupole ronde | Skylux | Coupole ronde Skylux d’un diamètre de ⌀ 200 cm | Simple paroi (moins isolant - 5,17 W/m²K) / Acrylique (10 fois plus résistant aux chocs que le verre) / Opalin * (verre dépoli) non transparent (O) | 33524 | 5412970335245 | 1598.45 | Oui | 35-45 | 18.05 | Nombre de parois | Simple paroi (moins isolant - 5,17 W/m²K) | Matériau | Acrylique (10 fois plus résistant aux chocs que le verre) | Choisissez clair, opalin ou heatstop | Opalin * (verre dépoli) non transparent (O) |  |  |  | 200cm |  |  | Ronde | [9 empty] | D |  |  | Pour les pièces chauffées nous recommandons au minimum une coupole à 3 parois pour une isolation optimale. |  | https://skylux.eu/fr/products/coupole-ronde-skylux-de-diametre-o-200-cm?variant=50200551194957 | https://skylux.eu/cdn/shop/files/Ronde-bolvormige-acrylaat-lichtkoepel-enkelwandig-pmma-opaal-2000-mm-lichtkoepel_5588a303-aee2-4a76-b347-40e7dda6fe14.png?v=1726572859&width=1600 | https://skylux.eu/cdn/shop/files/Skylux-ronde-lichtkoepel-met-diameter-200-cm-Ronde-lichtkoepel.png?v=1726646410&width=1600 | https://skylux.eu/cdn/shop/files/Skylux-acrylaat-lichtkoepel-5-wandig-opaal-rond-2000-mm-lichtkoepel_853886bf-5003-44f7-920d-31731390e733.png?v=1726572859&width=1600 | https://skylux.eu/cdn/shop/files/Ronde-bolvormige-acrylaat-lichtkoepel-dubbelwandig-pmma-opaal-pmma-opaal-2000-mm-lichtkoepel_0f5769f6-be1a-4fc8-9300-e8704af7fb65.png?v=1726572859&width=1600 | https://skylux.eu/cdn/shop/files/Ronde-bolvormige-acrylaat-lichtkoepel-3-wandig-opaal-2000-mm-lichtkoepel_86fc94fe-5390-4586-804e-c0e067fa4580.png?v=1726572859&width=1600 |  |  |  | coupole-ronde-skylux-de-diametre-o-200-cm | 9753887211853 | 50200551194957
Coupoles | Coupole ronde | Skylux | Coupole ronde Skylux d’un diamètre de ⌀ 200 cm | Double paroi (2,90 W/m²K) / Acrylique (10 fois plus résistant aux chocs que le verre) / Clair * vue comme à travers du verre (HH) | 16752 | 5412970167525 | 2691.05 | Oui | 35-45 | 33 | Nombre de parois | Double paroi (2,90 W/m²K) | Matériau | Acrylique (10 fois plus résistant aux chocs que le verre) | Choisissez clair, opalin ou heatstop | Clair * vue comme à travers du verre (HH) |  |  |  | 200cm |  |  | Ronde | [9 empty] | D |  |  | Pour les pièces chauffées nous recommandons au minimum une coupole à 3 parois pour une isolation optimale. |  | https://skylux.eu/fr/products/coupole-ronde-skylux-de-diametre-o-200-cm?variant=50200551358797 | https://skylux.eu/cdn/shop/files/Ronde-bolvormige-acrylaat-lichtkoepel-dubbelwandig-pmma-helder-pmma-helder-2000-mm-lichtkoepel_9368a9f0-f4fb-4c68-9f7c-8823c871252f.png?v=1726572859&width=1600 | https://skylux.eu/cdn/shop/files/Skylux-ronde-lichtkoepel-met-diameter-200-cm-Ronde-lichtkoepel.png?v=1726646410&width=1600 | https://skylux.eu/cdn/shop/files/Skylux-acrylaat-lichtkoepel-5-wandig-opaal-rond-2000-mm-lichtkoepel_853886bf-5003-44f7-920d-31731390e733.png?v=1726572859&width=1600 | https://skylux.eu/cdn/shop/files/Ronde-bolvormige-acrylaat-lichtkoepel-dubbelwandig-pmma-opaal-pmma-opaal-2000-mm-lichtkoepel_0f5769f6-be1a-4fc8-9300-e8704af7fb65.png?v=1726572859&width=1600 | https://skylux.eu/cdn/shop/files/Ronde-bolvormige-acrylaat-lichtkoepel-3-wandig-opaal-2000-mm-lichtkoepel_86fc94fe-5390-4586-804e-c0e067fa4580.png?v=1726572859&width=1600 |  |  |  | coupole-ronde-skylux-de-diametre-o-200-cm | 9753887211853 | 50200551358797
Coupoles | Coupole ronde | Skylux | Coupole ronde Skylux d’un diamètre de ⌀ 200 cm | Double paroi (2,90 W/m²K) / Acrylique (10 fois plus résistant aux chocs que le verre) / Opalin * (verre dépoli) non transparent (OO) | 23430 | 5412970234302 | 2691.05 | Oui | 35-45 | 39.65 | Nombre de parois | Double paroi (2,90 W/m²K) | Matériau | Acrylique (10 fois plus résistant aux chocs que le verre) | Choisissez clair, opalin ou heatstop | Opalin * (verre dépoli) non transparent (OO) |  |  |  | 200cm |  |  | Ronde | [9 empty] | D |  |  | Pour les pièces chauffées nous recommandons au minimum une coupole à 3 parois pour une isolation optimale. |  | https://skylux.eu/fr/products/coupole-ronde-skylux-de-diametre-o-200-cm?variant=50200551096653 | https://skylux.eu/cdn/shop/files/Ronde-bolvormige-acrylaat-lichtkoepel-dubbelwandig-pmma-opaal-pmma-opaal-2000-mm-lichtkoepel_0f5769f6-be1a-4fc8-9300-e8704af7fb65.png?v=1726572859&width=1600 | https://skylux.eu/cdn/shop/files/Skylux-ronde-lichtkoepel-met-diameter-200-cm-Ronde-lichtkoepel.png?v=1726646410&width=1600 | https://skylux.eu/cdn/shop/files/Skylux-acrylaat-lichtkoepel-5-wandig-opaal-rond-2000-mm-lichtkoepel_853886bf-5003-44f7-920d-31731390e733.png?v=1726572859&width=1600 | https://skylux.eu/cdn/shop/files/Ronde-bolvormige-acrylaat-lichtkoepel-3-wandig-opaal-2000-mm-lichtkoepel_86fc94fe-5390-4586-804e-c0e067fa4580.png?v=1726572859&width=1600 | https://skylux.eu/cdn/shop/files/Ronde-bolvormige-acrylaat-lichtkoepel-enkelwandig-pmma-opaal-2000-mm-lichtkoepel_5588a303-aee2-4a76-b347-40e7dda6fe14.png?v=1726572859&width=1600 |  |  |  | coupole-ronde-skylux-de-diametre-o-200-cm | 9753887211853 | 50200551096653
Coupoles | Coupole ronde | Skylux | Coupole ronde Skylux d’un diamètre de ⌀ 200 cm | Triple paroi (1.70 W/m²K) Choisissez cette version ou supérieure pour une pièce chauffée ! / Acrylique (10 fois plus résistant aux chocs que le verre) / Clair * vue comme à travers du verre (HHH) | 32114 | 5412970321149 | 3783.7 | Oui | 35-45 | 51 | Nombre de parois | Triple paroi (1.70 W/m²K) Choisissez cette version ou supérieure pour une pièce chauffée ! | Matériau | Acrylique (10 fois plus résistant aux chocs que le verre) | Choisissez clair, opalin ou heatstop | Clair * vue comme à travers du verre (HHH) |  |  |  | 200cm |  |  | Ronde | [9 empty] | D |  |  | Pour les pièces chauffées nous recommandons au minimum une coupole à 3 parois pour une isolation optimale. |  | https://skylux.eu/fr/products/coupole-ronde-skylux-de-diametre-o-200-cm?variant=50200551293261 | https://skylux.eu/cdn/shop/files/Ronde-bolvormige-acrylaat-lichtkoepel-3-wandig-helder-2000-mm-lichtkoepel_b1336265-69df-4e72-b0b5-134be7f907db.png?v=1726572859&width=1600 | https://skylux.eu/cdn/shop/files/Skylux-ronde-lichtkoepel-met-diameter-200-cm-Ronde-lichtkoepel.png?v=1726646410&width=1600 | https://skylux.eu/cdn/shop/files/Skylux-acrylaat-lichtkoepel-5-wandig-opaal-rond-2000-mm-lichtkoepel_853886bf-5003-44f7-920d-31731390e733.png?v=1726572859&width=1600 | https://skylux.eu/cdn/shop/files/Ronde-bolvormige-acrylaat-lichtkoepel-dubbelwandig-pmma-opaal-pmma-opaal-2000-mm-lichtkoepel_0f5769f6-be1a-4fc8-9300-e8704af7fb65.png?v=1726572859&width=1600 | https://skylux.eu/cdn/shop/files/Ronde-bolvormige-acrylaat-lichtkoepel-3-wandig-opaal-2000-mm-lichtkoepel_86fc94fe-5390-4586-804e-c0e067fa4580.png?v=1726572859&width=1600 |  |  |  | coupole-ronde-skylux-de-diametre-o-200-cm | 9753887211853 | 50200551293261
Coupoles | Coupole ronde | Skylux | Coupole ronde Skylux d’un diamètre de ⌀ 200 cm | Triple paroi (1.70 W/m²K) Choisissez cette version ou supérieure pour une pièce chauffée ! / Acrylique (10 fois plus résistant aux chocs que le verre) / Opalin * (verre dépoli) non transparent (OHO) | 34638 | 5412970346388 | 3783.7 | Oui | 35-45 | 51 | Nombre de parois | Triple paroi (1.70 W/m²K) Choisissez cette version ou supérieure pour une pièce chauffée ! | Matériau | Acrylique (10 fois plus résistant aux chocs que le verre) | Choisissez clair, opalin ou heatstop | Opalin * (verre dépoli) non transparent (OHO) |  |  |  | 200cm |  |  | Ronde | [9 empty] | D |  |  | Pour les pièces chauffées nous recommandons au minimum une coupole à 3 parois pour une isolation optimale. |  | https://skylux.eu/fr/products/coupole-ronde-skylux-de-diametre-o-200-cm?variant=50200551162189 | https://skylux.eu/cdn/shop/files/Ronde-bolvormige-acrylaat-lichtkoepel-3-wandig-opaal-2000-mm-lichtkoepel_86fc94fe-5390-4586-804e-c0e067fa4580.png?v=1726572859&width=1600 | https://skylux.eu/cdn/shop/files/Skylux-ronde-lichtkoepel-met-diameter-200-cm-Ronde-lichtkoepel.png?v=1726646410&width=1600 | https://skylux.eu/cdn/shop/files/Skylux-acrylaat-lichtkoepel-5-wandig-opaal-rond-2000-mm-lichtkoepel_853886bf-5003-44f7-920d-31731390e733.png?v=1726572859&width=1600 | https://skylux.eu/cdn/shop/files/Ronde-bolvormige-acrylaat-lichtkoepel-dubbelwandig-pmma-opaal-pmma-opaal-2000-mm-lichtkoepel_0f5769f6-be1a-4fc8-9300-e8704af7fb65.png?v=1726572859&width=1600 | https://skylux.eu/cdn/shop/files/Ronde-bolvormige-acrylaat-lichtkoepel-enkelwandig-pmma-opaal-2000-mm-lichtkoepel_5588a303-aee2-4a76-b347-40e7dda6fe14.png?v=1726572859&width=1600 |  |  |  | coupole-ronde-skylux-de-diametre-o-200-cm | 9753887211853 | 50200551162189
Coupoles | Coupole ronde | Skylux | Coupole ronde Skylux d’un diamètre de ⌀ 200 cm | Quadruple paroi (1,28 W/m²K) / Acrylique (10 fois plus résistant aux chocs que le verre) / Clair * vue comme à travers du verre (HHHH) | 41745 | 5412970417453 | 4876.3 | Oui | 35-45 | 90.76 | Nombre de parois | Quadruple paroi (1,28 W/m²K) | Matériau | Acrylique (10 fois plus résistant aux chocs que le verre) | Choisissez clair, opalin ou heatstop | Clair * vue comme à travers du verre (HHHH) |  |  |  | 200cm |  |  | Ronde | [9 empty] | D |  |  | Pour les pièces chauffées nous recommandons au minimum une coupole à 3 parois pour une isolation optimale. |  | https://skylux.eu/fr/products/coupole-ronde-skylux-de-diametre-o-200-cm?variant=50200551260493 | https://skylux.eu/cdn/shop/files/Ronde-bolvormige-acrylaat-lichtkoepel-4-wandig-helder-2000-mm-lichtkoepel_a7bf28f9-d119-472c-b0ce-60683398c825.png?v=1726572859&width=1600 | https://skylux.eu/cdn/shop/files/Skylux-ronde-lichtkoepel-met-diameter-200-cm-Ronde-lichtkoepel.png?v=1726646410&width=1600 | https://skylux.eu/cdn/shop/files/Skylux-acrylaat-lichtkoepel-5-wandig-opaal-rond-2000-mm-lichtkoepel_853886bf-5003-44f7-920d-31731390e733.png?v=1726572859&width=1600 | https://skylux.eu/cdn/shop/files/Ronde-bolvormige-acrylaat-lichtkoepel-dubbelwandig-pmma-opaal-pmma-opaal-2000-mm-lichtkoepel_0f5769f6-be1a-4fc8-9300-e8704af7fb65.png?v=1726572859&width=1600 | https://skylux.eu/cdn/shop/files/Ronde-bolvormige-acrylaat-lichtkoepel-3-wandig-opaal-2000-mm-lichtkoepel_86fc94fe-5390-4586-804e-c0e067fa4580.png?v=1726572859&width=1600 |  |  |  | coupole-ronde-skylux-de-diametre-o-200-cm | 9753887211853 | 50200551260493
Coupoles | Coupole ronde | Skylux | Coupole ronde Skylux d’un diamètre de ⌀ 200 cm | Quadruple paroi (1,28 W/m²K) / Acrylique (10 fois plus résistant aux chocs que le verre) / Opalin * (verre dépoli) non transparent (HHOH) | 80500 | 5412970805007 | 4876.3 | Oui | 35-45 | 90.57 | Nombre de parois | Quadruple paroi (1,28 W/m²K) | Matériau | Acrylique (10 fois plus résistant aux chocs que le verre) | Choisissez clair, opalin ou heatstop | Opalin * (verre dépoli) non transparent (HHOH) |  |  |  | 200cm |  |  | Ronde | [9 empty] | D |  |  | Pour les pièces chauffées nous recommandons au minimum une coupole à 3 parois pour une isolation optimale. |  | https://skylux.eu/fr/products/coupole-ronde-skylux-de-diametre-o-200-cm?variant=50200551227725 | https://skylux.eu/cdn/shop/files/Ronde-bolvormige-acrylaat-lichtkoepel-4-wandig-opaal-2000-mm-lichtkoepel_db3bcc6e-4b23-436a-8ebb-e0eb906bffe7.png?v=1726572859&width=1600 | https://skylux.eu/cdn/shop/files/Skylux-ronde-lichtkoepel-met-diameter-200-cm-Ronde-lichtkoepel.png?v=1726646410&width=1600 | https://skylux.eu/cdn/shop/files/Skylux-acrylaat-lichtkoepel-5-wandig-opaal-rond-2000-mm-lichtkoepel_853886bf-5003-44f7-920d-31731390e733.png?v=1726572859&width=1600 | https://skylux.eu/cdn/shop/files/Ronde-bolvormige-acrylaat-lichtkoepel-dubbelwandig-pmma-opaal-pmma-opaal-2000-mm-lichtkoepel_0f5769f6-be1a-4fc8-9300-e8704af7fb65.png?v=1726572859&width=1600 | https://skylux.eu/cdn/shop/files/Ronde-bolvormige-acrylaat-lichtkoepel-3-wandig-opaal-2000-mm-lichtkoepel_86fc94fe-5390-4586-804e-c0e067fa4580.png?v=1726572859&width=1600 |  |  |  | coupole-ronde-skylux-de-diametre-o-200-cm | 9753887211853 | 50200551227725
Coupoles | Coupole ronde | Skylux | Coupole ronde Skylux d’un diamètre de ⌀ 200 cm | Quintuple paroi (0,99 W/m²K) / Acrylique (10 fois plus résistant aux chocs que le verre) / Clair * vue comme à travers du verre (HHHHH) | 66056 | 5412970660569 | 5968.95 | Oui | 35-45 | 113.29 | Nombre de parois | Quintuple paroi (0,99 W/m²K) | Matériau | Acrylique (10 fois plus résistant aux chocs que le verre) | Choisissez clair, opalin ou heatstop | Clair * vue comme à travers du verre (HHHHH) |  |  |  | 200cm |  |  | Ronde | [9 empty] | D |  |  | Pour les pièces chauffées nous recommandons au minimum une coupole à 3 parois pour une isolation optimale. |  | https://skylux.eu/fr/products/coupole-ronde-skylux-de-diametre-o-200-cm?variant=50200550932813 | https://skylux.eu/cdn/shop/files/Skylux-ronde-lichtkoepel-met-diameter-200-cm-Ronde-lichtkoepel.png?v=1726646410&width=1600 | https://skylux.eu/cdn/shop/files/Skylux-acrylaat-lichtkoepel-5-wandig-opaal-rond-2000-mm-lichtkoepel_853886bf-5003-44f7-920d-31731390e733.png?v=1726572859&width=1600 | https://skylux.eu/cdn/shop/files/Ronde-bolvormige-acrylaat-lichtkoepel-dubbelwandig-pmma-opaal-pmma-opaal-2000-mm-lichtkoepel_0f5769f6-be1a-4fc8-9300-e8704af7fb65.png?v=1726572859&width=1600 | https://skylux.eu/cdn/shop/files/Ronde-bolvormige-acrylaat-lichtkoepel-3-wandig-opaal-2000-mm-lichtkoepel_86fc94fe-5390-4586-804e-c0e067fa4580.png?v=1726572859&width=1600 | https://skylux.eu/cdn/shop/files/Ronde-bolvormige-acrylaat-lichtkoepel-enkelwandig-pmma-opaal-2000-mm-lichtkoepel_5588a303-aee2-4a76-b347-40e7dda6fe14.png?v=1726572859&width=1600 |  |  |  | coupole-ronde-skylux-de-diametre-o-200-cm | 9753887211853 | 50200550932813
Coupoles | Coupole ronde | Skylux | Coupole ronde Skylux d’un diamètre de ⌀ 200 cm | Quintuple paroi (0,99 W/m²K) / Acrylique (10 fois plus résistant aux chocs que le verre) / Opalin * (verre dépoli) non transparent (OHHHH) | 66155 | 5412970661559 | 5968.95 | Oui | 35-45 | 113.29 | Nombre de parois | Quintuple paroi (0,99 W/m²K) | Matériau | Acrylique (10 fois plus résistant aux chocs que le verre) | Choisissez clair, opalin ou heatstop | Opalin * (verre dépoli) non transparent (OHHHH) |  |  |  | 200cm |  |  | Ronde | [9 empty] | D |  |  | Pour les pièces chauffées nous recommandons au minimum une coupole à 3 parois pour une isolation optimale. |  | https://skylux.eu/fr/products/coupole-ronde-skylux-de-diametre-o-200-cm?variant=50200551031117 | https://skylux.eu/cdn/shop/files/Skylux-acrylaat-lichtkoepel-5-wandig-opaal-rond-2000-mm-lichtkoepel_853886bf-5003-44f7-920d-31731390e733.png?v=1726572859&width=1600 | https://skylux.eu/cdn/shop/files/Skylux-ronde-lichtkoepel-met-diameter-200-cm-Ronde-lichtkoepel.png?v=1726646410&width=1600 | https://skylux.eu/cdn/shop/files/Ronde-bolvormige-acrylaat-lichtkoepel-dubbelwandig-pmma-opaal-pmma-opaal-2000-mm-lichtkoepel_0f5769f6-be1a-4fc8-9300-e8704af7fb65.png?v=1726572859&width=1600 | https://skylux.eu/cdn/shop/files/Ronde-bolvormige-acrylaat-lichtkoepel-3-wandig-opaal-2000-mm-lichtkoepel_86fc94fe-5390-4586-804e-c0e067fa4580.png?v=1726572859&width=1600 | https://skylux.eu/cdn/shop/files/Ronde-bolvormige-acrylaat-lichtkoepel-enkelwandig-pmma-opaal-2000-mm-lichtkoepel_5588a303-aee2-4a76-b347-40e7dda6fe14.png?v=1726572859&width=1600 |  |  |  | coupole-ronde-skylux-de-diametre-o-200-cm | 9753887211853 | 50200551031117
Coupoles | Coupole ronde | Skylux | Coupole ronde Skylux d’un diamètre de Ø 110 cm | Simple paroi (moins isolant - 5,17 W/m²K) / Acrylique (10 fois plus résistant aux chocs que le verre) / Clair * vue comme à travers du verre (H) | 8912 | 5412970089124 | 447.7 | Oui | 35-45 | 4.6 | Nombre de parois | Simple paroi (moins isolant - 5,17 W/m²K) | Matériau | Acrylique (10 fois plus résistant aux chocs que le verre) | Choisissez clair, opalin ou heatstop | Clair * vue comme à travers du verre (H) |  |  |  | 110cm |  |  | Ronde | [9 empty] | D |  |  | Pour les pièces chauffées nous recommandons au minimum une coupole à 3 parois pour une isolation optimale. |  | https://skylux.eu/fr/products/coupole-ronde-skylux-d-un-diametre-de-110-cm?variant=50200970199373 | https://skylux.eu/cdn/shop/files/Ronde-bolvormige-acrylaat-lichtkoepel-enkelwandig-pmma-helder-1100-mm-lichtkoepel_976677b6-7f2f-4f3d-a2a3-32a49c96e74f.png?v=1726572605&width=1600 | https://skylux.eu/cdn/shop/files/Skylux-ronde-lichtkoepel-met-diameter-110-cm-Ronde-lichtkoepel.png?v=1726646548&width=1600 | https://skylux.eu/cdn/shop/files/Skylux-polycarbonaat-lichtkoepel-dubbelwandig-opaal-rond-1100-mm-lichtkoepel_cffe4883-7d72-4c9a-8887-73bc7ae7d688.png?v=1726572604&width=1600 | https://skylux.eu/cdn/shop/files/Skylux-acrylaat-lichtkoepel-5-wandig-opaal-rond-1100-mm-lichtkoepel_c989cb9b-5519-49aa-9905-17a050bdd963.png?v=1726572604&width=1600 | https://skylux.eu/cdn/shop/files/Ronde-bolvormige-acrylaat-lichtkoepel-dubbelwandig-pmma-opaal-pmma-opaal-1100-mm-lichtkoepel_058b7306-f65a-4304-aa92-e80051754a73.png?v=1726572604&width=1600 |  |  |  | coupole-ronde-skylux-d-un-diametre-de-110-cm | 9754048430413 | 50200970199373
Coupoles | Coupole ronde | Skylux | Coupole ronde Skylux d’un diamètre de Ø 110 cm | Simple paroi (moins isolant - 5,17 W/m²K) / Acrylique (10 fois plus résistant aux chocs que le verre) / Opalin * (verre dépoli) non transparent (O) | 13948 | 5412970139485 | 447.7 | Oui | 35-45 | 4.2 | Nombre de parois | Simple paroi (moins isolant - 5,17 W/m²K) | Matériau | Acrylique (10 fois plus résistant aux chocs que le verre) | Choisissez clair, opalin ou heatstop | Opalin * (verre dépoli) non transparent (O) |  |  |  | 110cm |  |  | Ronde | [9 empty] | D |  |  | Pour les pièces chauffées nous recommandons au minimum une coupole à 3 parois pour une isolation optimale. |  | https://skylux.eu/fr/products/coupole-ronde-skylux-d-un-diametre-de-110-cm?variant=50200970035533 | https://skylux.eu/cdn/shop/files/Ronde-bolvormige-acrylaat-lichtkoepel-enkelwandig-pmma-opaal-1100-mm-lichtkoepel_e5c25c0c-0df9-4bf1-8246-de7020dfd899.png?v=1726572604&width=1600 | https://skylux.eu/cdn/shop/files/Skylux-ronde-lichtkoepel-met-diameter-110-cm-Ronde-lichtkoepel.png?v=1726646548&width=1600 | https://skylux.eu/cdn/shop/files/Skylux-polycarbonaat-lichtkoepel-dubbelwandig-opaal-rond-1100-mm-lichtkoepel_cffe4883-7d72-4c9a-8887-73bc7ae7d688.png?v=1726572604&width=1600 | https://skylux.eu/cdn/shop/files/Skylux-acrylaat-lichtkoepel-5-wandig-opaal-rond-1100-mm-lichtkoepel_c989cb9b-5519-49aa-9905-17a050bdd963.png?v=1726572604&width=1600 | https://skylux.eu/cdn/shop/files/Ronde-bolvormige-acrylaat-lichtkoepel-dubbelwandig-pmma-opaal-pmma-opaal-1100-mm-lichtkoepel_058b7306-f65a-4304-aa92-e80051754a73.png?v=1726572604&width=1600 |  |  |  | coupole-ronde-skylux-d-un-diametre-de-110-cm | 9754048430413 | 50200970035533
Coupoles | Coupole ronde | Skylux | Coupole ronde Skylux d’un diamètre de Ø 110 cm | Simple paroi (moins isolant - 5,17 W/m²K) / Polycarbonate (250 fois plus résistant aux chocs que le verre) / Clair * vue comme à travers du verre (H) | 10174 | 5412970101741 | 820.4 | Oui | 35-45 | 5.03 | Nombre de parois | Simple paroi (moins isolant - 5,17 W/m²K) | Matériau | Polycarbonate (250 fois plus résistant aux chocs que le verre) | Choisissez clair, opalin ou heatstop | Clair * vue comme à travers du verre (H) |  |  |  | 110cm |  |  | Ronde | [9 empty] | D |  |  | Pour les pièces chauffées nous recommandons au minimum une coupole à 3 parois pour une isolation optimale. |  | https://skylux.eu/fr/products/coupole-ronde-skylux-d-un-diametre-de-110-cm?variant=50200970690893 | https://skylux.eu/cdn/shop/files/Ronde-bolvormige-pantser-lichtkoepel-enkelwandig-pc-helder-1100-mm-lichtkoepel_3394074a-9336-483d-aa7a-66fcbf7725c4.png?v=1726572605&width=1600 | https://skylux.eu/cdn/shop/files/Skylux-ronde-lichtkoepel-met-diameter-110-cm-Ronde-lichtkoepel.png?v=1726646548&width=1600 | https://skylux.eu/cdn/shop/files/Skylux-polycarbonaat-lichtkoepel-dubbelwandig-opaal-rond-1100-mm-lichtkoepel_cffe4883-7d72-4c9a-8887-73bc7ae7d688.png?v=1726572604&width=1600 | https://skylux.eu/cdn/shop/files/Skylux-acrylaat-lichtkoepel-5-wandig-opaal-rond-1100-mm-lichtkoepel_c989cb9b-5519-49aa-9905-17a050bdd963.png?v=1726572604&width=1600 | https://skylux.eu/cdn/shop/files/Ronde-bolvormige-acrylaat-lichtkoepel-dubbelwandig-pmma-opaal-pmma-opaal-1100-mm-lichtkoepel_058b7306-f65a-4304-aa92-e80051754a73.png?v=1726572604&width=1600 |  |  |  | coupole-ronde-skylux-d-un-diametre-de-110-cm | 9754048430413 | 50200970690893
Coupoles | Coupole ronde | Skylux | Coupole ronde Skylux d’un diamètre de Ø 110 cm | Simple paroi (moins isolant - 5,17 W/m²K) / Polycarbonate (250 fois plus résistant aux chocs que le verre) / Anti-chaleur * opalin & non transparent (O) | 45191 | 5412970451914 | 946.25 | Oui | 35-45 | 5.43 | Nombre de parois | Simple paroi (moins isolant - 5,17 W/m²K) | Matériau | Polycarbonate (250 fois plus résistant aux chocs que le verre) | Choisissez clair, opalin ou heatstop | Anti-chaleur * opalin & non transparent (O) |  |  |  | 110cm |  |  | Ronde | [9 empty] | D |  |  | Pour les pièces chauffées nous recommandons au minimum une coupole à 3 parois pour une isolation optimale. |  | https://skylux.eu/fr/products/coupole-ronde-skylux-d-un-diametre-de-110-cm?variant=50200970428749 | https://skylux.eu/cdn/shop/files/Ronde-bolvormige-pantser-lichtkoepel-enkelwandig-pc-heatstop-op_-1100-mm-lichtkoepel_5db50680-f853-4c9d-a787-32fd5becd007.png?v=1726572605&width=1600 | https://skylux.eu/cdn/shop/files/Skylux-ronde-lichtkoepel-met-diameter-110-cm-Ronde-lichtkoepel.png?v=1726646548&width=1600 | https://skylux.eu/cdn/shop/files/Skylux-polycarbonaat-lichtkoepel-dubbelwandig-opaal-rond-1100-mm-lichtkoepel_cffe4883-7d72-4c9a-8887-73bc7ae7d688.png?v=1726572604&width=1600 | https://skylux.eu/cdn/shop/files/Skylux-acrylaat-lichtkoepel-5-wandig-opaal-rond-1100-mm-lichtkoepel_c989cb9b-5519-49aa-9905-17a050bdd963.png?v=1726572604&width=1600 | https://skylux.eu/cdn/shop/files/Ronde-bolvormige-acrylaat-lichtkoepel-dubbelwandig-pmma-opaal-pmma-opaal-1100-mm-lichtkoepel_058b7306-f65a-4304-aa92-e80051754a73.png?v=1726572604&width=1600 |  |  |  | coupole-ronde-skylux-d-un-diametre-de-110-cm | 9754048430413 | 50200970428749
Coupoles | Coupole ronde | Skylux | Coupole ronde Skylux d’un diamètre de Ø 110 cm | Double paroi (2,90 W/m²K) / Acrylique (10 fois plus résistant aux chocs que le verre) / Clair * vue comme à travers du verre (HH) | 7869 | 5412970078692 | 732.05 | Oui | 35-45 | 8 | Nombre de parois | Double paroi (2,90 W/m²K) | Matériau | Acrylique (10 fois plus résistant aux chocs que le verre) | Choisissez clair, opalin ou heatstop | Clair * vue comme à travers du verre (HH) |  |  |  | 110cm |  |  | Ronde | [9 empty] | D |  |  | Pour les pièces chauffées nous recommandons au minimum une coupole à 3 parois pour une isolation optimale. |  | https://skylux.eu/fr/products/coupole-ronde-skylux-d-un-diametre-de-110-cm?variant=50200970166605 | https://skylux.eu/cdn/shop/files/Ronde-bolvormige-acrylaat-lichtkoepel-dubbelwandig-pmma-helder-pmma-helder-1100-mm-lichtkoepel_6b328a83-91f1-480c-ae4e-110ee5246faf.png?v=1726572605&width=1600 | https://skylux.eu/cdn/shop/files/Skylux-ronde-lichtkoepel-met-diameter-110-cm-Ronde-lichtkoepel.png?v=1726646548&width=1600 | https://skylux.eu/cdn/shop/files/Skylux-polycarbonaat-lichtkoepel-dubbelwandig-opaal-rond-1100-mm-lichtkoepel_cffe4883-7d72-4c9a-8887-73bc7ae7d688.png?v=1726572604&width=1600 | https://skylux.eu/cdn/shop/files/Skylux-acrylaat-lichtkoepel-5-wandig-opaal-rond-1100-mm-lichtkoepel_c989cb9b-5519-49aa-9905-17a050bdd963.png?v=1726572604&width=1600 | https://skylux.eu/cdn/shop/files/Ronde-bolvormige-acrylaat-lichtkoepel-dubbelwandig-pmma-opaal-pmma-opaal-1100-mm-lichtkoepel_058b7306-f65a-4304-aa92-e80051754a73.png?v=1726572604&width=1600 |  |  |  | coupole-ronde-skylux-d-un-diametre-de-110-cm | 9754048430413 | 50200970166605
Coupoles | Coupole ronde | Skylux | Coupole ronde Skylux d’un diamètre de Ø 110 cm | Double paroi (2,90 W/m²K) / Acrylique (10 fois plus résistant aux chocs que le verre) / Opalin * (verre dépoli) non transparent (OO) | 7276 | 5412970072768 | 732.05 | Oui | 35-45 | 6.76 | Nombre de parois | Double paroi (2,90 W/m²K) | Matériau | Acrylique (10 fois plus résistant aux chocs que le verre) | Choisissez clair, opalin ou heatstop | Opalin * (verre dépoli) non transparent (OO) |  |  |  | 110cm |  |  | Ronde | [9 empty] | D |  |  | Pour les pièces chauffées nous recommandons au minimum une coupole à 3 parois pour une isolation optimale. |  | https://skylux.eu/fr/products/coupole-ronde-skylux-d-un-diametre-de-110-cm?variant=50200969969997 | https://skylux.eu/cdn/shop/files/Ronde-bolvormige-acrylaat-lichtkoepel-dubbelwandig-pmma-opaal-pmma-opaal-1100-mm-lichtkoepel_058b7306-f65a-4304-aa92-e80051754a73.png?v=1726572604&width=1600 | https://skylux.eu/cdn/shop/files/Skylux-ronde-lichtkoepel-met-diameter-110-cm-Ronde-lichtkoepel.png?v=1726646548&width=1600 | https://skylux.eu/cdn/shop/files/Skylux-polycarbonaat-lichtkoepel-dubbelwandig-opaal-rond-1100-mm-lichtkoepel_cffe4883-7d72-4c9a-8887-73bc7ae7d688.png?v=1726572604&width=1600 | https://skylux.eu/cdn/shop/files/Skylux-acrylaat-lichtkoepel-5-wandig-opaal-rond-1100-mm-lichtkoepel_c989cb9b-5519-49aa-9905-17a050bdd963.png?v=1726572604&width=1600 | https://skylux.eu/cdn/shop/files/Ronde-bolvormige-acrylaat-lichtkoepel-3-wandig-opaal-1100-mm-lichtkoepel_143ce169-a46b-4939-a72c-8bb6cafc70bc.png?v=1726572604&width=1600 |  |  |  | coupole-ronde-skylux-d-un-diametre-de-110-cm | 9754048430413 | 50200969969997
Coupoles | Coupole ronde | Skylux | Coupole ronde Skylux d’un diamètre de Ø 110 cm | Double paroi (2,90 W/m²K) / Polycarbonate (250 fois plus résistant aux chocs que le verre) / Clair * vue comme à travers du verre (HH) | 9216 | 5412970092162 | 1104.75 | Oui | 35-45 | 9.56 | Nombre de parois | Double paroi (2,90 W/m²K) | Matériau | Polycarbonate (250 fois plus résistant aux chocs que le verre) | Choisissez clair, opalin ou heatstop | Clair * vue comme à travers du verre (HH) |  |  |  | 110cm |  |  | Ronde | [9 empty] | D |  |  | Pour les pièces chauffées nous recommandons au minimum une coupole à 3 parois pour une isolation optimale. |  | https://skylux.eu/fr/products/coupole-ronde-skylux-d-un-diametre-de-110-cm?variant=50200970658125 | https://skylux.eu/cdn/shop/files/Ronde-bolvormige-pantser-lichtkoepel-dubbelwandig-pc-helder-pmma-helder-1100-mm-lichtkoepel_470322c4-6de3-4cd5-8e1e-811a9a9d7b8e.png?v=1726572605&width=1600 | https://skylux.eu/cdn/shop/files/Skylux-ronde-lichtkoepel-met-diameter-110-cm-Ronde-lichtkoepel.png?v=1726646548&width=1600 | https://skylux.eu/cdn/shop/files/Skylux-polycarbonaat-lichtkoepel-dubbelwandig-opaal-rond-1100-mm-lichtkoepel_cffe4883-7d72-4c9a-8887-73bc7ae7d688.png?v=1726572604&width=1600 | https://skylux.eu/cdn/shop/files/Skylux-acrylaat-lichtkoepel-5-wandig-opaal-rond-1100-mm-lichtkoepel_c989cb9b-5519-49aa-9905-17a050bdd963.png?v=1726572604&width=1600 | https://skylux.eu/cdn/shop/files/Ronde-bolvormige-acrylaat-lichtkoepel-dubbelwandig-pmma-opaal-pmma-opaal-1100-mm-lichtkoepel_058b7306-f65a-4304-aa92-e80051754a73.png?v=1726572604&width=1600 |  |  |  | coupole-ronde-skylux-d-un-diametre-de-110-cm | 9754048430413 | 50200970658125
Coupoles | Coupole ronde | Skylux | Coupole ronde Skylux d’un diamètre de Ø 110 cm | Double paroi (2,90 W/m²K) / Polycarbonate (250 fois plus résistant aux chocs que le verre) / Opalin * (verre dépoli) non transparent (HO) | 12082 | 5412970120827 | 1431.45 | Oui | 35-45 | 9.06 | Nombre de parois | Double paroi (2,90 W/m²K) | Matériau | Polycarbonate (250 fois plus résistant aux chocs que le verre) | Choisissez clair, opalin ou heatstop | Opalin * (verre dépoli) non transparent (HO) |  |  |  | 110cm |  |  | Ronde | [9 empty] | D |  |  | Pour les pièces chauffées nous recommandons au minimum une coupole à 3 parois pour une isolation optimale. |  | https://skylux.eu/fr/products/coupole-ronde-skylux-d-un-diametre-de-110-cm?variant=50200969806157 | https://skylux.eu/cdn/shop/files/Skylux-polycarbonaat-lichtkoepel-dubbelwandig-opaal-rond-1100-mm-lichtkoepel_cffe4883-7d72-4c9a-8887-73bc7ae7d688.png?v=1726572604&width=1600 | https://skylux.eu/cdn/shop/files/Skylux-ronde-lichtkoepel-met-diameter-110-cm-Ronde-lichtkoepel.png?v=1726646548&width=1600 | https://skylux.eu/cdn/shop/files/Skylux-acrylaat-lichtkoepel-5-wandig-opaal-rond-1100-mm-lichtkoepel_c989cb9b-5519-49aa-9905-17a050bdd963.png?v=1726572604&width=1600 | https://skylux.eu/cdn/shop/files/Ronde-bolvormige-acrylaat-lichtkoepel-dubbelwandig-pmma-opaal-pmma-opaal-1100-mm-lichtkoepel_058b7306-f65a-4304-aa92-e80051754a73.png?v=1726572604&width=1600 | https://skylux.eu/cdn/shop/files/Ronde-bolvormige-acrylaat-lichtkoepel-3-wandig-opaal-1100-mm-lichtkoepel_143ce169-a46b-4939-a72c-8bb6cafc70bc.png?v=1726572604&width=1600 |  |  |  | coupole-ronde-skylux-d-un-diametre-de-110-cm | 9754048430413 | 50200969806157
Coupoles | Coupole ronde | Skylux | Coupole ronde Skylux d’un diamètre de Ø 110 cm | Double paroi (2,90 W/m²K) / Polycarbonate (250 fois plus résistant aux chocs que le verre) / Anti-chaleur * opalin & non transparent (OH) | 27895 | 5412970278955 | 1230.6 | Oui | 35-45 | 9.96 | Nombre de parois | Double paroi (2,90 W/m²K) | Matériau | Polycarbonate (250 fois plus résistant aux chocs que le verre) | Choisissez clair, opalin ou heatstop | Anti-chaleur * opalin & non transparent (OH) |  |  |  | 110cm |  |  | Ronde | [9 empty] | D |  |  | Pour les pièces chauffées nous recommandons au minimum une coupole à 3 parois pour une isolation optimale. |  | https://skylux.eu/fr/products/coupole-ronde-skylux-d-un-diametre-de-110-cm?variant=50200970395981 | https://skylux.eu/cdn/shop/files/Ronde-bolvormige-pantser-lichtkoepel-dubbelwandig-pc-heatstop-op_-pmma-helder-1100-mm-lichtkoepel_61794468-f6e1-4ed6-8d66-98957b600c40.png?v=1726572605&width=1600 | https://skylux.eu/cdn/shop/files/Skylux-ronde-lichtkoepel-met-diameter-110-cm-Ronde-lichtkoepel.png?v=1726646548&width=1600 | https://skylux.eu/cdn/shop/files/Skylux-polycarbonaat-lichtkoepel-dubbelwandig-opaal-rond-1100-mm-lichtkoepel_cffe4883-7d72-4c9a-8887-73bc7ae7d688.png?v=1726572604&width=1600 | https://skylux.eu/cdn/shop/files/Skylux-acrylaat-lichtkoepel-5-wandig-opaal-rond-1100-mm-lichtkoepel_c989cb9b-5519-49aa-9905-17a050bdd963.png?v=1726572604&width=1600 | https://skylux.eu/cdn/shop/files/Ronde-bolvormige-acrylaat-lichtkoepel-dubbelwandig-pmma-opaal-pmma-opaal-1100-mm-lichtkoepel_058b7306-f65a-4304-aa92-e80051754a73.png?v=1726572604&width=1600 |  |  |  | coupole-ronde-skylux-d-un-diametre-de-110-cm | 9754048430413 | 50200970395981
Coupoles | Coupole ronde | Skylux | Coupole ronde Skylux d’un diamètre de Ø 110 cm | Double paroi (2,90 W/m²K) / Polycarbonate (250 fois plus résistant aux chocs que le verre) / Anti-chaleur * opalin & non transparent (OO) | 27617 | 5412970276173 | 1230.6 | Oui | 35-45 | 9.96 | Nombre de parois | Double paroi (2,90 W/m²K) | Matériau | Polycarbonate (250 fois plus résistant aux chocs que le verre) | Choisissez clair, opalin ou heatstop | Anti-chaleur * opalin & non transparent (OO) |  |  |  | 110cm |  |  | Ronde | [9 empty] | D |  |  | Pour les pièces chauffées nous recommandons au minimum une coupole à 3 parois pour une isolation optimale. |  | https://skylux.eu/fr/products/coupole-ronde-skylux-d-un-diametre-de-110-cm?variant=50200970232141 | https://skylux.eu/cdn/shop/files/Ronde-bolvormige-pantser-lichtkoepel-dubbelwandig-pc-heatstop-op_-pmma-opaal-1100-mm-lichtkoepel_31789801-009b-46ea-9b18-e3a4cf9535f2.png?v=1726572605&width=1600 | https://skylux.eu/cdn/shop/files/Skylux-ronde-lichtkoepel-met-diameter-110-cm-Ronde-lichtkoepel.png?v=1726646548&width=1600 | https://skylux.eu/cdn/shop/files/Skylux-polycarbonaat-lichtkoepel-dubbelwandig-opaal-rond-1100-mm-lichtkoepel_cffe4883-7d72-4c9a-8887-73bc7ae7d688.png?v=1726572604&width=1600 | https://skylux.eu/cdn/shop/files/Skylux-acrylaat-lichtkoepel-5-wandig-opaal-rond-1100-mm-lichtkoepel_c989cb9b-5519-49aa-9905-17a050bdd963.png?v=1726572604&width=1600 | https://skylux.eu/cdn/shop/files/Ronde-bolvormige-acrylaat-lichtkoepel-dubbelwandig-pmma-opaal-pmma-opaal-1100-mm-lichtkoepel_058b7306-f65a-4304-aa92-e80051754a73.png?v=1726572604&width=1600 |  |  |  | coupole-ronde-skylux-d-un-diametre-de-110-cm | 9754048430413 | 50200970232141
Coupoles | Coupole ronde | Skylux | Coupole ronde Skylux d’un diamètre de Ø 110 cm | Triple paroi (1.70 W/m²K) Choisissez cette version ou supérieure pour une pièce chauffée ! / Acrylique (10 fois plus résistant aux chocs que le verre) / Clair * vue comme à travers du verre (HHH) | 18342 | 5412970183426 | 1016.4 | Oui | 35-45 | 11 | Nombre de parois | Triple paroi (1.70 W/m²K) Choisissez cette version ou supérieure pour une pièce chauffée ! | Matériau | Acrylique (10 fois plus résistant aux chocs que le verre) | Choisissez clair, opalin ou heatstop | Clair * vue comme à travers du verre (HHH) |  |  |  | 110cm |  |  | Ronde | [9 empty] | D |  |  | Pour les pièces chauffées nous recommandons au minimum une coupole à 3 parois pour une isolation optimale. |  | https://skylux.eu/fr/products/coupole-ronde-skylux-d-un-diametre-de-110-cm?variant=50200970133837 | https://skylux.eu/cdn/shop/files/Ronde-bolvormige-acrylaat-lichtkoepel-3-wandig-helder-1100-mm-lichtkoepel_8eaf9b4a-54bb-403b-a804-6b99a8a9ddd8.png?v=1726572605&width=1600 | https://skylux.eu/cdn/shop/files/Skylux-ronde-lichtkoepel-met-diameter-110-cm-Ronde-lichtkoepel.png?v=1726646548&width=1600 | https://skylux.eu/cdn/shop/files/Skylux-polycarbonaat-lichtkoepel-dubbelwandig-opaal-rond-1100-mm-lichtkoepel_cffe4883-7d72-4c9a-8887-73bc7ae7d688.png?v=1726572604&width=1600 | https://skylux.eu/cdn/shop/files/Skylux-acrylaat-lichtkoepel-5-wandig-opaal-rond-1100-mm-lichtkoepel_c989cb9b-5519-49aa-9905-17a050bdd963.png?v=1726572604&width=1600 | https://skylux.eu/cdn/shop/files/Ronde-bolvormige-acrylaat-lichtkoepel-dubbelwandig-pmma-opaal-pmma-opaal-1100-mm-lichtkoepel_058b7306-f65a-4304-aa92-e80051754a73.png?v=1726572604&width=1600 |  |  |  | coupole-ronde-skylux-d-un-diametre-de-110-cm | 9754048430413 | 50200970133837
Coupoles | Coupole ronde | Skylux | Coupole ronde Skylux d’un diamètre de Ø 110 cm | Triple paroi (1.70 W/m²K) Choisissez cette version ou supérieure pour une pièce chauffée ! / Acrylique (10 fois plus résistant aux chocs que le verre) / Opalin * (verre dépoli) non transparent (OHO) | 13324 | 5412970133247 | 1016.4 | Oui | 35-45 | 11 | Nombre de parois | Triple paroi (1.70 W/m²K) Choisissez cette version ou supérieure pour une pièce chauffée ! | Matériau | Acrylique (10 fois plus résistant aux chocs que le verre) | Choisissez clair, opalin ou heatstop | Opalin * (verre dépoli) non transparent (OHO) |  |  |  | 110cm |  |  | Ronde | [9 empty] | D |  |  | Pour les pièces chauffées nous recommandons au minimum une coupole à 3 parois pour une isolation optimale. |  | https://skylux.eu/fr/products/coupole-ronde-skylux-d-un-diametre-de-110-cm?variant=50200970002765 | https://skylux.eu/cdn/shop/files/Ronde-bolvormige-acrylaat-lichtkoepel-3-wandig-opaal-1100-mm-lichtkoepel_143ce169-a46b-4939-a72c-8bb6cafc70bc.png?v=1726572604&width=1600 | https://skylux.eu/cdn/shop/files/Skylux-ronde-lichtkoepel-met-diameter-110-cm-Ronde-lichtkoepel.png?v=1726646548&width=1600 | https://skylux.eu/cdn/shop/files/Skylux-polycarbonaat-lichtkoepel-dubbelwandig-opaal-rond-1100-mm-lichtkoepel_cffe4883-7d72-4c9a-8887-73bc7ae7d688.png?v=1726572604&width=1600 | https://skylux.eu/cdn/shop/files/Skylux-acrylaat-lichtkoepel-5-wandig-opaal-rond-1100-mm-lichtkoepel_c989cb9b-5519-49aa-9905-17a050bdd963.png?v=1726572604&width=1600 | https://skylux.eu/cdn/shop/files/Ronde-bolvormige-acrylaat-lichtkoepel-dubbelwandig-pmma-opaal-pmma-opaal-1100-mm-lichtkoepel_058b7306-f65a-4304-aa92-e80051754a73.png?v=1726572604&width=1600 |  |  |  | coupole-ronde-skylux-d-un-diametre-de-110-cm | 9754048430413 | 50200970002765
Coupoles | Coupole ronde | Skylux | Coupole ronde Skylux d’un diamètre de Ø 110 cm | Triple paroi (1.70 W/m²K) Choisissez cette version ou supérieure pour une pièce chauffée ! / Polycarbonate (250 fois plus résistant aux chocs que le verre) / Clair * vue comme à travers du verre (HHH) | 18700 | 5412970187004 | 1389.1 | Oui | 35-45 | 13.85 | Nombre de parois | Triple paroi (1.70 W/m²K) Choisissez cette version ou supérieure pour une pièce chauffée ! | Matériau | Polycarbonate (250 fois plus résistant aux chocs que le verre) | Choisissez clair, opalin ou heatstop | Clair * vue comme à travers du verre (HHH) |  |  |  | 110cm |  |  | Ronde | [9 empty] | D |  |  | Pour les pièces chauffées nous recommandons au minimum une coupole à 3 parois pour une isolation optimale. |  | https://skylux.eu/fr/products/coupole-ronde-skylux-d-un-diametre-de-110-cm?variant=50200970625357 | https://skylux.eu/cdn/shop/files/Ronde-bolvormige-pantser-lichtkoepel-3-wandig-helder-1100-mm-lichtkoepel_ab2d99e7-c18e-4977-bde5-fcb033544c17.png?v=1726572605&width=1600 | https://skylux.eu/cdn/shop/files/Skylux-ronde-lichtkoepel-met-diameter-110-cm-Ronde-lichtkoepel.png?v=1726646548&width=1600 | https://skylux.eu/cdn/shop/files/Skylux-polycarbonaat-lichtkoepel-dubbelwandig-opaal-rond-1100-mm-lichtkoepel_cffe4883-7d72-4c9a-8887-73bc7ae7d688.png?v=1726572604&width=1600 | https://skylux.eu/cdn/shop/files/Skylux-acrylaat-lichtkoepel-5-wandig-opaal-rond-1100-mm-lichtkoepel_c989cb9b-5519-49aa-9905-17a050bdd963.png?v=1726572604&width=1600 | https://skylux.eu/cdn/shop/files/Ronde-bolvormige-acrylaat-lichtkoepel-dubbelwandig-pmma-opaal-pmma-opaal-1100-mm-lichtkoepel_058b7306-f65a-4304-aa92-e80051754a73.png?v=1726572604&width=1600 |  |  |  | coupole-ronde-skylux-d-un-diametre-de-110-cm | 9754048430413 | 50200970625357
Coupoles | Coupole ronde | Skylux | Coupole ronde Skylux d’un diamètre de Ø 110 cm | Triple paroi (1.70 W/m²K) Choisissez cette version ou supérieure pour une pièce chauffée ! / Polycarbonate (250 fois plus résistant aux chocs que le verre) / Opalin * (verre dépoli) non transparent (HOO) | 13844 | 5412970138440 | 1389.1 | Oui | 35-45 | 13.85 | Nombre de parois | Triple paroi (1.70 W/m²K) Choisissez cette version ou supérieure pour une pièce chauffée ! | Matériau | Polycarbonate (250 fois plus résistant aux chocs que le verre) | Choisissez clair, opalin ou heatstop | Opalin * (verre dépoli) non transparent (HOO) |  |  |  | 110cm |  |  | Ronde | [9 empty] | D |  |  | Pour les pièces chauffées nous recommandons au minimum une coupole à 3 parois pour une isolation optimale. |  | https://skylux.eu/fr/products/coupole-ronde-skylux-d-un-diametre-de-110-cm?variant=50200970461517 | https://skylux.eu/cdn/shop/files/Ronde-bolvormige-pantser-lichtkoepel-3-wandig-opaal-1100-mm-lichtkoepel_20091795-52e3-457c-b0f7-944f8dfff964.png?v=1726572605&width=1600 | https://skylux.eu/cdn/shop/files/Skylux-ronde-lichtkoepel-met-diameter-110-cm-Ronde-lichtkoepel.png?v=1726646548&width=1600 | https://skylux.eu/cdn/shop/files/Skylux-polycarbonaat-lichtkoepel-dubbelwandig-opaal-rond-1100-mm-lichtkoepel_cffe4883-7d72-4c9a-8887-73bc7ae7d688.png?v=1726572604&width=1600 | https://skylux.eu/cdn/shop/files/Skylux-acrylaat-lichtkoepel-5-wandig-opaal-rond-1100-mm-lichtkoepel_c989cb9b-5519-49aa-9905-17a050bdd963.png?v=1726572604&width=1600 | https://skylux.eu/cdn/shop/files/Ronde-bolvormige-acrylaat-lichtkoepel-dubbelwandig-pmma-opaal-pmma-opaal-1100-mm-lichtkoepel_058b7306-f65a-4304-aa92-e80051754a73.png?v=1726572604&width=1600 |  |  |  | coupole-ronde-skylux-d-un-diametre-de-110-cm | 9754048430413 | 50200970461517
Coupoles | Coupole ronde | Skylux | Coupole ronde Skylux d’un diamètre de Ø 110 cm | Triple paroi (1.70 W/m²K) Choisissez cette version ou supérieure pour une pièce chauffée ! / Polycarbonate (250 fois plus résistant aux chocs que le verre) / Anti-chaleur * opalin & non transparent (OHH) | 35531 | 5412970355311 | 1514.95 | Oui | 35-45 | 14.25 | Nombre de parois | Triple paroi (1.70 W/m²K) Choisissez cette version ou supérieure pour une pièce chauffée ! | Matériau | Polycarbonate (250 fois plus résistant aux chocs que le verre) | Choisissez clair, opalin ou heatstop | Anti-chaleur * opalin & non transparent (OHH) |  |  |  | 110cm |  |  | Ronde | [9 empty] | D |  |  | Pour les pièces chauffées nous recommandons au minimum une coupole à 3 parois pour une isolation optimale. |  | https://skylux.eu/fr/products/coupole-ronde-skylux-d-un-diametre-de-110-cm?variant=50200970363213 | https://skylux.eu/cdn/shop/files/Ronde-bolvormige-pantser-lichtkoepel-3-wandig-heatstop-1100-mm-lichtkoepel_df4163fe-7b56-4a5d-b58c-a0ee78c79b0b.png?v=1726572605&width=1600 | https://skylux.eu/cdn/shop/files/Skylux-ronde-lichtkoepel-met-diameter-110-cm-Ronde-lichtkoepel.png?v=1726646548&width=1600 | https://skylux.eu/cdn/shop/files/Skylux-polycarbonaat-lichtkoepel-dubbelwandig-opaal-rond-1100-mm-lichtkoepel_cffe4883-7d72-4c9a-8887-73bc7ae7d688.png?v=1726572604&width=1600 | https://skylux.eu/cdn/shop/files/Skylux-acrylaat-lichtkoepel-5-wandig-opaal-rond-1100-mm-lichtkoepel_c989cb9b-5519-49aa-9905-17a050bdd963.png?v=1726572604&width=1600 | https://skylux.eu/cdn/shop/files/Ronde-bolvormige-acrylaat-lichtkoepel-dubbelwandig-pmma-opaal-pmma-opaal-1100-mm-lichtkoepel_058b7306-f65a-4304-aa92-e80051754a73.png?v=1726572604&width=1600 |  |  |  | coupole-ronde-skylux-d-un-diametre-de-110-cm | 9754048430413 | 50200970363213
Coupoles | Coupole ronde | Skylux | Coupole ronde Skylux d’un diamètre de Ø 110 cm | Triple paroi (1.70 W/m²K) Choisissez cette version ou supérieure pour une pièce chauffée ! / Polycarbonate (250 fois plus résistant aux chocs que le verre) / Anti-chaleur * opalin & non transparent (OHO) | 34404 | 5412970344049 | 1514.95 | Oui | 35-45 | 14.25 | Nombre de parois | Triple paroi (1.70 W/m²K) Choisissez cette version ou supérieure pour une pièce chauffée ! | Matériau | Polycarbonate (250 fois plus résistant aux chocs que le verre) | Choisissez clair, opalin ou heatstop | Anti-chaleur * opalin & non transparent (OHO) |  |  |  | 110cm |  |  | Ronde | [9 empty] | D |  |  | Pour les pièces chauffées nous recommandons au minimum une coupole à 3 parois pour une isolation optimale. |  | https://skylux.eu/fr/products/coupole-ronde-skylux-d-un-diametre-de-110-cm?variant=50200970297677 | https://skylux.eu/cdn/shop/files/Ronde-bolvormige-pantser-lichtkoepel-3-wandig-heatstop-1100-mm-lichtkoepel_d446d31b-fec9-42a4-92c2-287366438209.png?v=1726572605&width=1600 | https://skylux.eu/cdn/shop/files/Skylux-ronde-lichtkoepel-met-diameter-110-cm-Ronde-lichtkoepel.png?v=1726646548&width=1600 | https://skylux.eu/cdn/shop/files/Skylux-polycarbonaat-lichtkoepel-dubbelwandig-opaal-rond-1100-mm-lichtkoepel_cffe4883-7d72-4c9a-8887-73bc7ae7d688.png?v=1726572604&width=1600 | https://skylux.eu/cdn/shop/files/Skylux-acrylaat-lichtkoepel-5-wandig-opaal-rond-1100-mm-lichtkoepel_c989cb9b-5519-49aa-9905-17a050bdd963.png?v=1726572604&width=1600 | https://skylux.eu/cdn/shop/files/Ronde-bolvormige-acrylaat-lichtkoepel-dubbelwandig-pmma-opaal-pmma-opaal-1100-mm-lichtkoepel_058b7306-f65a-4304-aa92-e80051754a73.png?v=1726572604&width=1600 |  |  |  | coupole-ronde-skylux-d-un-diametre-de-110-cm | 9754048430413 | 50200970297677
Coupoles | Coupole ronde | Skylux | Coupole ronde Skylux d’un diamètre de Ø 110 cm | Quadruple paroi (1,28 W/m²K) / Acrylique (10 fois plus résistant aux chocs que le verre) / Clair * vue comme à travers du verre (HHHH) | 52011 | 5412970520115 | 1300.75 | Oui | 35-45 | 17.2 | Nombre de parois | Quadruple paroi (1,28 W/m²K) | Matériau | Acrylique (10 fois plus résistant aux chocs que le verre) | Choisissez clair, opalin ou heatstop | Clair * vue comme à travers du verre (HHHH) |  |  |  | 110cm |  |  | Ronde | [9 empty] | D |  |  | Pour les pièces chauffées nous recommandons au minimum une coupole à 3 parois pour une isolation optimale. |  | https://skylux.eu/fr/products/coupole-ronde-skylux-d-un-diametre-de-110-cm?variant=50200970101069 | https://skylux.eu/cdn/shop/files/Ronde-bolvormige-acrylaat-lichtkoepel-4-wandig-helder-1100-mm-lichtkoepel_4041281e-e7b6-405b-bd24-4db84271210b.png?v=1726572604&width=1600 | https://skylux.eu/cdn/shop/files/Skylux-ronde-lichtkoepel-met-diameter-110-cm-Ronde-lichtkoepel.png?v=1726646548&width=1600 | https://skylux.eu/cdn/shop/files/Skylux-polycarbonaat-lichtkoepel-dubbelwandig-opaal-rond-1100-mm-lichtkoepel_cffe4883-7d72-4c9a-8887-73bc7ae7d688.png?v=1726572604&width=1600 | https://skylux.eu/cdn/shop/files/Skylux-acrylaat-lichtkoepel-5-wandig-opaal-rond-1100-mm-lichtkoepel_c989cb9b-5519-49aa-9905-17a050bdd963.png?v=1726572604&width=1600 | https://skylux.eu/cdn/shop/files/Ronde-bolvormige-acrylaat-lichtkoepel-dubbelwandig-pmma-opaal-pmma-opaal-1100-mm-lichtkoepel_058b7306-f65a-4304-aa92-e80051754a73.png?v=1726572604&width=1600 |  |  |  | coupole-ronde-skylux-d-un-diametre-de-110-cm | 9754048430413 | 50200970101069
Coupoles | Coupole ronde | Skylux | Coupole ronde Skylux d’un diamètre de Ø 110 cm | Quadruple paroi (1,28 W/m²K) / Acrylique (10 fois plus résistant aux chocs que le verre) / Opalin * (verre dépoli) non transparent (HHOH) | 80493 | 5412970804932 | 1300.75 | Oui | 35-45 | 17.13 | Nombre de parois | Quadruple paroi (1,28 W/m²K) | Matériau | Acrylique (10 fois plus résistant aux chocs que le verre) | Choisissez clair, opalin ou heatstop | Opalin * (verre dépoli) non transparent (HHOH) |  |  |  | 110cm |  |  | Ronde | [9 empty] | D |  |  | Pour les pièces chauffées nous recommandons au minimum une coupole à 3 parois pour une isolation optimale. |  | https://skylux.eu/fr/products/coupole-ronde-skylux-d-un-diametre-de-110-cm?variant=50200970068301 | https://skylux.eu/cdn/shop/files/Ronde-bolvormige-acrylaat-lichtkoepel-4-wandig-opaal-1100-mm-lichtkoepel_a139719e-5de1-4a9f-a60a-11e7f70ac453.png?v=1726572604&width=1600 | https://skylux.eu/cdn/shop/files/Skylux-ronde-lichtkoepel-met-diameter-110-cm-Ronde-lichtkoepel.png?v=1726646548&width=1600 | https://skylux.eu/cdn/shop/files/Skylux-polycarbonaat-lichtkoepel-dubbelwandig-opaal-rond-1100-mm-lichtkoepel_cffe4883-7d72-4c9a-8887-73bc7ae7d688.png?v=1726572604&width=1600 | https://skylux.eu/cdn/shop/files/Skylux-acrylaat-lichtkoepel-5-wandig-opaal-rond-1100-mm-lichtkoepel_c989cb9b-5519-49aa-9905-17a050bdd963.png?v=1726572604&width=1600 | https://skylux.eu/cdn/shop/files/Ronde-bolvormige-acrylaat-lichtkoepel-dubbelwandig-pmma-opaal-pmma-opaal-1100-mm-lichtkoepel_058b7306-f65a-4304-aa92-e80051754a73.png?v=1726572604&width=1600 |  |  |  | coupole-ronde-skylux-d-un-diametre-de-110-cm | 9754048430413 | 50200970068301
Coupoles | Coupole ronde | Skylux | Coupole ronde Skylux d’un diamètre de Ø 110 cm | Quadruple paroi (1,28 W/m²K) / Polycarbonate (250 fois plus résistant aux chocs que le verre) / Anti-chaleur * opalin & non transparent (OHH) | 71850 | 5412970718505 | 1799.3 | Oui | 35-45 | 19.46 | Nombre de parois | Quadruple paroi (1,28 W/m²K) | Matériau | Polycarbonate (250 fois plus résistant aux chocs que le verre) | Choisissez clair, opalin ou heatstop | Anti-chaleur * opalin & non transparent (OHH) |  |  |  | 110cm |  |  | Ronde | [9 empty] | D |  |  | Pour les pièces chauffées nous recommandons au minimum une coupole à 3 parois pour une isolation optimale. |  | https://skylux.eu/fr/products/coupole-ronde-skylux-d-un-diametre-de-110-cm?variant=50200970264909 | https://skylux.eu/cdn/shop/files/Ronde-bolvormige-pantser-lichtkoepel-4-wandig-heatstop-1100-mm-lichtkoepel_b04d80f5-3bc6-471b-bcbd-b56d9ef55599.png?v=1726572605&width=1600 | https://skylux.eu/cdn/shop/files/Skylux-ronde-lichtkoepel-met-diameter-110-cm-Ronde-lichtkoepel.png?v=1726646548&width=1600 | https://skylux.eu/cdn/shop/files/Skylux-polycarbonaat-lichtkoepel-dubbelwandig-opaal-rond-1100-mm-lichtkoepel_cffe4883-7d72-4c9a-8887-73bc7ae7d688.png?v=1726572604&width=1600 | https://skylux.eu/cdn/shop/files/Skylux-acrylaat-lichtkoepel-5-wandig-opaal-rond-1100-mm-lichtkoepel_c989cb9b-5519-49aa-9905-17a050bdd963.png?v=1726572604&width=1600 | https://skylux.eu/cdn/shop/files/Ronde-bolvormige-acrylaat-lichtkoepel-dubbelwandig-pmma-opaal-pmma-opaal-1100-mm-lichtkoepel_058b7306-f65a-4304-aa92-e80051754a73.png?v=1726572604&width=1600 |  |  |  | coupole-ronde-skylux-d-un-diametre-de-110-cm | 9754048430413 | 50200970264909
Coupoles | Coupole ronde | Skylux | Coupole ronde Skylux d’un diamètre de Ø 110 cm | Quadruple paroi (1,28 W/m²K) / Polycarbonate (250 fois plus résistant aux chocs que le verre) / Clair * vue comme à travers du verre (HHHH) | 71806 | 5412970718062 | 1673.45 | Oui | 35-45 | 19.06 | Nombre de parois | Quadruple paroi (1,28 W/m²K) | Matériau | Polycarbonate (250 fois plus résistant aux chocs que le verre) | Choisissez clair, opalin ou heatstop | Clair * vue comme à travers du verre (HHHH) |  |  |  | 110cm |  |  | Ronde | [9 empty] | D |  |  | Pour les pièces chauffées nous recommandons au minimum une coupole à 3 parois pour une isolation optimale. |  | https://skylux.eu/fr/products/coupole-ronde-skylux-d-un-diametre-de-110-cm?variant=50200970592589 | https://skylux.eu/cdn/shop/files/Ronde-bolvormige-pantser-lichtkoepel-4-wandig-helder-pmma-helder-1100-mm-lichtkoepel_165dc467-a639-4dd0-9b87-d68a34265d3a.png?v=1726572605&width=1600 | https://skylux.eu/cdn/shop/files/Skylux-ronde-lichtkoepel-met-diameter-110-cm-Ronde-lichtkoepel.png?v=1726646548&width=1600 | https://skylux.eu/cdn/shop/files/Skylux-polycarbonaat-lichtkoepel-dubbelwandig-opaal-rond-1100-mm-lichtkoepel_cffe4883-7d72-4c9a-8887-73bc7ae7d688.png?v=1726572604&width=1600 | https://skylux.eu/cdn/shop/files/Skylux-acrylaat-lichtkoepel-5-wandig-opaal-rond-1100-mm-lichtkoepel_c989cb9b-5519-49aa-9905-17a050bdd963.png?v=1726572604&width=1600 | https://skylux.eu/cdn/shop/files/Ronde-bolvormige-acrylaat-lichtkoepel-dubbelwandig-pmma-opaal-pmma-opaal-1100-mm-lichtkoepel_058b7306-f65a-4304-aa92-e80051754a73.png?v=1726572604&width=1600 |  |  |  | coupole-ronde-skylux-d-un-diametre-de-110-cm | 9754048430413 | 50200970592589
Coupoles | Coupole ronde | Skylux | Coupole ronde Skylux d’un diamètre de Ø 110 cm | Quadruple paroi (1,28 W/m²K) / Polycarbonate (250 fois plus résistant aux chocs que le verre) / Opalin * (verre dépoli) non transparent (HHOH) | 71819 | 5412970718192 | 1673.45 | Oui | 35-45 | 19.06 | Nombre de parois | Quadruple paroi (1,28 W/m²K) | Matériau | Polycarbonate (250 fois plus résistant aux chocs que le verre) | Choisissez clair, opalin ou heatstop | Opalin * (verre dépoli) non transparent (HHOH) |  |  |  | 110cm |  |  | Ronde | [9 empty] | D |  |  | Pour les pièces chauffées nous recommandons au minimum une coupole à 3 parois pour une isolation optimale. |  | https://skylux.eu/fr/products/coupole-ronde-skylux-d-un-diametre-de-110-cm?variant=50200970559821 | https://skylux.eu/cdn/shop/files/Ronde-bolvormige-pantser-lichtkoepel-4-wandig-opaal-1100-mm-lichtkoepel_1a2e8806-3a4a-43d6-9a5c-ccc9ff1c22cf.png?v=1726572605&width=1600 | https://skylux.eu/cdn/shop/files/Skylux-ronde-lichtkoepel-met-diameter-110-cm-Ronde-lichtkoepel.png?v=1726646548&width=1600 | https://skylux.eu/cdn/shop/files/Skylux-polycarbonaat-lichtkoepel-dubbelwandig-opaal-rond-1100-mm-lichtkoepel_cffe4883-7d72-4c9a-8887-73bc7ae7d688.png?v=1726572604&width=1600 | https://skylux.eu/cdn/shop/files/Skylux-acrylaat-lichtkoepel-5-wandig-opaal-rond-1100-mm-lichtkoepel_c989cb9b-5519-49aa-9905-17a050bdd963.png?v=1726572604&width=1600 | https://skylux.eu/cdn/shop/files/Ronde-bolvormige-acrylaat-lichtkoepel-dubbelwandig-pmma-opaal-pmma-opaal-1100-mm-lichtkoepel_058b7306-f65a-4304-aa92-e80051754a73.png?v=1726572604&width=1600 |  |  |  | coupole-ronde-skylux-d-un-diametre-de-110-cm | 9754048430413 | 50200970559821
Coupoles | Coupole ronde | Skylux | Coupole ronde Skylux d’un diamètre de Ø 110 cm | Quintuple paroi (0,99 W/m²K) / Acrylique (10 fois plus résistant aux chocs que le verre) / Clair * vue comme à travers du verre (HHHHH) | 66049 | 5412970660491 | 1585.1 | Oui | 35-45 | 20.34 | Nombre de parois | Quintuple paroi (0,99 W/m²K) | Matériau | Acrylique (10 fois plus résistant aux chocs que le verre) | Choisissez clair, opalin ou heatstop | Clair * vue comme à travers du verre (HHHHH) |  |  |  | 110cm |  |  | Ronde | [9 empty] | D |  |  | Pour les pièces chauffées nous recommandons au minimum une coupole à 3 parois pour une isolation optimale. |  | https://skylux.eu/fr/products/coupole-ronde-skylux-d-un-diametre-de-110-cm?variant=50200969871693 | https://skylux.eu/cdn/shop/files/Skylux-ronde-lichtkoepel-met-diameter-110-cm-Ronde-lichtkoepel.png?v=1726646548&width=1600 | https://skylux.eu/cdn/shop/files/Skylux-polycarbonaat-lichtkoepel-dubbelwandig-opaal-rond-1100-mm-lichtkoepel_cffe4883-7d72-4c9a-8887-73bc7ae7d688.png?v=1726572604&width=1600 | https://skylux.eu/cdn/shop/files/Skylux-acrylaat-lichtkoepel-5-wandig-opaal-rond-1100-mm-lichtkoepel_c989cb9b-5519-49aa-9905-17a050bdd963.png?v=1726572604&width=1600 | https://skylux.eu/cdn/shop/files/Ronde-bolvormige-acrylaat-lichtkoepel-dubbelwandig-pmma-opaal-pmma-opaal-1100-mm-lichtkoepel_058b7306-f65a-4304-aa92-e80051754a73.png?v=1726572604&width=1600 | https://skylux.eu/cdn/shop/files/Ronde-bolvormige-acrylaat-lichtkoepel-3-wandig-opaal-1100-mm-lichtkoepel_143ce169-a46b-4939-a72c-8bb6cafc70bc.png?v=1726572604&width=1600 |  |  |  | coupole-ronde-skylux-d-un-diametre-de-110-cm | 9754048430413 | 50200969871693
Coupoles | Coupole ronde | Skylux | Coupole ronde Skylux d’un diamètre de Ø 110 cm | Quintuple paroi (0,99 W/m²K) / Acrylique (10 fois plus résistant aux chocs que le verre) / Opalin * (verre dépoli) non transparent (OHHHH) | 66148 | 5412970661481 | 1585.1 | Oui | 35-45 | 20.34 | Nombre de parois | Quintuple paroi (0,99 W/m²K) | Matériau | Acrylique (10 fois plus résistant aux chocs que le verre) | Choisissez clair, opalin ou heatstop | Opalin * (verre dépoli) non transparent (OHHHH) |  |  |  | 110cm |  |  | Ronde | [9 empty] | D |  |  | Pour les pièces chauffées nous recommandons au minimum une coupole à 3 parois pour une isolation optimale. |  | https://skylux.eu/fr/products/coupole-ronde-skylux-d-un-diametre-de-110-cm?variant=50200969904461 | https://skylux.eu/cdn/shop/files/Skylux-acrylaat-lichtkoepel-5-wandig-opaal-rond-1100-mm-lichtkoepel_c989cb9b-5519-49aa-9905-17a050bdd963.png?v=1726572604&width=1600 | https://skylux.eu/cdn/shop/files/Skylux-ronde-lichtkoepel-met-diameter-110-cm-Ronde-lichtkoepel.png?v=1726646548&width=1600 | https://skylux.eu/cdn/shop/files/Skylux-polycarbonaat-lichtkoepel-dubbelwandig-opaal-rond-1100-mm-lichtkoepel_cffe4883-7d72-4c9a-8887-73bc7ae7d688.png?v=1726572604&width=1600 | https://skylux.eu/cdn/shop/files/Ronde-bolvormige-acrylaat-lichtkoepel-dubbelwandig-pmma-opaal-pmma-opaal-1100-mm-lichtkoepel_058b7306-f65a-4304-aa92-e80051754a73.png?v=1726572604&width=1600 | https://skylux.eu/cdn/shop/files/Ronde-bolvormige-acrylaat-lichtkoepel-3-wandig-opaal-1100-mm-lichtkoepel_143ce169-a46b-4939-a72c-8bb6cafc70bc.png?v=1726572604&width=1600 |  |  |  | coupole-ronde-skylux-d-un-diametre-de-110-cm | 9754048430413 | 50200969904461
Coupoles | Coupole ronde | Skylux | Coupole ronde Skylux de diamètre ⌀ 40 cm | Simple paroi (moins isolant - 5,17 W/m²K) / Acrylique (10 fois plus résistant aux chocs que le verre) / Clair * vue comme à travers du verre (H) | 1941 | 5412970019411 | 148.85 | Oui | 35-45 | 1.5 | Nombre de parois | Simple paroi (moins isolant - 5,17 W/m²K) | Matériau | Acrylique (10 fois plus résistant aux chocs que le verre) | Choisissez clair, opalin ou Heatstop | Clair * vue comme à travers du verre (H) |  |  |  | 40cm |  |  | Ronde | [9 empty] | D |  |  | Pour les pièces chauffées nous recommandons au minimum une coupole à 3 parois pour une isolation optimale. |  | https://skylux.eu/fr/products/coupole-ronde-skylux-de-diametre-o-40-cm?variant=50200954175821 | https://skylux.eu/cdn/shop/files/Ronde-bolvormige-acrylaat-lichtkoepel-enkelwandig-pmma-helder-0400-mm-lichtkoepel_6e5228f6-21ea-4b15-a9b2-bfc41c07d634.png?v=1726572333&width=1600 | https://skylux.eu/cdn/shop/files/Skylux-ronde-lichtkoepel-met-diameter-40-cm-Ronde-lichtkoepel.png?v=1726646421&width=1600 | https://skylux.eu/cdn/shop/files/Skylux-polycarbonaat-lichtkoepel-dubbelwandig-helder-rond-0400-mm-lichtkoepel_ee5b7306-ff75-4843-9a8a-2ff1265df14b.png?v=1726572332&width=1600 | https://skylux.eu/cdn/shop/files/Skylux-polycarbonaat-lichtkoepel-dubbelwandig-opaal-rond-0400-mm-lichtkoepel_f7918375-9ce2-4eb9-a3c9-ce30d4ba2af7.png?v=1726572332&width=1600 | https://skylux.eu/cdn/shop/files/Skylux-acrylaat-lichtkoepel-5-wandig-opaal-rond-0400-mm-lichtkoepel_f9aaca10-7ed6-4698-bc44-9b256f323dd5.png?v=1726572332&width=1600 |  |  |  | coupole-ronde-skylux-de-diametre-o-40-cm | 9754040729933 | 50200954175821
Coupoles | Coupole ronde | Skylux | Coupole ronde Skylux de diamètre ⌀ 40 cm | Simple paroi (moins isolant - 5,17 W/m²K) / Acrylique (10 fois plus résistant aux chocs que le verre) / Opalin * (verre dépoli) non transparent (O) | 2375 | 5412970023753 | 148.85 | Oui | 35-45 | 1 | Nombre de parois | Simple paroi (moins isolant - 5,17 W/m²K) | Matériau | Acrylique (10 fois plus résistant aux chocs que le verre) | Choisissez clair, opalin ou Heatstop | Opalin * (verre dépoli) non transparent (O) |  |  |  | 40cm |  |  | Ronde | [9 empty] | D |  |  | Pour les pièces chauffées nous recommandons au minimum une coupole à 3 parois pour une isolation optimale. |  | https://skylux.eu/fr/products/coupole-ronde-skylux-de-diametre-o-40-cm?variant=50200953979213 | https://skylux.eu/cdn/shop/files/Ronde-bolvormige-acrylaat-lichtkoepel-enkelwandig-pmma-opaal-0400-mm-lichtkoepel_c986f306-43e0-40a1-b644-30ac8cc296e8.png?v=1726572332&width=1600 | https://skylux.eu/cdn/shop/files/Skylux-ronde-lichtkoepel-met-diameter-40-cm-Ronde-lichtkoepel.png?v=1726646421&width=1600 | https://skylux.eu/cdn/shop/files/Skylux-polycarbonaat-lichtkoepel-dubbelwandig-helder-rond-0400-mm-lichtkoepel_ee5b7306-ff75-4843-9a8a-2ff1265df14b.png?v=1726572332&width=1600 | https://skylux.eu/cdn/shop/files/Skylux-polycarbonaat-lichtkoepel-dubbelwandig-opaal-rond-0400-mm-lichtkoepel_f7918375-9ce2-4eb9-a3c9-ce30d4ba2af7.png?v=1726572332&width=1600 | https://skylux.eu/cdn/shop/files/Skylux-acrylaat-lichtkoepel-5-wandig-opaal-rond-0400-mm-lichtkoepel_f9aaca10-7ed6-4698-bc44-9b256f323dd5.png?v=1726572332&width=1600 |  |  |  | coupole-ronde-skylux-de-diametre-o-40-cm | 9754040729933 | 50200953979213
Coupoles | Coupole ronde | Skylux | Coupole ronde Skylux de diamètre ⌀ 40 cm | Simple paroi (moins isolant - 5,17 W/m²K) / Polycarbonate (250 fois plus résistant aux chocs que le verre) / Clair * vue comme à travers du verre (H) | 1486 | 5412970014867 | 232.35 | Oui | 35-45 | 1.63 | Nombre de parois | Simple paroi (moins isolant - 5,17 W/m²K) | Matériau | Polycarbonate (250 fois plus résistant aux chocs que le verre) | Choisissez clair, opalin ou Heatstop | Clair * vue comme à travers du verre (H) |  |  |  | 40cm |  |  | Ronde | [9 empty] | D |  |  | Pour les pièces chauffées nous recommandons au minimum une coupole à 3 parois pour une isolation optimale. |  | https://skylux.eu/fr/products/coupole-ronde-skylux-de-diametre-o-40-cm?variant=50200954601805 | https://skylux.eu/cdn/shop/files/Ronde-bolvormige-pantser-lichtkoepel-enkelwandig-pc-helder-0400-mm-lichtkoepel_35e568c4-1f60-4b38-b1b0-6b28beb274b9.png?v=1726572333&width=1600 | https://skylux.eu/cdn/shop/files/Skylux-ronde-lichtkoepel-met-diameter-40-cm-Ronde-lichtkoepel.png?v=1726646421&width=1600 | https://skylux.eu/cdn/shop/files/Skylux-polycarbonaat-lichtkoepel-dubbelwandig-helder-rond-0400-mm-lichtkoepel_ee5b7306-ff75-4843-9a8a-2ff1265df14b.png?v=1726572332&width=1600 | https://skylux.eu/cdn/shop/files/Skylux-polycarbonaat-lichtkoepel-dubbelwandig-opaal-rond-0400-mm-lichtkoepel_f7918375-9ce2-4eb9-a3c9-ce30d4ba2af7.png?v=1726572332&width=1600 | https://skylux.eu/cdn/shop/files/Skylux-acrylaat-lichtkoepel-5-wandig-opaal-rond-0400-mm-lichtkoepel_f9aaca10-7ed6-4698-bc44-9b256f323dd5.png?v=1726572332&width=1600 |  |  |  | coupole-ronde-skylux-de-diametre-o-40-cm | 9754040729933 | 50200954601805
Coupoles | Coupole ronde | Skylux | Coupole ronde Skylux de diamètre ⌀ 40 cm | Simple paroi (moins isolant - 5,17 W/m²K) / Polycarbonate (250 fois plus résistant aux chocs que le verre) / Anti-chaleur * opalin et non transparent (O) | 45185 | 5412970451853 | 266.2 | Oui | 35-45 | 1.63 | Nombre de parois | Simple paroi (moins isolant - 5,17 W/m²K) | Matériau | Polycarbonate (250 fois plus résistant aux chocs que le verre) | Choisissez clair, opalin ou Heatstop | Anti-chaleur * opalin et non transparent (O) |  |  |  | 40cm |  |  | Ronde | [9 empty] | D |  |  | Pour les pièces chauffées nous recommandons au minimum une coupole à 3 parois pour une isolation optimale. |  | https://skylux.eu/fr/products/coupole-ronde-skylux-de-diametre-o-40-cm?variant=50200954372429 | https://skylux.eu/cdn/shop/files/Ronde-bolvormige-pantser-lichtkoepel-enkelwandig-pc-heatstop-op_-0400-mm-lichtkoepel_98ab863b-a6a6-4d23-b33e-85175ce19145.png?v=1726572333&width=1600 | https://skylux.eu/cdn/shop/files/Skylux-ronde-lichtkoepel-met-diameter-40-cm-Ronde-lichtkoepel.png?v=1726646421&width=1600 | https://skylux.eu/cdn/shop/files/Skylux-polycarbonaat-lichtkoepel-dubbelwandig-helder-rond-0400-mm-lichtkoepel_ee5b7306-ff75-4843-9a8a-2ff1265df14b.png?v=1726572332&width=1600 | https://skylux.eu/cdn/shop/files/Skylux-polycarbonaat-lichtkoepel-dubbelwandig-opaal-rond-0400-mm-lichtkoepel_f7918375-9ce2-4eb9-a3c9-ce30d4ba2af7.png?v=1726572332&width=1600 | https://skylux.eu/cdn/shop/files/Skylux-acrylaat-lichtkoepel-5-wandig-opaal-rond-0400-mm-lichtkoepel_f9aaca10-7ed6-4698-bc44-9b256f323dd5.png?v=1726572332&width=1600 |  |  |  | coupole-ronde-skylux-de-diametre-o-40-cm | 9754040729933 | 50200954372429
Coupoles | Coupole ronde | Skylux | Coupole ronde Skylux de diamètre ⌀ 40 cm | Double paroi (2,90 W/m²K) / Acrylique (10 fois plus résistant aux chocs que le verre) / Clair * vue comme à travers du verre (HH) | 1909 | 5412970019091 | 255.35 | Oui | 35-45 | 1.5 | Nombre de parois | Double paroi (2,90 W/m²K) | Matériau | Acrylique (10 fois plus résistant aux chocs que le verre) | Choisissez clair, opalin ou Heatstop | Clair * vue comme à travers du verre (HH) |  |  |  | 40cm |  |  | Ronde | [9 empty] | D |  |  | Pour les pièces chauffées nous recommandons au minimum une coupole à 3 parois pour une isolation optimale. |  | https://skylux.eu/fr/products/coupole-ronde-skylux-de-diametre-o-40-cm?variant=50200954110285 | https://skylux.eu/cdn/shop/files/Ronde-bolvormige-acrylaat-lichtkoepel-dubbelwandig-pmma-helder-pmma-helder-0400-mm-lichtkoepel_33544d38-7c0c-446d-a636-642bbe3455cf.png?v=1726572333&width=1600 | https://skylux.eu/cdn/shop/files/Skylux-ronde-lichtkoepel-met-diameter-40-cm-Ronde-lichtkoepel.png?v=1726646421&width=1600 | https://skylux.eu/cdn/shop/files/Skylux-polycarbonaat-lichtkoepel-dubbelwandig-helder-rond-0400-mm-lichtkoepel_ee5b7306-ff75-4843-9a8a-2ff1265df14b.png?v=1726572332&width=1600 | https://skylux.eu/cdn/shop/files/Skylux-polycarbonaat-lichtkoepel-dubbelwandig-opaal-rond-0400-mm-lichtkoepel_f7918375-9ce2-4eb9-a3c9-ce30d4ba2af7.png?v=1726572332&width=1600 | https://skylux.eu/cdn/shop/files/Skylux-acrylaat-lichtkoepel-5-wandig-opaal-rond-0400-mm-lichtkoepel_f9aaca10-7ed6-4698-bc44-9b256f323dd5.png?v=1726572332&width=1600 |  |  |  | coupole-ronde-skylux-de-diametre-o-40-cm | 9754040729933 | 50200954110285
Coupoles | Coupole ronde | Skylux | Coupole ronde Skylux de diamètre ⌀ 40 cm | Double paroi (2,90 W/m²K) / Acrylique (10 fois plus résistant aux chocs que le verre) / Opalin * (verre dépoli) non transparent (OO) | 2360 | 5412970023609 | 255.35 | Oui | 35-45 | 1.5 | Nombre de parois | Double paroi (2,90 W/m²K) | Matériau | Acrylique (10 fois plus résistant aux chocs que le verre) | Choisissez clair, opalin ou Heatstop | Opalin * (verre dépoli) non transparent (OO) |  |  |  | 40cm |  |  | Ronde | [9 empty] | D |  |  | Pour les pièces chauffées nous recommandons au minimum une coupole à 3 parois pour une isolation optimale. |  | https://skylux.eu/fr/products/coupole-ronde-skylux-de-diametre-o-40-cm?variant=50200953913677 | https://skylux.eu/cdn/shop/files/Ronde-bolvormige-acrylaat-lichtkoepel-dubbelwandig-pmma-opaal-pmma-opaal-0400-mm-lichtkoepel_e9f346f9-4fb6-45c0-b608-f89c58641c76.png?v=1726572332&width=1600 | https://skylux.eu/cdn/shop/files/Skylux-ronde-lichtkoepel-met-diameter-40-cm-Ronde-lichtkoepel.png?v=1726646421&width=1600 | https://skylux.eu/cdn/shop/files/Skylux-polycarbonaat-lichtkoepel-dubbelwandig-helder-rond-0400-mm-lichtkoepel_ee5b7306-ff75-4843-9a8a-2ff1265df14b.png?v=1726572332&width=1600 | https://skylux.eu/cdn/shop/files/Skylux-polycarbonaat-lichtkoepel-dubbelwandig-opaal-rond-0400-mm-lichtkoepel_f7918375-9ce2-4eb9-a3c9-ce30d4ba2af7.png?v=1726572332&width=1600 | https://skylux.eu/cdn/shop/files/Skylux-acrylaat-lichtkoepel-5-wandig-opaal-rond-0400-mm-lichtkoepel_f9aaca10-7ed6-4698-bc44-9b256f323dd5.png?v=1726572332&width=1600 |  |  |  | coupole-ronde-skylux-de-diametre-o-40-cm | 9754040729933 | 50200953913677
Coupoles | Coupole ronde | Skylux | Coupole ronde Skylux de diamètre ⌀ 40 cm | Double paroi (2,90 W/m²K) / Polycarbonate (250 fois plus résistant aux chocs que le verre) / Clair * vue comme à travers du verre (HH) | 5580 | 5412970055808 | 338.8 | Oui | 35-45 | 2.28 | Nombre de parois | Double paroi (2,90 W/m²K) | Matériau | Polycarbonate (250 fois plus résistant aux chocs que le verre) | Choisissez clair, opalin ou Heatstop | Clair * vue comme à travers du verre (HH) |  |  |  | 40cm |  |  | Ronde | [9 empty] | D |  |  | Pour les pièces chauffées nous recommandons au minimum une coupole à 3 parois pour une isolation optimale. |  | https://skylux.eu/fr/products/coupole-ronde-skylux-de-diametre-o-40-cm?variant=50200953749837 | https://skylux.eu/cdn/shop/files/Skylux-polycarbonaat-lichtkoepel-dubbelwandig-helder-rond-0400-mm-lichtkoepel_ee5b7306-ff75-4843-9a8a-2ff1265df14b.png?v=1726572332&width=1600 | https://skylux.eu/cdn/shop/files/Skylux-ronde-lichtkoepel-met-diameter-40-cm-Ronde-lichtkoepel.png?v=1726646421&width=1600 | https://skylux.eu/cdn/shop/files/Skylux-polycarbonaat-lichtkoepel-dubbelwandig-opaal-rond-0400-mm-lichtkoepel_f7918375-9ce2-4eb9-a3c9-ce30d4ba2af7.png?v=1726572332&width=1600 | https://skylux.eu/cdn/shop/files/Skylux-acrylaat-lichtkoepel-5-wandig-opaal-rond-0400-mm-lichtkoepel_f9aaca10-7ed6-4698-bc44-9b256f323dd5.png?v=1726572332&width=1600 | https://skylux.eu/cdn/shop/files/Ronde-bolvormige-acrylaat-lichtkoepel-dubbelwandig-pmma-opaal-pmma-opaal-0400-mm-lichtkoepel_e9f346f9-4fb6-45c0-b608-f89c58641c76.png?v=1726572332&width=1600 |  |  |  | coupole-ronde-skylux-de-diametre-o-40-cm | 9754040729933 | 50200953749837
Coupoles | Coupole ronde | Skylux | Coupole ronde Skylux de diamètre ⌀ 40 cm | Double paroi (2,90 W/m²K) / Polycarbonate (250 fois plus résistant aux chocs que le verre) / Opalin * (verre dépoli) non transparent (HO) | 11781 | 5412970117810 | 396.9 | Oui | 35-45 | 2.65 | Nombre de parois | Double paroi (2,90 W/m²K) | Matériau | Polycarbonate (250 fois plus résistant aux chocs que le verre) | Choisissez clair, opalin ou Heatstop | Opalin * (verre dépoli) non transparent (HO) |  |  |  | 40cm |  |  | Ronde | [9 empty] | D |  |  | Pour les pièces chauffées nous recommandons au minimum une coupole à 3 parois pour une isolation optimale. |  | https://skylux.eu/fr/products/coupole-ronde-skylux-de-diametre-o-40-cm?variant=50200953782605 | https://skylux.eu/cdn/shop/files/Skylux-polycarbonaat-lichtkoepel-dubbelwandig-opaal-rond-0400-mm-lichtkoepel_f7918375-9ce2-4eb9-a3c9-ce30d4ba2af7.png?v=1726572332&width=1600 | https://skylux.eu/cdn/shop/files/Skylux-ronde-lichtkoepel-met-diameter-40-cm-Ronde-lichtkoepel.png?v=1726646421&width=1600 | https://skylux.eu/cdn/shop/files/Skylux-polycarbonaat-lichtkoepel-dubbelwandig-helder-rond-0400-mm-lichtkoepel_ee5b7306-ff75-4843-9a8a-2ff1265df14b.png?v=1726572332&width=1600 | https://skylux.eu/cdn/shop/files/Skylux-acrylaat-lichtkoepel-5-wandig-opaal-rond-0400-mm-lichtkoepel_f9aaca10-7ed6-4698-bc44-9b256f323dd5.png?v=1726572332&width=1600 | https://skylux.eu/cdn/shop/files/Ronde-bolvormige-acrylaat-lichtkoepel-dubbelwandig-pmma-opaal-pmma-opaal-0400-mm-lichtkoepel_e9f346f9-4fb6-45c0-b608-f89c58641c76.png?v=1726572332&width=1600 |  |  |  | coupole-ronde-skylux-de-diametre-o-40-cm | 9754040729933 | 50200953782605
Coupoles | Coupole ronde | Skylux | Coupole ronde Skylux de diamètre ⌀ 40 cm | Double paroi (2,90 W/m²K) / Polycarbonate (250 fois plus résistant aux chocs que le verre) / Anti-chaleur * opalin et non transparent (OO) | 27287 | 5412970272878 | 372.7 | Oui | 35-45 | 2.28 | Nombre de parois | Double paroi (2,90 W/m²K) | Matériau | Polycarbonate (250 fois plus résistant aux chocs que le verre) | Choisissez clair, opalin ou Heatstop | Anti-chaleur * opalin et non transparent (OO) |  |  |  | 40cm |  |  | Ronde | [9 empty] | D |  |  | Pour les pièces chauffées nous recommandons au minimum une coupole à 3 parois pour une isolation optimale. |  | https://skylux.eu/fr/products/coupole-ronde-skylux-de-diametre-o-40-cm?variant=50200954208589 | https://skylux.eu/cdn/shop/files/Ronde-bolvormige-pantser-lichtkoepel-dubbelwandig-pc-heatstop-op_-pmma-opaal-0400-mm-lichtkoepel_9a996906-059b-4014-a494-5849fe733d54.png?v=1726572333&width=1600 | https://skylux.eu/cdn/shop/files/Skylux-ronde-lichtkoepel-met-diameter-40-cm-Ronde-lichtkoepel.png?v=1726646421&width=1600 | https://skylux.eu/cdn/shop/files/Skylux-polycarbonaat-lichtkoepel-dubbelwandig-helder-rond-0400-mm-lichtkoepel_ee5b7306-ff75-4843-9a8a-2ff1265df14b.png?v=1726572332&width=1600 | https://skylux.eu/cdn/shop/files/Skylux-polycarbonaat-lichtkoepel-dubbelwandig-opaal-rond-0400-mm-lichtkoepel_f7918375-9ce2-4eb9-a3c9-ce30d4ba2af7.png?v=1726572332&width=1600 | https://skylux.eu/cdn/shop/files/Skylux-acrylaat-lichtkoepel-5-wandig-opaal-rond-0400-mm-lichtkoepel_f9aaca10-7ed6-4698-bc44-9b256f323dd5.png?v=1726572332&width=1600 |  |  |  | coupole-ronde-skylux-de-diametre-o-40-cm | 9754040729933 | 50200954208589
Coupoles | Coupole ronde | Skylux | Coupole ronde Skylux de diamètre ⌀ 40 cm | Double paroi (2,90 W/m²K) / Polycarbonate (250 fois plus résistant aux chocs que le verre) / Anti-chaleur * opalin et non transparent (OH) | 26579 | 5412970265795 | 372.7 | Oui | 35-45 | 2.28 | Nombre de parois | Double paroi (2,90 W/m²K) | Matériau | Polycarbonate (250 fois plus résistant aux chocs que le verre) | Choisissez clair, opalin ou Heatstop | Anti-chaleur * opalin et non transparent (OH) |  |  |  | 40cm |  |  | Ronde | [9 empty] | D |  |  | Pour les pièces chauffées nous recommandons au minimum une coupole à 3 parois pour une isolation optimale. |  | https://skylux.eu/fr/products/coupole-ronde-skylux-de-diametre-o-40-cm?variant=50200954339661 | https://skylux.eu/cdn/shop/files/Ronde-bolvormige-pantser-lichtkoepel-dubbelwandig-pc-heatstop-op_-pmma-helder-0400-mm-lichtkoepel_dfc6b353-e3e9-4fbc-899e-b865baaba1f8.png?v=1726572333&width=1600 | https://skylux.eu/cdn/shop/files/Skylux-ronde-lichtkoepel-met-diameter-40-cm-Ronde-lichtkoepel.png?v=1726646421&width=1600 | https://skylux.eu/cdn/shop/files/Skylux-polycarbonaat-lichtkoepel-dubbelwandig-helder-rond-0400-mm-lichtkoepel_ee5b7306-ff75-4843-9a8a-2ff1265df14b.png?v=1726572332&width=1600 | https://skylux.eu/cdn/shop/files/Skylux-polycarbonaat-lichtkoepel-dubbelwandig-opaal-rond-0400-mm-lichtkoepel_f7918375-9ce2-4eb9-a3c9-ce30d4ba2af7.png?v=1726572332&width=1600 | https://skylux.eu/cdn/shop/files/Skylux-acrylaat-lichtkoepel-5-wandig-opaal-rond-0400-mm-lichtkoepel_f9aaca10-7ed6-4698-bc44-9b256f323dd5.png?v=1726572332&width=1600 |  |  |  | coupole-ronde-skylux-de-diametre-o-40-cm | 9754040729933 | 50200954339661
Coupoles | Coupole ronde | Skylux | Coupole ronde Skylux de diamètre ⌀ 40 cm | Triple paroi (1.70 W/m²K) Choisissez cette version ou supérieure pour une pièce chauffée ! / Acrylique (10 fois plus résistant aux chocs que le verre) / Clair * vue comme à travers du verre (HHH) | 2138 | 5412970021384 | 361.8 | Oui | 35-45 | 2 | Nombre de parois | Triple paroi (1.70 W/m²K) Choisissez cette version ou supérieure pour une pièce chauffée ! | Matériau | Acrylique (10 fois plus résistant aux chocs que le verre) | Choisissez clair, opalin ou Heatstop | Clair * vue comme à travers du verre (HHH) |  |  |  | 40cm |  |  | Ronde | [9 empty] | D |  |  | Pour les pièces chauffées nous recommandons au minimum une coupole à 3 parois pour une isolation optimale. |  | https://skylux.eu/fr/products/coupole-ronde-skylux-de-diametre-o-40-cm?variant=50200954077517 | https://skylux.eu/cdn/shop/files/Ronde-bolvormige-acrylaat-lichtkoepel-3-wandig-helder-0400-mm-lichtkoepel_b3ab6e01-5733-4b9b-adbe-ef37172d566b.png?v=1726572333&width=1600 | https://skylux.eu/cdn/shop/files/Skylux-ronde-lichtkoepel-met-diameter-40-cm-Ronde-lichtkoepel.png?v=1726646421&width=1600 | https://skylux.eu/cdn/shop/files/Skylux-polycarbonaat-lichtkoepel-dubbelwandig-helder-rond-0400-mm-lichtkoepel_ee5b7306-ff75-4843-9a8a-2ff1265df14b.png?v=1726572332&width=1600 | https://skylux.eu/cdn/shop/files/Skylux-polycarbonaat-lichtkoepel-dubbelwandig-opaal-rond-0400-mm-lichtkoepel_f7918375-9ce2-4eb9-a3c9-ce30d4ba2af7.png?v=1726572332&width=1600 | https://skylux.eu/cdn/shop/files/Skylux-acrylaat-lichtkoepel-5-wandig-opaal-rond-0400-mm-lichtkoepel_f9aaca10-7ed6-4698-bc44-9b256f323dd5.png?v=1726572332&width=1600 |  |  |  | coupole-ronde-skylux-de-diametre-o-40-cm | 9754040729933 | 50200954077517
Coupoles | Coupole ronde | Skylux | Coupole ronde Skylux de diamètre ⌀ 40 cm | Triple paroi (1.70 W/m²K) Choisissez cette version ou supérieure pour une pièce chauffée ! / Acrylique (10 fois plus résistant aux chocs que le verre) / Opalin * (verre dépoli) non transparent (OHO) | 4580 | 5412970045809 | 361.8 | Oui | 35-45 | 2 | Nombre de parois | Triple paroi (1.70 W/m²K) Choisissez cette version ou supérieure pour une pièce chauffée ! | Matériau | Acrylique (10 fois plus résistant aux chocs que le verre) | Choisissez clair, opalin ou Heatstop | Opalin * (verre dépoli) non transparent (OHO) |  |  |  | 40cm |  |  | Ronde | [9 empty] | D |  |  | Pour les pièces chauffées nous recommandons au minimum une coupole à 3 parois pour une isolation optimale. |  | https://skylux.eu/fr/products/coupole-ronde-skylux-de-diametre-o-40-cm?variant=50200953946445 | https://skylux.eu/cdn/shop/files/Ronde-bolvormige-acrylaat-lichtkoepel-3-wandig-opaal-0400-mm-lichtkoepel_9c29eae6-439f-4bc5-af6b-60b441590fc3.png?v=1726572332&width=1600 | https://skylux.eu/cdn/shop/files/Skylux-ronde-lichtkoepel-met-diameter-40-cm-Ronde-lichtkoepel.png?v=1726646421&width=1600 | https://skylux.eu/cdn/shop/files/Skylux-polycarbonaat-lichtkoepel-dubbelwandig-helder-rond-0400-mm-lichtkoepel_ee5b7306-ff75-4843-9a8a-2ff1265df14b.png?v=1726572332&width=1600 | https://skylux.eu/cdn/shop/files/Skylux-polycarbonaat-lichtkoepel-dubbelwandig-opaal-rond-0400-mm-lichtkoepel_f7918375-9ce2-4eb9-a3c9-ce30d4ba2af7.png?v=1726572332&width=1600 | https://skylux.eu/cdn/shop/files/Skylux-acrylaat-lichtkoepel-5-wandig-opaal-rond-0400-mm-lichtkoepel_f9aaca10-7ed6-4698-bc44-9b256f323dd5.png?v=1726572332&width=1600 |  |  |  | coupole-ronde-skylux-de-diametre-o-40-cm | 9754040729933 | 50200953946445
Coupoles | Coupole ronde | Skylux | Coupole ronde Skylux de diamètre ⌀ 40 cm | Triple paroi (1.70 W/m²K) Choisissez cette version ou supérieure pour une pièce chauffée ! / Polycarbonate (250 fois plus résistant aux chocs que le verre) / Clair * vue comme à travers du verre (HHH) | 14594 | 5412970145943 | 445.3 | Oui | 35-45 | 3.27 | Nombre de parois | Triple paroi (1.70 W/m²K) Choisissez cette version ou supérieure pour une pièce chauffée ! | Matériau | Polycarbonate (250 fois plus résistant aux chocs que le verre) | Choisissez clair, opalin ou Heatstop | Clair * vue comme à travers du verre (HHH) |  |  |  | 40cm |  |  | Ronde | [9 empty] | D |  |  | Pour les pièces chauffées nous recommandons au minimum une coupole à 3 parois pour une isolation optimale. |  | https://skylux.eu/fr/products/coupole-ronde-skylux-de-diametre-o-40-cm?variant=50200954569037 | https://skylux.eu/cdn/shop/files/Ronde-bolvormige-pantser-lichtkoepel-3-wandig-helder-0400-mm-lichtkoepel_4346219f-eae0-43a4-ae7e-2e484141db53.png?v=1726572333&width=1600 | https://skylux.eu/cdn/shop/files/Skylux-ronde-lichtkoepel-met-diameter-40-cm-Ronde-lichtkoepel.png?v=1726646421&width=1600 | https://skylux.eu/cdn/shop/files/Skylux-polycarbonaat-lichtkoepel-dubbelwandig-helder-rond-0400-mm-lichtkoepel_ee5b7306-ff75-4843-9a8a-2ff1265df14b.png?v=1726572332&width=1600 | https://skylux.eu/cdn/shop/files/Skylux-polycarbonaat-lichtkoepel-dubbelwandig-opaal-rond-0400-mm-lichtkoepel_f7918375-9ce2-4eb9-a3c9-ce30d4ba2af7.png?v=1726572332&width=1600 | https://skylux.eu/cdn/shop/files/Skylux-acrylaat-lichtkoepel-5-wandig-opaal-rond-0400-mm-lichtkoepel_f9aaca10-7ed6-4698-bc44-9b256f323dd5.png?v=1726572332&width=1600 |  |  |  | coupole-ronde-skylux-de-diametre-o-40-cm | 9754040729933 | 50200954569037
Coupoles | Coupole ronde | Skylux | Coupole ronde Skylux de diamètre ⌀ 40 cm | Triple paroi (1.70 W/m²K) Choisissez cette version ou supérieure pour une pièce chauffée ! / Polycarbonate (250 fois plus résistant aux chocs que le verre) / Opalin * (verre dépoli) non transparent (HOO) | 5630 | 5412970056300 | 445.3 | Oui | 35-45 | 3.27 | Nombre de parois | Triple paroi (1.70 W/m²K) Choisissez cette version ou supérieure pour une pièce chauffée ! | Matériau | Polycarbonate (250 fois plus résistant aux chocs que le verre) | Choisissez clair, opalin ou Heatstop | Opalin * (verre dépoli) non transparent (HOO) |  |  |  | 40cm |  |  | Ronde | [9 empty] | D |  |  | Pour les pièces chauffées nous recommandons au minimum une coupole à 3 parois pour une isolation optimale. |  | https://skylux.eu/fr/products/coupole-ronde-skylux-de-diametre-o-40-cm?variant=50200954437965 | https://skylux.eu/cdn/shop/files/Ronde-bolvormige-pantser-lichtkoepel-3-wandig-opaal-0400-mm-lichtkoepel_09dad425-4550-45f0-9bb7-01c02727a54b.png?v=1726572333&width=1600 | https://skylux.eu/cdn/shop/files/Skylux-ronde-lichtkoepel-met-diameter-40-cm-Ronde-lichtkoepel.png?v=1726646421&width=1600 | https://skylux.eu/cdn/shop/files/Skylux-polycarbonaat-lichtkoepel-dubbelwandig-helder-rond-0400-mm-lichtkoepel_ee5b7306-ff75-4843-9a8a-2ff1265df14b.png?v=1726572332&width=1600 | https://skylux.eu/cdn/shop/files/Skylux-polycarbonaat-lichtkoepel-dubbelwandig-opaal-rond-0400-mm-lichtkoepel_f7918375-9ce2-4eb9-a3c9-ce30d4ba2af7.png?v=1726572332&width=1600 | https://skylux.eu/cdn/shop/files/Skylux-acrylaat-lichtkoepel-5-wandig-opaal-rond-0400-mm-lichtkoepel_f9aaca10-7ed6-4698-bc44-9b256f323dd5.png?v=1726572332&width=1600 |  |  |  | coupole-ronde-skylux-de-diametre-o-40-cm | 9754040729933 | 50200954437965
Coupoles | Coupole ronde | Skylux | Coupole ronde Skylux de diamètre ⌀ 40 cm | Triple paroi (1.70 W/m²K) Choisissez cette version ou supérieure pour une pièce chauffée ! / Polycarbonate (250 fois plus résistant aux chocs que le verre) / Anti-chaleur * opalin et non transparent (OHH) | 27925 | 5412970279259 | 479.2 | Oui | 35-45 | 3.27 | Nombre de parois | Triple paroi (1.70 W/m²K) Choisissez cette version ou supérieure pour une pièce chauffée ! | Matériau | Polycarbonate (250 fois plus résistant aux chocs que le verre) | Choisissez clair, opalin ou Heatstop | Anti-chaleur * opalin et non transparent (OHH) |  |  |  | 40cm |  |  | Ronde | [9 empty] | D |  |  | Pour les pièces chauffées nous recommandons au minimum une coupole à 3 parois pour une isolation optimale. |  | https://skylux.eu/fr/products/coupole-ronde-skylux-de-diametre-o-40-cm?variant=50200954306893 | https://skylux.eu/cdn/shop/files/Ronde-bolvormige-pantser-lichtkoepel-3-wandig-heatstop-0400-mm-lichtkoepel_e230e9a5-2c92-435e-ac0b-6412da8675e0.png?v=1726572333&width=1600 | https://skylux.eu/cdn/shop/files/Skylux-ronde-lichtkoepel-met-diameter-40-cm-Ronde-lichtkoepel.png?v=1726646421&width=1600 | https://skylux.eu/cdn/shop/files/Skylux-polycarbonaat-lichtkoepel-dubbelwandig-helder-rond-0400-mm-lichtkoepel_ee5b7306-ff75-4843-9a8a-2ff1265df14b.png?v=1726572332&width=1600 | https://skylux.eu/cdn/shop/files/Skylux-polycarbonaat-lichtkoepel-dubbelwandig-opaal-rond-0400-mm-lichtkoepel_f7918375-9ce2-4eb9-a3c9-ce30d4ba2af7.png?v=1726572332&width=1600 | https://skylux.eu/cdn/shop/files/Skylux-acrylaat-lichtkoepel-5-wandig-opaal-rond-0400-mm-lichtkoepel_f9aaca10-7ed6-4698-bc44-9b256f323dd5.png?v=1726572332&width=1600 |  |  |  | coupole-ronde-skylux-de-diametre-o-40-cm | 9754040729933 | 50200954306893
Coupoles | Coupole ronde | Skylux | Coupole ronde Skylux de diamètre ⌀ 40 cm | Triple paroi (1.70 W/m²K) Choisissez cette version ou supérieure pour une pièce chauffée ! / Polycarbonate (250 fois plus résistant aux chocs que le verre) / Anti-chaleur * opalin et non transparent (OHO) | 27919 | 5412970279198 | 479.2 | Oui | 35-45 | 3.27 | Nombre de parois | Triple paroi (1.70 W/m²K) Choisissez cette version ou supérieure pour une pièce chauffée ! | Matériau | Polycarbonate (250 fois plus résistant aux chocs que le verre) | Choisissez clair, opalin ou Heatstop | Anti-chaleur * opalin et non transparent (OHO) |  |  |  | 40cm |  |  | Ronde | [9 empty] | D |  |  | Pour les pièces chauffées nous recommandons au minimum une coupole à 3 parois pour une isolation optimale. |  | https://skylux.eu/fr/products/coupole-ronde-skylux-de-diametre-o-40-cm?variant=50200954274125 | https://skylux.eu/cdn/shop/files/Ronde-bolvormige-pantser-lichtkoepel-3-wandig-heatstop-0400-mm-lichtkoepel_4fdafe4b-5148-4233-baa6-e5e76b34a4e9.png?v=1726572333&width=1600 | https://skylux.eu/cdn/shop/files/Skylux-ronde-lichtkoepel-met-diameter-40-cm-Ronde-lichtkoepel.png?v=1726646421&width=1600 | https://skylux.eu/cdn/shop/files/Skylux-polycarbonaat-lichtkoepel-dubbelwandig-helder-rond-0400-mm-lichtkoepel_ee5b7306-ff75-4843-9a8a-2ff1265df14b.png?v=1726572332&width=1600 | https://skylux.eu/cdn/shop/files/Skylux-polycarbonaat-lichtkoepel-dubbelwandig-opaal-rond-0400-mm-lichtkoepel_f7918375-9ce2-4eb9-a3c9-ce30d4ba2af7.png?v=1726572332&width=1600 | https://skylux.eu/cdn/shop/files/Skylux-acrylaat-lichtkoepel-5-wandig-opaal-rond-0400-mm-lichtkoepel_f9aaca10-7ed6-4698-bc44-9b256f323dd5.png?v=1726572332&width=1600 |  |  |  | coupole-ronde-skylux-de-diametre-o-40-cm | 9754040729933 | 50200954274125
Coupoles | Coupole ronde | Skylux | Coupole ronde Skylux de diamètre ⌀ 40 cm | Quadruple paroi (1,28 W/m²K) / Acrylique (10 fois plus résistant aux chocs que le verre) / Clair * vue comme à travers du verre (HHHH) | 35608 | 5412970356080 | 468.3 | Oui | 35-45 | 3.22 | Nombre de parois | Quadruple paroi (1,28 W/m²K) | Matériau | Acrylique (10 fois plus résistant aux chocs que le verre) | Choisissez clair, opalin ou Heatstop | Clair * vue comme à travers du verre (HHHH) |  |  |  | 40cm |  |  | Ronde | [9 empty] | D |  |  | Pour les pièces chauffées nous recommandons au minimum une coupole à 3 parois pour une isolation optimale. |  | https://skylux.eu/fr/products/coupole-ronde-skylux-de-diametre-o-40-cm?variant=50200954044749 | https://skylux.eu/cdn/shop/files/Ronde-bolvormige-acrylaat-lichtkoepel-4-wandig-helder-0400-mm-lichtkoepel_ce38c95b-c3e8-49c9-a2a4-2dce5336868c.png?v=1726572333&width=1600 | https://skylux.eu/cdn/shop/files/Skylux-ronde-lichtkoepel-met-diameter-40-cm-Ronde-lichtkoepel.png?v=1726646421&width=1600 | https://skylux.eu/cdn/shop/files/Skylux-polycarbonaat-lichtkoepel-dubbelwandig-helder-rond-0400-mm-lichtkoepel_ee5b7306-ff75-4843-9a8a-2ff1265df14b.png?v=1726572332&width=1600 | https://skylux.eu/cdn/shop/files/Skylux-polycarbonaat-lichtkoepel-dubbelwandig-opaal-rond-0400-mm-lichtkoepel_f7918375-9ce2-4eb9-a3c9-ce30d4ba2af7.png?v=1726572332&width=1600 | https://skylux.eu/cdn/shop/files/Skylux-acrylaat-lichtkoepel-5-wandig-opaal-rond-0400-mm-lichtkoepel_f9aaca10-7ed6-4698-bc44-9b256f323dd5.png?v=1726572332&width=1600 |  |  |  | coupole-ronde-skylux-de-diametre-o-40-cm | 9754040729933 | 50200954044749
Coupoles | Coupole ronde | Skylux | Coupole ronde Skylux de diamètre ⌀ 40 cm | Quadruple paroi (1,28 W/m²K) / Acrylique (10 fois plus résistant aux chocs que le verre) / Opalin * (verre dépoli) non transparent (HHOH) | 80486 | 5412970804864 | 468.3 | Oui | 35-45 | 3.19 | Nombre de parois | Quadruple paroi (1,28 W/m²K) | Matériau | Acrylique (10 fois plus résistant aux chocs que le verre) | Choisissez clair, opalin ou Heatstop | Opalin * (verre dépoli) non transparent (HHOH) |  |  |  | 40cm |  |  | Ronde | [9 empty] | D |  |  | Pour les pièces chauffées nous recommandons au minimum une coupole à 3 parois pour une isolation optimale. |  | https://skylux.eu/fr/products/coupole-ronde-skylux-de-diametre-o-40-cm?variant=50200954011981 | https://skylux.eu/cdn/shop/files/Ronde-bolvormige-acrylaat-lichtkoepel-4-wandig-opaal-0400-mm-lichtkoepel_77fcb03d-3cab-496c-a512-e6a78ce3de1d.png?v=1726572332&width=1600 | https://skylux.eu/cdn/shop/files/Skylux-ronde-lichtkoepel-met-diameter-40-cm-Ronde-lichtkoepel.png?v=1726646421&width=1600 | https://skylux.eu/cdn/shop/files/Skylux-polycarbonaat-lichtkoepel-dubbelwandig-helder-rond-0400-mm-lichtkoepel_ee5b7306-ff75-4843-9a8a-2ff1265df14b.png?v=1726572332&width=1600 | https://skylux.eu/cdn/shop/files/Skylux-polycarbonaat-lichtkoepel-dubbelwandig-opaal-rond-0400-mm-lichtkoepel_f7918375-9ce2-4eb9-a3c9-ce30d4ba2af7.png?v=1726572332&width=1600 | https://skylux.eu/cdn/shop/files/Skylux-acrylaat-lichtkoepel-5-wandig-opaal-rond-0400-mm-lichtkoepel_f9aaca10-7ed6-4698-bc44-9b256f323dd5.png?v=1726572332&width=1600 |  |  |  | coupole-ronde-skylux-de-diametre-o-40-cm | 9754040729933 | 50200954011981
Coupoles | Coupole ronde | Skylux | Coupole ronde Skylux de diamètre ⌀ 40 cm | Quadruple paroi (1,28 W/m²K) / Polycarbonate (250 fois plus résistant aux chocs que le verre) / Anti-chaleur * opalin et non transparent (OHH) | 71843 | 5412970718437 | 585.65 | Oui | 35-45 | 4.17 | Nombre de parois | Quadruple paroi (1,28 W/m²K) | Matériau | Polycarbonate (250 fois plus résistant aux chocs que le verre) | Choisissez clair, opalin ou Heatstop | Anti-chaleur * opalin et non transparent (OHH) |  |  |  | 40cm |  |  | Ronde | [9 empty] | D |  |  | Pour les pièces chauffées nous recommandons au minimum une coupole à 3 parois pour une isolation optimale. |  | https://skylux.eu/fr/products/coupole-ronde-skylux-de-diametre-o-40-cm?variant=50200954241357 | https://skylux.eu/cdn/shop/files/Ronde-bolvormige-pantser-lichtkoepel-4-wandig-heatstop-0400-mm-lichtkoepel_334c8c15-ed10-4c29-816b-160436695757.png?v=1726572333&width=1600 | https://skylux.eu/cdn/shop/files/Skylux-ronde-lichtkoepel-met-diameter-40-cm-Ronde-lichtkoepel.png?v=1726646421&width=1600 | https://skylux.eu/cdn/shop/files/Skylux-polycarbonaat-lichtkoepel-dubbelwandig-helder-rond-0400-mm-lichtkoepel_ee5b7306-ff75-4843-9a8a-2ff1265df14b.png?v=1726572332&width=1600 | https://skylux.eu/cdn/shop/files/Skylux-polycarbonaat-lichtkoepel-dubbelwandig-opaal-rond-0400-mm-lichtkoepel_f7918375-9ce2-4eb9-a3c9-ce30d4ba2af7.png?v=1726572332&width=1600 | https://skylux.eu/cdn/shop/files/Skylux-acrylaat-lichtkoepel-5-wandig-opaal-rond-0400-mm-lichtkoepel_f9aaca10-7ed6-4698-bc44-9b256f323dd5.png?v=1726572332&width=1600 |  |  |  | coupole-ronde-skylux-de-diametre-o-40-cm | 9754040729933 | 50200954241357
Coupoles | Coupole ronde | Skylux | Coupole ronde Skylux de diamètre ⌀ 40 cm | Quadruple paroi (1,28 W/m²K) / Polycarbonate (250 fois plus résistant aux chocs que le verre) / Clair * vue comme à travers du verre (HHHH) | 71774 | 5412970717744 | 551.8 | Oui | 35-45 | 4.17 | Nombre de parois | Quadruple paroi (1,28 W/m²K) | Matériau | Polycarbonate (250 fois plus résistant aux chocs que le verre) | Choisissez clair, opalin ou Heatstop | Clair * vue comme à travers du verre (HHHH) |  |  |  | 40cm |  |  | Ronde | [9 empty] | D |  |  | Pour les pièces chauffées nous recommandons au minimum une coupole à 3 parois pour une isolation optimale. |  | https://skylux.eu/fr/products/coupole-ronde-skylux-de-diametre-o-40-cm?variant=50200954503501 | https://skylux.eu/cdn/shop/files/Ronde-bolvormige-pantser-lichtkoepel-4-wandig-helder-pmma-helder-0400-mm-lichtkoepel_075b80b9-ce0b-41ad-82dc-6d9d7d218aff.png?v=1726572333&width=1600 | https://skylux.eu/cdn/shop/files/Skylux-ronde-lichtkoepel-met-diameter-40-cm-Ronde-lichtkoepel.png?v=1726646421&width=1600 | https://skylux.eu/cdn/shop/files/Skylux-polycarbonaat-lichtkoepel-dubbelwandig-helder-rond-0400-mm-lichtkoepel_ee5b7306-ff75-4843-9a8a-2ff1265df14b.png?v=1726572332&width=1600 | https://skylux.eu/cdn/shop/files/Skylux-polycarbonaat-lichtkoepel-dubbelwandig-opaal-rond-0400-mm-lichtkoepel_f7918375-9ce2-4eb9-a3c9-ce30d4ba2af7.png?v=1726572332&width=1600 | https://skylux.eu/cdn/shop/files/Skylux-acrylaat-lichtkoepel-5-wandig-opaal-rond-0400-mm-lichtkoepel_f9aaca10-7ed6-4698-bc44-9b256f323dd5.png?v=1726572332&width=1600 |  |  |  | coupole-ronde-skylux-de-diametre-o-40-cm | 9754040729933 | 50200954503501
Coupoles | Coupole ronde | Skylux | Coupole ronde Skylux de diamètre ⌀ 40 cm | Quadruple paroi (1,28 W/m²K) / Polycarbonate (250 fois plus résistant aux chocs que le verre) / Opalin * (verre dépoli) non transparent (HHOH) | 71812 | 5412970718123 | 551.8 | Oui | 35-45 | 4.17 | Nombre de parois | Quadruple paroi (1,28 W/m²K) | Matériau | Polycarbonate (250 fois plus résistant aux chocs que le verre) | Choisissez clair, opalin ou Heatstop | Opalin * (verre dépoli) non transparent (HHOH) |  |  |  | 40cm |  |  | Ronde | [9 empty] | D |  |  | Pour les pièces chauffées nous recommandons au minimum une coupole à 3 parois pour une isolation optimale. |  | https://skylux.eu/fr/products/coupole-ronde-skylux-de-diametre-o-40-cm?variant=50200954470733 | https://skylux.eu/cdn/shop/files/Ronde-bolvormige-pantser-lichtkoepel-4-wandig-opaal-0400-mm-lichtkoepel_390f5773-caba-4c1a-bf47-fac3d8dedbe1.png?v=1726572333&width=1600 | https://skylux.eu/cdn/shop/files/Skylux-ronde-lichtkoepel-met-diameter-40-cm-Ronde-lichtkoepel.png?v=1726646421&width=1600 | https://skylux.eu/cdn/shop/files/Skylux-polycarbonaat-lichtkoepel-dubbelwandig-helder-rond-0400-mm-lichtkoepel_ee5b7306-ff75-4843-9a8a-2ff1265df14b.png?v=1726572332&width=1600 | https://skylux.eu/cdn/shop/files/Skylux-polycarbonaat-lichtkoepel-dubbelwandig-opaal-rond-0400-mm-lichtkoepel_f7918375-9ce2-4eb9-a3c9-ce30d4ba2af7.png?v=1726572332&width=1600 | https://skylux.eu/cdn/shop/files/Skylux-acrylaat-lichtkoepel-5-wandig-opaal-rond-0400-mm-lichtkoepel_f9aaca10-7ed6-4698-bc44-9b256f323dd5.png?v=1726572332&width=1600 |  |  |  | coupole-ronde-skylux-de-diametre-o-40-cm | 9754040729933 | 50200954470733
Coupoles | Coupole ronde | Skylux | Coupole ronde Skylux de diamètre ⌀ 40 cm | Quintuple paroi (0,99 W/m²K) / Acrylique (10 fois plus résistant aux chocs que le verre) / Clair * vue comme à travers du verre (HHHHH) | 66042 | 5412970660422 | 574.75 | Oui | 35-45 | 3.87 | Nombre de parois | Quintuple paroi (0,99 W/m²K) | Matériau | Acrylique (10 fois plus résistant aux chocs que le verre) | Choisissez clair, opalin ou Heatstop | Clair * vue comme à travers du verre (HHHHH) |  |  |  | 40cm |  |  | Ronde | [9 empty] | D |  |  | Pour les pièces chauffées nous recommandons au minimum une coupole à 3 parois pour une isolation optimale. |  | https://skylux.eu/fr/products/coupole-ronde-skylux-de-diametre-o-40-cm?variant=50200953815373 | https://skylux.eu/cdn/shop/files/Skylux-ronde-lichtkoepel-met-diameter-40-cm-Ronde-lichtkoepel.png?v=1726646421&width=1600 | https://skylux.eu/cdn/shop/files/Skylux-polycarbonaat-lichtkoepel-dubbelwandig-helder-rond-0400-mm-lichtkoepel_ee5b7306-ff75-4843-9a8a-2ff1265df14b.png?v=1726572332&width=1600 | https://skylux.eu/cdn/shop/files/Skylux-polycarbonaat-lichtkoepel-dubbelwandig-opaal-rond-0400-mm-lichtkoepel_f7918375-9ce2-4eb9-a3c9-ce30d4ba2af7.png?v=1726572332&width=1600 | https://skylux.eu/cdn/shop/files/Skylux-acrylaat-lichtkoepel-5-wandig-opaal-rond-0400-mm-lichtkoepel_f9aaca10-7ed6-4698-bc44-9b256f323dd5.png?v=1726572332&width=1600 | https://skylux.eu/cdn/shop/files/Ronde-bolvormige-acrylaat-lichtkoepel-dubbelwandig-pmma-opaal-pmma-opaal-0400-mm-lichtkoepel_e9f346f9-4fb6-45c0-b608-f89c58641c76.png?v=1726572332&width=1600 |  |  |  | coupole-ronde-skylux-de-diametre-o-40-cm | 9754040729933 | 50200953815373
Coupoles | Coupole ronde | Skylux | Coupole ronde Skylux de diamètre ⌀ 40 cm | Quintuple paroi (0,99 W/m²K) / Acrylique (10 fois plus résistant aux chocs que le verre) / Opalin * (verre dépoli) non transparent (OHHHH) | 66141 | 5412970661412 | 574.75 | Oui | 35-45 | 3.87 | Nombre de parois | Quintuple paroi (0,99 W/m²K) | Matériau | Acrylique (10 fois plus résistant aux chocs que le verre) | Choisissez clair, opalin ou Heatstop | Opalin * (verre dépoli) non transparent (OHHHH) |  |  |  | 40cm |  |  | Ronde | [9 empty] | D |  |  | Pour les pièces chauffées nous recommandons au minimum une coupole à 3 parois pour une isolation optimale. |  | https://skylux.eu/fr/products/coupole-ronde-skylux-de-diametre-o-40-cm?variant=50200953880909 | https://skylux.eu/cdn/shop/files/Skylux-acrylaat-lichtkoepel-5-wandig-opaal-rond-0400-mm-lichtkoepel_f9aaca10-7ed6-4698-bc44-9b256f323dd5.png?v=1726572332&width=1600 | https://skylux.eu/cdn/shop/files/Skylux-ronde-lichtkoepel-met-diameter-40-cm-Ronde-lichtkoepel.png?v=1726646421&width=1600 | https://skylux.eu/cdn/shop/files/Skylux-polycarbonaat-lichtkoepel-dubbelwandig-helder-rond-0400-mm-lichtkoepel_ee5b7306-ff75-4843-9a8a-2ff1265df14b.png?v=1726572332&width=1600 | https://skylux.eu/cdn/shop/files/Skylux-polycarbonaat-lichtkoepel-dubbelwandig-opaal-rond-0400-mm-lichtkoepel_f7918375-9ce2-4eb9-a3c9-ce30d4ba2af7.png?v=1726572332&width=1600 | https://skylux.eu/cdn/shop/files/Ronde-bolvormige-acrylaat-lichtkoepel-dubbelwandig-pmma-opaal-pmma-opaal-0400-mm-lichtkoepel_e9f346f9-4fb6-45c0-b608-f89c58641c76.png?v=1726572332&width=1600 |  |  |  | coupole-ronde-skylux-de-diametre-o-40-cm | 9754040729933 | 50200953880909
Coupoles | Coupole ronde | Skylux | Coupole ronde Skylux de diamètre Ø 50 cm | Simple paroi (moins isolant - 5,17 W/m²K) / Acrylique (10 fois plus résistant aux chocs que le verre) / Clair * vision comme le verre (H) | 1987 | 5412970019879 | 152.5 | Oui | 35-45 | 1.2 | Nombre de parois | Simple paroi (moins isolant - 5,17 W/m²K) | Matériau | Acrylique (10 fois plus résistant aux chocs que le verre) | Choisissez clair, opalin ou Heatstop | Clair * vision comme le verre (H) |  |  |  | 50cm |  |  | Ronde | [9 empty] | D |  |  | Pour les pièces chauffées nous recommandons au minimum une coupole à 3 parois pour une isolation optimale. |  | https://skylux.eu/fr/products/coupole-ronde-skylux-de-diametre-o-50-cm?variant=50200956371277 | https://skylux.eu/cdn/shop/files/Ronde-bolvormige-acrylaat-lichtkoepel-enkelwandig-pmma-helder-0500-mm-lichtkoepel_68b3276a-74da-4fed-a374-483d750c1e29.png?v=1726572373&width=1600 | https://skylux.eu/cdn/shop/files/Skylux-ronde-lichtkoepel-met-diameter-50-cm-Ronde-lichtkoepel.png?v=1744035668&width=1600 | https://skylux.eu/cdn/shop/files/Skylux-polycarbonaat-lichtkoepel-dubbelwandig-helder-rond-0500-mm-lichtkoepel_ec30c3c2-1551-4b93-af5a-a2e386d494a2.png?v=1726572373&width=1600 | https://skylux.eu/cdn/shop/files/Skylux-polycarbonaat-lichtkoepel-dubbelwandig-opaal-rond-0500-mm-lichtkoepel_bf434e49-f1ec-4899-be78-9b54e3cab99d.png?v=1726572373&width=1600 | https://skylux.eu/cdn/shop/files/Skylux-acrylaat-lichtkoepel-5-wandig-opaal-rond-0500-mm-lichtkoepel_08bbf041-14fd-499e-8d2d-9a88574efa38.png?v=1726572373&width=1600 |  |  |  | coupole-ronde-skylux-de-diametre-o-50-cm | 9754041811277 | 50200956371277
Coupoles | Coupole ronde | Skylux | Coupole ronde Skylux de diamètre Ø 50 cm | Simple paroi (moins isolant - 5,17 W/m²K) / Acrylique (10 fois plus résistant aux chocs que le verre) / Opalin * (verre dépoli) non transparent (O) | 4628 | 5412970046288 | 152.5 | Oui | 35-45 | 1.2 | Nombre de parois | Simple paroi (moins isolant - 5,17 W/m²K) | Matériau | Acrylique (10 fois plus résistant aux chocs que le verre) | Choisissez clair, opalin ou Heatstop | Opalin * (verre dépoli) non transparent (O) |  |  |  | 50cm |  |  | Ronde | [9 empty] | D |  |  | Pour les pièces chauffées nous recommandons au minimum une coupole à 3 parois pour une isolation optimale. |  | https://skylux.eu/fr/products/coupole-ronde-skylux-de-diametre-o-50-cm?variant=50200956174669 | https://skylux.eu/cdn/shop/files/Ronde-bolvormige-acrylaat-lichtkoepel-enkelwandig-pmma-opaal-0500-mm-lichtkoepel_da227b68-dee0-425d-9cdc-bd0a6ea5eea1.png?v=1726572373&width=1600 | https://skylux.eu/cdn/shop/files/Skylux-ronde-lichtkoepel-met-diameter-50-cm-Ronde-lichtkoepel.png?v=1744035668&width=1600 | https://skylux.eu/cdn/shop/files/Skylux-polycarbonaat-lichtkoepel-dubbelwandig-helder-rond-0500-mm-lichtkoepel_ec30c3c2-1551-4b93-af5a-a2e386d494a2.png?v=1726572373&width=1600 | https://skylux.eu/cdn/shop/files/Skylux-polycarbonaat-lichtkoepel-dubbelwandig-opaal-rond-0500-mm-lichtkoepel_bf434e49-f1ec-4899-be78-9b54e3cab99d.png?v=1726572373&width=1600 | https://skylux.eu/cdn/shop/files/Skylux-acrylaat-lichtkoepel-5-wandig-opaal-rond-0500-mm-lichtkoepel_08bbf041-14fd-499e-8d2d-9a88574efa38.png?v=1726572373&width=1600 |  |  |  | coupole-ronde-skylux-de-diametre-o-50-cm | 9754041811277 | 50200956174669
Coupoles | Coupole ronde | Skylux | Coupole ronde Skylux de diamètre Ø 50 cm | Simple paroi (moins isolant - 5,17 W/m²K) / Polycarbonate (250 fois plus résistant aux chocs que le verre) / Clair * vision comme le verre (H) | 5565 | 5412970055655 | 334 | Oui | 35-45 | 1.91 | Nombre de parois | Simple paroi (moins isolant - 5,17 W/m²K) | Matériau | Polycarbonate (250 fois plus résistant aux chocs que le verre) | Choisissez clair, opalin ou Heatstop | Clair * vision comme le verre (H) |  |  |  | 50cm |  |  | Ronde | [9 empty] | D |  |  | Pour les pièces chauffées nous recommandons au minimum une coupole à 3 parois pour une isolation optimale. |  | https://skylux.eu/fr/products/coupole-ronde-skylux-de-diametre-o-50-cm?variant=50200956830029 | https://skylux.eu/cdn/shop/files/Ronde-bolvormige-pantser-lichtkoepel-enkelwandig-pc-helder-0500-mm-lichtkoepel_dcde6b17-96a5-40fe-b6cc-bf5b8406a0b1.png?v=1726572373&width=1600 | https://skylux.eu/cdn/shop/files/Skylux-ronde-lichtkoepel-met-diameter-50-cm-Ronde-lichtkoepel.png?v=1744035668&width=1600 | https://skylux.eu/cdn/shop/files/Skylux-polycarbonaat-lichtkoepel-dubbelwandig-helder-rond-0500-mm-lichtkoepel_ec30c3c2-1551-4b93-af5a-a2e386d494a2.png?v=1726572373&width=1600 | https://skylux.eu/cdn/shop/files/Skylux-polycarbonaat-lichtkoepel-dubbelwandig-opaal-rond-0500-mm-lichtkoepel_bf434e49-f1ec-4899-be78-9b54e3cab99d.png?v=1726572373&width=1600 | https://skylux.eu/cdn/shop/files/Skylux-acrylaat-lichtkoepel-5-wandig-opaal-rond-0500-mm-lichtkoepel_08bbf041-14fd-499e-8d2d-9a88574efa38.png?v=1726572373&width=1600 |  |  |  | coupole-ronde-skylux-de-diametre-o-50-cm | 9754041811277 | 50200956830029
Coupoles | Coupole ronde | Skylux | Coupole ronde Skylux de diamètre Ø 50 cm | Simple paroi (moins isolant - 5,17 W/m²K) / Polycarbonate (250 fois plus résistant aux chocs que le verre) / Réfléchissant à la chaleur * opalin et non transparent (O) | 45186 | 5412970451860 | 387.2 | Oui | 35-45 | 1.91 | Nombre de parois | Simple paroi (moins isolant - 5,17 W/m²K) | Matériau | Polycarbonate (250 fois plus résistant aux chocs que le verre) | Choisissez clair, opalin ou Heatstop | Réfléchissant à la chaleur * opalin et non transparent (O) |  |  |  | 50cm |  |  | Ronde | [9 empty] | D |  |  | Pour les pièces chauffées nous recommandons au minimum une coupole à 3 parois pour une isolation optimale. |  | https://skylux.eu/fr/products/coupole-ronde-skylux-de-diametre-o-50-cm?variant=50200956633421 | https://skylux.eu/cdn/shop/files/Ronde-bolvormige-pantser-lichtkoepel-enkelwandig-pc-heatstop-op_-0500-mm-lichtkoepel_6fe76614-4c71-42fa-9bf9-c63eeb73cb37.png?v=1726572373&width=1600 | https://skylux.eu/cdn/shop/files/Skylux-ronde-lichtkoepel-met-diameter-50-cm-Ronde-lichtkoepel.png?v=1744035668&width=1600 | https://skylux.eu/cdn/shop/files/Skylux-polycarbonaat-lichtkoepel-dubbelwandig-helder-rond-0500-mm-lichtkoepel_ec30c3c2-1551-4b93-af5a-a2e386d494a2.png?v=1726572373&width=1600 | https://skylux.eu/cdn/shop/files/Skylux-polycarbonaat-lichtkoepel-dubbelwandig-opaal-rond-0500-mm-lichtkoepel_bf434e49-f1ec-4899-be78-9b54e3cab99d.png?v=1726572373&width=1600 | https://skylux.eu/cdn/shop/files/Skylux-acrylaat-lichtkoepel-5-wandig-opaal-rond-0500-mm-lichtkoepel_08bbf041-14fd-499e-8d2d-9a88574efa38.png?v=1726572373&width=1600 |  |  |  | coupole-ronde-skylux-de-diametre-o-50-cm | 9754041811277 | 50200956633421
Coupoles | Coupole ronde | Skylux | Coupole ronde Skylux de diamètre Ø 50 cm | Double paroi (2,90 W/m²K) / Acrylique (10 fois plus résistant aux chocs que le verre) / Clair * vision comme le verre (HH) | 1923 | 5412970019237 | 265 | Oui | 35-45 | 2.1 | Nombre de parois | Double paroi (2,90 W/m²K) | Matériau | Acrylique (10 fois plus résistant aux chocs que le verre) | Choisissez clair, opalin ou Heatstop | Clair * vision comme le verre (HH) |  |  |  | 50cm |  |  | Ronde | [9 empty] | D |  |  | Pour les pièces chauffées nous recommandons au minimum une coupole à 3 parois pour une isolation optimale. |  | https://skylux.eu/fr/products/coupole-ronde-skylux-de-diametre-o-50-cm?variant=50200956338509 | https://skylux.eu/cdn/shop/files/Ronde-bolvormige-acrylaat-lichtkoepel-dubbelwandig-pmma-helder-pmma-helder-0500-mm-lichtkoepel_d0014579-f407-48f3-8fe1-4feb8f1f0fbc.png?v=1726572373&width=1600 | https://skylux.eu/cdn/shop/files/Skylux-ronde-lichtkoepel-met-diameter-50-cm-Ronde-lichtkoepel.png?v=1744035668&width=1600 | https://skylux.eu/cdn/shop/files/Skylux-polycarbonaat-lichtkoepel-dubbelwandig-helder-rond-0500-mm-lichtkoepel_ec30c3c2-1551-4b93-af5a-a2e386d494a2.png?v=1726572373&width=1600 | https://skylux.eu/cdn/shop/files/Skylux-polycarbonaat-lichtkoepel-dubbelwandig-opaal-rond-0500-mm-lichtkoepel_bf434e49-f1ec-4899-be78-9b54e3cab99d.png?v=1726572373&width=1600 | https://skylux.eu/cdn/shop/files/Skylux-acrylaat-lichtkoepel-5-wandig-opaal-rond-0500-mm-lichtkoepel_08bbf041-14fd-499e-8d2d-9a88574efa38.png?v=1726572373&width=1600 |  |  |  | coupole-ronde-skylux-de-diametre-o-50-cm | 9754041811277 | 50200956338509
Coupoles | Coupole ronde | Skylux | Coupole ronde Skylux de diamètre Ø 50 cm | Double paroi (2,90 W/m²K) / Acrylique (10 fois plus résistant aux chocs que le verre) / Opalin * (verre dépoli) non transparent (OO) | 2383 | 5412970023838 | 265 | Oui | 35-45 | 2.1 | Nombre de parois | Double paroi (2,90 W/m²K) | Matériau | Acrylique (10 fois plus résistant aux chocs que le verre) | Choisissez clair, opalin ou Heatstop | Opalin * (verre dépoli) non transparent (OO) |  |  |  | 50cm |  |  | Ronde | [9 empty] | D |  |  | Pour les pièces chauffées nous recommandons au minimum une coupole à 3 parois pour une isolation optimale. |  | https://skylux.eu/fr/products/coupole-ronde-skylux-de-diametre-o-50-cm?variant=50200956076365 | https://skylux.eu/cdn/shop/files/Ronde-bolvormige-acrylaat-lichtkoepel-dubbelwandig-pmma-opaal-pmma-opaal-0500-mm-lichtkoepel_8e8d0afb-3c43-469d-b663-42f60ad29ed2.png?v=1726572373&width=1600 | https://skylux.eu/cdn/shop/files/Skylux-ronde-lichtkoepel-met-diameter-50-cm-Ronde-lichtkoepel.png?v=1744035668&width=1600 | https://skylux.eu/cdn/shop/files/Skylux-polycarbonaat-lichtkoepel-dubbelwandig-helder-rond-0500-mm-lichtkoepel_ec30c3c2-1551-4b93-af5a-a2e386d494a2.png?v=1726572373&width=1600 | https://skylux.eu/cdn/shop/files/Skylux-polycarbonaat-lichtkoepel-dubbelwandig-opaal-rond-0500-mm-lichtkoepel_bf434e49-f1ec-4899-be78-9b54e3cab99d.png?v=1726572373&width=1600 | https://skylux.eu/cdn/shop/files/Skylux-acrylaat-lichtkoepel-5-wandig-opaal-rond-0500-mm-lichtkoepel_08bbf041-14fd-499e-8d2d-9a88574efa38.png?v=1726572373&width=1600 |  |  |  | coupole-ronde-skylux-de-diametre-o-50-cm | 9754041811277 | 50200956076365
Coupoles | Coupole ronde | Skylux | Coupole ronde Skylux de diamètre Ø 50 cm | Double paroi (2,90 W/m²K) / Polycarbonate (250 fois plus résistant aux chocs que le verre) / Clair * vision comme le verre (HH) | 1603 | 5412970016038 | 446.5 | Oui | 35-45 | 2.75 | Nombre de parois | Double paroi (2,90 W/m²K) | Matériau | Polycarbonate (250 fois plus résistant aux chocs que le verre) | Choisissez clair, opalin ou Heatstop | Clair * vision comme le verre (HH) |  |  |  | 50cm |  |  | Ronde | [9 empty] | D |  |  | Pour les pièces chauffées nous recommandons au minimum une coupole à 3 parois pour une isolation optimale. |  | https://skylux.eu/fr/products/coupole-ronde-skylux-de-diametre-o-50-cm?variant=50200955945293 | https://skylux.eu/cdn/shop/files/Skylux-polycarbonaat-lichtkoepel-dubbelwandig-helder-rond-0500-mm-lichtkoepel_ec30c3c2-1551-4b93-af5a-a2e386d494a2.png?v=1726572373&width=1600 | https://skylux.eu/cdn/shop/files/Skylux-ronde-lichtkoepel-met-diameter-50-cm-Ronde-lichtkoepel.png?v=1744035668&width=1600 | https://skylux.eu/cdn/shop/files/Skylux-polycarbonaat-lichtkoepel-dubbelwandig-opaal-rond-0500-mm-lichtkoepel_bf434e49-f1ec-4899-be78-9b54e3cab99d.png?v=1726572373&width=1600 | https://skylux.eu/cdn/shop/files/Skylux-acrylaat-lichtkoepel-5-wandig-opaal-rond-0500-mm-lichtkoepel_08bbf041-14fd-499e-8d2d-9a88574efa38.png?v=1726572373&width=1600 | https://skylux.eu/cdn/shop/files/Ronde-bolvormige-acrylaat-lichtkoepel-dubbelwandig-pmma-opaal-pmma-opaal-0500-mm-lichtkoepel_8e8d0afb-3c43-469d-b663-42f60ad29ed2.png?v=1726572373&width=1600 |  |  |  | coupole-ronde-skylux-de-diametre-o-50-cm | 9754041811277 | 50200955945293
Coupoles | Coupole ronde | Skylux | Coupole ronde Skylux de diamètre Ø 50 cm | Double paroi (2,90 W/m²K) / Polycarbonate (250 fois plus résistant aux chocs que le verre) / Opalin * (verre dépoli) non transparent (HO) | 11670 | 5412970116707 | 555.4 | Oui | 35-45 | 3.13 | Nombre de parois | Double paroi (2,90 W/m²K) | Matériau | Polycarbonate (250 fois plus résistant aux chocs que le verre) | Choisissez clair, opalin ou Heatstop | Opalin * (verre dépoli) non transparent (HO) |  |  |  | 50cm |  |  | Ronde | [9 empty] | D |  |  | Pour les pièces chauffées nous recommandons au minimum une coupole à 3 parois pour une isolation optimale. |  | https://skylux.eu/fr/products/coupole-ronde-skylux-de-diametre-o-50-cm?variant=50200955978061 | https://skylux.eu/cdn/shop/files/Skylux-polycarbonaat-lichtkoepel-dubbelwandig-opaal-rond-0500-mm-lichtkoepel_bf434e49-f1ec-4899-be78-9b54e3cab99d.png?v=1726572373&width=1600 | https://skylux.eu/cdn/shop/files/Skylux-ronde-lichtkoepel-met-diameter-50-cm-Ronde-lichtkoepel.png?v=1744035668&width=1600 | https://skylux.eu/cdn/shop/files/Skylux-polycarbonaat-lichtkoepel-dubbelwandig-helder-rond-0500-mm-lichtkoepel_ec30c3c2-1551-4b93-af5a-a2e386d494a2.png?v=1726572373&width=1600 | https://skylux.eu/cdn/shop/files/Skylux-acrylaat-lichtkoepel-5-wandig-opaal-rond-0500-mm-lichtkoepel_08bbf041-14fd-499e-8d2d-9a88574efa38.png?v=1726572373&width=1600 | https://skylux.eu/cdn/shop/files/Ronde-bolvormige-acrylaat-lichtkoepel-dubbelwandig-pmma-opaal-pmma-opaal-0500-mm-lichtkoepel_8e8d0afb-3c43-469d-b663-42f60ad29ed2.png?v=1726572373&width=1600 |  |  |  | coupole-ronde-skylux-de-diametre-o-50-cm | 9754041811277 | 50200955978061
Coupoles | Coupole ronde | Skylux | Coupole ronde Skylux de diamètre Ø 50 cm | Double paroi (2,90 W/m²K) / Polycarbonate (250 fois plus résistant aux chocs que le verre) / Réfléchissant à la chaleur * opalin et non transparent (OH) | 27081 | 5412970270812 | 499.75 | Oui | 35-45 | 3.19 | Nombre de parois | Double paroi (2,90 W/m²K) | Matériau | Polycarbonate (250 fois plus résistant aux chocs que le verre) | Choisissez clair, opalin ou Heatstop | Réfléchissant à la chaleur * opalin et non transparent (OH) |  |  |  | 50cm |  |  | Ronde | [9 empty] | D |  |  | Pour les pièces chauffées nous recommandons au minimum une coupole à 3 parois pour une isolation optimale. |  | https://skylux.eu/fr/products/coupole-ronde-skylux-de-diametre-o-50-cm?variant=50200956600653 | https://skylux.eu/cdn/shop/files/Ronde-bolvormige-pantser-lichtkoepel-dubbelwandig-pc-heatstop-op_-pmma-helder-0500-mm-lichtkoepel_bd309d12-f0e2-4d84-9674-d5903795b98f.png?v=1726572373&width=1600 | https://skylux.eu/cdn/shop/files/Skylux-ronde-lichtkoepel-met-diameter-50-cm-Ronde-lichtkoepel.png?v=1744035668&width=1600 | https://skylux.eu/cdn/shop/files/Skylux-polycarbonaat-lichtkoepel-dubbelwandig-helder-rond-0500-mm-lichtkoepel_ec30c3c2-1551-4b93-af5a-a2e386d494a2.png?v=1726572373&width=1600 | https://skylux.eu/cdn/shop/files/Skylux-polycarbonaat-lichtkoepel-dubbelwandig-opaal-rond-0500-mm-lichtkoepel_bf434e49-f1ec-4899-be78-9b54e3cab99d.png?v=1726572373&width=1600 | https://skylux.eu/cdn/shop/files/Skylux-acrylaat-lichtkoepel-5-wandig-opaal-rond-0500-mm-lichtkoepel_08bbf041-14fd-499e-8d2d-9a88574efa38.png?v=1726572373&width=1600 |  |  |  | coupole-ronde-skylux-de-diametre-o-50-cm | 9754041811277 | 50200956600653
Coupoles | Coupole ronde | Skylux | Coupole ronde Skylux de diamètre Ø 50 cm | Double paroi (2,90 W/m²K) / Polycarbonate (250 fois plus résistant aux chocs que le verre) / Réfléchissant à la chaleur * opalin et non transparent (OO) | 27289 | 5412970272892 | 499.75 | Oui | 35-45 | 2.75 | Nombre de parois | Double paroi (2,90 W/m²K) | Matériau | Polycarbonate (250 fois plus résistant aux chocs que le verre) | Choisissez clair, opalin ou Heatstop | Réfléchissant à la chaleur * opalin et non transparent (OO) |  |  |  | 50cm |  |  | Ronde | [9 empty] | D |  |  | Pour les pièces chauffées nous recommandons au minimum une coupole à 3 parois pour une isolation optimale. |  | https://skylux.eu/fr/products/coupole-ronde-skylux-de-diametre-o-50-cm?variant=50200956436813 | https://skylux.eu/cdn/shop/files/Ronde-bolvormige-pantser-lichtkoepel-dubbelwandig-pc-heatstop-op_-pmma-opaal-0500-mm-lichtkoepel_1f39966b-e9f2-44c8-b67e-ba9f7bd67cf9.png?v=1726572373&width=1600 | https://skylux.eu/cdn/shop/files/Skylux-ronde-lichtkoepel-met-diameter-50-cm-Ronde-lichtkoepel.png?v=1744035668&width=1600 | https://skylux.eu/cdn/shop/files/Skylux-polycarbonaat-lichtkoepel-dubbelwandig-helder-rond-0500-mm-lichtkoepel_ec30c3c2-1551-4b93-af5a-a2e386d494a2.png?v=1726572373&width=1600 | https://skylux.eu/cdn/shop/files/Skylux-polycarbonaat-lichtkoepel-dubbelwandig-opaal-rond-0500-mm-lichtkoepel_bf434e49-f1ec-4899-be78-9b54e3cab99d.png?v=1726572373&width=1600 | https://skylux.eu/cdn/shop/files/Skylux-acrylaat-lichtkoepel-5-wandig-opaal-rond-0500-mm-lichtkoepel_08bbf041-14fd-499e-8d2d-9a88574efa38.png?v=1726572373&width=1600 |  |  |  | coupole-ronde-skylux-de-diametre-o-50-cm | 9754041811277 | 50200956436813
Coupoles | Coupole ronde | Skylux | Coupole ronde Skylux de diamètre Ø 50 cm | Triple paroi (1.70 W/m²K) Choisissez cette version ou supérieure pour une pièce chauffée ! / Acrylique (10 fois plus résistant aux chocs que le verre) / Clair * vision comme le verre (HHH) | 2156 | 5412970021568 | 377.55 | Oui | 35-45 | 2.8 | Nombre de parois | Triple paroi (1.70 W/m²K) Choisissez cette version ou supérieure pour une pièce chauffée ! | Matériau | Acrylique (10 fois plus résistant aux chocs que le verre) | Choisissez clair, opalin ou Heatstop | Clair * vision comme le verre (HHH) |  |  |  | 50cm |  |  | Ronde | [9 empty] | D |  |  | Pour les pièces chauffées nous recommandons au minimum une coupole à 3 parois pour une isolation optimale. |  | https://skylux.eu/fr/products/coupole-ronde-skylux-de-diametre-o-50-cm?variant=50200956305741 | https://skylux.eu/cdn/shop/files/Ronde-bolvormige-acrylaat-lichtkoepel-3-wandig-helder-0500-mm-lichtkoepel_5fbe4681-afe4-4337-8d70-2cb57abd7326.png?v=1726572373&width=1600 | https://skylux.eu/cdn/shop/files/Skylux-ronde-lichtkoepel-met-diameter-50-cm-Ronde-lichtkoepel.png?v=1744035668&width=1600 | https://skylux.eu/cdn/shop/files/Skylux-polycarbonaat-lichtkoepel-dubbelwandig-helder-rond-0500-mm-lichtkoepel_ec30c3c2-1551-4b93-af5a-a2e386d494a2.png?v=1726572373&width=1600 | https://skylux.eu/cdn/shop/files/Skylux-polycarbonaat-lichtkoepel-dubbelwandig-opaal-rond-0500-mm-lichtkoepel_bf434e49-f1ec-4899-be78-9b54e3cab99d.png?v=1726572373&width=1600 | https://skylux.eu/cdn/shop/files/Skylux-acrylaat-lichtkoepel-5-wandig-opaal-rond-0500-mm-lichtkoepel_08bbf041-14fd-499e-8d2d-9a88574efa38.png?v=1726572373&width=1600 |  |  |  | coupole-ronde-skylux-de-diametre-o-50-cm | 9754041811277 | 50200956305741
Coupoles | Coupole ronde | Skylux | Coupole ronde Skylux de diamètre Ø 50 cm | Triple paroi (1.70 W/m²K) Choisissez cette version ou supérieure pour une pièce chauffée ! / Acrylique (10 fois plus résistant aux chocs que le verre) / Opalin * (verre dépoli) non transparent (OHO) | 2789 | 5412970027898 | 377.55 | Oui | 35-45 | 2.8 | Nombre de parois | Triple paroi (1.70 W/m²K) Choisissez cette version ou supérieure pour une pièce chauffée ! | Matériau | Acrylique (10 fois plus résistant aux chocs que le verre) | Choisissez clair, opalin ou Heatstop | Opalin * (verre dépoli) non transparent (OHO) |  |  |  | 50cm |  |  | Ronde | [9 empty] | D |  |  | Pour les pièces chauffées nous recommandons au minimum une coupole à 3 parois pour une isolation optimale. |  | https://skylux.eu/fr/products/coupole-ronde-skylux-de-diametre-o-50-cm?variant=50200956141901 | https://skylux.eu/cdn/shop/files/Ronde-bolvormige-acrylaat-lichtkoepel-3-wandig-opaal-0500-mm-lichtkoepel_643c0f9d-b0a4-4bde-85f3-c8ca338d6779.png?v=1726572373&width=1600 | https://skylux.eu/cdn/shop/files/Skylux-ronde-lichtkoepel-met-diameter-50-cm-Ronde-lichtkoepel.png?v=1744035668&width=1600 | https://skylux.eu/cdn/shop/files/Skylux-polycarbonaat-lichtkoepel-dubbelwandig-helder-rond-0500-mm-lichtkoepel_ec30c3c2-1551-4b93-af5a-a2e386d494a2.png?v=1726572373&width=1600 | https://skylux.eu/cdn/shop/files/Skylux-polycarbonaat-lichtkoepel-dubbelwandig-opaal-rond-0500-mm-lichtkoepel_bf434e49-f1ec-4899-be78-9b54e3cab99d.png?v=1726572373&width=1600 | https://skylux.eu/cdn/shop/files/Skylux-acrylaat-lichtkoepel-5-wandig-opaal-rond-0500-mm-lichtkoepel_08bbf041-14fd-499e-8d2d-9a88574efa38.png?v=1726572373&width=1600 |  |  |  | coupole-ronde-skylux-de-diametre-o-50-cm | 9754041811277 | 50200956141901
Coupoles | Coupole ronde | Skylux | Coupole ronde Skylux de diamètre Ø 50 cm | Triple paroi (1.70 W/m²K) Choisissez cette version ou supérieure pour une pièce chauffée ! / Polycarbonate (250 fois plus résistant aux chocs que le verre) / Clair * vision comme le verre (HHH) | 15971 | 5412970159711 | 559.05 | Oui | 35-45 | 4.06 | Nombre de parois | Triple paroi (1.70 W/m²K) Choisissez cette version ou supérieure pour une pièce chauffée ! | Matériau | Polycarbonate (250 fois plus résistant aux chocs que le verre) | Choisissez clair, opalin ou Heatstop | Clair * vision comme le verre (HHH) |  |  |  | 50cm |  |  | Ronde | [9 empty] | D |  |  | Pour les pièces chauffées nous recommandons au minimum une coupole à 3 parois pour une isolation optimale. |  | https://skylux.eu/fr/products/coupole-ronde-skylux-de-diametre-o-50-cm?variant=50200956797261 | https://skylux.eu/cdn/shop/files/Ronde-bolvormige-pantser-lichtkoepel-3-wandig-helder-0500-mm-lichtkoepel_15125b03-f2aa-4d34-bb06-f29447e7be8b.png?v=1726572373&width=1600 | https://skylux.eu/cdn/shop/files/Skylux-ronde-lichtkoepel-met-diameter-50-cm-Ronde-lichtkoepel.png?v=1744035668&width=1600 | https://skylux.eu/cdn/shop/files/Skylux-polycarbonaat-lichtkoepel-dubbelwandig-helder-rond-0500-mm-lichtkoepel_ec30c3c2-1551-4b93-af5a-a2e386d494a2.png?v=1726572373&width=1600 | https://skylux.eu/cdn/shop/files/Skylux-polycarbonaat-lichtkoepel-dubbelwandig-opaal-rond-0500-mm-lichtkoepel_bf434e49-f1ec-4899-be78-9b54e3cab99d.png?v=1726572373&width=1600 | https://skylux.eu/cdn/shop/files/Skylux-acrylaat-lichtkoepel-5-wandig-opaal-rond-0500-mm-lichtkoepel_08bbf041-14fd-499e-8d2d-9a88574efa38.png?v=1726572373&width=1600 |  |  |  | coupole-ronde-skylux-de-diametre-o-50-cm | 9754041811277 | 50200956797261
Coupoles | Coupole ronde | Skylux | Coupole ronde Skylux de diamètre Ø 50 cm | Triple paroi (1.70 W/m²K) Choisissez cette version ou supérieure pour une pièce chauffée ! / Polycarbonate (250 fois plus résistant aux chocs que le verre) / Opalin * (verre dépoli) non transparent (HOO) | 5631 | 5412970056317 | 559.05 | Oui | 35-45 | 4.06 | Nombre de parois | Triple paroi (1.70 W/m²K) Choisissez cette version ou supérieure pour une pièce chauffée ! | Matériau | Polycarbonate (250 fois plus résistant aux chocs que le verre) | Choisissez clair, opalin ou Heatstop | Opalin * (verre dépoli) non transparent (HOO) |  |  |  | 50cm |  |  | Ronde | [9 empty] | D |  |  | Pour les pièces chauffées nous recommandons au minimum une coupole à 3 parois pour une isolation optimale. |  | https://skylux.eu/fr/products/coupole-ronde-skylux-de-diametre-o-50-cm?variant=50200956698957 | https://skylux.eu/cdn/shop/files/Ronde-bolvormige-pantser-lichtkoepel-3-wandig-opaal-0500-mm-lichtkoepel_ea97a0bf-2c7b-4b44-a6d6-f0bafe79155a.png?v=1726572373&width=1600 | https://skylux.eu/cdn/shop/files/Skylux-ronde-lichtkoepel-met-diameter-50-cm-Ronde-lichtkoepel.png?v=1744035668&width=1600 | https://skylux.eu/cdn/shop/files/Skylux-polycarbonaat-lichtkoepel-dubbelwandig-helder-rond-0500-mm-lichtkoepel_ec30c3c2-1551-4b93-af5a-a2e386d494a2.png?v=1726572373&width=1600 | https://skylux.eu/cdn/shop/files/Skylux-polycarbonaat-lichtkoepel-dubbelwandig-opaal-rond-0500-mm-lichtkoepel_bf434e49-f1ec-4899-be78-9b54e3cab99d.png?v=1726572373&width=1600 | https://skylux.eu/cdn/shop/files/Skylux-acrylaat-lichtkoepel-5-wandig-opaal-rond-0500-mm-lichtkoepel_08bbf041-14fd-499e-8d2d-9a88574efa38.png?v=1726572373&width=1600 |  |  |  | coupole-ronde-skylux-de-diametre-o-50-cm | 9754041811277 | 50200956698957
Coupoles | Coupole ronde | Skylux | Coupole ronde Skylux de diamètre Ø 50 cm | Triple paroi (1.70 W/m²K) Choisissez cette version ou supérieure pour une pièce chauffée ! / Polycarbonate (250 fois plus résistant aux chocs que le verre) / Réfléchissant à la chaleur * opalin et non transparent (OHH) | 27924 | 5412970279242 | 612.3 | Oui | 35-45 | 4.06 | Nombre de parois | Triple paroi (1.70 W/m²K) Choisissez cette version ou supérieure pour une pièce chauffée ! | Matériau | Polycarbonate (250 fois plus résistant aux chocs que le verre) | Choisissez clair, opalin ou Heatstop | Réfléchissant à la chaleur * opalin et non transparent (OHH) |  |  |  | 50cm |  |  | Ronde | [9 empty] | D |  |  | Pour les pièces chauffées nous recommandons au minimum une coupole à 3 parois pour une isolation optimale. |  | https://skylux.eu/fr/products/coupole-ronde-skylux-de-diametre-o-50-cm?variant=50200956567885 | https://skylux.eu/cdn/shop/files/Ronde-bolvormige-pantser-lichtkoepel-3-wandig-heatstop-0500-mm-lichtkoepel_3bd6101e-8107-4149-baa2-e5dedd77fd7f.png?v=1726572373&width=1600 | https://skylux.eu/cdn/shop/files/Skylux-ronde-lichtkoepel-met-diameter-50-cm-Ronde-lichtkoepel.png?v=1744035668&width=1600 | https://skylux.eu/cdn/shop/files/Skylux-polycarbonaat-lichtkoepel-dubbelwandig-helder-rond-0500-mm-lichtkoepel_ec30c3c2-1551-4b93-af5a-a2e386d494a2.png?v=1726572373&width=1600 | https://skylux.eu/cdn/shop/files/Skylux-polycarbonaat-lichtkoepel-dubbelwandig-opaal-rond-0500-mm-lichtkoepel_bf434e49-f1ec-4899-be78-9b54e3cab99d.png?v=1726572373&width=1600 | https://skylux.eu/cdn/shop/files/Skylux-acrylaat-lichtkoepel-5-wandig-opaal-rond-0500-mm-lichtkoepel_08bbf041-14fd-499e-8d2d-9a88574efa38.png?v=1726572373&width=1600 |  |  |  | coupole-ronde-skylux-de-diametre-o-50-cm | 9754041811277 | 50200956567885
Coupoles | Coupole ronde | Skylux | Coupole ronde Skylux de diamètre Ø 50 cm | Triple paroi (1.70 W/m²K) Choisissez cette version ou supérieure pour une pièce chauffée ! / Polycarbonate (250 fois plus résistant aux chocs que le verre) / Réfléchissant à la chaleur * opalin et non transparent (OHO) | 26775 | 5412970267751 | 612.3 | Oui | 35-45 | 4.06 | Nombre de parois | Triple paroi (1.70 W/m²K) Choisissez cette version ou supérieure pour une pièce chauffée ! | Matériau | Polycarbonate (250 fois plus résistant aux chocs que le verre) | Choisissez clair, opalin ou Heatstop | Réfléchissant à la chaleur * opalin et non transparent (OHO) |  |  |  | 50cm |  |  | Ronde | [9 empty] | D |  |  | Pour les pièces chauffées nous recommandons au minimum une coupole à 3 parois pour une isolation optimale. |  | https://skylux.eu/fr/products/coupole-ronde-skylux-de-diametre-o-50-cm?variant=50200956502349 | https://skylux.eu/cdn/shop/files/Ronde-bolvormige-pantser-lichtkoepel-3-wandig-heatstop-0500-mm-lichtkoepel_e4797f0e-1edd-4637-b531-2d34f91ff681.png?v=1726572373&width=1600 | https://skylux.eu/cdn/shop/files/Skylux-ronde-lichtkoepel-met-diameter-50-cm-Ronde-lichtkoepel.png?v=1744035668&width=1600 | https://skylux.eu/cdn/shop/files/Skylux-polycarbonaat-lichtkoepel-dubbelwandig-helder-rond-0500-mm-lichtkoepel_ec30c3c2-1551-4b93-af5a-a2e386d494a2.png?v=1726572373&width=1600 | https://skylux.eu/cdn/shop/files/Skylux-polycarbonaat-lichtkoepel-dubbelwandig-opaal-rond-0500-mm-lichtkoepel_bf434e49-f1ec-4899-be78-9b54e3cab99d.png?v=1726572373&width=1600 | https://skylux.eu/cdn/shop/files/Skylux-acrylaat-lichtkoepel-5-wandig-opaal-rond-0500-mm-lichtkoepel_08bbf041-14fd-499e-8d2d-9a88574efa38.png?v=1726572373&width=1600 |  |  |  | coupole-ronde-skylux-de-diametre-o-50-cm | 9754041811277 | 50200956502349
Coupoles | Coupole ronde | Skylux | Coupole ronde Skylux de diamètre Ø 50 cm | Quadruple paroi (1,28 W/m²K) / Acrylique (10 fois plus résistant aux chocs que le verre) / Clair * vision comme le verre (HHHH) | 43257 | 5412970432579 | 490.05 | Oui | 35-45 | 4.01 | Nombre de parois | Quadruple paroi (1,28 W/m²K) | Matériau | Acrylique (10 fois plus résistant aux chocs que le verre) | Choisissez clair, opalin ou Heatstop | Clair * vision comme le verre (HHHH) |  |  |  | 50cm |  |  | Ronde | [9 empty] | D |  |  | Pour les pièces chauffées nous recommandons au minimum une coupole à 3 parois pour une isolation optimale. |  | https://skylux.eu/fr/products/coupole-ronde-skylux-de-diametre-o-50-cm?variant=50200956240205 | https://skylux.eu/cdn/shop/files/Ronde-bolvormige-acrylaat-lichtkoepel-4-wandig-helder-0500-mm-lichtkoepel_01a57fc4-540a-470e-bd91-de2b40fa9b9e.png?v=1726572373&width=1600 | https://skylux.eu/cdn/shop/files/Skylux-ronde-lichtkoepel-met-diameter-50-cm-Ronde-lichtkoepel.png?v=1744035668&width=1600 | https://skylux.eu/cdn/shop/files/Skylux-polycarbonaat-lichtkoepel-dubbelwandig-helder-rond-0500-mm-lichtkoepel_ec30c3c2-1551-4b93-af5a-a2e386d494a2.png?v=1726572373&width=1600 | https://skylux.eu/cdn/shop/files/Skylux-polycarbonaat-lichtkoepel-dubbelwandig-opaal-rond-0500-mm-lichtkoepel_bf434e49-f1ec-4899-be78-9b54e3cab99d.png?v=1726572373&width=1600 | https://skylux.eu/cdn/shop/files/Skylux-acrylaat-lichtkoepel-5-wandig-opaal-rond-0500-mm-lichtkoepel_08bbf041-14fd-499e-8d2d-9a88574efa38.png?v=1726572373&width=1600 |  |  |  | coupole-ronde-skylux-de-diametre-o-50-cm | 9754041811277 | 50200956240205
Coupoles | Coupole ronde | Skylux | Coupole ronde Skylux de diamètre Ø 50 cm | Quadruple paroi (1,28 W/m²K) / Acrylique (10 fois plus résistant aux chocs que le verre) / Opalin * (verre dépoli) non transparent (HHOH) | 80487 | 5412970804871 | 490.05 | Oui | 35-45 | 3.97 | Nombre de parois | Quadruple paroi (1,28 W/m²K) | Matériau | Acrylique (10 fois plus résistant aux chocs que le verre) | Choisissez clair, opalin ou Heatstop | Opalin * (verre dépoli) non transparent (HHOH) |  |  |  | 50cm |  |  | Ronde | [9 empty] | D |  |  | Pour les pièces chauffées nous recommandons au minimum une coupole à 3 parois pour une isolation optimale. |  | https://skylux.eu/fr/products/coupole-ronde-skylux-de-diametre-o-50-cm?variant=50200956207437 | https://skylux.eu/cdn/shop/files/Ronde-bolvormige-acrylaat-lichtkoepel-4-wandig-opaal-0500-mm-lichtkoepel_c50236f1-9dc2-4e25-b3df-3500ca571c56.png?v=1726572373&width=1600 | https://skylux.eu/cdn/shop/files/Skylux-ronde-lichtkoepel-met-diameter-50-cm-Ronde-lichtkoepel.png?v=1744035668&width=1600 | https://skylux.eu/cdn/shop/files/Skylux-polycarbonaat-lichtkoepel-dubbelwandig-helder-rond-0500-mm-lichtkoepel_ec30c3c2-1551-4b93-af5a-a2e386d494a2.png?v=1726572373&width=1600 | https://skylux.eu/cdn/shop/files/Skylux-polycarbonaat-lichtkoepel-dubbelwandig-opaal-rond-0500-mm-lichtkoepel_bf434e49-f1ec-4899-be78-9b54e3cab99d.png?v=1726572373&width=1600 | https://skylux.eu/cdn/shop/files/Skylux-acrylaat-lichtkoepel-5-wandig-opaal-rond-0500-mm-lichtkoepel_08bbf041-14fd-499e-8d2d-9a88574efa38.png?v=1726572373&width=1600 |  |  |  | coupole-ronde-skylux-de-diametre-o-50-cm | 9754041811277 | 50200956207437
Coupoles | Coupole ronde | Skylux | Coupole ronde Skylux de diamètre Ø 50 cm | Quadruple paroi (1,28 W/m²K) / Polycarbonate (250 fois plus résistant aux chocs que le verre) / Réfléchissant à la chaleur * opalin et non transparent (OHH) | 71844 | 5412970718444 | 724.8 | Oui | 35-45 | 5.21 | Nombre de parois | Quadruple paroi (1,28 W/m²K) | Matériau | Polycarbonate (250 fois plus résistant aux chocs que le verre) | Choisissez clair, opalin ou Heatstop | Réfléchissant à la chaleur * opalin et non transparent (OHH) |  |  |  | 50cm |  |  | Ronde | [9 empty] | D |  |  | Pour les pièces chauffées nous recommandons au minimum une coupole à 3 parois pour une isolation optimale. |  | https://skylux.eu/fr/products/coupole-ronde-skylux-de-diametre-o-50-cm?variant=50200956469581 | https://skylux.eu/cdn/shop/files/Ronde-bolvormige-pantser-lichtkoepel-4-wandig-heatstop-0500-mm-lichtkoepel_da2a0ee3-4763-40e8-9ca6-6df8e13e9a93.png?v=1726572373&width=1600 | https://skylux.eu/cdn/shop/files/Skylux-ronde-lichtkoepel-met-diameter-50-cm-Ronde-lichtkoepel.png?v=1744035668&width=1600 | https://skylux.eu/cdn/shop/files/Skylux-polycarbonaat-lichtkoepel-dubbelwandig-helder-rond-0500-mm-lichtkoepel_ec30c3c2-1551-4b93-af5a-a2e386d494a2.png?v=1726572373&width=1600 | https://skylux.eu/cdn/shop/files/Skylux-polycarbonaat-lichtkoepel-dubbelwandig-opaal-rond-0500-mm-lichtkoepel_bf434e49-f1ec-4899-be78-9b54e3cab99d.png?v=1726572373&width=1600 | https://skylux.eu/cdn/shop/files/Skylux-acrylaat-lichtkoepel-5-wandig-opaal-rond-0500-mm-lichtkoepel_08bbf041-14fd-499e-8d2d-9a88574efa38.png?v=1726572373&width=1600 |  |  |  | coupole-ronde-skylux-de-diametre-o-50-cm | 9754041811277 | 50200956469581
Coupoles | Coupole ronde | Skylux | Coupole ronde Skylux de diamètre Ø 50 cm | Quadruple paroi (1,28 W/m²K) / Polycarbonate (250 fois plus résistant aux chocs que le verre) / Clair * vision comme le verre (HHHH) | 71803 | 5412970718031 | 671.55 | Oui | 35-45 | 5.21 | Nombre de parois | Quadruple paroi (1,28 W/m²K) | Matériau | Polycarbonate (250 fois plus résistant aux chocs que le verre) | Choisissez clair, opalin ou Heatstop | Clair * vision comme le verre (HHHH) |  |  |  | 50cm |  |  | Ronde | [9 empty] | D |  |  | Pour les pièces chauffées nous recommandons au minimum une coupole à 3 parois pour une isolation optimale. |  | https://skylux.eu/fr/products/coupole-ronde-skylux-de-diametre-o-50-cm?variant=50200956764493 | https://skylux.eu/cdn/shop/files/Ronde-bolvormige-pantser-lichtkoepel-4-wandig-helder-pmma-helder-0500-mm-lichtkoepel_b82ddebd-b8ab-4832-a62c-7787d0187070.png?v=1726572373&width=1600 | https://skylux.eu/cdn/shop/files/Skylux-ronde-lichtkoepel-met-diameter-50-cm-Ronde-lichtkoepel.png?v=1744035668&width=1600 | https://skylux.eu/cdn/shop/files/Skylux-polycarbonaat-lichtkoepel-dubbelwandig-helder-rond-0500-mm-lichtkoepel_ec30c3c2-1551-4b93-af5a-a2e386d494a2.png?v=1726572373&width=1600 | https://skylux.eu/cdn/shop/files/Skylux-polycarbonaat-lichtkoepel-dubbelwandig-opaal-rond-0500-mm-lichtkoepel_bf434e49-f1ec-4899-be78-9b54e3cab99d.png?v=1726572373&width=1600 | https://skylux.eu/cdn/shop/files/Skylux-acrylaat-lichtkoepel-5-wandig-opaal-rond-0500-mm-lichtkoepel_08bbf041-14fd-499e-8d2d-9a88574efa38.png?v=1726572373&width=1600 |  |  |  | coupole-ronde-skylux-de-diametre-o-50-cm | 9754041811277 | 50200956764493
Coupoles | Coupole ronde | Skylux | Coupole ronde Skylux de diamètre Ø 50 cm | Quadruple paroi (1,28 W/m²K) / Polycarbonate (250 fois plus résistant aux chocs que le verre) / Opalin * (verre dépoli) non transparent (HHOH) | 71813 | 5412970718130 | 671.55 | Oui | 35-45 | 5.21 | Nombre de parois | Quadruple paroi (1,28 W/m²K) | Matériau | Polycarbonate (250 fois plus résistant aux chocs que le verre) | Choisissez clair, opalin ou Heatstop | Opalin * (verre dépoli) non transparent (HHOH) |  |  |  | 50cm |  |  | Ronde | [9 empty] | D |  |  | Pour les pièces chauffées nous recommandons au minimum une coupole à 3 parois pour une isolation optimale. |  | https://skylux.eu/fr/products/coupole-ronde-skylux-de-diametre-o-50-cm?variant=50200956731725 | https://skylux.eu/cdn/shop/files/Ronde-bolvormige-pantser-lichtkoepel-4-wandig-opaal-0500-mm-lichtkoepel_c9098f36-7c7b-4ea6-bbc0-756668726d1f.png?v=1726572373&width=1600 | https://skylux.eu/cdn/shop/files/Skylux-ronde-lichtkoepel-met-diameter-50-cm-Ronde-lichtkoepel.png?v=1744035668&width=1600 | https://skylux.eu/cdn/shop/files/Skylux-polycarbonaat-lichtkoepel-dubbelwandig-helder-rond-0500-mm-lichtkoepel_ec30c3c2-1551-4b93-af5a-a2e386d494a2.png?v=1726572373&width=1600 | https://skylux.eu/cdn/shop/files/Skylux-polycarbonaat-lichtkoepel-dubbelwandig-opaal-rond-0500-mm-lichtkoepel_bf434e49-f1ec-4899-be78-9b54e3cab99d.png?v=1726572373&width=1600 | https://skylux.eu/cdn/shop/files/Skylux-acrylaat-lichtkoepel-5-wandig-opaal-rond-0500-mm-lichtkoepel_08bbf041-14fd-499e-8d2d-9a88574efa38.png?v=1726572373&width=1600 |  |  |  | coupole-ronde-skylux-de-diametre-o-50-cm | 9754041811277 | 50200956731725
Coupoles | Coupole ronde | Skylux | Coupole ronde Skylux de diamètre Ø 50 cm | Quintuple paroi (0,99 W/m²K) / Acrylique (10 fois plus résistant aux chocs que le verre) / Clair * vision comme le verre (HHHHH) | 66043 | 5412970660439 | 602.6 | Oui | 35-45 | 4.85 | Nombre de parois | Quintuple paroi (0,99 W/m²K) | Matériau | Acrylique (10 fois plus résistant aux chocs que le verre) | Choisissez clair, opalin ou Heatstop | Clair * vision comme le verre (HHHHH) |  |  |  | 50cm |  |  | Ronde | [9 empty] | D |  |  | Pour les pièces chauffées nous recommandons au minimum une coupole à 3 parois pour une isolation optimale. |  | https://skylux.eu/fr/products/coupole-ronde-skylux-de-diametre-o-50-cm?variant=50200956010829 | https://skylux.eu/cdn/shop/files/Skylux-ronde-lichtkoepel-met-diameter-50-cm-Ronde-lichtkoepel.png?v=1744035668&width=1600 | https://skylux.eu/cdn/shop/files/Skylux-polycarbonaat-lichtkoepel-dubbelwandig-helder-rond-0500-mm-lichtkoepel_ec30c3c2-1551-4b93-af5a-a2e386d494a2.png?v=1726572373&width=1600 | https://skylux.eu/cdn/shop/files/Skylux-polycarbonaat-lichtkoepel-dubbelwandig-opaal-rond-0500-mm-lichtkoepel_bf434e49-f1ec-4899-be78-9b54e3cab99d.png?v=1726572373&width=1600 | https://skylux.eu/cdn/shop/files/Skylux-acrylaat-lichtkoepel-5-wandig-opaal-rond-0500-mm-lichtkoepel_08bbf041-14fd-499e-8d2d-9a88574efa38.png?v=1726572373&width=1600 | https://skylux.eu/cdn/shop/files/Ronde-bolvormige-acrylaat-lichtkoepel-dubbelwandig-pmma-opaal-pmma-opaal-0500-mm-lichtkoepel_8e8d0afb-3c43-469d-b663-42f60ad29ed2.png?v=1726572373&width=1600 |  |  |  | coupole-ronde-skylux-de-diametre-o-50-cm | 9754041811277 | 50200956010829
Coupoles | Coupole ronde | Skylux | Coupole ronde Skylux de diamètre Ø 50 cm | Quintuple paroi (0,99 W/m²K) / Acrylique (10 fois plus résistant aux chocs que le verre) / Opalin * (verre dépoli) non transparent (OHHHH) | 66142 | 5412970661429 | 602.6 | Oui | 35-45 | 4.85 | Nombre de parois | Quintuple paroi (0,99 W/m²K) | Matériau | Acrylique (10 fois plus résistant aux chocs que le verre) | Choisissez clair, opalin ou Heatstop | Opalin * (verre dépoli) non transparent (OHHHH) |  |  |  | 50cm |  |  | Ronde | [9 empty] | D |  |  | Pour les pièces chauffées nous recommandons au minimum une coupole à 3 parois pour une isolation optimale. |  | https://skylux.eu/fr/products/coupole-ronde-skylux-de-diametre-o-50-cm?variant=50200956043597 | https://skylux.eu/cdn/shop/files/Skylux-acrylaat-lichtkoepel-5-wandig-opaal-rond-0500-mm-lichtkoepel_08bbf041-14fd-499e-8d2d-9a88574efa38.png?v=1726572373&width=1600 | https://skylux.eu/cdn/shop/files/Skylux-ronde-lichtkoepel-met-diameter-50-cm-Ronde-lichtkoepel.png?v=1744035668&width=1600 | https://skylux.eu/cdn/shop/files/Skylux-polycarbonaat-lichtkoepel-dubbelwandig-helder-rond-0500-mm-lichtkoepel_ec30c3c2-1551-4b93-af5a-a2e386d494a2.png?v=1726572373&width=1600 | https://skylux.eu/cdn/shop/files/Skylux-polycarbonaat-lichtkoepel-dubbelwandig-opaal-rond-0500-mm-lichtkoepel_bf434e49-f1ec-4899-be78-9b54e3cab99d.png?v=1726572373&width=1600 | https://skylux.eu/cdn/shop/files/Ronde-bolvormige-acrylaat-lichtkoepel-dubbelwandig-pmma-opaal-pmma-opaal-0500-mm-lichtkoepel_8e8d0afb-3c43-469d-b663-42f60ad29ed2.png?v=1726572373&width=1600 |  |  |  | coupole-ronde-skylux-de-diametre-o-50-cm | 9754041811277 | 50200956043597
Coupoles | Coupole ronde | Skylux | Coupole ronde Skylux de diamètre Ø 130 cm | Simple paroi (moins isolant - 5,17 W/m²K) / Acrylique (10 fois plus résistant aux chocs que le verre) / Clair * vue comme à travers du verre (H) | 1799 | 5412970017998 | 559.05 | Oui | 35-45 | 6 | Nombre de parois | Simple paroi (moins isolant - 5,17 W/m²K) | Matériau | Acrylique (10 fois plus résistant aux chocs que le verre) | Choisissez clair, opalin ou Heatstop | Clair * vue comme à travers du verre (H) |  |  |  | 130cm |  |  | Ronde | [9 empty] | D |  |  | Pour les pièces chauffées nous recommandons au minimum une coupole à 3 parois pour une isolation optimale. |  | https://skylux.eu/fr/products/coupole-ronde-skylux-d-un-diametre-de-130-cm?variant=50200975606093 | https://skylux.eu/cdn/shop/files/Ronde-bolvormige-acrylaat-lichtkoepel-enkelwandig-pmma-helder-1300-mm-lichtkoepel_b9cda992-b5f9-42e6-a503-40e9b003dd56.png?v=1726572686&width=1600 | https://skylux.eu/cdn/shop/files/Skylux-ronde-lichtkoepel-met-diameter-130-cm-Ronde-lichtkoepel.png?v=1726646582&width=1600 | https://skylux.eu/cdn/shop/files/Skylux-polycarbonaat-lichtkoepel-enkelwandig-heatstop-rond-1300-mm-lichtkoepel_18719bc5-9881-4c07-81a8-411f632e0ddf.png?v=1726572686&width=1600 | https://skylux.eu/cdn/shop/files/Skylux-polycarbonaat-lichtkoepel-dubbelwandig-opaal-rond-1300-mm-lichtkoepel_44a2c85c-36d8-4e3c-a734-cc826c640887.png?v=1726572686&width=1600 | https://skylux.eu/cdn/shop/files/Skylux-acrylaat-lichtkoepel-5-wandig-opaal-rond-1300-mm-lichtkoepel_18178964-2380-48ab-a71e-63916d989914.png?v=1726572686&width=1600 |  |  |  | coupole-ronde-skylux-d-un-diametre-de-130-cm | 9754050691405 | 50200975606093
Coupoles | Coupole ronde | Skylux | Coupole ronde Skylux de diamètre Ø 130 cm | Simple paroi (moins isolant - 5,17 W/m²K) / Acrylique (10 fois plus résistant aux chocs que le verre) / Opalin * (verre dépoli) non transparent (O) | 2659 | 5412970026594 | 559.05 | Oui | 35-45 | 6 | Nombre de parois | Simple paroi (moins isolant - 5,17 W/m²K) | Matériau | Acrylique (10 fois plus résistant aux chocs que le verre) | Choisissez clair, opalin ou Heatstop | Opalin * (verre dépoli) non transparent (O) |  |  |  | 130cm |  |  | Ronde | [9 empty] | D |  |  | Pour les pièces chauffées nous recommandons au minimum une coupole à 3 parois pour une isolation optimale. |  | https://skylux.eu/fr/products/coupole-ronde-skylux-d-un-diametre-de-130-cm?variant=50200975343949 | https://skylux.eu/cdn/shop/files/Ronde-bolvormige-acrylaat-lichtkoepel-enkelwandig-pmma-opaal-1300-mm-lichtkoepel_b8c4efa6-6c66-40be-a4f4-fe06fa3a3ba5.png?v=1726572686&width=1600 | https://skylux.eu/cdn/shop/files/Skylux-ronde-lichtkoepel-met-diameter-130-cm-Ronde-lichtkoepel.png?v=1726646582&width=1600 | https://skylux.eu/cdn/shop/files/Skylux-polycarbonaat-lichtkoepel-enkelwandig-heatstop-rond-1300-mm-lichtkoepel_18719bc5-9881-4c07-81a8-411f632e0ddf.png?v=1726572686&width=1600 | https://skylux.eu/cdn/shop/files/Skylux-polycarbonaat-lichtkoepel-dubbelwandig-opaal-rond-1300-mm-lichtkoepel_44a2c85c-36d8-4e3c-a734-cc826c640887.png?v=1726572686&width=1600 | https://skylux.eu/cdn/shop/files/Skylux-acrylaat-lichtkoepel-5-wandig-opaal-rond-1300-mm-lichtkoepel_18178964-2380-48ab-a71e-63916d989914.png?v=1726572686&width=1600 |  |  |  | coupole-ronde-skylux-d-un-diametre-de-130-cm | 9754050691405 | 50200975343949
Coupoles | Coupole ronde | Skylux | Coupole ronde Skylux de diamètre Ø 130 cm | Simple paroi (moins isolant - 5,17 W/m²K) / Polycarbonate (250 fois plus résistant aux chocs que le verre) / Clair * vue comme à travers du verre (H) | 1533 | 5412970015338 | 978.9 | Oui | 35-45 | 7.59 | Nombre de parois | Simple paroi (moins isolant - 5,17 W/m²K) | Matériau | Polycarbonate (250 fois plus résistant aux chocs que le verre) | Choisissez clair, opalin ou Heatstop | Clair * vue comme à travers du verre (H) |  |  |  | 130cm |  |  | Ronde | [9 empty] | D |  |  | Pour les pièces chauffées nous recommandons au minimum une coupole à 3 parois pour une isolation optimale. |  | https://skylux.eu/fr/products/coupole-ronde-skylux-d-un-diametre-de-130-cm?variant=50200976163149 | https://skylux.eu/cdn/shop/files/Ronde-bolvormige-pantser-lichtkoepel-enkelwandig-pc-helder-1300-mm-lichtkoepel_e035936a-8238-47ad-9193-1a5c416f3f54.png?v=1726572686&width=1600 | https://skylux.eu/cdn/shop/files/Skylux-ronde-lichtkoepel-met-diameter-130-cm-Ronde-lichtkoepel.png?v=1726646582&width=1600 | https://skylux.eu/cdn/shop/files/Skylux-polycarbonaat-lichtkoepel-enkelwandig-heatstop-rond-1300-mm-lichtkoepel_18719bc5-9881-4c07-81a8-411f632e0ddf.png?v=1726572686&width=1600 | https://skylux.eu/cdn/shop/files/Skylux-polycarbonaat-lichtkoepel-dubbelwandig-opaal-rond-1300-mm-lichtkoepel_44a2c85c-36d8-4e3c-a734-cc826c640887.png?v=1726572686&width=1600 | https://skylux.eu/cdn/shop/files/Skylux-acrylaat-lichtkoepel-5-wandig-opaal-rond-1300-mm-lichtkoepel_18178964-2380-48ab-a71e-63916d989914.png?v=1726572686&width=1600 |  |  |  | coupole-ronde-skylux-d-un-diametre-de-130-cm | 9754050691405 | 50200976163149
Coupoles | Coupole ronde | Skylux | Coupole ronde Skylux de diamètre Ø 130 cm | Simple paroi (moins isolant - 5,17 W/m²K) / Polycarbonate (250 fois plus résistant aux chocs que le verre) / Anti-chaleur * opalin et non transparent (O) | 45194 | 5412970451945 | 1122.9 | Oui | 35-45 | 7.59 | Nombre de parois | Simple paroi (moins isolant - 5,17 W/m²K) | Matériau | Polycarbonate (250 fois plus résistant aux chocs que le verre) | Choisissez clair, opalin ou Heatstop | Anti-chaleur * opalin et non transparent (O) |  |  |  | 130cm |  |  | Ronde | [9 empty] | D |  |  | Pour les pièces chauffées nous recommandons au minimum une coupole à 3 parois pour une isolation optimale. |  | https://skylux.eu/fr/products/coupole-ronde-skylux-d-un-diametre-de-130-cm?variant=50200975114573 | https://skylux.eu/cdn/shop/files/Skylux-polycarbonaat-lichtkoepel-enkelwandig-heatstop-rond-1300-mm-lichtkoepel_18719bc5-9881-4c07-81a8-411f632e0ddf.png?v=1726572686&width=1600 | https://skylux.eu/cdn/shop/files/Skylux-ronde-lichtkoepel-met-diameter-130-cm-Ronde-lichtkoepel.png?v=1726646582&width=1600 | https://skylux.eu/cdn/shop/files/Skylux-polycarbonaat-lichtkoepel-dubbelwandig-opaal-rond-1300-mm-lichtkoepel_44a2c85c-36d8-4e3c-a734-cc826c640887.png?v=1726572686&width=1600 | https://skylux.eu/cdn/shop/files/Skylux-acrylaat-lichtkoepel-5-wandig-opaal-rond-1300-mm-lichtkoepel_18178964-2380-48ab-a71e-63916d989914.png?v=1726572686&width=1600 | https://skylux.eu/cdn/shop/files/Ronde-bolvormige-acrylaat-lichtkoepel-dubbelwandig-pmma-opaal-pmma-opaal-1300-mm-lichtkoepel_7e521ec4-0547-4a9e-b1bf-18464364e238.png?v=1726572686&width=1600 |  |  |  | coupole-ronde-skylux-d-un-diametre-de-130-cm | 9754050691405 | 50200975114573
Coupoles | Coupole ronde | Skylux | Coupole ronde Skylux de diamètre Ø 130 cm | Double paroi (2,90 W/m²K) / Acrylique (10 fois plus résistant aux chocs que le verre) / Clair * vue comme à travers du verre (HH) | 2092 | 5412970020929 | 917.2 | Oui | 35-45 | 10.5 | Nombre de parois | Double paroi (2,90 W/m²K) | Matériau | Acrylique (10 fois plus résistant aux chocs que le verre) | Choisissez clair, opalin ou Heatstop | Clair * vue comme à travers du verre (HH) |  |  |  | 130cm |  |  | Ronde | [9 empty] | D |  |  | Pour les pièces chauffées nous recommandons au minimum une coupole à 3 parois pour une isolation optimale. |  | https://skylux.eu/fr/products/coupole-ronde-skylux-d-un-diametre-de-130-cm?variant=50200975573325 | https://skylux.eu/cdn/shop/files/Ronde-bolvormige-acrylaat-lichtkoepel-dubbelwandig-pmma-helder-pmma-helder-1300-mm-lichtkoepel_6508bde0-5569-4d97-a4e4-566b9638fa71.png?v=1726572686&width=1600 | https://skylux.eu/cdn/shop/files/Skylux-ronde-lichtkoepel-met-diameter-130-cm-Ronde-lichtkoepel.png?v=1726646582&width=1600 | https://skylux.eu/cdn/shop/files/Skylux-polycarbonaat-lichtkoepel-enkelwandig-heatstop-rond-1300-mm-lichtkoepel_18719bc5-9881-4c07-81a8-411f632e0ddf.png?v=1726572686&width=1600 | https://skylux.eu/cdn/shop/files/Skylux-polycarbonaat-lichtkoepel-dubbelwandig-opaal-rond-1300-mm-lichtkoepel_44a2c85c-36d8-4e3c-a734-cc826c640887.png?v=1726572686&width=1600 | https://skylux.eu/cdn/shop/files/Skylux-acrylaat-lichtkoepel-5-wandig-opaal-rond-1300-mm-lichtkoepel_18178964-2380-48ab-a71e-63916d989914.png?v=1726572686&width=1600 |  |  |  | coupole-ronde-skylux-d-un-diametre-de-130-cm | 9754050691405 | 50200975573325
Coupoles | Coupole ronde | Skylux | Coupole ronde Skylux de diamètre Ø 130 cm | Double paroi (2,90 W/m²K) / Acrylique (10 fois plus résistant aux chocs que le verre) / Opalin * (verre dépoli) non transparent (OO) | 2566 | 5412970025665 | 917.2 | Oui | 35-45 | 10.5 | Nombre de parois | Double paroi (2,90 W/m²K) | Matériau | Acrylique (10 fois plus résistant aux chocs que le verre) | Choisissez clair, opalin ou Heatstop | Opalin * (verre dépoli) non transparent (OO) |  |  |  | 130cm |  |  | Ronde | [9 empty] | D |  |  | Pour les pièces chauffées nous recommandons au minimum une coupole à 3 parois pour une isolation optimale. |  | https://skylux.eu/fr/products/coupole-ronde-skylux-d-un-diametre-de-130-cm?variant=50200975278413 | https://skylux.eu/cdn/shop/files/Ronde-bolvormige-acrylaat-lichtkoepel-dubbelwandig-pmma-opaal-pmma-opaal-1300-mm-lichtkoepel_7e521ec4-0547-4a9e-b1bf-18464364e238.png?v=1726572686&width=1600 | https://skylux.eu/cdn/shop/files/Skylux-ronde-lichtkoepel-met-diameter-130-cm-Ronde-lichtkoepel.png?v=1726646582&width=1600 | https://skylux.eu/cdn/shop/files/Skylux-polycarbonaat-lichtkoepel-enkelwandig-heatstop-rond-1300-mm-lichtkoepel_18719bc5-9881-4c07-81a8-411f632e0ddf.png?v=1726572686&width=1600 | https://skylux.eu/cdn/shop/files/Skylux-polycarbonaat-lichtkoepel-dubbelwandig-opaal-rond-1300-mm-lichtkoepel_44a2c85c-36d8-4e3c-a734-cc826c640887.png?v=1726572686&width=1600 | https://skylux.eu/cdn/shop/files/Skylux-acrylaat-lichtkoepel-5-wandig-opaal-rond-1300-mm-lichtkoepel_18178964-2380-48ab-a71e-63916d989914.png?v=1726572686&width=1600 |  |  |  | coupole-ronde-skylux-d-un-diametre-de-130-cm | 9754050691405 | 50200975278413
Coupoles | Coupole ronde | Skylux | Coupole ronde Skylux de diamètre Ø 130 cm | Double paroi (2,90 W/m²K) / Polycarbonate (250 fois plus résistant aux chocs que le verre) / Clair * vue comme à travers du verre (HH) | 1654 | 5412970016540 | 1337.05 | Oui | 35-45 | 11.68 | Nombre de parois | Double paroi (2,90 W/m²K) | Matériau | Polycarbonate (250 fois plus résistant aux chocs que le verre) | Choisissez clair, opalin ou Heatstop | Clair * vue comme à travers du verre (HH) |  |  |  | 130cm |  |  | Ronde | [9 empty] | D |  |  | Pour les pièces chauffées nous recommandons au minimum une coupole à 3 parois pour une isolation optimale. |  | https://skylux.eu/fr/products/coupole-ronde-skylux-d-un-diametre-de-130-cm?variant=50200976097613 | https://skylux.eu/cdn/shop/files/Ronde-bolvormige-pantser-lichtkoepel-dubbelwandig-pc-helder-pmma-helder-1300-mm-lichtkoepel_afa170dd-0dc5-474f-8b46-4a1344c143db.png?v=1726572686&width=1600 | https://skylux.eu/cdn/shop/files/Skylux-ronde-lichtkoepel-met-diameter-130-cm-Ronde-lichtkoepel.png?v=1726646582&width=1600 | https://skylux.eu/cdn/shop/files/Skylux-polycarbonaat-lichtkoepel-enkelwandig-heatstop-rond-1300-mm-lichtkoepel_18719bc5-9881-4c07-81a8-411f632e0ddf.png?v=1726572686&width=1600 | https://skylux.eu/cdn/shop/files/Skylux-polycarbonaat-lichtkoepel-dubbelwandig-opaal-rond-1300-mm-lichtkoepel_44a2c85c-36d8-4e3c-a734-cc826c640887.png?v=1726572686&width=1600 | https://skylux.eu/cdn/shop/files/Skylux-acrylaat-lichtkoepel-5-wandig-opaal-rond-1300-mm-lichtkoepel_18178964-2380-48ab-a71e-63916d989914.png?v=1726572686&width=1600 |  |  |  | coupole-ronde-skylux-d-un-diametre-de-130-cm | 9754050691405 | 50200976097613
Coupoles | Coupole ronde | Skylux | Coupole ronde Skylux de diamètre Ø 130 cm | Double paroi (2,90 W/m²K) / Polycarbonate (250 fois plus résistant aux chocs que le verre) / Opalin * (verre dépoli) non transparent (HO) | 13046 | 5412970130468 | 1788.4 | Oui | 35-45 | 11.68 | Nombre de parois | Double paroi (2,90 W/m²K) | Matériau | Polycarbonate (250 fois plus résistant aux chocs que le verre) | Choisissez clair, opalin ou Heatstop | Opalin * (verre dépoli) non transparent (HO) |  |  |  | 130cm |  |  | Ronde | [9 empty] | D |  |  | Pour les pièces chauffées nous recommandons au minimum une coupole à 3 parois pour une isolation optimale. |  | https://skylux.eu/fr/products/coupole-ronde-skylux-d-un-diametre-de-130-cm?variant=50200975147341 | https://skylux.eu/cdn/shop/files/Skylux-polycarbonaat-lichtkoepel-dubbelwandig-opaal-rond-1300-mm-lichtkoepel_44a2c85c-36d8-4e3c-a734-cc826c640887.png?v=1726572686&width=1600 | https://skylux.eu/cdn/shop/files/Skylux-ronde-lichtkoepel-met-diameter-130-cm-Ronde-lichtkoepel.png?v=1726646582&width=1600 | https://skylux.eu/cdn/shop/files/Skylux-polycarbonaat-lichtkoepel-enkelwandig-heatstop-rond-1300-mm-lichtkoepel_18719bc5-9881-4c07-81a8-411f632e0ddf.png?v=1726572686&width=1600 | https://skylux.eu/cdn/shop/files/Skylux-acrylaat-lichtkoepel-5-wandig-opaal-rond-1300-mm-lichtkoepel_18178964-2380-48ab-a71e-63916d989914.png?v=1726572686&width=1600 | https://skylux.eu/cdn/shop/files/Ronde-bolvormige-acrylaat-lichtkoepel-dubbelwandig-pmma-opaal-pmma-opaal-1300-mm-lichtkoepel_7e521ec4-0547-4a9e-b1bf-18464364e238.png?v=1726572686&width=1600 |  |  |  | coupole-ronde-skylux-d-un-diametre-de-130-cm | 9754050691405 | 50200975147341
Coupoles | Coupole ronde | Skylux | Coupole ronde Skylux de diamètre Ø 130 cm | Double paroi (2,90 W/m²K) / Polycarbonate (250 fois plus résistant aux chocs que le verre) / Anti-chaleur * opalin et non transparent (OH) | 27387 | 5412970273875 | 1481.05 | Oui | 35-45 | 11.68 | Nombre de parois | Double paroi (2,90 W/m²K) | Matériau | Polycarbonate (250 fois plus résistant aux chocs que le verre) | Choisissez clair, opalin ou Heatstop | Anti-chaleur * opalin et non transparent (OH) |  |  |  | 130cm |  |  | Ronde | [9 empty] | D |  |  | Pour les pièces chauffées nous recommandons au minimum une coupole à 3 parois pour une isolation optimale. |  | https://skylux.eu/fr/products/coupole-ronde-skylux-d-un-diametre-de-130-cm?variant=50200975835469 | https://skylux.eu/cdn/shop/files/Ronde-bolvormige-pantser-lichtkoepel-dubbelwandig-pc-heatstop-op_-pmma-helder-1300-mm-lichtkoepel_e13d92f8-8919-43eb-8cd1-a0641026c58e.png?v=1726572686&width=1600 | https://skylux.eu/cdn/shop/files/Skylux-ronde-lichtkoepel-met-diameter-130-cm-Ronde-lichtkoepel.png?v=1726646582&width=1600 | https://skylux.eu/cdn/shop/files/Skylux-polycarbonaat-lichtkoepel-enkelwandig-heatstop-rond-1300-mm-lichtkoepel_18719bc5-9881-4c07-81a8-411f632e0ddf.png?v=1726572686&width=1600 | https://skylux.eu/cdn/shop/files/Skylux-polycarbonaat-lichtkoepel-dubbelwandig-opaal-rond-1300-mm-lichtkoepel_44a2c85c-36d8-4e3c-a734-cc826c640887.png?v=1726572686&width=1600 | https://skylux.eu/cdn/shop/files/Skylux-acrylaat-lichtkoepel-5-wandig-opaal-rond-1300-mm-lichtkoepel_18178964-2380-48ab-a71e-63916d989914.png?v=1726572686&width=1600 |  |  |  | coupole-ronde-skylux-d-un-diametre-de-130-cm | 9754050691405 | 50200975835469
Coupoles | Coupole ronde | Skylux | Coupole ronde Skylux de diamètre Ø 130 cm | Double paroi (2,90 W/m²K) / Polycarbonate (250 fois plus résistant aux chocs que le verre) / Anti-chaleur * opalin et non transparent (OO) | 27532 | 5412970275329 | 1481.05 | Oui | 35-45 | 11.68 | Nombre de parois | Double paroi (2,90 W/m²K) | Matériau | Polycarbonate (250 fois plus résistant aux chocs que le verre) | Choisissez clair, opalin ou Heatstop | Anti-chaleur * opalin et non transparent (OO) |  |  |  | 130cm |  |  | Ronde | [9 empty] | D |  |  | Pour les pièces chauffées nous recommandons au minimum une coupole à 3 parois pour une isolation optimale. |  | https://skylux.eu/fr/products/coupole-ronde-skylux-d-un-diametre-de-130-cm?variant=50200975638861 | https://skylux.eu/cdn/shop/files/Ronde-bolvormige-pantser-lichtkoepel-dubbelwandig-pc-heatstop-op_-pmma-opaal-1300-mm-lichtkoepel_7c3cb887-9415-4eb9-9e4d-e7a17f329fa9.png?v=1726572686&width=1600 | https://skylux.eu/cdn/shop/files/Skylux-ronde-lichtkoepel-met-diameter-130-cm-Ronde-lichtkoepel.png?v=1726646582&width=1600 | https://skylux.eu/cdn/shop/files/Skylux-polycarbonaat-lichtkoepel-enkelwandig-heatstop-rond-1300-mm-lichtkoepel_18719bc5-9881-4c07-81a8-411f632e0ddf.png?v=1726572686&width=1600 | https://skylux.eu/cdn/shop/files/Skylux-polycarbonaat-lichtkoepel-dubbelwandig-opaal-rond-1300-mm-lichtkoepel_44a2c85c-36d8-4e3c-a734-cc826c640887.png?v=1726572686&width=1600 | https://skylux.eu/cdn/shop/files/Skylux-acrylaat-lichtkoepel-5-wandig-opaal-rond-1300-mm-lichtkoepel_18178964-2380-48ab-a71e-63916d989914.png?v=1726572686&width=1600 |  |  |  | coupole-ronde-skylux-d-un-diametre-de-130-cm | 9754050691405 | 50200975638861
Coupoles | Coupole ronde | Skylux | Coupole ronde Skylux de diamètre Ø 130 cm | Triple paroi (1.70 W/m²K) Choisissez cette version ou supérieure pour une pièce chauffée ! / Acrylique (10 fois plus résistant aux chocs que le verre) / Clair * vue comme à travers du verre (HHH) | 4670 | 5412970046707 | 1275.35 | Oui | 35-45 | 14.3 | Nombre de parois | Triple paroi (1.70 W/m²K) Choisissez cette version ou supérieure pour une pièce chauffée ! | Matériau | Acrylique (10 fois plus résistant aux chocs que le verre) | Choisissez clair, opalin ou Heatstop | Clair * vue comme à travers du verre (HHH) |  |  |  | 130cm |  |  | Ronde | [9 empty] | D |  |  | Pour les pièces chauffées nous recommandons au minimum une coupole à 3 parois pour une isolation optimale. |  | https://skylux.eu/fr/products/coupole-ronde-skylux-d-un-diametre-de-130-cm?variant=50200975507789 | https://skylux.eu/cdn/shop/files/Ronde-bolvormige-acrylaat-lichtkoepel-3-wandig-helder-1300-mm-lichtkoepel_1363e290-6abc-4eeb-b5be-2567d9ae57db.png?v=1726572686&width=1600 | https://skylux.eu/cdn/shop/files/Skylux-ronde-lichtkoepel-met-diameter-130-cm-Ronde-lichtkoepel.png?v=1726646582&width=1600 | https://skylux.eu/cdn/shop/files/Skylux-polycarbonaat-lichtkoepel-enkelwandig-heatstop-rond-1300-mm-lichtkoepel_18719bc5-9881-4c07-81a8-411f632e0ddf.png?v=1726572686&width=1600 | https://skylux.eu/cdn/shop/files/Skylux-polycarbonaat-lichtkoepel-dubbelwandig-opaal-rond-1300-mm-lichtkoepel_44a2c85c-36d8-4e3c-a734-cc826c640887.png?v=1726572686&width=1600 | https://skylux.eu/cdn/shop/files/Skylux-acrylaat-lichtkoepel-5-wandig-opaal-rond-1300-mm-lichtkoepel_18178964-2380-48ab-a71e-63916d989914.png?v=1726572686&width=1600 |  |  |  | coupole-ronde-skylux-d-un-diametre-de-130-cm | 9754050691405 | 50200975507789
Coupoles | Coupole ronde | Skylux | Coupole ronde Skylux de diamètre Ø 130 cm | Triple paroi (1.70 W/m²K) Choisissez cette version ou supérieure pour une pièce chauffée ! / Acrylique (10 fois plus résistant aux chocs que le verre) / Opalin * (verre dépoli) non transparent (OHO) | 2290 | 5412970022909 | 1275.35 | Oui | 35-45 | 14.3 | Nombre de parois | Triple paroi (1.70 W/m²K) Choisissez cette version ou supérieure pour une pièce chauffée ! | Matériau | Acrylique (10 fois plus résistant aux chocs que le verre) | Choisissez clair, opalin ou Heatstop | Opalin * (verre dépoli) non transparent (OHO) |  |  |  | 130cm |  |  | Ronde | [9 empty] | D |  |  | Pour les pièces chauffées nous recommandons au minimum une coupole à 3 parois pour une isolation optimale. |  | https://skylux.eu/fr/products/coupole-ronde-skylux-d-un-diametre-de-130-cm?variant=50200975311181 | https://skylux.eu/cdn/shop/files/Ronde-bolvormige-acrylaat-lichtkoepel-3-wandig-opaal-1300-mm-lichtkoepel_6bd8f139-4a3f-4a7b-be90-49b092f59af0.png?v=1726572686&width=1600 | https://skylux.eu/cdn/shop/files/Skylux-ronde-lichtkoepel-met-diameter-130-cm-Ronde-lichtkoepel.png?v=1726646582&width=1600 | https://skylux.eu/cdn/shop/files/Skylux-polycarbonaat-lichtkoepel-enkelwandig-heatstop-rond-1300-mm-lichtkoepel_18719bc5-9881-4c07-81a8-411f632e0ddf.png?v=1726572686&width=1600 | https://skylux.eu/cdn/shop/files/Skylux-polycarbonaat-lichtkoepel-dubbelwandig-opaal-rond-1300-mm-lichtkoepel_44a2c85c-36d8-4e3c-a734-cc826c640887.png?v=1726572686&width=1600 | https://skylux.eu/cdn/shop/files/Skylux-acrylaat-lichtkoepel-5-wandig-opaal-rond-1300-mm-lichtkoepel_18178964-2380-48ab-a71e-63916d989914.png?v=1726572686&width=1600 |  |  |  | coupole-ronde-skylux-d-un-diametre-de-130-cm | 9754050691405 | 50200975311181
Coupoles | Coupole ronde | Skylux | Coupole ronde Skylux de diamètre Ø 130 cm | Triple paroi (1.70 W/m²K) Choisissez cette version ou supérieure pour une pièce chauffée ! / Polycarbonate (250 fois plus résistant aux chocs que le verre) / Clair * vue comme à travers du verre (HHH) | 10337 | 5412970103370 | 1695.25 | Oui | 35-45 | 17.4 | Nombre de parois | Triple paroi (1.70 W/m²K) Choisissez cette version ou supérieure pour une pièce chauffée ! | Matériau | Polycarbonate (250 fois plus résistant aux chocs que le verre) | Choisissez clair, opalin ou Heatstop | Clair * vue comme à travers du verre (HHH) |  |  |  | 130cm |  |  | Ronde | [9 empty] | D |  |  | Pour les pièces chauffées nous recommandons au minimum une coupole à 3 parois pour une isolation optimale. |  | https://skylux.eu/fr/products/coupole-ronde-skylux-d-un-diametre-de-130-cm?variant=50200976064845 | https://skylux.eu/cdn/shop/files/Ronde-bolvormige-pantser-lichtkoepel-3-wandig-helder-1300-mm-lichtkoepel_a5e0b7e5-155b-4dc8-8361-73ccb7eadfef.png?v=1726572686&width=1600 | https://skylux.eu/cdn/shop/files/Skylux-ronde-lichtkoepel-met-diameter-130-cm-Ronde-lichtkoepel.png?v=1726646582&width=1600 | https://skylux.eu/cdn/shop/files/Skylux-polycarbonaat-lichtkoepel-enkelwandig-heatstop-rond-1300-mm-lichtkoepel_18719bc5-9881-4c07-81a8-411f632e0ddf.png?v=1726572686&width=1600 | https://skylux.eu/cdn/shop/files/Skylux-polycarbonaat-lichtkoepel-dubbelwandig-opaal-rond-1300-mm-lichtkoepel_44a2c85c-36d8-4e3c-a734-cc826c640887.png?v=1726572686&width=1600 | https://skylux.eu/cdn/shop/files/Skylux-acrylaat-lichtkoepel-5-wandig-opaal-rond-1300-mm-lichtkoepel_18178964-2380-48ab-a71e-63916d989914.png?v=1726572686&width=1600 |  |  |  | coupole-ronde-skylux-d-un-diametre-de-130-cm | 9754050691405 | 50200976064845
Coupoles | Coupole ronde | Skylux | Coupole ronde Skylux de diamètre Ø 130 cm | Triple paroi (1.70 W/m²K) Choisissez cette version ou supérieure pour une pièce chauffée ! / Polycarbonate (250 fois plus résistant aux chocs que le verre) / Opalin * (verre dépoli) non transparent (HOO) | 5637 | 5412970056379 | 1695.25 | Oui | 35-45 | 17.4 | Nombre de parois | Triple paroi (1.70 W/m²K) Choisissez cette version ou supérieure pour une pièce chauffée ! | Matériau | Polycarbonate (250 fois plus résistant aux chocs que le verre) | Choisissez clair, opalin ou Heatstop | Opalin * (verre dépoli) non transparent (HOO) |  |  |  | 130cm |  |  | Ronde | [9 empty] | D |  |  | Pour les pièces chauffées nous recommandons au minimum une coupole à 3 parois pour une isolation optimale. |  | https://skylux.eu/fr/products/coupole-ronde-skylux-d-un-diametre-de-130-cm?variant=50200975868237 | https://skylux.eu/cdn/shop/files/Ronde-bolvormige-pantser-lichtkoepel-3-wandig-opaal-1300-mm-lichtkoepel_2f83a423-6588-4dfc-961f-9c2d8ffa3988.png?v=1726572686&width=1600 | https://skylux.eu/cdn/shop/files/Skylux-ronde-lichtkoepel-met-diameter-130-cm-Ronde-lichtkoepel.png?v=1726646582&width=1600 | https://skylux.eu/cdn/shop/files/Skylux-polycarbonaat-lichtkoepel-enkelwandig-heatstop-rond-1300-mm-lichtkoepel_18719bc5-9881-4c07-81a8-411f632e0ddf.png?v=1726572686&width=1600 | https://skylux.eu/cdn/shop/files/Skylux-polycarbonaat-lichtkoepel-dubbelwandig-opaal-rond-1300-mm-lichtkoepel_44a2c85c-36d8-4e3c-a734-cc826c640887.png?v=1726572686&width=1600 | https://skylux.eu/cdn/shop/files/Skylux-acrylaat-lichtkoepel-5-wandig-opaal-rond-1300-mm-lichtkoepel_18178964-2380-48ab-a71e-63916d989914.png?v=1726572686&width=1600 |  |  |  | coupole-ronde-skylux-d-un-diametre-de-130-cm | 9754050691405 | 50200975868237
Coupoles | Coupole ronde | Skylux | Coupole ronde Skylux de diamètre Ø 130 cm | Triple paroi (1.70 W/m²K) Choisissez cette version ou supérieure pour une pièce chauffée ! / Polycarbonate (250 fois plus résistant aux chocs que le verre) / Anti-chaleur * opalin et non transparent (OHH) | 28182 | 5412970281825 | 1839.2 | Oui | 35-45 | 17.4 | Nombre de parois | Triple paroi (1.70 W/m²K) Choisissez cette version ou supérieure pour une pièce chauffée ! | Matériau | Polycarbonate (250 fois plus résistant aux chocs que le verre) | Choisissez clair, opalin ou Heatstop | Anti-chaleur * opalin et non transparent (OHH) |  |  |  | 130cm |  |  | Ronde | [9 empty] | D |  |  | Pour les pièces chauffées nous recommandons au minimum une coupole à 3 parois pour une isolation optimale. |  | https://skylux.eu/fr/products/coupole-ronde-skylux-d-un-diametre-de-130-cm?variant=50200975802701 | https://skylux.eu/cdn/shop/files/Ronde-bolvormige-pantser-lichtkoepel-3-wandig-heatstop-1300-mm-lichtkoepel_26c6952b-8b85-4dce-b9c6-cf6c68646140.png?v=1726572686&width=1600 | https://skylux.eu/cdn/shop/files/Skylux-ronde-lichtkoepel-met-diameter-130-cm-Ronde-lichtkoepel.png?v=1726646582&width=1600 | https://skylux.eu/cdn/shop/files/Skylux-polycarbonaat-lichtkoepel-enkelwandig-heatstop-rond-1300-mm-lichtkoepel_18719bc5-9881-4c07-81a8-411f632e0ddf.png?v=1726572686&width=1600 | https://skylux.eu/cdn/shop/files/Skylux-polycarbonaat-lichtkoepel-dubbelwandig-opaal-rond-1300-mm-lichtkoepel_44a2c85c-36d8-4e3c-a734-cc826c640887.png?v=1726572686&width=1600 | https://skylux.eu/cdn/shop/files/Skylux-acrylaat-lichtkoepel-5-wandig-opaal-rond-1300-mm-lichtkoepel_18178964-2380-48ab-a71e-63916d989914.png?v=1726572686&width=1600 |  |  |  | coupole-ronde-skylux-d-un-diametre-de-130-cm | 9754050691405 | 50200975802701
Coupoles | Coupole ronde | Skylux | Coupole ronde Skylux de diamètre Ø 130 cm | Triple paroi (1.70 W/m²K) Choisissez cette version ou supérieure pour une pièce chauffée ! / Polycarbonate (250 fois plus résistant aux chocs que le verre) / Anti-chaleur * opalin et non transparent (OHO) | 29494 | 5412970294948 | 1839.2 | Oui | 35-45 | 17.4 | Nombre de parois | Triple paroi (1.70 W/m²K) Choisissez cette version ou supérieure pour une pièce chauffée ! | Matériau | Polycarbonate (250 fois plus résistant aux chocs que le verre) | Choisissez clair, opalin ou Heatstop | Anti-chaleur * opalin et non transparent (OHO) |  |  |  | 130cm |  |  | Ronde | [9 empty] | D |  |  | Pour les pièces chauffées nous recommandons au minimum une coupole à 3 parois pour une isolation optimale. |  | https://skylux.eu/fr/products/coupole-ronde-skylux-d-un-diametre-de-130-cm?variant=50200975769933 | https://skylux.eu/cdn/shop/files/Ronde-bolvormige-pantser-lichtkoepel-3-wandig-heatstop-1300-mm-lichtkoepel_5a8e0beb-6826-4910-bde0-f7742074884b.png?v=1726572686&width=1600 | https://skylux.eu/cdn/shop/files/Skylux-ronde-lichtkoepel-met-diameter-130-cm-Ronde-lichtkoepel.png?v=1726646582&width=1600 | https://skylux.eu/cdn/shop/files/Skylux-polycarbonaat-lichtkoepel-enkelwandig-heatstop-rond-1300-mm-lichtkoepel_18719bc5-9881-4c07-81a8-411f632e0ddf.png?v=1726572686&width=1600 | https://skylux.eu/cdn/shop/files/Skylux-polycarbonaat-lichtkoepel-dubbelwandig-opaal-rond-1300-mm-lichtkoepel_44a2c85c-36d8-4e3c-a734-cc826c640887.png?v=1726572686&width=1600 | https://skylux.eu/cdn/shop/files/Skylux-acrylaat-lichtkoepel-5-wandig-opaal-rond-1300-mm-lichtkoepel_18178964-2380-48ab-a71e-63916d989914.png?v=1726572686&width=1600 |  |  |  | coupole-ronde-skylux-d-un-diametre-de-130-cm | 9754050691405 | 50200975769933
Coupoles | Coupole ronde | Skylux | Coupole ronde Skylux de diamètre Ø 130 cm | Quadruple paroi (1,28 W/m²K) / Acrylique (10 fois plus résistant aux chocs que le verre) / Clair * vue comme à travers du verre (HHHH) | 33192 | 5412970331926 | 1633.5 | Oui | 35-45 | 18.76 | Nombre de parois | Quadruple paroi (1,28 W/m²K) | Matériau | Acrylique (10 fois plus résistant aux chocs que le verre) | Choisissez clair, opalin ou Heatstop | Clair * vue comme à travers du verre (HHHH) |  |  |  | 130cm |  |  | Ronde | [9 empty] | D |  |  | Pour les pièces chauffées nous recommandons au minimum une coupole à 3 parois pour une isolation optimale. |  | https://skylux.eu/fr/products/coupole-ronde-skylux-d-un-diametre-de-130-cm?variant=50200975475021 | https://skylux.eu/cdn/shop/files/Ronde-bolvormige-acrylaat-lichtkoepel-4-wandig-helder-1300-mm-lichtkoepel_ea50a210-f7d1-4573-b118-b716420f5258.png?v=1726572686&width=1600 | https://skylux.eu/cdn/shop/files/Skylux-ronde-lichtkoepel-met-diameter-130-cm-Ronde-lichtkoepel.png?v=1726646582&width=1600 | https://skylux.eu/cdn/shop/files/Skylux-polycarbonaat-lichtkoepel-enkelwandig-heatstop-rond-1300-mm-lichtkoepel_18719bc5-9881-4c07-81a8-411f632e0ddf.png?v=1726572686&width=1600 | https://skylux.eu/cdn/shop/files/Skylux-polycarbonaat-lichtkoepel-dubbelwandig-opaal-rond-1300-mm-lichtkoepel_44a2c85c-36d8-4e3c-a734-cc826c640887.png?v=1726572686&width=1600 | https://skylux.eu/cdn/shop/files/Skylux-acrylaat-lichtkoepel-5-wandig-opaal-rond-1300-mm-lichtkoepel_18178964-2380-48ab-a71e-63916d989914.png?v=1726572686&width=1600 |  |  |  | coupole-ronde-skylux-d-un-diametre-de-130-cm | 9754050691405 | 50200975475021
Coupoles | Coupole ronde | Skylux | Coupole ronde Skylux de diamètre Ø 130 cm | Quadruple paroi (1,28 W/m²K) / Acrylique (10 fois plus résistant aux chocs que le verre) / Opalin * (verre dépoli) non transparent (HHOH) | 80495 | 5412970804956 | 1633.5 | Oui | 35-45 | 18.63 | Nombre de parois | Quadruple paroi (1,28 W/m²K) | Matériau | Acrylique (10 fois plus résistant aux chocs que le verre) | Choisissez clair, opalin ou Heatstop | Opalin * (verre dépoli) non transparent (HHOH) |  |  |  | 130cm |  |  | Ronde | [9 empty] | D |  |  | Pour les pièces chauffées nous recommandons au minimum une coupole à 3 parois pour une isolation optimale. |  | https://skylux.eu/fr/products/coupole-ronde-skylux-d-un-diametre-de-130-cm?variant=50200975442253 | https://skylux.eu/cdn/shop/files/Ronde-bolvormige-acrylaat-lichtkoepel-4-wandig-opaal-1300-mm-lichtkoepel_ab4c3e41-8111-4a45-9312-70d43ce7809e.png?v=1726572686&width=1600 | https://skylux.eu/cdn/shop/files/Skylux-ronde-lichtkoepel-met-diameter-130-cm-Ronde-lichtkoepel.png?v=1726646582&width=1600 | https://skylux.eu/cdn/shop/files/Skylux-polycarbonaat-lichtkoepel-enkelwandig-heatstop-rond-1300-mm-lichtkoepel_18719bc5-9881-4c07-81a8-411f632e0ddf.png?v=1726572686&width=1600 | https://skylux.eu/cdn/shop/files/Skylux-polycarbonaat-lichtkoepel-dubbelwandig-opaal-rond-1300-mm-lichtkoepel_44a2c85c-36d8-4e3c-a734-cc826c640887.png?v=1726572686&width=1600 | https://skylux.eu/cdn/shop/files/Skylux-acrylaat-lichtkoepel-5-wandig-opaal-rond-1300-mm-lichtkoepel_18178964-2380-48ab-a71e-63916d989914.png?v=1726572686&width=1600 |  |  |  | coupole-ronde-skylux-d-un-diametre-de-130-cm | 9754050691405 | 50200975442253
Coupoles | Coupole ronde | Skylux | Coupole ronde Skylux de diamètre Ø 130 cm | Quadruple paroi (1,28 W/m²K) / Polycarbonate (250 fois plus résistant aux chocs que le verre) / Anti-chaleur * opalin et non transparent (OHH) | 71852 | 5412970718529 | 2197.4 | Oui | 35-45 | 22.27 | Nombre de parois | Quadruple paroi (1,28 W/m²K) | Matériau | Polycarbonate (250 fois plus résistant aux chocs que le verre) | Choisissez clair, opalin ou Heatstop | Anti-chaleur * opalin et non transparent (OHH) |  |  |  | 130cm |  |  | Ronde | [9 empty] | D |  |  | Pour les pièces chauffées nous recommandons au minimum une coupole à 3 parois pour une isolation optimale. |  | https://skylux.eu/fr/products/coupole-ronde-skylux-d-un-diametre-de-130-cm?variant=50200975704397 | https://skylux.eu/cdn/shop/files/Ronde-bolvormige-pantser-lichtkoepel-4-wandig-heatstop-1300-mm-lichtkoepel_63b36ea5-0fce-465f-9cfc-b59272ddc7df.png?v=1726572686&width=1600 | https://skylux.eu/cdn/shop/files/Skylux-ronde-lichtkoepel-met-diameter-130-cm-Ronde-lichtkoepel.png?v=1726646582&width=1600 | https://skylux.eu/cdn/shop/files/Skylux-polycarbonaat-lichtkoepel-enkelwandig-heatstop-rond-1300-mm-lichtkoepel_18719bc5-9881-4c07-81a8-411f632e0ddf.png?v=1726572686&width=1600 | https://skylux.eu/cdn/shop/files/Skylux-polycarbonaat-lichtkoepel-dubbelwandig-opaal-rond-1300-mm-lichtkoepel_44a2c85c-36d8-4e3c-a734-cc826c640887.png?v=1726572686&width=1600 | https://skylux.eu/cdn/shop/files/Skylux-acrylaat-lichtkoepel-5-wandig-opaal-rond-1300-mm-lichtkoepel_18178964-2380-48ab-a71e-63916d989914.png?v=1726572686&width=1600 |  |  |  | coupole-ronde-skylux-d-un-diametre-de-130-cm | 9754050691405 | 50200975704397
Coupoles | Coupole ronde | Skylux | Coupole ronde Skylux de diamètre Ø 130 cm | Quadruple paroi (1,28 W/m²K) / Polycarbonate (250 fois plus résistant aux chocs que le verre) / Clair * vue comme à travers du verre (HHHH) | 71807 | 5412970718079 | 2053.4 | Oui | 35-45 | 22.27 | Nombre de parois | Quadruple paroi (1,28 W/m²K) | Matériau | Polycarbonate (250 fois plus résistant aux chocs que le verre) | Choisissez clair, opalin ou Heatstop | Clair * vue comme à travers du verre (HHHH) |  |  |  | 130cm |  |  | Ronde | [9 empty] | D |  |  | Pour les pièces chauffées nous recommandons au minimum une coupole à 3 parois pour une isolation optimale. |  | https://skylux.eu/fr/products/coupole-ronde-skylux-d-un-diametre-de-130-cm?variant=50200975999309 | https://skylux.eu/cdn/shop/files/Ronde-bolvormige-pantser-lichtkoepel-4-wandig-helder-pmma-helder-1300-mm-lichtkoepel_fea698dc-97d2-4716-bd93-3a9964df547d.png?v=1726572686&width=1600 | https://skylux.eu/cdn/shop/files/Skylux-ronde-lichtkoepel-met-diameter-130-cm-Ronde-lichtkoepel.png?v=1726646582&width=1600 | https://skylux.eu/cdn/shop/files/Skylux-polycarbonaat-lichtkoepel-enkelwandig-heatstop-rond-1300-mm-lichtkoepel_18719bc5-9881-4c07-81a8-411f632e0ddf.png?v=1726572686&width=1600 | https://skylux.eu/cdn/shop/files/Skylux-polycarbonaat-lichtkoepel-dubbelwandig-opaal-rond-1300-mm-lichtkoepel_44a2c85c-36d8-4e3c-a734-cc826c640887.png?v=1726572686&width=1600 | https://skylux.eu/cdn/shop/files/Skylux-acrylaat-lichtkoepel-5-wandig-opaal-rond-1300-mm-lichtkoepel_18178964-2380-48ab-a71e-63916d989914.png?v=1726572686&width=1600 |  |  |  | coupole-ronde-skylux-d-un-diametre-de-130-cm | 9754050691405 | 50200975999309
Coupoles | Coupole ronde | Skylux | Coupole ronde Skylux de diamètre Ø 130 cm | Quadruple paroi (1,28 W/m²K) / Polycarbonate (250 fois plus résistant aux chocs que le verre) / Opalin * (verre dépoli) non transparent (HHOH) | 71821 | 5412970718215 | 2053.4 | Oui | 35-45 | 22.27 | Nombre de parois | Quadruple paroi (1,28 W/m²K) | Matériau | Polycarbonate (250 fois plus résistant aux chocs que le verre) | Choisissez clair, opalin ou Heatstop | Opalin * (verre dépoli) non transparent (HHOH) |  |  |  | 130cm |  |  | Ronde | [9 empty] | D |  |  | Pour les pièces chauffées nous recommandons au minimum une coupole à 3 parois pour une isolation optimale. |  | https://skylux.eu/fr/products/coupole-ronde-skylux-d-un-diametre-de-130-cm?variant=50200975966541 | https://skylux.eu/cdn/shop/files/Ronde-bolvormige-pantser-lichtkoepel-4-wandig-opaal-1300-mm-lichtkoepel_ad549802-ea05-4bed-ab67-63aef12e36e0.png?v=1726572686&width=1600 | https://skylux.eu/cdn/shop/files/Skylux-ronde-lichtkoepel-met-diameter-130-cm-Ronde-lichtkoepel.png?v=1726646582&width=1600 | https://skylux.eu/cdn/shop/files/Skylux-polycarbonaat-lichtkoepel-enkelwandig-heatstop-rond-1300-mm-lichtkoepel_18719bc5-9881-4c07-81a8-411f632e0ddf.png?v=1726572686&width=1600 | https://skylux.eu/cdn/shop/files/Skylux-polycarbonaat-lichtkoepel-dubbelwandig-opaal-rond-1300-mm-lichtkoepel_44a2c85c-36d8-4e3c-a734-cc826c640887.png?v=1726572686&width=1600 | https://skylux.eu/cdn/shop/files/Skylux-acrylaat-lichtkoepel-5-wandig-opaal-rond-1300-mm-lichtkoepel_18178964-2380-48ab-a71e-63916d989914.png?v=1726572686&width=1600 |  |  |  | coupole-ronde-skylux-d-un-diametre-de-130-cm | 9754050691405 | 50200975966541
Coupoles | Coupole ronde | Skylux | Coupole ronde Skylux de diamètre Ø 130 cm | Quintuple paroi (0,99 W/m²K) / Acrylique (10 fois plus résistant aux chocs que le verre) / Clair * vue comme à travers du verre (HHHHH) | 66051 | 5412970660514 | 1991.7 | Oui | 35-45 | 22.85 | Nombre de parois | Quintuple paroi (0,99 W/m²K) | Matériau | Acrylique (10 fois plus résistant aux chocs que le verre) | Choisissez clair, opalin ou Heatstop | Clair * vue comme à travers du verre (HHHHH) |  |  |  | 130cm |  |  | Ronde | [9 empty] | D |  |  | Pour les pièces chauffées nous recommandons au minimum une coupole à 3 parois pour une isolation optimale. |  | https://skylux.eu/fr/products/coupole-ronde-skylux-d-un-diametre-de-130-cm?variant=50200975212877 | https://skylux.eu/cdn/shop/files/Skylux-ronde-lichtkoepel-met-diameter-130-cm-Ronde-lichtkoepel.png?v=1726646582&width=1600 | https://skylux.eu/cdn/shop/files/Skylux-polycarbonaat-lichtkoepel-enkelwandig-heatstop-rond-1300-mm-lichtkoepel_18719bc5-9881-4c07-81a8-411f632e0ddf.png?v=1726572686&width=1600 | https://skylux.eu/cdn/shop/files/Skylux-polycarbonaat-lichtkoepel-dubbelwandig-opaal-rond-1300-mm-lichtkoepel_44a2c85c-36d8-4e3c-a734-cc826c640887.png?v=1726572686&width=1600 | https://skylux.eu/cdn/shop/files/Skylux-acrylaat-lichtkoepel-5-wandig-opaal-rond-1300-mm-lichtkoepel_18178964-2380-48ab-a71e-63916d989914.png?v=1726572686&width=1600 | https://skylux.eu/cdn/shop/files/Ronde-bolvormige-acrylaat-lichtkoepel-dubbelwandig-pmma-opaal-pmma-opaal-1300-mm-lichtkoepel_7e521ec4-0547-4a9e-b1bf-18464364e238.png?v=1726572686&width=1600 |  |  |  | coupole-ronde-skylux-d-un-diametre-de-130-cm | 9754050691405 | 50200975212877
Coupoles | Coupole ronde | Skylux | Coupole ronde Skylux de diamètre Ø 130 cm | Quintuple paroi (0,99 W/m²K) / Acrylique (10 fois plus résistant aux chocs que le verre) / Opalin * (verre dépoli) non transparent (OHHHH) | 66150 | 5412970661504 | 1991.7 | Oui | 35-45 | 22.85 | Nombre de parois | Quintuple paroi (0,99 W/m²K) | Matériau | Acrylique (10 fois plus résistant aux chocs que le verre) | Choisissez clair, opalin ou Heatstop | Opalin * (verre dépoli) non transparent (OHHHH) |  |  |  | 130cm |  |  | Ronde | [9 empty] | D |  |  | Pour les pièces chauffées nous recommandons au minimum une coupole à 3 parois pour une isolation optimale. |  | https://skylux.eu/fr/products/coupole-ronde-skylux-d-un-diametre-de-130-cm?variant=50200975245645 | https://skylux.eu/cdn/shop/files/Skylux-acrylaat-lichtkoepel-5-wandig-opaal-rond-1300-mm-lichtkoepel_18178964-2380-48ab-a71e-63916d989914.png?v=1726572686&width=1600 | https://skylux.eu/cdn/shop/files/Skylux-ronde-lichtkoepel-met-diameter-130-cm-Ronde-lichtkoepel.png?v=1726646582&width=1600 | https://skylux.eu/cdn/shop/files/Skylux-polycarbonaat-lichtkoepel-enkelwandig-heatstop-rond-1300-mm-lichtkoepel_18719bc5-9881-4c07-81a8-411f632e0ddf.png?v=1726572686&width=1600 | https://skylux.eu/cdn/shop/files/Skylux-polycarbonaat-lichtkoepel-dubbelwandig-opaal-rond-1300-mm-lichtkoepel_44a2c85c-36d8-4e3c-a734-cc826c640887.png?v=1726572686&width=1600 | https://skylux.eu/cdn/shop/files/Ronde-bolvormige-acrylaat-lichtkoepel-dubbelwandig-pmma-opaal-pmma-opaal-1300-mm-lichtkoepel_7e521ec4-0547-4a9e-b1bf-18464364e238.png?v=1726572686&width=1600 |  |  |  | coupole-ronde-skylux-d-un-diametre-de-130-cm | 9754050691405 | 50200975245645
Coupoles | Coupole ronde | Skylux | Coupole ronde Skylux de diamètre Ø 140 cm | Simple paroi (moins isolant - 5,17 W/m²K) / Acrylique (10 fois plus résistant aux chocs que le verre) / Clair * visibilité comme le verre (H) | 17439 | 5412970174394 | 652.2 | Oui | 35-45 | 6.5 | Nombre de parois | Simple paroi (moins isolant - 5,17 W/m²K) | Matériau | Acrylique (10 fois plus résistant aux chocs que le verre) | Choisissez clair, opalin ou heatstop | Clair * visibilité comme le verre (H) |  |  |  | 140cm |  |  | Ronde | [9 empty] | D |  |  | Pour les pièces chauffées nous recommandons au minimum une coupole à 3 parois pour une isolation optimale. |  | https://skylux.eu/fr/products/coupole-ronde-skylux-de-diametre-o-140-cm?variant=50200978653517 | https://skylux.eu/cdn/shop/files/Ronde-bolvormige-acrylaat-lichtkoepel-enkelwandig-pmma-helder-1400-mm-lichtkoepel_f2ce178d-65ac-4b63-9fad-ba9e2fc6c43b.png?v=1726572725&width=1600 | https://skylux.eu/cdn/shop/files/Skylux-ronde-lichtkoepel-met-diameter-140-cm-Ronde-lichtkoepel.png?v=1726646599&width=1600 | https://skylux.eu/cdn/shop/files/Skylux-polycarbonaat-lichtkoepel-3-wandig-heatstoprond-1400-mm-lichtkoepel_c7902d7a-c1f4-45d0-936c-28c3b84529b5.png?v=1726572725&width=1600 | https://skylux.eu/cdn/shop/files/Skylux-polycarbonaat-lichtkoepel-enkelwandig-heatstop-rond-1400-mm-lichtkoepel_d15351c2-c6d8-4428-84c3-6eca0c30d687.png?v=1726572725&width=1600 | https://skylux.eu/cdn/shop/files/Skylux-polycarbonaat-lichtkoepel-dubbelwandig-opaal-rond-1400-mm-lichtkoepel_fa69c30d-edbf-46e9-ba99-b83185a7913f.png?v=1726572725&width=1600 |  |  |  | coupole-ronde-skylux-de-diametre-o-140-cm | 9754051969357 | 50200978653517
Coupoles | Coupole ronde | Skylux | Coupole ronde Skylux de diamètre Ø 140 cm | Simple paroi (moins isolant - 5,17 W/m²K) / Acrylique (10 fois plus résistant aux chocs que le verre) / Opalin * (verre dépoli) non transparent (O) | 23682 | 5412970236825 | 652.2 | Oui | 35-45 | 6.5 | Nombre de parois | Simple paroi (moins isolant - 5,17 W/m²K) | Matériau | Acrylique (10 fois plus résistant aux chocs que le verre) | Choisissez clair, opalin ou heatstop | Opalin * (verre dépoli) non transparent (O) |  |  |  | 140cm |  |  | Ronde | [9 empty] | D |  |  | Pour les pièces chauffées nous recommandons au minimum une coupole à 3 parois pour une isolation optimale. |  | https://skylux.eu/fr/products/coupole-ronde-skylux-de-diametre-o-140-cm?variant=50200978424141 | https://skylux.eu/cdn/shop/files/Ronde-bolvormige-acrylaat-lichtkoepel-enkelwandig-pmma-opaal-1400-mm-lichtkoepel_bcaa7d6e-4389-4807-aa6a-4ebba5df332d.png?v=1726572725&width=1600 | https://skylux.eu/cdn/shop/files/Skylux-ronde-lichtkoepel-met-diameter-140-cm-Ronde-lichtkoepel.png?v=1726646599&width=1600 | https://skylux.eu/cdn/shop/files/Skylux-polycarbonaat-lichtkoepel-3-wandig-heatstoprond-1400-mm-lichtkoepel_c7902d7a-c1f4-45d0-936c-28c3b84529b5.png?v=1726572725&width=1600 | https://skylux.eu/cdn/shop/files/Skylux-polycarbonaat-lichtkoepel-enkelwandig-heatstop-rond-1400-mm-lichtkoepel_d15351c2-c6d8-4428-84c3-6eca0c30d687.png?v=1726572725&width=1600 | https://skylux.eu/cdn/shop/files/Skylux-polycarbonaat-lichtkoepel-dubbelwandig-opaal-rond-1400-mm-lichtkoepel_fa69c30d-edbf-46e9-ba99-b83185a7913f.png?v=1726572725&width=1600 |  |  |  | coupole-ronde-skylux-de-diametre-o-140-cm | 9754051969357 | 50200978424141
Coupoles | Coupole ronde | Skylux | Coupole ronde Skylux de diamètre Ø 140 cm | Simple paroi (moins isolant - 5,17 W/m²K) / Polycarbonate (250 fois plus résistant aux chocs que le verre) / Clair * visibilité comme le verre (H) | 15090 | 5412970150909 | 1113.2 | Oui | 35-45 | 8.67 | Nombre de parois | Simple paroi (moins isolant - 5,17 W/m²K) | Matériau | Polycarbonate (250 fois plus résistant aux chocs que le verre) | Choisissez clair, opalin ou heatstop | Clair * visibilité comme le verre (H) |  |  |  | 140cm |  |  | Ronde | [9 empty] | D |  |  | Pour les pièces chauffées nous recommandons au minimum une coupole à 3 parois pour une isolation optimale. |  | https://skylux.eu/fr/products/coupole-ronde-skylux-de-diametre-o-140-cm?variant=50200978981197 | https://skylux.eu/cdn/shop/files/Ronde-bolvormige-pantser-lichtkoepel-enkelwandig-pc-helder-1400-mm-lichtkoepel_1295179b-d9a4-4f87-9e96-0cff27f52bbc.png?v=1726572725&width=1600 | https://skylux.eu/cdn/shop/files/Skylux-ronde-lichtkoepel-met-diameter-140-cm-Ronde-lichtkoepel.png?v=1726646599&width=1600 | https://skylux.eu/cdn/shop/files/Skylux-polycarbonaat-lichtkoepel-3-wandig-heatstoprond-1400-mm-lichtkoepel_c7902d7a-c1f4-45d0-936c-28c3b84529b5.png?v=1726572725&width=1600 | https://skylux.eu/cdn/shop/files/Skylux-polycarbonaat-lichtkoepel-enkelwandig-heatstop-rond-1400-mm-lichtkoepel_d15351c2-c6d8-4428-84c3-6eca0c30d687.png?v=1726572725&width=1600 | https://skylux.eu/cdn/shop/files/Skylux-polycarbonaat-lichtkoepel-dubbelwandig-opaal-rond-1400-mm-lichtkoepel_fa69c30d-edbf-46e9-ba99-b83185a7913f.png?v=1726572725&width=1600 |  |  |  | coupole-ronde-skylux-de-diametre-o-140-cm | 9754051969357 | 50200978981197
Coupoles | Coupole ronde | Skylux | Coupole ronde Skylux de diamètre Ø 140 cm | Simple paroi (moins isolant - 5,17 W/m²K) / Polycarbonate (250 fois plus résistant aux chocs que le verre) / Anti-chaleur * opalin & non transparent (O) | 45195 | 5412970451952 | 1277.8 | Oui | 35-45 | 8.57 | Nombre de parois | Simple paroi (moins isolant - 5,17 W/m²K) | Matériau | Polycarbonate (250 fois plus résistant aux chocs que le verre) | Choisissez clair, opalin ou heatstop | Anti-chaleur * opalin & non transparent (O) |  |  |  | 140cm |  |  | Ronde | [9 empty] | D |  |  | Pour les pièces chauffées nous recommandons au minimum une coupole à 3 parois pour une isolation optimale. |  | https://skylux.eu/fr/products/coupole-ronde-skylux-de-diametre-o-140-cm?variant=50200978129229 | https://skylux.eu/cdn/shop/files/Skylux-polycarbonaat-lichtkoepel-enkelwandig-heatstop-rond-1400-mm-lichtkoepel_d15351c2-c6d8-4428-84c3-6eca0c30d687.png?v=1726572725&width=1600 | https://skylux.eu/cdn/shop/files/Skylux-ronde-lichtkoepel-met-diameter-140-cm-Ronde-lichtkoepel.png?v=1726646599&width=1600 | https://skylux.eu/cdn/shop/files/Skylux-polycarbonaat-lichtkoepel-3-wandig-heatstoprond-1400-mm-lichtkoepel_c7902d7a-c1f4-45d0-936c-28c3b84529b5.png?v=1726572725&width=1600 | https://skylux.eu/cdn/shop/files/Skylux-polycarbonaat-lichtkoepel-dubbelwandig-opaal-rond-1400-mm-lichtkoepel_fa69c30d-edbf-46e9-ba99-b83185a7913f.png?v=1726572725&width=1600 | https://skylux.eu/cdn/shop/files/Skylux-acrylaat-lichtkoepel-5-wandig-opaal-rond-1400-mm-lichtkoepel_c8e47d7e-f7cf-4e2d-92c9-747babfcf85b.png?v=1726572725&width=1600 |  |  |  | coupole-ronde-skylux-de-diametre-o-140-cm | 9754051969357 | 50200978129229
Coupoles | Coupole ronde | Skylux | Coupole ronde Skylux de diamètre Ø 140 cm | Double paroi (2,90 W/m²K) / Acrylique (10 fois plus résistant aux chocs que le verre) / Clair * visibilité comme le verre (HH) | 14867 | 5412970148678 | 1087.8 | Oui | 35-45 | 14.6 | Nombre de parois | Double paroi (2,90 W/m²K) | Matériau | Acrylique (10 fois plus résistant aux chocs que le verre) | Choisissez clair, opalin ou heatstop | Clair * visibilité comme le verre (HH) |  |  |  | 140cm |  |  | Ronde | [9 empty] | D |  |  | Pour les pièces chauffées nous recommandons au minimum une coupole à 3 parois pour une isolation optimale. |  | https://skylux.eu/fr/products/coupole-ronde-skylux-de-diametre-o-140-cm?variant=50200978620749 | https://skylux.eu/cdn/shop/files/Ronde-bolvormige-acrylaat-lichtkoepel-dubbelwandig-pmma-helder-pmma-helder-1400-mm-lichtkoepel_91ed7f8f-4fb4-473f-a20d-8cea63c08863.png?v=1726572725&width=1600 | https://skylux.eu/cdn/shop/files/Skylux-ronde-lichtkoepel-met-diameter-140-cm-Ronde-lichtkoepel.png?v=1726646599&width=1600 | https://skylux.eu/cdn/shop/files/Skylux-polycarbonaat-lichtkoepel-3-wandig-heatstoprond-1400-mm-lichtkoepel_c7902d7a-c1f4-45d0-936c-28c3b84529b5.png?v=1726572725&width=1600 | https://skylux.eu/cdn/shop/files/Skylux-polycarbonaat-lichtkoepel-enkelwandig-heatstop-rond-1400-mm-lichtkoepel_d15351c2-c6d8-4428-84c3-6eca0c30d687.png?v=1726572725&width=1600 | https://skylux.eu/cdn/shop/files/Skylux-polycarbonaat-lichtkoepel-dubbelwandig-opaal-rond-1400-mm-lichtkoepel_fa69c30d-edbf-46e9-ba99-b83185a7913f.png?v=1726572725&width=1600 |  |  |  | coupole-ronde-skylux-de-diametre-o-140-cm | 9754051969357 | 50200978620749
Coupoles | Coupole ronde | Skylux | Coupole ronde Skylux de diamètre Ø 140 cm | Double paroi (2,90 W/m²K) / Acrylique (10 fois plus résistant aux chocs que le verre) / Opalin * (verre dépoli) non transparent (OO) | 14581 | 5412970145813 | 1087.8 | Oui | 35-45 | 14.6 | Nombre de parois | Double paroi (2,90 W/m²K) | Matériau | Acrylique (10 fois plus résistant aux chocs que le verre) | Choisissez clair, opalin ou heatstop | Opalin * (verre dépoli) non transparent (OO) |  |  |  | 140cm |  |  | Ronde | [9 empty] | D |  |  | Pour les pièces chauffées nous recommandons au minimum une coupole à 3 parois pour une isolation optimale. |  | https://skylux.eu/fr/products/coupole-ronde-skylux-de-diametre-o-140-cm?variant=50200978293069 | https://skylux.eu/cdn/shop/files/Ronde-bolvormige-acrylaat-lichtkoepel-dubbelwandig-pmma-opaal-pmma-opaal-1400-mm-lichtkoepel_b9afa852-6574-4cb5-9ca4-1d4c3def7b8b.png?v=1726572725&width=1600 | https://skylux.eu/cdn/shop/files/Skylux-ronde-lichtkoepel-met-diameter-140-cm-Ronde-lichtkoepel.png?v=1726646599&width=1600 | https://skylux.eu/cdn/shop/files/Skylux-polycarbonaat-lichtkoepel-3-wandig-heatstoprond-1400-mm-lichtkoepel_c7902d7a-c1f4-45d0-936c-28c3b84529b5.png?v=1726572725&width=1600 | https://skylux.eu/cdn/shop/files/Skylux-polycarbonaat-lichtkoepel-enkelwandig-heatstop-rond-1400-mm-lichtkoepel_d15351c2-c6d8-4428-84c3-6eca0c30d687.png?v=1726572725&width=1600 | https://skylux.eu/cdn/shop/files/Skylux-polycarbonaat-lichtkoepel-dubbelwandig-opaal-rond-1400-mm-lichtkoepel_fa69c30d-edbf-46e9-ba99-b83185a7913f.png?v=1726572725&width=1600 |  |  |  | coupole-ronde-skylux-de-diametre-o-140-cm | 9754051969357 | 50200978293069
Coupoles | Coupole ronde | Skylux | Coupole ronde Skylux de diamètre Ø 140 cm | Double paroi (2,90 W/m²K) / Polycarbonate (250 fois plus résistant aux chocs que le verre) / Clair * visibilité comme le verre (HH) | 14945 | 5412970149453 | 1548.8 | Oui | 35-45 | 13.26 | Nombre de parois | Double paroi (2,90 W/m²K) | Matériau | Polycarbonate (250 fois plus résistant aux chocs que le verre) | Choisissez clair, opalin ou heatstop | Clair * visibilité comme le verre (HH) |  |  |  | 140cm |  |  | Ronde | [9 empty] | D |  |  | Pour les pièces chauffées nous recommandons au minimum une coupole à 3 parois pour une isolation optimale. |  | https://skylux.eu/fr/products/coupole-ronde-skylux-de-diametre-o-140-cm?variant=50200978948429 | https://skylux.eu/cdn/shop/files/Ronde-bolvormige-pantser-lichtkoepel-dubbelwandig-pc-helder-pmma-helder-1400-mm-lichtkoepel_5da69711-3b3c-48b4-83e0-6a3088eedd54.png?v=1726572725&width=1600 | https://skylux.eu/cdn/shop/files/Skylux-ronde-lichtkoepel-met-diameter-140-cm-Ronde-lichtkoepel.png?v=1726646599&width=1600 | https://skylux.eu/cdn/shop/files/Skylux-polycarbonaat-lichtkoepel-3-wandig-heatstoprond-1400-mm-lichtkoepel_c7902d7a-c1f4-45d0-936c-28c3b84529b5.png?v=1726572725&width=1600 | https://skylux.eu/cdn/shop/files/Skylux-polycarbonaat-lichtkoepel-enkelwandig-heatstop-rond-1400-mm-lichtkoepel_d15351c2-c6d8-4428-84c3-6eca0c30d687.png?v=1726572725&width=1600 | https://skylux.eu/cdn/shop/files/Skylux-polycarbonaat-lichtkoepel-dubbelwandig-opaal-rond-1400-mm-lichtkoepel_fa69c30d-edbf-46e9-ba99-b83185a7913f.png?v=1726572725&width=1600 |  |  |  | coupole-ronde-skylux-de-diametre-o-140-cm | 9754051969357 | 50200978948429
Coupoles | Coupole ronde | Skylux | Coupole ronde Skylux de diamètre Ø 140 cm | Double paroi (2,90 W/m²K) / Polycarbonate (250 fois plus résistant aux chocs que le verre) / Opalin * (verre dépoli) non transparent (HO) | 16028 | 5412970160281 | 2109.05 | Oui | 35-45 | 21.48 | Nombre de parois | Double paroi (2,90 W/m²K) | Matériau | Polycarbonate (250 fois plus résistant aux chocs que le verre) | Choisissez clair, opalin ou heatstop | Opalin * (verre dépoli) non transparent (HO) |  |  |  | 140cm |  |  | Ronde | [9 empty] | D |  |  | Pour les pièces chauffées nous recommandons au minimum une coupole à 3 parois pour une isolation optimale. |  | https://skylux.eu/fr/products/coupole-ronde-skylux-de-diametre-o-140-cm?variant=50200978161997 | https://skylux.eu/cdn/shop/files/Skylux-polycarbonaat-lichtkoepel-dubbelwandig-opaal-rond-1400-mm-lichtkoepel_fa69c30d-edbf-46e9-ba99-b83185a7913f.png?v=1726572725&width=1600 | https://skylux.eu/cdn/shop/files/Skylux-ronde-lichtkoepel-met-diameter-140-cm-Ronde-lichtkoepel.png?v=1726646599&width=1600 | https://skylux.eu/cdn/shop/files/Skylux-polycarbonaat-lichtkoepel-3-wandig-heatstoprond-1400-mm-lichtkoepel_c7902d7a-c1f4-45d0-936c-28c3b84529b5.png?v=1726572725&width=1600 | https://skylux.eu/cdn/shop/files/Skylux-polycarbonaat-lichtkoepel-enkelwandig-heatstop-rond-1400-mm-lichtkoepel_d15351c2-c6d8-4428-84c3-6eca0c30d687.png?v=1726572725&width=1600 | https://skylux.eu/cdn/shop/files/Skylux-acrylaat-lichtkoepel-5-wandig-opaal-rond-1400-mm-lichtkoepel_c8e47d7e-f7cf-4e2d-92c9-747babfcf85b.png?v=1726572725&width=1600 |  |  |  | coupole-ronde-skylux-de-diametre-o-140-cm | 9754051969357 | 50200978161997
Coupoles | Coupole ronde | Skylux | Coupole ronde Skylux de diamètre Ø 140 cm | Double paroi (2,90 W/m²K) / Polycarbonate (250 fois plus résistant aux chocs que le verre) / Anti-chaleur * opalin & non transparent (OO) | 30031 | 5412970300311 | 1713.4 | Oui | 35-45 | 13.16 | Nombre de parois | Double paroi (2,90 W/m²K) | Matériau | Polycarbonate (250 fois plus résistant aux chocs que le verre) | Choisissez clair, opalin ou heatstop | Anti-chaleur * opalin & non transparent (OO) |  |  |  | 140cm |  |  | Ronde | [9 empty] | D |  |  | Pour les pièces chauffées nous recommandons au minimum une coupole à 3 parois pour une isolation optimale. |  | https://skylux.eu/fr/products/coupole-ronde-skylux-de-diametre-o-140-cm?variant=50200978686285 | https://skylux.eu/cdn/shop/files/Ronde-bolvormige-pantser-lichtkoepel-dubbelwandig-pc-heatstop-op_-pmma-opaal-1400-mm-lichtkoepel_3b59b30e-8881-4de9-9229-bb47b1bebc3e.png?v=1726572725&width=1600 | https://skylux.eu/cdn/shop/files/Skylux-ronde-lichtkoepel-met-diameter-140-cm-Ronde-lichtkoepel.png?v=1726646599&width=1600 | https://skylux.eu/cdn/shop/files/Skylux-polycarbonaat-lichtkoepel-3-wandig-heatstoprond-1400-mm-lichtkoepel_c7902d7a-c1f4-45d0-936c-28c3b84529b5.png?v=1726572725&width=1600 | https://skylux.eu/cdn/shop/files/Skylux-polycarbonaat-lichtkoepel-enkelwandig-heatstop-rond-1400-mm-lichtkoepel_d15351c2-c6d8-4428-84c3-6eca0c30d687.png?v=1726572725&width=1600 | https://skylux.eu/cdn/shop/files/Skylux-polycarbonaat-lichtkoepel-dubbelwandig-opaal-rond-1400-mm-lichtkoepel_fa69c30d-edbf-46e9-ba99-b83185a7913f.png?v=1726572725&width=1600 |  |  |  | coupole-ronde-skylux-de-diametre-o-140-cm | 9754051969357 | 50200978686285
Coupoles | Coupole ronde | Skylux | Coupole ronde Skylux de diamètre Ø 140 cm | Double paroi (2,90 W/m²K) / Polycarbonate (250 fois plus résistant aux chocs que le verre) / Anti-chaleur * opalin & non transparent (OH) | 27586 | 5412970275862 | 1713.4 | Oui | 35-45 | 13.16 | Nombre de parois | Double paroi (2,90 W/m²K) | Matériau | Polycarbonate (250 fois plus résistant aux chocs que le verre) | Choisissez clair, opalin ou heatstop | Anti-chaleur * opalin & non transparent (OH) |  |  |  | 140cm |  |  | Ronde | [9 empty] | D |  |  | Pour les pièces chauffées nous recommandons au minimum une coupole à 3 parois pour une isolation optimale. |  | https://skylux.eu/fr/products/coupole-ronde-skylux-de-diametre-o-140-cm?variant=50200978784589 | https://skylux.eu/cdn/shop/files/Ronde-bolvormige-pantser-lichtkoepel-dubbelwandig-pc-heatstop-op_-pmma-helder-1400-mm-lichtkoepel_57605db7-1e1f-4983-aaaa-5937803f0627.png?v=1726572725&width=1600 | https://skylux.eu/cdn/shop/files/Skylux-ronde-lichtkoepel-met-diameter-140-cm-Ronde-lichtkoepel.png?v=1726646599&width=1600 | https://skylux.eu/cdn/shop/files/Skylux-polycarbonaat-lichtkoepel-3-wandig-heatstoprond-1400-mm-lichtkoepel_c7902d7a-c1f4-45d0-936c-28c3b84529b5.png?v=1726572725&width=1600 | https://skylux.eu/cdn/shop/files/Skylux-polycarbonaat-lichtkoepel-enkelwandig-heatstop-rond-1400-mm-lichtkoepel_d15351c2-c6d8-4428-84c3-6eca0c30d687.png?v=1726572725&width=1600 | https://skylux.eu/cdn/shop/files/Skylux-polycarbonaat-lichtkoepel-dubbelwandig-opaal-rond-1400-mm-lichtkoepel_fa69c30d-edbf-46e9-ba99-b83185a7913f.png?v=1726572725&width=1600 |  |  |  | coupole-ronde-skylux-de-diametre-o-140-cm | 9754051969357 | 50200978784589
Coupoles | Coupole ronde | Skylux | Coupole ronde Skylux de diamètre Ø 140 cm | Triple paroi (1.70 W/m²K) Choisissez cette version ou supérieure pour une pièce chauffée ! / Acrylique (10 fois plus résistant aux chocs que le verre) / Clair * visibilité comme le verre (HHH) | 18693 | 5412970186939 | 1523.4 | Oui | 35-45 | 22 | Nombre de parois | Triple paroi (1.70 W/m²K) Choisissez cette version ou supérieure pour une pièce chauffée ! | Matériau | Acrylique (10 fois plus résistant aux chocs que le verre) | Choisissez clair, opalin ou heatstop | Clair * visibilité comme le verre (HHH) |  |  |  | 140cm |  |  | Ronde | [9 empty] | D |  |  | Pour les pièces chauffées nous recommandons au minimum une coupole à 3 parois pour une isolation optimale. |  | https://skylux.eu/fr/products/coupole-ronde-skylux-de-diametre-o-140-cm?variant=50200978555213 | https://skylux.eu/cdn/shop/files/Ronde-bolvormige-acrylaat-lichtkoepel-3-wandig-helder-1400-mm-lichtkoepel_60af0cff-597f-4893-89df-ca8fcb99be65.png?v=1726572725&width=1600 | https://skylux.eu/cdn/shop/files/Skylux-ronde-lichtkoepel-met-diameter-140-cm-Ronde-lichtkoepel.png?v=1726646599&width=1600 | https://skylux.eu/cdn/shop/files/Skylux-polycarbonaat-lichtkoepel-3-wandig-heatstoprond-1400-mm-lichtkoepel_c7902d7a-c1f4-45d0-936c-28c3b84529b5.png?v=1726572725&width=1600 | https://skylux.eu/cdn/shop/files/Skylux-polycarbonaat-lichtkoepel-enkelwandig-heatstop-rond-1400-mm-lichtkoepel_d15351c2-c6d8-4428-84c3-6eca0c30d687.png?v=1726572725&width=1600 | https://skylux.eu/cdn/shop/files/Skylux-polycarbonaat-lichtkoepel-dubbelwandig-opaal-rond-1400-mm-lichtkoepel_fa69c30d-edbf-46e9-ba99-b83185a7913f.png?v=1726572725&width=1600 |  |  |  | coupole-ronde-skylux-de-diametre-o-140-cm | 9754051969357 | 50200978555213
Coupoles | Coupole ronde | Skylux | Coupole ronde Skylux de diamètre Ø 140 cm | Triple paroi (1.70 W/m²K) Choisissez cette version ou supérieure pour une pièce chauffée ! / Acrylique (10 fois plus résistant aux chocs que le verre) / Opalin * (verre dépoli) non transparent (OHO) | 14864 | 5412970148647 | 1523.4 | Oui | 35-45 | 22 | Nombre de parois | Triple paroi (1.70 W/m²K) Choisissez cette version ou supérieure pour une pièce chauffée ! | Matériau | Acrylique (10 fois plus résistant aux chocs que le verre) | Choisissez clair, opalin ou heatstop | Opalin * (verre dépoli) non transparent (OHO) |  |  |  | 140cm |  |  | Ronde | [9 empty] | D |  |  | Pour les pièces chauffées nous recommandons au minimum une coupole à 3 parois pour une isolation optimale. |  | https://skylux.eu/fr/products/coupole-ronde-skylux-de-diametre-o-140-cm?variant=50200978358605 | https://skylux.eu/cdn/shop/files/Ronde-bolvormige-acrylaat-lichtkoepel-3-wandig-opaal-1400-mm-lichtkoepel_98ba11b4-639a-433b-a83e-c965d17afe82.png?v=1726572725&width=1600 | https://skylux.eu/cdn/shop/files/Skylux-ronde-lichtkoepel-met-diameter-140-cm-Ronde-lichtkoepel.png?v=1726646599&width=1600 | https://skylux.eu/cdn/shop/files/Skylux-polycarbonaat-lichtkoepel-3-wandig-heatstoprond-1400-mm-lichtkoepel_c7902d7a-c1f4-45d0-936c-28c3b84529b5.png?v=1726572725&width=1600 | https://skylux.eu/cdn/shop/files/Skylux-polycarbonaat-lichtkoepel-enkelwandig-heatstop-rond-1400-mm-lichtkoepel_d15351c2-c6d8-4428-84c3-6eca0c30d687.png?v=1726572725&width=1600 | https://skylux.eu/cdn/shop/files/Skylux-polycarbonaat-lichtkoepel-dubbelwandig-opaal-rond-1400-mm-lichtkoepel_fa69c30d-edbf-46e9-ba99-b83185a7913f.png?v=1726572725&width=1600 |  |  |  | coupole-ronde-skylux-de-diametre-o-140-cm | 9754051969357 | 50200978358605
Coupoles | Coupole ronde | Skylux | Coupole ronde Skylux de diamètre Ø 140 cm | Triple paroi (1.70 W/m²K) Choisissez cette version ou supérieure pour une pièce chauffée ! / Polycarbonate (250 fois plus résistant aux chocs que le verre) / Clair * visibilité comme le verre (HHH) | 29402 | 5412970294023 | 1984.4 | Oui | 35-45 | 19.75 | Nombre de parois | Triple paroi (1.70 W/m²K) Choisissez cette version ou supérieure pour une pièce chauffée ! | Matériau | Polycarbonate (250 fois plus résistant aux chocs que le verre) | Choisissez clair, opalin ou heatstop | Clair * visibilité comme le verre (HHH) |  |  |  | 140cm |  |  | Ronde | [9 empty] | D |  |  | Pour les pièces chauffées nous recommandons au minimum une coupole à 3 parois pour une isolation optimale. |  | https://skylux.eu/fr/products/coupole-ronde-skylux-de-diametre-o-140-cm?variant=50200978915661 | https://skylux.eu/cdn/shop/files/Ronde-bolvormige-pantser-lichtkoepel-3-wandig-helder-1400-mm-lichtkoepel_03bdbf11-40c2-4f17-b931-84df06581ab4.png?v=1726572725&width=1600 | https://skylux.eu/cdn/shop/files/Skylux-ronde-lichtkoepel-met-diameter-140-cm-Ronde-lichtkoepel.png?v=1726646599&width=1600 | https://skylux.eu/cdn/shop/files/Skylux-polycarbonaat-lichtkoepel-3-wandig-heatstoprond-1400-mm-lichtkoepel_c7902d7a-c1f4-45d0-936c-28c3b84529b5.png?v=1726572725&width=1600 | https://skylux.eu/cdn/shop/files/Skylux-polycarbonaat-lichtkoepel-enkelwandig-heatstop-rond-1400-mm-lichtkoepel_d15351c2-c6d8-4428-84c3-6eca0c30d687.png?v=1726572725&width=1600 | https://skylux.eu/cdn/shop/files/Skylux-polycarbonaat-lichtkoepel-dubbelwandig-opaal-rond-1400-mm-lichtkoepel_fa69c30d-edbf-46e9-ba99-b83185a7913f.png?v=1726572725&width=1600 |  |  |  | coupole-ronde-skylux-de-diametre-o-140-cm | 9754051969357 | 50200978915661
Coupoles | Coupole ronde | Skylux | Coupole ronde Skylux de diamètre Ø 140 cm | Triple paroi (1.70 W/m²K) Choisissez cette version ou supérieure pour une pièce chauffée ! / Polycarbonate (250 fois plus résistant aux chocs que le verre) / Opalin * (verre dépoli) non transparent (HOO) | 28802 | 5412970288022 | 1984.4 | Oui | 35-45 | 19.75 | Nombre de parois | Triple paroi (1.70 W/m²K) Choisissez cette version ou supérieure pour une pièce chauffée ! | Matériau | Polycarbonate (250 fois plus résistant aux chocs que le verre) | Choisissez clair, opalin ou heatstop | Opalin * (verre dépoli) non transparent (HOO) |  |  |  | 140cm |  |  | Ronde | [9 empty] | D |  |  | Pour les pièces chauffées nous recommandons au minimum une coupole à 3 parois pour une isolation optimale. |  | https://skylux.eu/fr/products/coupole-ronde-skylux-de-diametre-o-140-cm?variant=50200978817357 | https://skylux.eu/cdn/shop/files/Ronde-bolvormige-pantser-lichtkoepel-3-wandig-opaal-1400-mm-lichtkoepel_c344a182-436f-49dd-a665-2a51ce552a27.png?v=1726572725&width=1600 | https://skylux.eu/cdn/shop/files/Skylux-ronde-lichtkoepel-met-diameter-140-cm-Ronde-lichtkoepel.png?v=1726646599&width=1600 | https://skylux.eu/cdn/shop/files/Skylux-polycarbonaat-lichtkoepel-3-wandig-heatstoprond-1400-mm-lichtkoepel_c7902d7a-c1f4-45d0-936c-28c3b84529b5.png?v=1726572725&width=1600 | https://skylux.eu/cdn/shop/files/Skylux-polycarbonaat-lichtkoepel-enkelwandig-heatstop-rond-1400-mm-lichtkoepel_d15351c2-c6d8-4428-84c3-6eca0c30d687.png?v=1726572725&width=1600 | https://skylux.eu/cdn/shop/files/Skylux-polycarbonaat-lichtkoepel-dubbelwandig-opaal-rond-1400-mm-lichtkoepel_fa69c30d-edbf-46e9-ba99-b83185a7913f.png?v=1726572725&width=1600 |  |  |  | coupole-ronde-skylux-de-diametre-o-140-cm | 9754051969357 | 50200978817357
Coupoles | Coupole ronde | Skylux | Coupole ronde Skylux de diamètre Ø 140 cm | Triple paroi (1.70 W/m²K) Choisissez cette version ou supérieure pour une pièce chauffée ! / Polycarbonate (250 fois plus résistant aux chocs que le verre) / Anti-chaleur * opalin & non transparent (OHH) | 27185 | 5412970271857 | 2149 | Oui | 35-45 | 19.65 | Nombre de parois | Triple paroi (1.70 W/m²K) Choisissez cette version ou supérieure pour une pièce chauffée ! | Matériau | Polycarbonate (250 fois plus résistant aux chocs que le verre) | Choisissez clair, opalin ou heatstop | Anti-chaleur * opalin & non transparent (OHH) |  |  |  | 140cm |  |  | Ronde | [9 empty] | D |  |  | Pour les pièces chauffées nous recommandons au minimum une coupole à 3 parois pour une isolation optimale. |  | https://skylux.eu/fr/products/coupole-ronde-skylux-de-diametre-o-140-cm?variant=50200978751821 | https://skylux.eu/cdn/shop/files/Ronde-bolvormige-pantser-lichtkoepel-3-wandig-heatstop-1400-mm-lichtkoepel_980b4356-e28f-47c7-9214-5726b8a29f5e.png?v=1726572725&width=1600 | https://skylux.eu/cdn/shop/files/Skylux-ronde-lichtkoepel-met-diameter-140-cm-Ronde-lichtkoepel.png?v=1726646599&width=1600 | https://skylux.eu/cdn/shop/files/Skylux-polycarbonaat-lichtkoepel-3-wandig-heatstoprond-1400-mm-lichtkoepel_c7902d7a-c1f4-45d0-936c-28c3b84529b5.png?v=1726572725&width=1600 | https://skylux.eu/cdn/shop/files/Skylux-polycarbonaat-lichtkoepel-enkelwandig-heatstop-rond-1400-mm-lichtkoepel_d15351c2-c6d8-4428-84c3-6eca0c30d687.png?v=1726572725&width=1600 | https://skylux.eu/cdn/shop/files/Skylux-polycarbonaat-lichtkoepel-dubbelwandig-opaal-rond-1400-mm-lichtkoepel_fa69c30d-edbf-46e9-ba99-b83185a7913f.png?v=1726572725&width=1600 |  |  |  | coupole-ronde-skylux-de-diametre-o-140-cm | 9754051969357 | 50200978751821
Coupoles | Coupole ronde | Skylux | Coupole ronde Skylux de diamètre Ø 140 cm | Triple paroi (1.70 W/m²K) Choisissez cette version ou supérieure pour une pièce chauffée ! / Polycarbonate (250 fois plus résistant aux chocs que le verre) / Anti-chaleur * opalin & non transparent (OHO) | 45265 | 5412970452652 | 2149 | Oui | 35-45 | 19.65 | Nombre de parois | Triple paroi (1.70 W/m²K) Choisissez cette version ou supérieure pour une pièce chauffée ! | Matériau | Polycarbonate (250 fois plus résistant aux chocs que le verre) | Choisissez clair, opalin ou heatstop | Anti-chaleur * opalin & non transparent (OHO) |  |  |  | 140cm |  |  | Ronde | [9 empty] | D |  |  | Pour les pièces chauffées nous recommandons au minimum une coupole à 3 parois pour une isolation optimale. |  | https://skylux.eu/fr/products/coupole-ronde-skylux-de-diametre-o-140-cm?variant=50200977998157 | https://skylux.eu/cdn/shop/files/Skylux-polycarbonaat-lichtkoepel-3-wandig-heatstoprond-1400-mm-lichtkoepel_c7902d7a-c1f4-45d0-936c-28c3b84529b5.png?v=1726572725&width=1600 | https://skylux.eu/cdn/shop/files/Skylux-ronde-lichtkoepel-met-diameter-140-cm-Ronde-lichtkoepel.png?v=1726646599&width=1600 | https://skylux.eu/cdn/shop/files/Skylux-polycarbonaat-lichtkoepel-enkelwandig-heatstop-rond-1400-mm-lichtkoepel_d15351c2-c6d8-4428-84c3-6eca0c30d687.png?v=1726572725&width=1600 | https://skylux.eu/cdn/shop/files/Skylux-polycarbonaat-lichtkoepel-dubbelwandig-opaal-rond-1400-mm-lichtkoepel_fa69c30d-edbf-46e9-ba99-b83185a7913f.png?v=1726572725&width=1600 | https://skylux.eu/cdn/shop/files/Skylux-acrylaat-lichtkoepel-5-wandig-opaal-rond-1400-mm-lichtkoepel_c8e47d7e-f7cf-4e2d-92c9-747babfcf85b.png?v=1726572725&width=1600 |  |  |  | coupole-ronde-skylux-de-diametre-o-140-cm | 9754051969357 | 50200977998157
Coupoles | Coupole ronde | Skylux | Coupole ronde Skylux de diamètre Ø 140 cm | Quadruple paroi (1,28 W/m²K) / Acrylique (10 fois plus résistant aux chocs que le verre) / Clair * visibilité comme le verre (HHHH) | 52012 | 5412970520122 | 1959 | Oui | 35-45 | 21.28 | Nombre de parois | Quadruple paroi (1,28 W/m²K) | Matériau | Acrylique (10 fois plus résistant aux chocs que le verre) | Choisissez clair, opalin ou heatstop | Clair * visibilité comme le verre (HHHH) |  |  |  | 140cm |  |  | Ronde | [9 empty] | D |  |  | Pour les pièces chauffées nous recommandons au minimum une coupole à 3 parois pour une isolation optimale. |  | https://skylux.eu/fr/products/coupole-ronde-skylux-de-diametre-o-140-cm?variant=50200978522445 | https://skylux.eu/cdn/shop/files/Ronde-bolvormige-acrylaat-lichtkoepel-4-wandig-helder-1400-mm-lichtkoepel_6ddce974-8039-4d25-b8f2-9192dc1fd610.png?v=1726572725&width=1600 | https://skylux.eu/cdn/shop/files/Skylux-ronde-lichtkoepel-met-diameter-140-cm-Ronde-lichtkoepel.png?v=1726646599&width=1600 | https://skylux.eu/cdn/shop/files/Skylux-polycarbonaat-lichtkoepel-3-wandig-heatstoprond-1400-mm-lichtkoepel_c7902d7a-c1f4-45d0-936c-28c3b84529b5.png?v=1726572725&width=1600 | https://skylux.eu/cdn/shop/files/Skylux-polycarbonaat-lichtkoepel-enkelwandig-heatstop-rond-1400-mm-lichtkoepel_d15351c2-c6d8-4428-84c3-6eca0c30d687.png?v=1726572725&width=1600 | https://skylux.eu/cdn/shop/files/Skylux-polycarbonaat-lichtkoepel-dubbelwandig-opaal-rond-1400-mm-lichtkoepel_fa69c30d-edbf-46e9-ba99-b83185a7913f.png?v=1726572725&width=1600 |  |  |  | coupole-ronde-skylux-de-diametre-o-140-cm | 9754051969357 | 50200978522445
Coupoles | Coupole ronde | Skylux | Coupole ronde Skylux de diamètre Ø 140 cm | Quadruple paroi (1,28 W/m²K) / Acrylique (10 fois plus résistant aux chocs que le verre) / Opalin * (verre dépoli) non transparent (HHOH) | 80496 | 5412970804963 | 1959 | Oui | 35-45 | 21.14 | Nombre de parois | Quadruple paroi (1,28 W/m²K) | Matériau | Acrylique (10 fois plus résistant aux chocs que le verre) | Choisissez clair, opalin ou heatstop | Opalin * (verre dépoli) non transparent (HHOH) |  |  |  | 140cm |  |  | Ronde | [9 empty] | D |  |  | Pour les pièces chauffées nous recommandons au minimum une coupole à 3 parois pour une isolation optimale. |  | https://skylux.eu/fr/products/coupole-ronde-skylux-de-diametre-o-140-cm?variant=50200978456909 | https://skylux.eu/cdn/shop/files/Ronde-bolvormige-acrylaat-lichtkoepel-4-wandig-opaal-1400-mm-lichtkoepel_0482ee27-d340-41e5-acee-f78dadef025d.png?v=1726572725&width=1600 | https://skylux.eu/cdn/shop/files/Skylux-ronde-lichtkoepel-met-diameter-140-cm-Ronde-lichtkoepel.png?v=1726646599&width=1600 | https://skylux.eu/cdn/shop/files/Skylux-polycarbonaat-lichtkoepel-3-wandig-heatstoprond-1400-mm-lichtkoepel_c7902d7a-c1f4-45d0-936c-28c3b84529b5.png?v=1726572725&width=1600 | https://skylux.eu/cdn/shop/files/Skylux-polycarbonaat-lichtkoepel-enkelwandig-heatstop-rond-1400-mm-lichtkoepel_d15351c2-c6d8-4428-84c3-6eca0c30d687.png?v=1726572725&width=1600 | https://skylux.eu/cdn/shop/files/Skylux-polycarbonaat-lichtkoepel-dubbelwandig-opaal-rond-1400-mm-lichtkoepel_fa69c30d-edbf-46e9-ba99-b83185a7913f.png?v=1726572725&width=1600 |  |  |  | coupole-ronde-skylux-de-diametre-o-140-cm | 9754051969357 | 50200978456909
Coupoles | Coupole ronde | Skylux | Coupole ronde Skylux de diamètre Ø 140 cm | Quadruple paroi (1,28 W/m²K) / Polycarbonate (250 fois plus résistant aux chocs que le verre) / Anti-chaleur * opalin & non transparent (OHH) | 71853 | 5412970718536 | 2584.6 | Oui | 35-45 | 25.12 | Nombre de parois | Quadruple paroi (1,28 W/m²K) | Matériau | Polycarbonate (250 fois plus résistant aux chocs que le verre) | Choisissez clair, opalin ou heatstop | Anti-chaleur * opalin & non transparent (OHH) |  |  |  | 140cm |  |  | Ronde | [9 empty] | D |  |  | Pour les pièces chauffées nous recommandons au minimum une coupole à 3 parois pour une isolation optimale. |  | https://skylux.eu/fr/products/coupole-ronde-skylux-de-diametre-o-140-cm?variant=50200978719053 | https://skylux.eu/cdn/shop/files/Ronde-bolvormige-pantser-lichtkoepel-4-wandig-heatstop-1400-mm-lichtkoepel_289dfa05-9485-4731-bbd8-dd3b2c09d598.png?v=1726572725&width=1600 | https://skylux.eu/cdn/shop/files/Skylux-ronde-lichtkoepel-met-diameter-140-cm-Ronde-lichtkoepel.png?v=1726646599&width=1600 | https://skylux.eu/cdn/shop/files/Skylux-polycarbonaat-lichtkoepel-3-wandig-heatstoprond-1400-mm-lichtkoepel_c7902d7a-c1f4-45d0-936c-28c3b84529b5.png?v=1726572725&width=1600 | https://skylux.eu/cdn/shop/files/Skylux-polycarbonaat-lichtkoepel-enkelwandig-heatstop-rond-1400-mm-lichtkoepel_d15351c2-c6d8-4428-84c3-6eca0c30d687.png?v=1726572725&width=1600 | https://skylux.eu/cdn/shop/files/Skylux-polycarbonaat-lichtkoepel-dubbelwandig-opaal-rond-1400-mm-lichtkoepel_fa69c30d-edbf-46e9-ba99-b83185a7913f.png?v=1726572725&width=1600 |  |  |  | coupole-ronde-skylux-de-diametre-o-140-cm | 9754051969357 | 50200978719053
Coupoles | Coupole ronde | Skylux | Coupole ronde Skylux de diamètre Ø 140 cm | Quadruple paroi (1,28 W/m²K) / Polycarbonate (250 fois plus résistant aux chocs que le verre) / Clair * visibilité comme le verre (HHHH) | 33406 | 5412970334064 | 2420 | Oui | 35-45 | 25.22 | Nombre de parois | Quadruple paroi (1,28 W/m²K) | Matériau | Polycarbonate (250 fois plus résistant aux chocs que le verre) | Choisissez clair, opalin ou heatstop | Clair * visibilité comme le verre (HHHH) |  |  |  | 140cm |  |  | Ronde | [9 empty] | D |  |  | Pour les pièces chauffées nous recommandons au minimum une coupole à 3 parois pour une isolation optimale. |  | https://skylux.eu/fr/products/coupole-ronde-skylux-de-diametre-o-140-cm?variant=50200978882893 | https://skylux.eu/cdn/shop/files/Ronde-bolvormige-pantser-lichtkoepel-4-wandig-helder-pmma-helder-1400-mm-lichtkoepel_3b41d9cf-e9c9-42b6-8b61-e10574bf1fe7.png?v=1726572725&width=1600 | https://skylux.eu/cdn/shop/files/Skylux-ronde-lichtkoepel-met-diameter-140-cm-Ronde-lichtkoepel.png?v=1726646599&width=1600 | https://skylux.eu/cdn/shop/files/Skylux-polycarbonaat-lichtkoepel-3-wandig-heatstoprond-1400-mm-lichtkoepel_c7902d7a-c1f4-45d0-936c-28c3b84529b5.png?v=1726572725&width=1600 | https://skylux.eu/cdn/shop/files/Skylux-polycarbonaat-lichtkoepel-enkelwandig-heatstop-rond-1400-mm-lichtkoepel_d15351c2-c6d8-4428-84c3-6eca0c30d687.png?v=1726572725&width=1600 | https://skylux.eu/cdn/shop/files/Skylux-polycarbonaat-lichtkoepel-dubbelwandig-opaal-rond-1400-mm-lichtkoepel_fa69c30d-edbf-46e9-ba99-b83185a7913f.png?v=1726572725&width=1600 |  |  |  | coupole-ronde-skylux-de-diametre-o-140-cm | 9754051969357 | 50200978882893
Coupoles | Coupole ronde | Skylux | Coupole ronde Skylux de diamètre Ø 140 cm | Quadruple paroi (1,28 W/m²K) / Polycarbonate (250 fois plus résistant aux chocs que le verre) / Opalin * (verre dépoli) non transparent (HHOH) | 71822 | 5412970718222 | 2420 | Oui | 35-45 | 25.22 | Nombre de parois | Quadruple paroi (1,28 W/m²K) | Matériau | Polycarbonate (250 fois plus résistant aux chocs que le verre) | Choisissez clair, opalin ou heatstop | Opalin * (verre dépoli) non transparent (HHOH) |  |  |  | 140cm |  |  | Ronde | [9 empty] | D |  |  | Pour les pièces chauffées nous recommandons au minimum une coupole à 3 parois pour une isolation optimale. |  | https://skylux.eu/fr/products/coupole-ronde-skylux-de-diametre-o-140-cm?variant=50200978850125 | https://skylux.eu/cdn/shop/files/Rond_-_PC_Opaal_37bc46f5-be00-42bb-8055-9788559773db.png?v=1726572725&width=1600 | https://skylux.eu/cdn/shop/files/Skylux-ronde-lichtkoepel-met-diameter-140-cm-Ronde-lichtkoepel.png?v=1726646599&width=1600 | https://skylux.eu/cdn/shop/files/Skylux-polycarbonaat-lichtkoepel-3-wandig-heatstoprond-1400-mm-lichtkoepel_c7902d7a-c1f4-45d0-936c-28c3b84529b5.png?v=1726572725&width=1600 | https://skylux.eu/cdn/shop/files/Skylux-polycarbonaat-lichtkoepel-enkelwandig-heatstop-rond-1400-mm-lichtkoepel_d15351c2-c6d8-4428-84c3-6eca0c30d687.png?v=1726572725&width=1600 | https://skylux.eu/cdn/shop/files/Skylux-polycarbonaat-lichtkoepel-dubbelwandig-opaal-rond-1400-mm-lichtkoepel_fa69c30d-edbf-46e9-ba99-b83185a7913f.png?v=1726572725&width=1600 |  |  |  | coupole-ronde-skylux-de-diametre-o-140-cm | 9754051969357 | 50200978850125
Coupoles | Coupole ronde | Skylux | Coupole ronde Skylux de diamètre Ø 140 cm | Quintuple paroi (0,99 W/m²K) / Acrylique (10 fois plus résistant aux chocs que le verre) / Clair * visibilité comme le verre (HHHHH) | 66052 | 5412970660521 | 2394.6 | Oui | 35-45 | 25.87 | Nombre de parois | Quintuple paroi (0,99 W/m²K) | Matériau | Acrylique (10 fois plus résistant aux chocs que le verre) | Choisissez clair, opalin ou heatstop | Clair * visibilité comme le verre (HHHHH) |  |  |  | 140cm |  |  | Ronde | [9 empty] | D |  |  | Pour les pièces chauffées nous recommandons au minimum une coupole à 3 parois pour une isolation optimale. |  | https://skylux.eu/fr/products/coupole-ronde-skylux-de-diametre-o-140-cm?variant=50200978227533 | https://skylux.eu/cdn/shop/files/Skylux-ronde-lichtkoepel-met-diameter-140-cm-Ronde-lichtkoepel.png?v=1726646599&width=1600 | https://skylux.eu/cdn/shop/files/Skylux-polycarbonaat-lichtkoepel-3-wandig-heatstoprond-1400-mm-lichtkoepel_c7902d7a-c1f4-45d0-936c-28c3b84529b5.png?v=1726572725&width=1600 | https://skylux.eu/cdn/shop/files/Skylux-polycarbonaat-lichtkoepel-enkelwandig-heatstop-rond-1400-mm-lichtkoepel_d15351c2-c6d8-4428-84c3-6eca0c30d687.png?v=1726572725&width=1600 | https://skylux.eu/cdn/shop/files/Skylux-polycarbonaat-lichtkoepel-dubbelwandig-opaal-rond-1400-mm-lichtkoepel_fa69c30d-edbf-46e9-ba99-b83185a7913f.png?v=1726572725&width=1600 | https://skylux.eu/cdn/shop/files/Skylux-acrylaat-lichtkoepel-5-wandig-opaal-rond-1400-mm-lichtkoepel_c8e47d7e-f7cf-4e2d-92c9-747babfcf85b.png?v=1726572725&width=1600 |  |  |  | coupole-ronde-skylux-de-diametre-o-140-cm | 9754051969357 | 50200978227533
Coupoles | Coupole ronde | Skylux | Coupole ronde Skylux de diamètre Ø 140 cm | Quintuple paroi (0,99 W/m²K) / Acrylique (10 fois plus résistant aux chocs que le verre) / Opalin * (verre dépoli) non transparent (OHHHH) | 66151 | 5412970661511 | 2394.6 | Oui | 35-45 | 25.87 | Nombre de parois | Quintuple paroi (0,99 W/m²K) | Matériau | Acrylique (10 fois plus résistant aux chocs que le verre) | Choisissez clair, opalin ou heatstop | Opalin * (verre dépoli) non transparent (OHHHH) |  |  |  | 140cm |  |  | Ronde | [9 empty] | D |  |  | Pour les pièces chauffées nous recommandons au minimum une coupole à 3 parois pour une isolation optimale. |  | https://skylux.eu/fr/products/coupole-ronde-skylux-de-diametre-o-140-cm?variant=50200978260301 | https://skylux.eu/cdn/shop/files/Skylux-acrylaat-lichtkoepel-5-wandig-opaal-rond-1400-mm-lichtkoepel_c8e47d7e-f7cf-4e2d-92c9-747babfcf85b.png?v=1726572725&width=1600 | https://skylux.eu/cdn/shop/files/Skylux-ronde-lichtkoepel-met-diameter-140-cm-Ronde-lichtkoepel.png?v=1726646599&width=1600 | https://skylux.eu/cdn/shop/files/Skylux-polycarbonaat-lichtkoepel-3-wandig-heatstoprond-1400-mm-lichtkoepel_c7902d7a-c1f4-45d0-936c-28c3b84529b5.png?v=1726572725&width=1600 | https://skylux.eu/cdn/shop/files/Skylux-polycarbonaat-lichtkoepel-enkelwandig-heatstop-rond-1400-mm-lichtkoepel_d15351c2-c6d8-4428-84c3-6eca0c30d687.png?v=1726572725&width=1600 | https://skylux.eu/cdn/shop/files/Skylux-polycarbonaat-lichtkoepel-dubbelwandig-opaal-rond-1400-mm-lichtkoepel_fa69c30d-edbf-46e9-ba99-b83185a7913f.png?v=1726572725&width=1600 |  |  |  | coupole-ronde-skylux-de-diametre-o-140-cm | 9754051969357 | 50200978260301
Coupoles | Coupole ronde | Skylux | Coupole ronde Skylux de diamètre Ø 160 cm | Simple paroi (moins isolant - 5,17 W/m²K) / Acrylique (10 fois plus résistant aux chocs que le verre) / Clair * vue comme à travers le verre (H) | 1832 | 5412970018322 | 988.6 | Oui | 35-45 | 11.7 | Nombre de parois | Simple paroi (moins isolant - 5,17 W/m²K) | Matériau | Acrylique (10 fois plus résistant aux chocs que le verre) | Choisissez clair, opalin ou heatstop | Clair * vue comme à travers le verre (H) |  |  |  | 160cm |  |  | Ronde | [9 empty] | D |  |  | Pour les pièces chauffées nous recommandons au minimum une coupole à 3 parois pour une isolation optimale. |  | https://skylux.eu/fr/products/coupole-ronde-skylux-de-diametre-160-cm?variant=50200983765325 | https://skylux.eu/cdn/shop/files/Ronde-bolvormige-acrylaat-lichtkoepel-enkelwandig-pmma-helder-1600-mm-lichtkoepel_b6cf875a-6411-4483-b35a-ca761ca139df.png?v=1726572773&width=1600 | https://skylux.eu/cdn/shop/files/Skylux-ronde-lichtkoepel-met-diameter-160-cm-Ronde-lichtkoepel.png?v=1726646617&width=1600 | https://skylux.eu/cdn/shop/files/Skylux-polycarbonaat-lichtkoepel-enkelwandig-heatstop-rond-1600-mm-lichtkoepel_d0560f2c-c0e2-4454-8161-005f0559c32a.png?v=1726572773&width=1600 | https://skylux.eu/cdn/shop/files/Skylux-polycarbonaat-lichtkoepel-dubbelwandig-opaal-rond-1600-mm-lichtkoepel_df93b6f7-1ef2-4e98-9274-96eefb64772c.png?v=1726572773&width=1600 | https://skylux.eu/cdn/shop/files/Skylux-acrylaat-lichtkoepel-5-wandig-opaal-rond-1600-mm-lichtkoepel_2d9e8192-6616-42f8-9d00-6db3d8a5c5c2.png?v=1726572773&width=1600 |  |  |  | coupole-ronde-skylux-de-diametre-160-cm | 9754053837133 | 50200983765325
Coupoles | Coupole ronde | Skylux | Coupole ronde Skylux de diamètre Ø 160 cm | Simple paroi (moins isolant - 5,17 W/m²K) / Acrylique (10 fois plus résistant aux chocs que le verre) / Opalin * (verre dépoli) non transparent (O) | 2694 | 5412970026945 | 988.6 | Oui | 35-45 | 11.7 | Nombre de parois | Simple paroi (moins isolant - 5,17 W/m²K) | Matériau | Acrylique (10 fois plus résistant aux chocs que le verre) | Choisissez clair, opalin ou heatstop | Opalin * (verre dépoli) non transparent (O) |  |  |  | 160cm |  |  | Ronde | [9 empty] | D |  |  | Pour les pièces chauffées nous recommandons au minimum une coupole à 3 parois pour une isolation optimale. |  | https://skylux.eu/fr/products/coupole-ronde-skylux-de-diametre-160-cm?variant=50200983437645 | https://skylux.eu/cdn/shop/files/Ronde-bolvormige-acrylaat-lichtkoepel-enkelwandig-pmma-opaal-1600-mm-lichtkoepel_94dbdee9-abeb-41f3-a275-9c4763f0f27d.png?v=1726572773&width=1600 | https://skylux.eu/cdn/shop/files/Skylux-ronde-lichtkoepel-met-diameter-160-cm-Ronde-lichtkoepel.png?v=1726646617&width=1600 | https://skylux.eu/cdn/shop/files/Skylux-polycarbonaat-lichtkoepel-enkelwandig-heatstop-rond-1600-mm-lichtkoepel_d0560f2c-c0e2-4454-8161-005f0559c32a.png?v=1726572773&width=1600 | https://skylux.eu/cdn/shop/files/Skylux-polycarbonaat-lichtkoepel-dubbelwandig-opaal-rond-1600-mm-lichtkoepel_df93b6f7-1ef2-4e98-9274-96eefb64772c.png?v=1726572773&width=1600 | https://skylux.eu/cdn/shop/files/Skylux-acrylaat-lichtkoepel-5-wandig-opaal-rond-1600-mm-lichtkoepel_2d9e8192-6616-42f8-9d00-6db3d8a5c5c2.png?v=1726572773&width=1600 |  |  |  | coupole-ronde-skylux-de-diametre-160-cm | 9754053837133 | 50200983437645
Coupoles | Coupole ronde | Skylux | Coupole ronde Skylux de diamètre Ø 160 cm | Simple paroi (moins isolant - 5,17 W/m²K) / Polycarbonate (250 fois plus résistant aux chocs que le verre) / Clair * vue comme à travers le verre (H) | 1540 | 5412970015406 | 1331 | Oui | 35-45 | 15.15 | Nombre de parois | Simple paroi (moins isolant - 5,17 W/m²K) | Matériau | Polycarbonate (250 fois plus résistant aux chocs que le verre) | Choisissez clair, opalin ou heatstop | Clair * vue comme à travers le verre (H) |  |  |  | 160cm |  |  | Ronde | [9 empty] | D |  |  | Pour les pièces chauffées nous recommandons au minimum une coupole à 3 parois pour une isolation optimale. |  | https://skylux.eu/fr/products/coupole-ronde-skylux-de-diametre-160-cm?variant=50200984748365 | https://skylux.eu/cdn/shop/files/Ronde-bolvormige-pantser-lichtkoepel-enkelwandig-pc-helder-1600-mm-lichtkoepel_56c109b6-b6a2-4248-bfe7-e18db9fdede2.png?v=1726572773&width=1600 | https://skylux.eu/cdn/shop/files/Skylux-ronde-lichtkoepel-met-diameter-160-cm-Ronde-lichtkoepel.png?v=1726646617&width=1600 | https://skylux.eu/cdn/shop/files/Skylux-polycarbonaat-lichtkoepel-enkelwandig-heatstop-rond-1600-mm-lichtkoepel_d0560f2c-c0e2-4454-8161-005f0559c32a.png?v=1726572773&width=1600 | https://skylux.eu/cdn/shop/files/Skylux-polycarbonaat-lichtkoepel-dubbelwandig-opaal-rond-1600-mm-lichtkoepel_df93b6f7-1ef2-4e98-9274-96eefb64772c.png?v=1726572773&width=1600 | https://skylux.eu/cdn/shop/files/Skylux-acrylaat-lichtkoepel-5-wandig-opaal-rond-1600-mm-lichtkoepel_2d9e8192-6616-42f8-9d00-6db3d8a5c5c2.png?v=1726572773&width=1600 |  |  |  | coupole-ronde-skylux-de-diametre-160-cm | 9754053837133 | 50200984748365
Coupoles | Coupole ronde | Skylux | Coupole ronde Skylux de diamètre Ø 160 cm | Simple paroi (moins isolant - 5,17 W/m²K) / Polycarbonate (250 fois plus résistant aux chocs que le verre) / Anti-chaleur * opalin & non transparent (O) | 45196 | 5412970451969 | 1530.65 | Oui | 35-45 | 11.25 | Nombre de parois | Simple paroi (moins isolant - 5,17 W/m²K) | Matériau | Polycarbonate (250 fois plus résistant aux chocs que le verre) | Choisissez clair, opalin ou heatstop | Anti-chaleur * opalin & non transparent (O) |  |  |  | 160cm |  |  | Ronde | [9 empty] | D |  |  | Pour les pièces chauffées nous recommandons au minimum une coupole à 3 parois pour une isolation optimale. |  | https://skylux.eu/fr/products/coupole-ronde-skylux-de-diametre-160-cm?variant=50200982978893 | https://skylux.eu/cdn/shop/files/Skylux-polycarbonaat-lichtkoepel-enkelwandig-heatstop-rond-1600-mm-lichtkoepel_d0560f2c-c0e2-4454-8161-005f0559c32a.png?v=1726572773&width=1600 | https://skylux.eu/cdn/shop/files/Skylux-ronde-lichtkoepel-met-diameter-160-cm-Ronde-lichtkoepel.png?v=1726646617&width=1600 | https://skylux.eu/cdn/shop/files/Skylux-polycarbonaat-lichtkoepel-dubbelwandig-opaal-rond-1600-mm-lichtkoepel_df93b6f7-1ef2-4e98-9274-96eefb64772c.png?v=1726572773&width=1600 | https://skylux.eu/cdn/shop/files/Skylux-acrylaat-lichtkoepel-5-wandig-opaal-rond-1600-mm-lichtkoepel_2d9e8192-6616-42f8-9d00-6db3d8a5c5c2.png?v=1726572773&width=1600 | https://skylux.eu/cdn/shop/files/Ronde-bolvormige-acrylaat-lichtkoepel-dubbelwandig-pmma-opaal-pmma-opaal-1600-mm-lichtkoepel_928c75bc-22e2-4b07-96e6-0caccd1fab65.png?v=1726572773&width=1600 |  |  |  | coupole-ronde-skylux-de-diametre-160-cm | 9754053837133 | 50200982978893
Coupoles | Coupole ronde | Skylux | Coupole ronde Skylux de diamètre Ø 160 cm | Double paroi (2,90 W/m²K) / Acrylique (10 fois plus résistant aux chocs que le verre) / Clair * vue comme à travers le verre (HH) | 2129 | 5412970021292 | 1725.5 | Oui | 35-45 | 20.8 | Nombre de parois | Double paroi (2,90 W/m²K) | Matériau | Acrylique (10 fois plus résistant aux chocs que le verre) | Choisissez clair, opalin ou heatstop | Clair * vue comme à travers le verre (HH) |  |  |  | 160cm |  |  | Ronde | [9 empty] | D |  |  | Pour les pièces chauffées nous recommandons au minimum une coupole à 3 parois pour une isolation optimale. |  | https://skylux.eu/fr/products/coupole-ronde-skylux-de-diametre-160-cm?variant=50200983601485 | https://skylux.eu/cdn/shop/files/Ronde-bolvormige-acrylaat-lichtkoepel-dubbelwandig-pmma-helder-pmma-helder-1600-mm-lichtkoepel_040ded7b-c4b9-4899-a294-92ba860351c2.png?v=1726572773&width=1600 | https://skylux.eu/cdn/shop/files/Skylux-ronde-lichtkoepel-met-diameter-160-cm-Ronde-lichtkoepel.png?v=1726646617&width=1600 | https://skylux.eu/cdn/shop/files/Skylux-polycarbonaat-lichtkoepel-enkelwandig-heatstop-rond-1600-mm-lichtkoepel_d0560f2c-c0e2-4454-8161-005f0559c32a.png?v=1726572773&width=1600 | https://skylux.eu/cdn/shop/files/Skylux-polycarbonaat-lichtkoepel-dubbelwandig-opaal-rond-1600-mm-lichtkoepel_df93b6f7-1ef2-4e98-9274-96eefb64772c.png?v=1726572773&width=1600 | https://skylux.eu/cdn/shop/files/Skylux-acrylaat-lichtkoepel-5-wandig-opaal-rond-1600-mm-lichtkoepel_2d9e8192-6616-42f8-9d00-6db3d8a5c5c2.png?v=1726572773&width=1600 |  |  |  | coupole-ronde-skylux-de-diametre-160-cm | 9754053837133 | 50200983601485
Coupoles | Coupole ronde | Skylux | Coupole ronde Skylux de diamètre Ø 160 cm | Double paroi (2,90 W/m²K) / Acrylique (10 fois plus résistant aux chocs que le verre) / Opalin * (verre dépoli) non transparent (OO) | 2613 | 5412970026136 | 1725.5 | Oui | 35-45 | 20.8 | Nombre de parois | Double paroi (2,90 W/m²K) | Matériau | Acrylique (10 fois plus résistant aux chocs que le verre) | Choisissez clair, opalin ou heatstop | Opalin * (verre dépoli) non transparent (OO) |  |  |  | 160cm |  |  | Ronde | [9 empty] | D |  |  | Pour les pièces chauffées nous recommandons au minimum une coupole à 3 parois pour une isolation optimale. |  | https://skylux.eu/fr/products/coupole-ronde-skylux-de-diametre-160-cm?variant=50200983208269 | https://skylux.eu/cdn/shop/files/Ronde-bolvormige-acrylaat-lichtkoepel-dubbelwandig-pmma-opaal-pmma-opaal-1600-mm-lichtkoepel_928c75bc-22e2-4b07-96e6-0caccd1fab65.png?v=1726572773&width=1600 | https://skylux.eu/cdn/shop/files/Skylux-ronde-lichtkoepel-met-diameter-160-cm-Ronde-lichtkoepel.png?v=1726646617&width=1600 | https://skylux.eu/cdn/shop/files/Skylux-polycarbonaat-lichtkoepel-enkelwandig-heatstop-rond-1600-mm-lichtkoepel_d0560f2c-c0e2-4454-8161-005f0559c32a.png?v=1726572773&width=1600 | https://skylux.eu/cdn/shop/files/Skylux-polycarbonaat-lichtkoepel-dubbelwandig-opaal-rond-1600-mm-lichtkoepel_df93b6f7-1ef2-4e98-9274-96eefb64772c.png?v=1726572773&width=1600 | https://skylux.eu/cdn/shop/files/Skylux-acrylaat-lichtkoepel-5-wandig-opaal-rond-1600-mm-lichtkoepel_2d9e8192-6616-42f8-9d00-6db3d8a5c5c2.png?v=1726572773&width=1600 |  |  |  | coupole-ronde-skylux-de-diametre-160-cm | 9754053837133 | 50200983208269
Coupoles | Coupole ronde | Skylux | Coupole ronde Skylux de diamètre Ø 160 cm | Double paroi (2,90 W/m²K) / Polycarbonate (250 fois plus résistant aux chocs que le verre) / Clair * vue comme à travers le verre (HH) | 1673 | 5412970016731 | 2067.9 | Oui | 35-45 | 24.01 | Nombre de parois | Double paroi (2,90 W/m²K) | Matériau | Polycarbonate (250 fois plus résistant aux chocs que le verre) | Choisissez clair, opalin ou heatstop | Clair * vue comme à travers le verre (HH) |  |  |  | 160cm |  |  | Ronde | [9 empty] | D |  |  | Pour les pièces chauffées nous recommandons au minimum une coupole à 3 parois pour une isolation optimale. |  | https://skylux.eu/fr/products/coupole-ronde-skylux-de-diametre-160-cm?variant=50200984682829 | https://skylux.eu/cdn/shop/files/Ronde-bolvormige-pantser-lichtkoepel-dubbelwandig-pc-helder-pmma-helder-1600-mm-lichtkoepel_79e1922a-a994-4269-9aa6-881470d75d48.png?v=1726572773&width=1600 | https://skylux.eu/cdn/shop/files/Skylux-ronde-lichtkoepel-met-diameter-160-cm-Ronde-lichtkoepel.png?v=1726646617&width=1600 | https://skylux.eu/cdn/shop/files/Skylux-polycarbonaat-lichtkoepel-enkelwandig-heatstop-rond-1600-mm-lichtkoepel_d0560f2c-c0e2-4454-8161-005f0559c32a.png?v=1726572773&width=1600 | https://skylux.eu/cdn/shop/files/Skylux-polycarbonaat-lichtkoepel-dubbelwandig-opaal-rond-1600-mm-lichtkoepel_df93b6f7-1ef2-4e98-9274-96eefb64772c.png?v=1726572773&width=1600 | https://skylux.eu/cdn/shop/files/Skylux-acrylaat-lichtkoepel-5-wandig-opaal-rond-1600-mm-lichtkoepel_2d9e8192-6616-42f8-9d00-6db3d8a5c5c2.png?v=1726572773&width=1600 |  |  |  | coupole-ronde-skylux-de-diametre-160-cm | 9754053837133 | 50200984682829
Coupoles | Coupole ronde | Skylux | Coupole ronde Skylux de diamètre Ø 160 cm | Double paroi (2,90 W/m²K) / Polycarbonate (250 fois plus résistant aux chocs que le verre) / Opalin * (verre dépoli) non transparent (HO) | 15170 | 5412970151708 | 2652.35 | Oui | 35-45 | 26.96 | Nombre de parois | Double paroi (2,90 W/m²K) | Matériau | Polycarbonate (250 fois plus résistant aux chocs que le verre) | Choisissez clair, opalin ou heatstop | Opalin * (verre dépoli) non transparent (HO) |  |  |  | 160cm |  |  | Ronde | [9 empty] | D |  |  | Pour les pièces chauffées nous recommandons au minimum une coupole à 3 parois pour une isolation optimale. |  | https://skylux.eu/fr/products/coupole-ronde-skylux-de-diametre-160-cm?variant=50200983044429 | https://skylux.eu/cdn/shop/files/Skylux-polycarbonaat-lichtkoepel-dubbelwandig-opaal-rond-1600-mm-lichtkoepel_df93b6f7-1ef2-4e98-9274-96eefb64772c.png?v=1726572773&width=1600 | https://skylux.eu/cdn/shop/files/Skylux-ronde-lichtkoepel-met-diameter-160-cm-Ronde-lichtkoepel.png?v=1726646617&width=1600 | https://skylux.eu/cdn/shop/files/Skylux-polycarbonaat-lichtkoepel-enkelwandig-heatstop-rond-1600-mm-lichtkoepel_d0560f2c-c0e2-4454-8161-005f0559c32a.png?v=1726572773&width=1600 | https://skylux.eu/cdn/shop/files/Skylux-acrylaat-lichtkoepel-5-wandig-opaal-rond-1600-mm-lichtkoepel_2d9e8192-6616-42f8-9d00-6db3d8a5c5c2.png?v=1726572773&width=1600 | https://skylux.eu/cdn/shop/files/Ronde-bolvormige-acrylaat-lichtkoepel-dubbelwandig-pmma-opaal-pmma-opaal-1600-mm-lichtkoepel_928c75bc-22e2-4b07-96e6-0caccd1fab65.png?v=1726572773&width=1600 |  |  |  | coupole-ronde-skylux-de-diametre-160-cm | 9754053837133 | 50200983044429
Coupoles | Coupole ronde | Skylux | Coupole ronde Skylux de diamètre Ø 160 cm | Double paroi (2,90 W/m²K) / Polycarbonate (250 fois plus résistant aux chocs que le verre) / Anti-chaleur * opalin & non transparent (OH) | 27462 | 5412970274629 | 2267.55 | Oui | 35-45 | 20.11 | Nombre de parois | Double paroi (2,90 W/m²K) | Matériau | Polycarbonate (250 fois plus résistant aux chocs que le verre) | Choisissez clair, opalin ou heatstop | Anti-chaleur * opalin & non transparent (OH) |  |  |  | 160cm |  |  | Ronde | [9 empty] | D |  |  | Pour les pièces chauffées nous recommandons au minimum une coupole à 3 parois pour une isolation optimale. |  | https://skylux.eu/fr/products/coupole-ronde-skylux-de-diametre-160-cm?variant=50200984125773 | https://skylux.eu/cdn/shop/files/Ronde-bolvormige-pantser-lichtkoepel-dubbelwandig-pc-heatstop-op_-pmma-helder-1600-mm-lichtkoepel_a73b4de1-b78a-4f53-8117-e7f93d534ce7.png?v=1726572773&width=1600 | https://skylux.eu/cdn/shop/files/Skylux-ronde-lichtkoepel-met-diameter-160-cm-Ronde-lichtkoepel.png?v=1726646617&width=1600 | https://skylux.eu/cdn/shop/files/Skylux-polycarbonaat-lichtkoepel-enkelwandig-heatstop-rond-1600-mm-lichtkoepel_d0560f2c-c0e2-4454-8161-005f0559c32a.png?v=1726572773&width=1600 | https://skylux.eu/cdn/shop/files/Skylux-polycarbonaat-lichtkoepel-dubbelwandig-opaal-rond-1600-mm-lichtkoepel_df93b6f7-1ef2-4e98-9274-96eefb64772c.png?v=1726572773&width=1600 | https://skylux.eu/cdn/shop/files/Skylux-acrylaat-lichtkoepel-5-wandig-opaal-rond-1600-mm-lichtkoepel_2d9e8192-6616-42f8-9d00-6db3d8a5c5c2.png?v=1726572773&width=1600 |  |  |  | coupole-ronde-skylux-de-diametre-160-cm | 9754053837133 | 50200984125773
Coupoles | Coupole ronde | Skylux | Coupole ronde Skylux de diamètre Ø 160 cm | Double paroi (2,90 W/m²K) / Polycarbonate (250 fois plus résistant aux chocs que le verre) / Anti-chaleur * opalin & non transparent (OO) | 26782 | 5412970267829 | 2267.55 | Oui | 35-45 | 20.11 | Nombre de parois | Double paroi (2,90 W/m²K) | Matériau | Polycarbonate (250 fois plus résistant aux chocs que le verre) | Choisissez clair, opalin ou heatstop | Anti-chaleur * opalin & non transparent (OO) |  |  |  | 160cm |  |  | Ronde | [9 empty] | D |  |  | Pour les pièces chauffées nous recommandons au minimum une coupole à 3 parois pour une isolation optimale. |  | https://skylux.eu/fr/products/coupole-ronde-skylux-de-diametre-160-cm?variant=50200983798093 | https://skylux.eu/cdn/shop/files/Ronde-bolvormige-pantser-lichtkoepel-dubbelwandig-pc-heatstop-op_-pmma-opaal-1600-mm-lichtkoepel_5c6d18d5-fbdc-4d51-a2d3-aa3a11801a16.png?v=1726572773&width=1600 | https://skylux.eu/cdn/shop/files/Skylux-ronde-lichtkoepel-met-diameter-160-cm-Ronde-lichtkoepel.png?v=1726646617&width=1600 | https://skylux.eu/cdn/shop/files/Skylux-polycarbonaat-lichtkoepel-enkelwandig-heatstop-rond-1600-mm-lichtkoepel_d0560f2c-c0e2-4454-8161-005f0559c32a.png?v=1726572773&width=1600 | https://skylux.eu/cdn/shop/files/Skylux-polycarbonaat-lichtkoepel-dubbelwandig-opaal-rond-1600-mm-lichtkoepel_df93b6f7-1ef2-4e98-9274-96eefb64772c.png?v=1726572773&width=1600 | https://skylux.eu/cdn/shop/files/Skylux-acrylaat-lichtkoepel-5-wandig-opaal-rond-1600-mm-lichtkoepel_2d9e8192-6616-42f8-9d00-6db3d8a5c5c2.png?v=1726572773&width=1600 |  |  |  | coupole-ronde-skylux-de-diametre-160-cm | 9754053837133 | 50200983798093
Coupoles | Coupole ronde | Skylux | Coupole ronde Skylux de diamètre Ø 160 cm | Triple paroi (1.70 W/m²K) Choisissez cette version ou supérieure pour une pièce chauffée ! / Acrylique (10 fois plus résistant aux chocs que le verre) / Clair * vue comme à travers le verre (HHH) | 4673 | 5412970046738 | 2462.35 | Oui | 35-45 | 29.2 | Nombre de parois | Triple paroi (1.70 W/m²K) Choisissez cette version ou supérieure pour une pièce chauffée ! | Matériau | Acrylique (10 fois plus résistant aux chocs que le verre) | Choisissez clair, opalin ou heatstop | Clair * vue comme à travers le verre (HHH) |  |  |  | 160cm |  |  | Ronde | [9 empty] | D |  |  | Pour les pièces chauffées nous recommandons au minimum une coupole à 3 parois pour une isolation optimale. |  | https://skylux.eu/fr/products/coupole-ronde-skylux-de-diametre-160-cm?variant=50200983568717 | https://skylux.eu/cdn/shop/files/Ronde-bolvormige-acrylaat-lichtkoepel-3-wandig-helder-1600-mm-lichtkoepel_57d5cbae-4f89-4098-af55-3c99b892572d.png?v=1726572773&width=1600 | https://skylux.eu/cdn/shop/files/Skylux-ronde-lichtkoepel-met-diameter-160-cm-Ronde-lichtkoepel.png?v=1726646617&width=1600 | https://skylux.eu/cdn/shop/files/Skylux-polycarbonaat-lichtkoepel-enkelwandig-heatstop-rond-1600-mm-lichtkoepel_d0560f2c-c0e2-4454-8161-005f0559c32a.png?v=1726572773&width=1600 | https://skylux.eu/cdn/shop/files/Skylux-polycarbonaat-lichtkoepel-dubbelwandig-opaal-rond-1600-mm-lichtkoepel_df93b6f7-1ef2-4e98-9274-96eefb64772c.png?v=1726572773&width=1600 | https://skylux.eu/cdn/shop/files/Skylux-acrylaat-lichtkoepel-5-wandig-opaal-rond-1600-mm-lichtkoepel_2d9e8192-6616-42f8-9d00-6db3d8a5c5c2.png?v=1726572773&width=1600 |  |  |  | coupole-ronde-skylux-de-diametre-160-cm | 9754053837133 | 50200983568717
Coupoles | Coupole ronde | Skylux | Coupole ronde Skylux de diamètre Ø 160 cm | Triple paroi (1.70 W/m²K) Choisissez cette version ou supérieure pour une pièce chauffée ! / Acrylique (10 fois plus résistant aux chocs que le verre) / Opalin * (verre dépoli) non transparent (OHO) | 2325 | 5412970023258 | 2462.35 | Oui | 35-45 | 29.2 | Nombre de parois | Triple paroi (1.70 W/m²K) Choisissez cette version ou supérieure pour une pièce chauffée ! | Matériau | Acrylique (10 fois plus résistant aux chocs que le verre) | Choisissez clair, opalin ou heatstop | Opalin * (verre dépoli) non transparent (OHO) |  |  |  | 160cm |  |  | Ronde | [9 empty] | D |  |  | Pour les pièces chauffées nous recommandons au minimum une coupole à 3 parois pour une isolation optimale. |  | https://skylux.eu/fr/products/coupole-ronde-skylux-de-diametre-160-cm?variant=50200983339341 | https://skylux.eu/cdn/shop/files/Ronde-bolvormige-acrylaat-lichtkoepel-3-wandig-opaal-1600-mm-lichtkoepel_61b572e9-be95-4895-a597-0e9bfe0f7c89.png?v=1726572773&width=1600 | https://skylux.eu/cdn/shop/files/Skylux-ronde-lichtkoepel-met-diameter-160-cm-Ronde-lichtkoepel.png?v=1726646617&width=1600 | https://skylux.eu/cdn/shop/files/Skylux-polycarbonaat-lichtkoepel-enkelwandig-heatstop-rond-1600-mm-lichtkoepel_d0560f2c-c0e2-4454-8161-005f0559c32a.png?v=1726572773&width=1600 | https://skylux.eu/cdn/shop/files/Skylux-polycarbonaat-lichtkoepel-dubbelwandig-opaal-rond-1600-mm-lichtkoepel_df93b6f7-1ef2-4e98-9274-96eefb64772c.png?v=1726572773&width=1600 | https://skylux.eu/cdn/shop/files/Skylux-acrylaat-lichtkoepel-5-wandig-opaal-rond-1600-mm-lichtkoepel_2d9e8192-6616-42f8-9d00-6db3d8a5c5c2.png?v=1726572773&width=1600 |  |  |  | coupole-ronde-skylux-de-diametre-160-cm | 9754053837133 | 50200983339341
Coupoles | Coupole ronde | Skylux | Coupole ronde Skylux de diamètre Ø 160 cm | Triple paroi (1.70 W/m²K) Choisissez cette version ou supérieure pour une pièce chauffée ! / Polycarbonate (250 fois plus résistant aux chocs que le verre) / Clair * vue comme à travers le verre (HHH) | 15391 | 5412970153917 | 2804.8 | Oui | 35-45 | 36.19 | Nombre de parois | Triple paroi (1.70 W/m²K) Choisissez cette version ou supérieure pour une pièce chauffée ! | Matériau | Polycarbonate (250 fois plus résistant aux chocs que le verre) | Choisissez clair, opalin ou heatstop | Clair * vue comme à travers le verre (HHH) |  |  |  | 160cm |  |  | Ronde | [9 empty] | D |  |  | Pour les pièces chauffées nous recommandons au minimum une coupole à 3 parois pour une isolation optimale. |  | https://skylux.eu/fr/products/coupole-ronde-skylux-de-diametre-160-cm?variant=50200984486221 | https://skylux.eu/cdn/shop/files/Ronde-bolvormige-pantser-lichtkoepel-3-wandig-helder-1600-mm-lichtkoepel_977c8c2b-bb7a-488e-b0fb-146da3c04a52.png?v=1726572773&width=1600 | https://skylux.eu/cdn/shop/files/Skylux-ronde-lichtkoepel-met-diameter-160-cm-Ronde-lichtkoepel.png?v=1726646617&width=1600 | https://skylux.eu/cdn/shop/files/Skylux-polycarbonaat-lichtkoepel-enkelwandig-heatstop-rond-1600-mm-lichtkoepel_d0560f2c-c0e2-4454-8161-005f0559c32a.png?v=1726572773&width=1600 | https://skylux.eu/cdn/shop/files/Skylux-polycarbonaat-lichtkoepel-dubbelwandig-opaal-rond-1600-mm-lichtkoepel_df93b6f7-1ef2-4e98-9274-96eefb64772c.png?v=1726572773&width=1600 | https://skylux.eu/cdn/shop/files/Skylux-acrylaat-lichtkoepel-5-wandig-opaal-rond-1600-mm-lichtkoepel_2d9e8192-6616-42f8-9d00-6db3d8a5c5c2.png?v=1726572773&width=1600 |  |  |  | coupole-ronde-skylux-de-diametre-160-cm | 9754053837133 | 50200984486221
Coupoles | Coupole ronde | Skylux | Coupole ronde Skylux de diamètre Ø 160 cm | Triple paroi (1.70 W/m²K) Choisissez cette version ou supérieure pour une pièce chauffée ! / Polycarbonate (250 fois plus résistant aux chocs que le verre) / Opalin * (verre dépoli) non transparent (HOO) | 5638 | 5412970056386 | 2804.8 | Oui | 35-45 | 36.19 | Nombre de parois | Triple paroi (1.70 W/m²K) Choisissez cette version ou supérieure pour une pièce chauffée ! | Matériau | Polycarbonate (250 fois plus résistant aux chocs que le verre) | Choisissez clair, opalin ou heatstop | Opalin * (verre dépoli) non transparent (HOO) |  |  |  | 160cm |  |  | Ronde | [9 empty] | D |  |  | Pour les pièces chauffées nous recommandons au minimum une coupole à 3 parois pour une isolation optimale. |  | https://skylux.eu/fr/products/coupole-ronde-skylux-de-diametre-160-cm?variant=50200984158541 | https://skylux.eu/cdn/shop/files/Ronde-bolvormige-pantser-lichtkoepel-3-wandig-opaal-1600-mm-lichtkoepel_8113c123-44b2-4947-9a45-01555fc53f7b.png?v=1726572773&width=1600 | https://skylux.eu/cdn/shop/files/Skylux-ronde-lichtkoepel-met-diameter-160-cm-Ronde-lichtkoepel.png?v=1726646617&width=1600 | https://skylux.eu/cdn/shop/files/Skylux-polycarbonaat-lichtkoepel-enkelwandig-heatstop-rond-1600-mm-lichtkoepel_d0560f2c-c0e2-4454-8161-005f0559c32a.png?v=1726572773&width=1600 | https://skylux.eu/cdn/shop/files/Skylux-polycarbonaat-lichtkoepel-dubbelwandig-opaal-rond-1600-mm-lichtkoepel_df93b6f7-1ef2-4e98-9274-96eefb64772c.png?v=1726572773&width=1600 | https://skylux.eu/cdn/shop/files/Skylux-acrylaat-lichtkoepel-5-wandig-opaal-rond-1600-mm-lichtkoepel_2d9e8192-6616-42f8-9d00-6db3d8a5c5c2.png?v=1726572773&width=1600 |  |  |  | coupole-ronde-skylux-de-diametre-160-cm | 9754053837133 | 50200984158541
Coupoles | Coupole ronde | Skylux | Coupole ronde Skylux de diamètre Ø 160 cm | Triple paroi (1.70 W/m²K) Choisissez cette version ou supérieure pour une pièce chauffée ! / Polycarbonate (250 fois plus résistant aux chocs que le verre) / Anti-chaleur * opalin & non transparent (OHH) | 28986 | 5412970289869 | 3004.45 | Oui | 35-45 | 32.29 | Nombre de parois | Triple paroi (1.70 W/m²K) Choisissez cette version ou supérieure pour une pièce chauffée ! | Matériau | Polycarbonate (250 fois plus résistant aux chocs que le verre) | Choisissez clair, opalin ou heatstop | Anti-chaleur * opalin & non transparent (OHH) |  |  |  | 160cm |  |  | Ronde | [9 empty] | D |  |  | Pour les pièces chauffées nous recommandons au minimum une coupole à 3 parois pour une isolation optimale. |  | https://skylux.eu/fr/products/coupole-ronde-skylux-de-diametre-160-cm?variant=50200984060237 | https://skylux.eu/cdn/shop/files/Ronde-bolvormige-pantser-lichtkoepel-3-wandig-heatstop-1600-mm-lichtkoepel_e28943fe-884d-4833-9496-46cd40ff4eb8.png?v=1726572773&width=1600 | https://skylux.eu/cdn/shop/files/Skylux-ronde-lichtkoepel-met-diameter-160-cm-Ronde-lichtkoepel.png?v=1726646617&width=1600 | https://skylux.eu/cdn/shop/files/Skylux-polycarbonaat-lichtkoepel-enkelwandig-heatstop-rond-1600-mm-lichtkoepel_d0560f2c-c0e2-4454-8161-005f0559c32a.png?v=1726572773&width=1600 | https://skylux.eu/cdn/shop/files/Skylux-polycarbonaat-lichtkoepel-dubbelwandig-opaal-rond-1600-mm-lichtkoepel_df93b6f7-1ef2-4e98-9274-96eefb64772c.png?v=1726572773&width=1600 | https://skylux.eu/cdn/shop/files/Skylux-acrylaat-lichtkoepel-5-wandig-opaal-rond-1600-mm-lichtkoepel_2d9e8192-6616-42f8-9d00-6db3d8a5c5c2.png?v=1726572773&width=1600 |  |  |  | coupole-ronde-skylux-de-diametre-160-cm | 9754053837133 | 50200984060237
Coupoles | Coupole ronde | Skylux | Coupole ronde Skylux de diamètre Ø 160 cm | Triple paroi (1.70 W/m²K) Choisissez cette version ou supérieure pour une pièce chauffée ! / Polycarbonate (250 fois plus résistant aux chocs que le verre) / Anti-chaleur * opalin & non transparent (OHO) | 45266 | 5412970452669 | 3004.45 | Oui | 35-45 | 32.29 | Nombre de parois | Triple paroi (1.70 W/m²K) Choisissez cette version ou supérieure pour une pièce chauffée ! | Matériau | Polycarbonate (250 fois plus résistant aux chocs que le verre) | Choisissez clair, opalin ou heatstop | Anti-chaleur * opalin & non transparent (OHO) |  |  |  | 160cm |  |  | Ronde | [9 empty] | D |  |  | Pour les pièces chauffées nous recommandons au minimum une coupole à 3 parois pour une isolation optimale. |  | https://skylux.eu/fr/products/coupole-ronde-skylux-de-diametre-160-cm?variant=50200983896397 | https://skylux.eu/cdn/shop/files/Ronde-bolvormige-pantser-lichtkoepel-3-wandig-heatstop-1600-mm-lichtkoepel_39cc13b5-01bf-4768-acd7-4fe058b35050.png?v=1726572773&width=1600 | https://skylux.eu/cdn/shop/files/Skylux-ronde-lichtkoepel-met-diameter-160-cm-Ronde-lichtkoepel.png?v=1726646617&width=1600 | https://skylux.eu/cdn/shop/files/Skylux-polycarbonaat-lichtkoepel-enkelwandig-heatstop-rond-1600-mm-lichtkoepel_d0560f2c-c0e2-4454-8161-005f0559c32a.png?v=1726572773&width=1600 | https://skylux.eu/cdn/shop/files/Skylux-polycarbonaat-lichtkoepel-dubbelwandig-opaal-rond-1600-mm-lichtkoepel_df93b6f7-1ef2-4e98-9274-96eefb64772c.png?v=1726572773&width=1600 | https://skylux.eu/cdn/shop/files/Skylux-acrylaat-lichtkoepel-5-wandig-opaal-rond-1600-mm-lichtkoepel_2d9e8192-6616-42f8-9d00-6db3d8a5c5c2.png?v=1726572773&width=1600 |  |  |  | coupole-ronde-skylux-de-diametre-160-cm | 9754053837133 | 50200983896397
Coupoles | Coupole ronde | Skylux | Coupole ronde Skylux de diamètre Ø 160 cm | Quadruple paroi (1,28 W/m²K) / Acrylique (10 fois plus résistant aux chocs que le verre) / Clair * vue comme à travers le verre (HHHH) | 33732 | 5412970337324 | 3199.25 | Oui | 35-45 | 38.88 | Nombre de parois | Quadruple paroi (1,28 W/m²K) | Matériau | Acrylique (10 fois plus résistant aux chocs que le verre) | Choisissez clair, opalin ou heatstop | Clair * vue comme à travers le verre (HHHH) |  |  |  | 160cm |  |  | Ronde | [9 empty] | D |  |  | Pour les pièces chauffées nous recommandons au minimum une coupole à 3 parois pour une isolation optimale. |  | https://skylux.eu/fr/products/coupole-ronde-skylux-de-diametre-160-cm?variant=50200983535949 | https://skylux.eu/cdn/shop/files/Ronde-bolvormige-acrylaat-lichtkoepel-4-wandig-helder-1600-mm-lichtkoepel_f865f8a5-a6cc-4c28-85a3-621c84dec636.png?v=1726572773&width=1600 | https://skylux.eu/cdn/shop/files/Skylux-ronde-lichtkoepel-met-diameter-160-cm-Ronde-lichtkoepel.png?v=1726646617&width=1600 | https://skylux.eu/cdn/shop/files/Skylux-polycarbonaat-lichtkoepel-enkelwandig-heatstop-rond-1600-mm-lichtkoepel_d0560f2c-c0e2-4454-8161-005f0559c32a.png?v=1726572773&width=1600 | https://skylux.eu/cdn/shop/files/Skylux-polycarbonaat-lichtkoepel-dubbelwandig-opaal-rond-1600-mm-lichtkoepel_df93b6f7-1ef2-4e98-9274-96eefb64772c.png?v=1726572773&width=1600 | https://skylux.eu/cdn/shop/files/Skylux-acrylaat-lichtkoepel-5-wandig-opaal-rond-1600-mm-lichtkoepel_2d9e8192-6616-42f8-9d00-6db3d8a5c5c2.png?v=1726572773&width=1600 |  |  |  | coupole-ronde-skylux-de-diametre-160-cm | 9754053837133 | 50200983535949
Coupoles | Coupole ronde | Skylux | Coupole ronde Skylux de diamètre Ø 160 cm | Quadruple paroi (1,28 W/m²K) / Acrylique (10 fois plus résistant aux chocs que le verre) / Opalin * (verre dépoli) non transparent (HHOH) | 80497 | 5412970804970 | 3199.25 | Oui | 35-45 | 38.72 | Nombre de parois | Quadruple paroi (1,28 W/m²K) | Matériau | Acrylique (10 fois plus résistant aux chocs que le verre) | Choisissez clair, opalin ou heatstop | Opalin * (verre dépoli) non transparent (HHOH) |  |  |  | 160cm |  |  | Ronde | [9 empty] | D |  |  | Pour les pièces chauffées nous recommandons au minimum une coupole à 3 parois pour une isolation optimale. |  | https://skylux.eu/fr/products/coupole-ronde-skylux-de-diametre-160-cm?variant=50200983470413 | https://skylux.eu/cdn/shop/files/Ronde-bolvormige-acrylaat-lichtkoepel-4-wandig-opaal-1600-mm-lichtkoepel_95474bf5-a448-488b-a561-1ea938ea8629.png?v=1726572773&width=1600 | https://skylux.eu/cdn/shop/files/Skylux-ronde-lichtkoepel-met-diameter-160-cm-Ronde-lichtkoepel.png?v=1726646617&width=1600 | https://skylux.eu/cdn/shop/files/Skylux-polycarbonaat-lichtkoepel-enkelwandig-heatstop-rond-1600-mm-lichtkoepel_d0560f2c-c0e2-4454-8161-005f0559c32a.png?v=1726572773&width=1600 | https://skylux.eu/cdn/shop/files/Skylux-polycarbonaat-lichtkoepel-dubbelwandig-opaal-rond-1600-mm-lichtkoepel_df93b6f7-1ef2-4e98-9274-96eefb64772c.png?v=1726572773&width=1600 | https://skylux.eu/cdn/shop/files/Skylux-acrylaat-lichtkoepel-5-wandig-opaal-rond-1600-mm-lichtkoepel_2d9e8192-6616-42f8-9d00-6db3d8a5c5c2.png?v=1726572773&width=1600 |  |  |  | coupole-ronde-skylux-de-diametre-160-cm | 9754053837133 | 50200983470413
Coupoles | Coupole ronde | Skylux | Coupole ronde Skylux de diamètre Ø 160 cm | Quadruple paroi (1,28 W/m²K) / Polycarbonate (250 fois plus résistant aux chocs que le verre) / Anti-chaleur * opalin & non transparent (OHH) | 71855 | 5412970718550 | 3741.35 | Oui | 35-45 | 42.55 | Nombre de parois | Quadruple paroi (1,28 W/m²K) | Matériau | Polycarbonate (250 fois plus résistant aux chocs que le verre) | Choisissez clair, opalin ou heatstop | Anti-chaleur * opalin & non transparent (OHH) |  |  |  | 160cm |  |  | Ronde | [9 empty] | D |  |  | Pour les pièces chauffées nous recommandons au minimum une coupole à 3 parois pour une isolation optimale. |  | https://skylux.eu/fr/products/coupole-ronde-skylux-de-diametre-160-cm?variant=50200983863629 | https://skylux.eu/cdn/shop/files/Ronde-bolvormige-pantser-lichtkoepel-4-wandig-heatstop-1600-mm-lichtkoepel_1a12f87d-5f82-48b5-afed-146f38a56929.png?v=1726572773&width=1600 | https://skylux.eu/cdn/shop/files/Skylux-ronde-lichtkoepel-met-diameter-160-cm-Ronde-lichtkoepel.png?v=1726646617&width=1600 | https://skylux.eu/cdn/shop/files/Skylux-polycarbonaat-lichtkoepel-enkelwandig-heatstop-rond-1600-mm-lichtkoepel_d0560f2c-c0e2-4454-8161-005f0559c32a.png?v=1726572773&width=1600 | https://skylux.eu/cdn/shop/files/Skylux-polycarbonaat-lichtkoepel-dubbelwandig-opaal-rond-1600-mm-lichtkoepel_df93b6f7-1ef2-4e98-9274-96eefb64772c.png?v=1726572773&width=1600 | https://skylux.eu/cdn/shop/files/Skylux-acrylaat-lichtkoepel-5-wandig-opaal-rond-1600-mm-lichtkoepel_2d9e8192-6616-42f8-9d00-6db3d8a5c5c2.png?v=1726572773&width=1600 |  |  |  | coupole-ronde-skylux-de-diametre-160-cm | 9754053837133 | 50200983863629
Coupoles | Coupole ronde | Skylux | Coupole ronde Skylux de diamètre Ø 160 cm | Quadruple paroi (1,28 W/m²K) / Polycarbonate (250 fois plus résistant aux chocs que le verre) / Clair * vue comme à travers le verre (HHHH) | 41244 | 5412970412441 | 3541.7 | Oui | 35-45 | 46.44 | Nombre de parois | Quadruple paroi (1,28 W/m²K) | Matériau | Polycarbonate (250 fois plus résistant aux chocs que le verre) | Choisissez clair, opalin ou heatstop | Clair * vue comme à travers le verre (HHHH) |  |  |  | 160cm |  |  | Ronde | [9 empty] | D |  |  | Pour les pièces chauffées nous recommandons au minimum une coupole à 3 parois pour une isolation optimale. |  | https://skylux.eu/fr/products/coupole-ronde-skylux-de-diametre-160-cm?variant=50200984453453 | https://skylux.eu/cdn/shop/files/Ronde-bolvormige-pantser-lichtkoepel-4-wandig-helder-pmma-helder-1600-mm-lichtkoepel_8f712cc5-83c4-4a72-b972-aaf86a6efcc4.png?v=1726572773&width=1600 | https://skylux.eu/cdn/shop/files/Skylux-ronde-lichtkoepel-met-diameter-160-cm-Ronde-lichtkoepel.png?v=1726646617&width=1600 | https://skylux.eu/cdn/shop/files/Skylux-polycarbonaat-lichtkoepel-enkelwandig-heatstop-rond-1600-mm-lichtkoepel_d0560f2c-c0e2-4454-8161-005f0559c32a.png?v=1726572773&width=1600 | https://skylux.eu/cdn/shop/files/Skylux-polycarbonaat-lichtkoepel-dubbelwandig-opaal-rond-1600-mm-lichtkoepel_df93b6f7-1ef2-4e98-9274-96eefb64772c.png?v=1726572773&width=1600 | https://skylux.eu/cdn/shop/files/Skylux-acrylaat-lichtkoepel-5-wandig-opaal-rond-1600-mm-lichtkoepel_2d9e8192-6616-42f8-9d00-6db3d8a5c5c2.png?v=1726572773&width=1600 |  |  |  | coupole-ronde-skylux-de-diametre-160-cm | 9754053837133 | 50200984453453
Coupoles | Coupole ronde | Skylux | Coupole ronde Skylux de diamètre Ø 160 cm | Quadruple paroi (1,28 W/m²K) / Polycarbonate (250 fois plus résistant aux chocs que le verre) / Opalin * (verre dépoli) non transparent (HHOH) | 71824 | 5412970718246 | 3541.7 | Oui | 35-45 | 46.45 | Nombre de parois | Quadruple paroi (1,28 W/m²K) | Matériau | Polycarbonate (250 fois plus résistant aux chocs que le verre) | Choisissez clair, opalin ou heatstop | Opalin * (verre dépoli) non transparent (HHOH) |  |  |  | 160cm |  |  | Ronde | [9 empty] | D |  |  | Pour les pièces chauffées nous recommandons au minimum une coupole à 3 parois pour une isolation optimale. |  | https://skylux.eu/fr/products/coupole-ronde-skylux-de-diametre-160-cm?variant=50200984355149 | https://skylux.eu/cdn/shop/files/Ronde-bolvormige-pantser-lichtkoepel-4-wandig-opaal-1600-mm-lichtkoepel_f981502e-82d1-41c8-9d84-d33efde46eef.png?v=1726572773&width=1600 | https://skylux.eu/cdn/shop/files/Skylux-ronde-lichtkoepel-met-diameter-160-cm-Ronde-lichtkoepel.png?v=1726646617&width=1600 | https://skylux.eu/cdn/shop/files/Skylux-polycarbonaat-lichtkoepel-enkelwandig-heatstop-rond-1600-mm-lichtkoepel_d0560f2c-c0e2-4454-8161-005f0559c32a.png?v=1726572773&width=1600 | https://skylux.eu/cdn/shop/files/Skylux-polycarbonaat-lichtkoepel-dubbelwandig-opaal-rond-1600-mm-lichtkoepel_df93b6f7-1ef2-4e98-9274-96eefb64772c.png?v=1726572773&width=1600 | https://skylux.eu/cdn/shop/files/Skylux-acrylaat-lichtkoepel-5-wandig-opaal-rond-1600-mm-lichtkoepel_2d9e8192-6616-42f8-9d00-6db3d8a5c5c2.png?v=1726572773&width=1600 |  |  |  | coupole-ronde-skylux-de-diametre-160-cm | 9754053837133 | 50200984355149
Coupoles | Coupole ronde | Skylux | Coupole ronde Skylux de diamètre Ø 160 cm | Quintuple paroi (0,99 W/m²K) / Acrylique (10 fois plus résistant aux chocs que le verre) / Clair * vue comme à travers le verre (HHHHH) | 66053 | 5412970660538 | 3936.15 | Oui | 35-45 | 47.73 | Nombre de parois | Quintuple paroi (0,99 W/m²K) | Matériau | Acrylique (10 fois plus résistant aux chocs que le verre) | Choisissez clair, opalin ou heatstop | Clair * vue comme à travers le verre (HHHHH) |  |  |  | 160cm |  |  | Ronde | [9 empty] | D |  |  | Pour les pièces chauffées nous recommandons au minimum une coupole à 3 parois pour une isolation optimale. |  | https://skylux.eu/fr/products/coupole-ronde-skylux-de-diametre-160-cm?variant=50200983077197 | https://skylux.eu/cdn/shop/files/Skylux-ronde-lichtkoepel-met-diameter-160-cm-Ronde-lichtkoepel.png?v=1726646617&width=1600 | https://skylux.eu/cdn/shop/files/Skylux-polycarbonaat-lichtkoepel-enkelwandig-heatstop-rond-1600-mm-lichtkoepel_d0560f2c-c0e2-4454-8161-005f0559c32a.png?v=1726572773&width=1600 | https://skylux.eu/cdn/shop/files/Skylux-polycarbonaat-lichtkoepel-dubbelwandig-opaal-rond-1600-mm-lichtkoepel_df93b6f7-1ef2-4e98-9274-96eefb64772c.png?v=1726572773&width=1600 | https://skylux.eu/cdn/shop/files/Skylux-acrylaat-lichtkoepel-5-wandig-opaal-rond-1600-mm-lichtkoepel_2d9e8192-6616-42f8-9d00-6db3d8a5c5c2.png?v=1726572773&width=1600 | https://skylux.eu/cdn/shop/files/Ronde-bolvormige-acrylaat-lichtkoepel-dubbelwandig-pmma-opaal-pmma-opaal-1600-mm-lichtkoepel_928c75bc-22e2-4b07-96e6-0caccd1fab65.png?v=1726572773&width=1600 |  |  |  | coupole-ronde-skylux-de-diametre-160-cm | 9754053837133 | 50200983077197
Coupoles | Coupole ronde | Skylux | Coupole ronde Skylux de diamètre Ø 160 cm | Quintuple paroi (0,99 W/m²K) / Acrylique (10 fois plus résistant aux chocs que le verre) / Opalin * (verre dépoli) non transparent (OHHHH) | 66152 | 5412970661528 | 3936.15 | Oui | 35-45 | 47.73 | Nombre de parois | Quintuple paroi (0,99 W/m²K) | Matériau | Acrylique (10 fois plus résistant aux chocs que le verre) | Choisissez clair, opalin ou heatstop | Opalin * (verre dépoli) non transparent (OHHHH) |  |  |  | 160cm |  |  | Ronde | [9 empty] | D |  |  | Pour les pièces chauffées nous recommandons au minimum une coupole à 3 parois pour une isolation optimale. |  | https://skylux.eu/fr/products/coupole-ronde-skylux-de-diametre-160-cm?variant=50200983142733 | https://skylux.eu/cdn/shop/files/Skylux-acrylaat-lichtkoepel-5-wandig-opaal-rond-1600-mm-lichtkoepel_2d9e8192-6616-42f8-9d00-6db3d8a5c5c2.png?v=1726572773&width=1600 | https://skylux.eu/cdn/shop/files/Skylux-ronde-lichtkoepel-met-diameter-160-cm-Ronde-lichtkoepel.png?v=1726646617&width=1600 | https://skylux.eu/cdn/shop/files/Skylux-polycarbonaat-lichtkoepel-enkelwandig-heatstop-rond-1600-mm-lichtkoepel_d0560f2c-c0e2-4454-8161-005f0559c32a.png?v=1726572773&width=1600 | https://skylux.eu/cdn/shop/files/Skylux-polycarbonaat-lichtkoepel-dubbelwandig-opaal-rond-1600-mm-lichtkoepel_df93b6f7-1ef2-4e98-9274-96eefb64772c.png?v=1726572773&width=1600 | https://skylux.eu/cdn/shop/files/Ronde-bolvormige-acrylaat-lichtkoepel-dubbelwandig-pmma-opaal-pmma-opaal-1600-mm-lichtkoepel_928c75bc-22e2-4b07-96e6-0caccd1fab65.png?v=1726572773&width=1600 |  |  |  | coupole-ronde-skylux-de-diametre-160-cm | 9754053837133 | 50200983142733
Coupoles | Ronde lichtcoupole | Skylux | Coupole ronde Skylux de diamètre Ø 170 cm | Simple paroi (moins isolant - 5,17 W/m²K) / Acrylique (10 fois plus résistant aux chocs que le verre) / Clair * vision comme le verre (H) | 21974 | 5412970219743 | 1143.45 | Oui | 35-45 | 11.7 | Nombre de parois | Simple paroi (moins isolant - 5,17 W/m²K) | Matériau | Acrylique (10 fois plus résistant aux chocs que le verre) | Choisissez clair, opalin ou heatstop | Clair * vision comme le verre (H) |  |  |  | 170cm |  |  | Ronde | [9 empty] | D |  |  | Pour les pièces chauffées nous recommandons au minimum une coupole à 3 parois pour une isolation optimale. |  | https://skylux.eu/fr/products/coupole-ronde-skylux-avec-diametre-o-170-cm?variant=50200990155085 | https://skylux.eu/cdn/shop/files/Ronde-bolvormige-acrylaat-lichtkoepel-enkelwandig-pmma-helder-1700-mm-lichtkoepel_85f3f736-7830-4c87-9f58-83fc269801ac.png?v=1726572814&width=1600 | https://skylux.eu/cdn/shop/files/Skylux-ronde-lichtkoepel-met-diameter-170-cm-Ronde-lichtkoepel.png?v=1756886320&width=1600 | https://skylux.eu/cdn/shop/files/Skylux-polycarbonaat-lichtkoepel-enkelwandig-heatstop-rond-1700-mm-lichtkoepel_2ff4f88c-c299-4900-9fd5-16f41fd431d7.png?v=1726572814&width=1600 | https://skylux.eu/cdn/shop/files/Skylux-polycarbonaat-lichtkoepel-dubbelwandig-opaal-rond-1700-mm-lichtkoepel_52254ea8-bd62-4235-9749-e01e8be04357.png?v=1726572814&width=1600 | https://skylux.eu/cdn/shop/files/Skylux-acrylaat-lichtkoepel-5-wandig-opaal-rond-1700-mm-lichtkoepel_e545d383-00d2-42b5-86c7-5cae35f6a343.png?v=1726572814&width=1600 |  |  |  | coupole-ronde-skylux-avec-diametre-o-170-cm | 9754055934285 | 50200990155085
Coupoles | Ronde lichtcoupole | Skylux | Coupole ronde Skylux de diamètre Ø 170 cm | Simple paroi (moins isolant - 5,17 W/m²K) / Acrylique (10 fois plus résistant aux chocs que le verre) / Opalin * (verre dépoli) non transparent (O) | 22057 | 5412970220572 | 1143.45 | Oui | 35-45 | 12 | Nombre de parois | Simple paroi (moins isolant - 5,17 W/m²K) | Matériau | Acrylique (10 fois plus résistant aux chocs que le verre) | Choisissez clair, opalin ou heatstop | Opalin * (verre dépoli) non transparent (O) |  |  |  | 170cm |  |  | Ronde | [9 empty] | D |  |  | Pour les pièces chauffées nous recommandons au minimum une coupole à 3 parois pour une isolation optimale. |  | https://skylux.eu/fr/products/coupole-ronde-skylux-avec-diametre-o-170-cm?variant=50200989892941 | https://skylux.eu/cdn/shop/files/Ronde-bolvormige-acrylaat-lichtkoepel-enkelwandig-pmma-opaal-1700-mm-lichtkoepel_0ef805fa-dacd-4677-8ba8-8d3142a0b113.png?v=1726572814&width=1600 | https://skylux.eu/cdn/shop/files/Skylux-ronde-lichtkoepel-met-diameter-170-cm-Ronde-lichtkoepel.png?v=1756886320&width=1600 | https://skylux.eu/cdn/shop/files/Skylux-polycarbonaat-lichtkoepel-enkelwandig-heatstop-rond-1700-mm-lichtkoepel_2ff4f88c-c299-4900-9fd5-16f41fd431d7.png?v=1726572814&width=1600 | https://skylux.eu/cdn/shop/files/Skylux-polycarbonaat-lichtkoepel-dubbelwandig-opaal-rond-1700-mm-lichtkoepel_52254ea8-bd62-4235-9749-e01e8be04357.png?v=1726572814&width=1600 | https://skylux.eu/cdn/shop/files/Skylux-acrylaat-lichtkoepel-5-wandig-opaal-rond-1700-mm-lichtkoepel_e545d383-00d2-42b5-86c7-5cae35f6a343.png?v=1726572814&width=1600 |  |  |  | coupole-ronde-skylux-avec-diametre-o-170-cm | 9754055934285 | 50200989892941
Coupoles | Ronde lichtcoupole | Skylux | Coupole ronde Skylux de diamètre Ø 170 cm | Simple paroi (moins isolant - 5,17 W/m²K) / Polycarbonate (250 fois plus résistant aux chocs que le verre) / Clair * vision comme le verre (H) | 19324 | 5412970193241 | 1620.2 | Oui | 35-45 | 12.49 | Nombre de parois | Simple paroi (moins isolant - 5,17 W/m²K) | Matériau | Polycarbonate (250 fois plus résistant aux chocs que le verre) | Choisissez clair, opalin ou heatstop | Clair * vision comme le verre (H) |  |  |  | 170cm |  |  | Ronde | [9 empty] | D |  |  | Pour les pièces chauffées nous recommandons au minimum une coupole à 3 parois pour une isolation optimale. |  | https://skylux.eu/fr/products/coupole-ronde-skylux-avec-diametre-o-170-cm?variant=50200990646605 | https://skylux.eu/cdn/shop/files/Ronde-bolvormige-pantser-lichtkoepel-enkelwandig-pc-helder-1700-mm-lichtkoepel_3986d084-5615-4782-bb5b-ab4201f5bb50.png?v=1726572815&width=1600 | https://skylux.eu/cdn/shop/files/Skylux-ronde-lichtkoepel-met-diameter-170-cm-Ronde-lichtkoepel.png?v=1756886320&width=1600 | https://skylux.eu/cdn/shop/files/Skylux-polycarbonaat-lichtkoepel-enkelwandig-heatstop-rond-1700-mm-lichtkoepel_2ff4f88c-c299-4900-9fd5-16f41fd431d7.png?v=1726572814&width=1600 | https://skylux.eu/cdn/shop/files/Skylux-polycarbonaat-lichtkoepel-dubbelwandig-opaal-rond-1700-mm-lichtkoepel_52254ea8-bd62-4235-9749-e01e8be04357.png?v=1726572814&width=1600 | https://skylux.eu/cdn/shop/files/Skylux-acrylaat-lichtkoepel-5-wandig-opaal-rond-1700-mm-lichtkoepel_e545d383-00d2-42b5-86c7-5cae35f6a343.png?v=1726572814&width=1600 |  |  |  | coupole-ronde-skylux-avec-diametre-o-170-cm | 9754055934285 | 50200990646605
Coupoles | Ronde lichtcoupole | Skylux | Coupole ronde Skylux de diamètre Ø 170 cm | Simple paroi (moins isolant - 5,17 W/m²K) / Polycarbonate (250 fois plus résistant aux chocs que le verre) / Anti-chaleur * opalin et non transparent (O) | 45197 | 5412970451976 | 1863.4 | Oui | 35-45 | 12.49 | Nombre de parois | Simple paroi (moins isolant - 5,17 W/m²K) | Matériau | Polycarbonate (250 fois plus résistant aux chocs que le verre) | Choisissez clair, opalin ou heatstop | Anti-chaleur * opalin et non transparent (O) |  |  |  | 170cm |  |  | Ronde | [9 empty] | D |  |  | Pour les pièces chauffées nous recommandons au minimum une coupole à 3 parois pour une isolation optimale. |  | https://skylux.eu/fr/products/coupole-ronde-skylux-avec-diametre-o-170-cm?variant=50200989499725 | https://skylux.eu/cdn/shop/files/Skylux-polycarbonaat-lichtkoepel-enkelwandig-heatstop-rond-1700-mm-lichtkoepel_2ff4f88c-c299-4900-9fd5-16f41fd431d7.png?v=1726572814&width=1600 | https://skylux.eu/cdn/shop/files/Skylux-ronde-lichtkoepel-met-diameter-170-cm-Ronde-lichtkoepel.png?v=1756886320&width=1600 | https://skylux.eu/cdn/shop/files/Skylux-polycarbonaat-lichtkoepel-dubbelwandig-opaal-rond-1700-mm-lichtkoepel_52254ea8-bd62-4235-9749-e01e8be04357.png?v=1726572814&width=1600 | https://skylux.eu/cdn/shop/files/Skylux-acrylaat-lichtkoepel-5-wandig-opaal-rond-1700-mm-lichtkoepel_e545d383-00d2-42b5-86c7-5cae35f6a343.png?v=1726572814&width=1600 | https://skylux.eu/cdn/shop/files/Ronde-bolvormige-acrylaat-lichtkoepel-dubbelwandig-pmma-opaal-pmma-opaal-1700-mm-lichtkoepel_2151add1-055a-47f3-99c8-aed303dc12a0.png?v=1726572814&width=1600 |  |  |  | coupole-ronde-skylux-avec-diametre-o-170-cm | 9754055934285 | 50200989499725
Coupoles | Ronde lichtcoupole | Skylux | Coupole ronde Skylux de diamètre Ø 170 cm | Double paroi (2,90 W/m²K) / Acrylique (10 fois plus résistant aux chocs que le verre) / Clair * vision comme le verre (HH) | 19708 | 5412970197089 | 2008.6 | Oui | 35-45 | 29.5 | Nombre de parois | Double paroi (2,90 W/m²K) | Matériau | Acrylique (10 fois plus résistant aux chocs que le verre) | Choisissez clair, opalin ou heatstop | Clair * vision comme le verre (HH) |  |  |  | 170cm |  |  | Ronde | [9 empty] | D |  |  | Pour les pièces chauffées nous recommandons au minimum une coupole à 3 parois pour une isolation optimale. |  | https://skylux.eu/fr/products/coupole-ronde-skylux-avec-diametre-o-170-cm?variant=50200990122317 | https://skylux.eu/cdn/shop/files/Ronde-bolvormige-acrylaat-lichtkoepel-dubbelwandig-pmma-helder-pmma-helder-1700-mm-lichtkoepel_eb7f7eac-7b5d-473e-b76a-8d7999420d1b.png?v=1726572814&width=1600 | https://skylux.eu/cdn/shop/files/Skylux-ronde-lichtkoepel-met-diameter-170-cm-Ronde-lichtkoepel.png?v=1756886320&width=1600 | https://skylux.eu/cdn/shop/files/Skylux-polycarbonaat-lichtkoepel-enkelwandig-heatstop-rond-1700-mm-lichtkoepel_2ff4f88c-c299-4900-9fd5-16f41fd431d7.png?v=1726572814&width=1600 | https://skylux.eu/cdn/shop/files/Skylux-polycarbonaat-lichtkoepel-dubbelwandig-opaal-rond-1700-mm-lichtkoepel_52254ea8-bd62-4235-9749-e01e8be04357.png?v=1726572814&width=1600 | https://skylux.eu/cdn/shop/files/Skylux-acrylaat-lichtkoepel-5-wandig-opaal-rond-1700-mm-lichtkoepel_e545d383-00d2-42b5-86c7-5cae35f6a343.png?v=1726572814&width=1600 |  |  |  | coupole-ronde-skylux-avec-diametre-o-170-cm | 9754055934285 | 50200990122317
Coupoles | Ronde lichtcoupole | Skylux | Coupole ronde Skylux de diamètre Ø 170 cm | Double paroi (2,90 W/m²K) / Acrylique (10 fois plus résistant aux chocs que le verre) / Opalin * (verre dépoli) non transparent (OO) | 22054 | 5412970220541 | 2008.6 | Oui | 35-45 | 29.5 | Nombre de parois | Double paroi (2,90 W/m²K) | Matériau | Acrylique (10 fois plus résistant aux chocs que le verre) | Choisissez clair, opalin ou heatstop | Opalin * (verre dépoli) non transparent (OO) |  |  |  | 170cm |  |  | Ronde | [9 empty] | D |  |  | Pour les pièces chauffées nous recommandons au minimum une coupole à 3 parois pour une isolation optimale. |  | https://skylux.eu/fr/products/coupole-ronde-skylux-avec-diametre-o-170-cm?variant=50200989794637 | https://skylux.eu/cdn/shop/files/Ronde-bolvormige-acrylaat-lichtkoepel-dubbelwandig-pmma-opaal-pmma-opaal-1700-mm-lichtkoepel_2151add1-055a-47f3-99c8-aed303dc12a0.png?v=1726572814&width=1600 | https://skylux.eu/cdn/shop/files/Skylux-ronde-lichtkoepel-met-diameter-170-cm-Ronde-lichtkoepel.png?v=1756886320&width=1600 | https://skylux.eu/cdn/shop/files/Skylux-polycarbonaat-lichtkoepel-enkelwandig-heatstop-rond-1700-mm-lichtkoepel_2ff4f88c-c299-4900-9fd5-16f41fd431d7.png?v=1726572814&width=1600 | https://skylux.eu/cdn/shop/files/Skylux-polycarbonaat-lichtkoepel-dubbelwandig-opaal-rond-1700-mm-lichtkoepel_52254ea8-bd62-4235-9749-e01e8be04357.png?v=1726572814&width=1600 | https://skylux.eu/cdn/shop/files/Skylux-acrylaat-lichtkoepel-5-wandig-opaal-rond-1700-mm-lichtkoepel_e545d383-00d2-42b5-86c7-5cae35f6a343.png?v=1726572814&width=1600 |  |  |  | coupole-ronde-skylux-avec-diametre-o-170-cm | 9754055934285 | 50200989794637
Coupoles | Ronde lichtcoupole | Skylux | Coupole ronde Skylux de diamètre Ø 170 cm | Double paroi (2,90 W/m²K) / Polycarbonate (250 fois plus résistant aux chocs que le verre) / Clair * vision comme le verre (HH) | 19827 | 5412970198277 | 2485.35 | Oui | 35-45 | 21.35 | Nombre de parois | Double paroi (2,90 W/m²K) | Matériau | Polycarbonate (250 fois plus résistant aux chocs que le verre) | Choisissez clair, opalin ou heatstop | Clair * vision comme le verre (HH) |  |  |  | 170cm |  |  | Ronde | [9 empty] | D |  |  | Pour les pièces chauffées nous recommandons au minimum une coupole à 3 parois pour une isolation optimale. |  | https://skylux.eu/fr/products/coupole-ronde-skylux-avec-diametre-o-170-cm?variant=50200990613837 | https://skylux.eu/cdn/shop/files/Ronde-bolvormige-pantser-lichtkoepel-dubbelwandig-pc-helder-pmma-helder-1700-mm-lichtkoepel_7b1df019-86cb-4964-9dc2-13a2e294164e.png?v=1726572815&width=1600 | https://skylux.eu/cdn/shop/files/Skylux-ronde-lichtkoepel-met-diameter-170-cm-Ronde-lichtkoepel.png?v=1756886320&width=1600 | https://skylux.eu/cdn/shop/files/Skylux-polycarbonaat-lichtkoepel-enkelwandig-heatstop-rond-1700-mm-lichtkoepel_2ff4f88c-c299-4900-9fd5-16f41fd431d7.png?v=1726572814&width=1600 | https://skylux.eu/cdn/shop/files/Skylux-polycarbonaat-lichtkoepel-dubbelwandig-opaal-rond-1700-mm-lichtkoepel_52254ea8-bd62-4235-9749-e01e8be04357.png?v=1726572814&width=1600 | https://skylux.eu/cdn/shop/files/Skylux-acrylaat-lichtkoepel-5-wandig-opaal-rond-1700-mm-lichtkoepel_e545d383-00d2-42b5-86c7-5cae35f6a343.png?v=1726572814&width=1600 |  |  |  | coupole-ronde-skylux-avec-diametre-o-170-cm | 9754055934285 | 50200990613837
Coupoles | Ronde lichtcoupole | Skylux | Coupole ronde Skylux de diamètre Ø 170 cm | Double paroi (2,90 W/m²K) / Polycarbonate (250 fois plus résistant aux chocs que le verre) / Opalin * (verre dépoli) non transparent (HO) | 19424 | 5412970194248 | 2953.65 | Oui | 35-45 | 26.1 | Nombre de parois | Double paroi (2,90 W/m²K) | Matériau | Polycarbonate (250 fois plus résistant aux chocs que le verre) | Choisissez clair, opalin ou heatstop | Opalin * (verre dépoli) non transparent (HO) |  |  |  | 170cm |  |  | Ronde | [9 empty] | D |  |  | Pour les pièces chauffées nous recommandons au minimum une coupole à 3 parois pour une isolation optimale. |  | https://skylux.eu/fr/products/coupole-ronde-skylux-avec-diametre-o-170-cm?variant=50200989565261 | https://skylux.eu/cdn/shop/files/Skylux-polycarbonaat-lichtkoepel-dubbelwandig-opaal-rond-1700-mm-lichtkoepel_52254ea8-bd62-4235-9749-e01e8be04357.png?v=1726572814&width=1600 | https://skylux.eu/cdn/shop/files/Skylux-ronde-lichtkoepel-met-diameter-170-cm-Ronde-lichtkoepel.png?v=1756886320&width=1600 | https://skylux.eu/cdn/shop/files/Skylux-polycarbonaat-lichtkoepel-enkelwandig-heatstop-rond-1700-mm-lichtkoepel_2ff4f88c-c299-4900-9fd5-16f41fd431d7.png?v=1726572814&width=1600 | https://skylux.eu/cdn/shop/files/Skylux-acrylaat-lichtkoepel-5-wandig-opaal-rond-1700-mm-lichtkoepel_e545d383-00d2-42b5-86c7-5cae35f6a343.png?v=1726572814&width=1600 | https://skylux.eu/cdn/shop/files/Ronde-bolvormige-acrylaat-lichtkoepel-dubbelwandig-pmma-opaal-pmma-opaal-1700-mm-lichtkoepel_2151add1-055a-47f3-99c8-aed303dc12a0.png?v=1726572814&width=1600 |  |  |  | coupole-ronde-skylux-avec-diametre-o-170-cm | 9754055934285 | 50200989565261
Coupoles | Ronde lichtcoupole | Skylux | Coupole ronde Skylux de diamètre Ø 170 cm | Double paroi (2,90 W/m²K) / Polycarbonate (250 fois plus résistant aux chocs que le verre) / Anti-chaleur * opalin et non transparent (OH) | 29249 | 5412970292494 | 2728.55 | Oui | 35-45 | 21.35 | Nombre de parois | Double paroi (2,90 W/m²K) | Matériau | Polycarbonate (250 fois plus résistant aux chocs que le verre) | Choisissez clair, opalin ou heatstop | Anti-chaleur * opalin et non transparent (OH) |  |  |  | 170cm |  |  | Ronde | [9 empty] | D |  |  | Pour les pièces chauffées nous recommandons au minimum une coupole à 3 parois pour une isolation optimale. |  | https://skylux.eu/fr/products/coupole-ronde-skylux-avec-diametre-o-170-cm?variant=50200990318925 | https://skylux.eu/cdn/shop/files/Ronde-bolvormige-pantser-lichtkoepel-dubbelwandig-pc-heatstop-op_-pmma-helder-1700-mm-lichtkoepel_13fea817-ef7e-46e8-af29-81a55506cd27.png?v=1726572815&width=1600 | https://skylux.eu/cdn/shop/files/Skylux-ronde-lichtkoepel-met-diameter-170-cm-Ronde-lichtkoepel.png?v=1756886320&width=1600 | https://skylux.eu/cdn/shop/files/Skylux-polycarbonaat-lichtkoepel-enkelwandig-heatstop-rond-1700-mm-lichtkoepel_2ff4f88c-c299-4900-9fd5-16f41fd431d7.png?v=1726572814&width=1600 | https://skylux.eu/cdn/shop/files/Skylux-polycarbonaat-lichtkoepel-dubbelwandig-opaal-rond-1700-mm-lichtkoepel_52254ea8-bd62-4235-9749-e01e8be04357.png?v=1726572814&width=1600 | https://skylux.eu/cdn/shop/files/Skylux-acrylaat-lichtkoepel-5-wandig-opaal-rond-1700-mm-lichtkoepel_e545d383-00d2-42b5-86c7-5cae35f6a343.png?v=1726572814&width=1600 |  |  |  | coupole-ronde-skylux-avec-diametre-o-170-cm | 9754055934285 | 50200990318925
Coupoles | Ronde lichtcoupole | Skylux | Coupole ronde Skylux de diamètre Ø 170 cm | Double paroi (2,90 W/m²K) / Polycarbonate (250 fois plus résistant aux chocs que le verre) / Anti-chaleur * opalin et non transparent (OO) | 29889 | 5412970298892 | 2728.55 | Oui | 35-45 | 21.35 | Nombre de parois | Double paroi (2,90 W/m²K) | Matériau | Polycarbonate (250 fois plus résistant aux chocs que le verre) | Choisissez clair, opalin ou heatstop | Anti-chaleur * opalin et non transparent (OO) |  |  |  | 170cm |  |  | Ronde | [9 empty] | D |  |  | Pour les pièces chauffées nous recommandons au minimum une coupole à 3 parois pour une isolation optimale. |  | https://skylux.eu/fr/products/coupole-ronde-skylux-avec-diametre-o-170-cm?variant=50200990187853 | https://skylux.eu/cdn/shop/files/Ronde-bolvormige-pantser-lichtkoepel-dubbelwandig-pc-heatstop-op_-pmma-opaal-1700-mm-lichtkoepel_c25d3038-5a97-4aba-9557-373cec457d1b.png?v=1726572814&width=1600 | https://skylux.eu/cdn/shop/files/Skylux-ronde-lichtkoepel-met-diameter-170-cm-Ronde-lichtkoepel.png?v=1756886320&width=1600 | https://skylux.eu/cdn/shop/files/Skylux-polycarbonaat-lichtkoepel-enkelwandig-heatstop-rond-1700-mm-lichtkoepel_2ff4f88c-c299-4900-9fd5-16f41fd431d7.png?v=1726572814&width=1600 | https://skylux.eu/cdn/shop/files/Skylux-polycarbonaat-lichtkoepel-dubbelwandig-opaal-rond-1700-mm-lichtkoepel_52254ea8-bd62-4235-9749-e01e8be04357.png?v=1726572814&width=1600 | https://skylux.eu/cdn/shop/files/Skylux-acrylaat-lichtkoepel-5-wandig-opaal-rond-1700-mm-lichtkoepel_e545d383-00d2-42b5-86c7-5cae35f6a343.png?v=1726572814&width=1600 |  |  |  | coupole-ronde-skylux-avec-diametre-o-170-cm | 9754055934285 | 50200990187853
Coupoles | Ronde lichtcoupole | Skylux | Coupole ronde Skylux de diamètre Ø 170 cm | Triple paroi (1.70 W/m²K) Choisissez cette version ou supérieure pour une pièce chauffée ! / Acrylique (10 fois plus résistant aux chocs que le verre) / Clair * vision comme le verre (HHH) | 22643 | 5412970226437 | 2873.75 | Oui | 35-45 | 46.8 | Nombre de parois | Triple paroi (1.70 W/m²K) Choisissez cette version ou supérieure pour une pièce chauffée ! | Matériau | Acrylique (10 fois plus résistant aux chocs que le verre) | Choisissez clair, opalin ou heatstop | Clair * vision comme le verre (HHH) |  |  |  | 170cm |  |  | Ronde | [9 empty] | D |  |  | Pour les pièces chauffées nous recommandons au minimum une coupole à 3 parois pour une isolation optimale. |  | https://skylux.eu/fr/products/coupole-ronde-skylux-avec-diametre-o-170-cm?variant=50200989991245 | https://skylux.eu/cdn/shop/files/Ronde-bolvormige-acrylaat-lichtkoepel-3-wandig-helder-1700-mm-lichtkoepel_8b395e7c-65f3-4f76-af1c-629d07c3ddb3.png?v=1726572814&width=1600 | https://skylux.eu/cdn/shop/files/Skylux-ronde-lichtkoepel-met-diameter-170-cm-Ronde-lichtkoepel.png?v=1756886320&width=1600 | https://skylux.eu/cdn/shop/files/Skylux-polycarbonaat-lichtkoepel-enkelwandig-heatstop-rond-1700-mm-lichtkoepel_2ff4f88c-c299-4900-9fd5-16f41fd431d7.png?v=1726572814&width=1600 | https://skylux.eu/cdn/shop/files/Skylux-polycarbonaat-lichtkoepel-dubbelwandig-opaal-rond-1700-mm-lichtkoepel_52254ea8-bd62-4235-9749-e01e8be04357.png?v=1726572814&width=1600 | https://skylux.eu/cdn/shop/files/Skylux-acrylaat-lichtkoepel-5-wandig-opaal-rond-1700-mm-lichtkoepel_e545d383-00d2-42b5-86c7-5cae35f6a343.png?v=1726572814&width=1600 |  |  |  | coupole-ronde-skylux-avec-diametre-o-170-cm | 9754055934285 | 50200989991245
Coupoles | Ronde lichtcoupole | Skylux | Coupole ronde Skylux de diamètre Ø 170 cm | Triple paroi (1.70 W/m²K) Choisissez cette version ou supérieure pour une pièce chauffée ! / Acrylique (10 fois plus résistant aux chocs que le verre) / Opalin * (verre dépoli) non transparent (OHO) | 26781 | 5412970267812 | 2873.75 | Oui | 35-45 | 46.8 | Nombre de parois | Triple paroi (1.70 W/m²K) Choisissez cette version ou supérieure pour une pièce chauffée ! | Matériau | Acrylique (10 fois plus résistant aux chocs que le verre) | Choisissez clair, opalin ou heatstop | Opalin * (verre dépoli) non transparent (OHO) |  |  |  | 170cm |  |  | Ronde | [9 empty] | D |  |  | Pour les pièces chauffées nous recommandons au minimum une coupole à 3 parois pour une isolation optimale. |  | https://skylux.eu/fr/products/coupole-ronde-skylux-avec-diametre-o-170-cm?variant=50200989827405 | https://skylux.eu/cdn/shop/files/Ronde-bolvormige-acrylaat-lichtkoepel-3-wandig-opaal-1700-mm-lichtkoepel_54126602-6b80-4565-bc72-e17deabed799.png?v=1726572814&width=1600 | https://skylux.eu/cdn/shop/files/Skylux-ronde-lichtkoepel-met-diameter-170-cm-Ronde-lichtkoepel.png?v=1756886320&width=1600 | https://skylux.eu/cdn/shop/files/Skylux-polycarbonaat-lichtkoepel-enkelwandig-heatstop-rond-1700-mm-lichtkoepel_2ff4f88c-c299-4900-9fd5-16f41fd431d7.png?v=1726572814&width=1600 | https://skylux.eu/cdn/shop/files/Skylux-polycarbonaat-lichtkoepel-dubbelwandig-opaal-rond-1700-mm-lichtkoepel_52254ea8-bd62-4235-9749-e01e8be04357.png?v=1726572814&width=1600 | https://skylux.eu/cdn/shop/files/Skylux-acrylaat-lichtkoepel-5-wandig-opaal-rond-1700-mm-lichtkoepel_e545d383-00d2-42b5-86c7-5cae35f6a343.png?v=1726572814&width=1600 |  |  |  | coupole-ronde-skylux-avec-diametre-o-170-cm | 9754055934285 | 50200989827405
Coupoles | Ronde lichtcoupole | Skylux | Coupole ronde Skylux de diamètre Ø 170 cm | Triple paroi (1.70 W/m²K) Choisissez cette version ou supérieure pour une pièce chauffée ! / Polycarbonate (250 fois plus résistant aux chocs que le verre) / Clair * vision comme le verre (HHH) | 23396 | 5412970233961 | 3350.5 | Oui | 35-45 | 34.88 | Nombre de parois | Triple paroi (1.70 W/m²K) Choisissez cette version ou supérieure pour une pièce chauffée ! | Matériau | Polycarbonate (250 fois plus résistant aux chocs que le verre) | Choisissez clair, opalin ou heatstop | Clair * vision comme le verre (HHH) |  |  |  | 170cm |  |  | Ronde | [9 empty] | D |  |  | Pour les pièces chauffées nous recommandons au minimum une coupole à 3 parois pour une isolation optimale. |  | https://skylux.eu/fr/products/coupole-ronde-skylux-avec-diametre-o-170-cm?variant=50200990581069 | https://skylux.eu/cdn/shop/files/Ronde-bolvormige-pantser-lichtkoepel-3-wandig-helder-1700-mm-lichtkoepel_47cba52f-85f2-40fa-8bfc-c86ef9f80925.png?v=1726572815&width=1600 | https://skylux.eu/cdn/shop/files/Skylux-ronde-lichtkoepel-met-diameter-170-cm-Ronde-lichtkoepel.png?v=1756886320&width=1600 | https://skylux.eu/cdn/shop/files/Skylux-polycarbonaat-lichtkoepel-enkelwandig-heatstop-rond-1700-mm-lichtkoepel_2ff4f88c-c299-4900-9fd5-16f41fd431d7.png?v=1726572814&width=1600 | https://skylux.eu/cdn/shop/files/Skylux-polycarbonaat-lichtkoepel-dubbelwandig-opaal-rond-1700-mm-lichtkoepel_52254ea8-bd62-4235-9749-e01e8be04357.png?v=1726572814&width=1600 | https://skylux.eu/cdn/shop/files/Skylux-acrylaat-lichtkoepel-5-wandig-opaal-rond-1700-mm-lichtkoepel_e545d383-00d2-42b5-86c7-5cae35f6a343.png?v=1726572814&width=1600 |  |  |  | coupole-ronde-skylux-avec-diametre-o-170-cm | 9754055934285 | 50200990581069
Coupoles | Ronde lichtcoupole | Skylux | Coupole ronde Skylux de diamètre Ø 170 cm | Triple paroi (1.70 W/m²K) Choisissez cette version ou supérieure pour une pièce chauffée ! / Polycarbonate (250 fois plus résistant aux chocs que le verre) / Opalin * (verre dépoli) non transparent (HOO) | 30635 | 5412970306351 | 3350.5 | Oui | 35-45 | 34.88 | Nombre de parois | Triple paroi (1.70 W/m²K) Choisissez cette version ou supérieure pour une pièce chauffée ! | Matériau | Polycarbonate (250 fois plus résistant aux chocs que le verre) | Choisissez clair, opalin ou heatstop | Opalin * (verre dépoli) non transparent (HOO) |  |  |  | 170cm |  |  | Ronde | [9 empty] | D |  |  | Pour les pièces chauffées nous recommandons au minimum une coupole à 3 parois pour une isolation optimale. |  | https://skylux.eu/fr/products/coupole-ronde-skylux-avec-diametre-o-170-cm?variant=50200990449997 | https://skylux.eu/cdn/shop/files/Ronde-bolvormige-pantser-lichtkoepel-3-wandig-opaal-1700-mm-lichtkoepel_ee6d9b23-e879-4205-bc93-5a2e645a73ce.png?v=1726572815&width=1600 | https://skylux.eu/cdn/shop/files/Skylux-ronde-lichtkoepel-met-diameter-170-cm-Ronde-lichtkoepel.png?v=1756886320&width=1600 | https://skylux.eu/cdn/shop/files/Skylux-polycarbonaat-lichtkoepel-enkelwandig-heatstop-rond-1700-mm-lichtkoepel_2ff4f88c-c299-4900-9fd5-16f41fd431d7.png?v=1726572814&width=1600 | https://skylux.eu/cdn/shop/files/Skylux-polycarbonaat-lichtkoepel-dubbelwandig-opaal-rond-1700-mm-lichtkoepel_52254ea8-bd62-4235-9749-e01e8be04357.png?v=1726572814&width=1600 | https://skylux.eu/cdn/shop/files/Skylux-acrylaat-lichtkoepel-5-wandig-opaal-rond-1700-mm-lichtkoepel_e545d383-00d2-42b5-86c7-5cae35f6a343.png?v=1726572814&width=1600 |  |  |  | coupole-ronde-skylux-avec-diametre-o-170-cm | 9754055934285 | 50200990449997
Coupoles | Ronde lichtcoupole | Skylux | Coupole ronde Skylux de diamètre Ø 170 cm | Triple paroi (1.70 W/m²K) Choisissez cette version ou supérieure pour une pièce chauffée ! / Polycarbonate (250 fois plus résistant aux chocs que le verre) / Anti-chaleur * opalin et non transparent (OHH) | 29260 | 5412970292609 | 3593.7 | Oui | 35-45 | 34.88 | Nombre de parois | Triple paroi (1.70 W/m²K) Choisissez cette version ou supérieure pour une pièce chauffée ! | Matériau | Polycarbonate (250 fois plus résistant aux chocs que le verre) | Choisissez clair, opalin ou heatstop | Anti-chaleur * opalin et non transparent (OHH) |  |  |  | 170cm |  |  | Ronde | [9 empty] | D |  |  | Pour les pièces chauffées nous recommandons au minimum une coupole à 3 parois pour une isolation optimale. |  | https://skylux.eu/fr/products/coupole-ronde-skylux-avec-diametre-o-170-cm?variant=50200990286157 | https://skylux.eu/cdn/shop/files/Ronde-bolvormige-pantser-lichtkoepel-3-wandig-heatstop-1700-mm-lichtkoepel_f963b993-9a58-43d9-a519-2e17baa979f1.png?v=1726572815&width=1600 | https://skylux.eu/cdn/shop/files/Skylux-ronde-lichtkoepel-met-diameter-170-cm-Ronde-lichtkoepel.png?v=1756886320&width=1600 | https://skylux.eu/cdn/shop/files/Skylux-polycarbonaat-lichtkoepel-enkelwandig-heatstop-rond-1700-mm-lichtkoepel_2ff4f88c-c299-4900-9fd5-16f41fd431d7.png?v=1726572814&width=1600 | https://skylux.eu/cdn/shop/files/Skylux-polycarbonaat-lichtkoepel-dubbelwandig-opaal-rond-1700-mm-lichtkoepel_52254ea8-bd62-4235-9749-e01e8be04357.png?v=1726572814&width=1600 | https://skylux.eu/cdn/shop/files/Skylux-acrylaat-lichtkoepel-5-wandig-opaal-rond-1700-mm-lichtkoepel_e545d383-00d2-42b5-86c7-5cae35f6a343.png?v=1726572814&width=1600 |  |  |  | coupole-ronde-skylux-avec-diametre-o-170-cm | 9754055934285 | 50200990286157
Coupoles | Ronde lichtcoupole | Skylux | Coupole ronde Skylux de diamètre Ø 170 cm | Triple paroi (1.70 W/m²K) Choisissez cette version ou supérieure pour une pièce chauffée ! / Polycarbonate (250 fois plus résistant aux chocs que le verre) / Anti-chaleur * opalin et non transparent (OHO) | 45267 | 5412970452676 | 3593.7 | Oui | 35-45 | 34.88 | Nombre de parois | Triple paroi (1.70 W/m²K) Choisissez cette version ou supérieure pour une pièce chauffée ! | Matériau | Polycarbonate (250 fois plus résistant aux chocs que le verre) | Choisissez clair, opalin ou heatstop | Anti-chaleur * opalin et non transparent (OHO) |  |  |  | 170cm |  |  | Ronde | [9 empty] | D |  |  | Pour les pièces chauffées nous recommandons au minimum une coupole à 3 parois pour une isolation optimale. |  | https://skylux.eu/fr/products/coupole-ronde-skylux-avec-diametre-o-170-cm?variant=50200990253389 | https://skylux.eu/cdn/shop/files/Ronde-bolvormige-pantser-lichtkoepel-3-wandig-heatstop-1700-mm-lichtkoepel_33b50e78-9a60-47aa-a159-3f58a273f99c.png?v=1726572815&width=1600 | https://skylux.eu/cdn/shop/files/Skylux-ronde-lichtkoepel-met-diameter-170-cm-Ronde-lichtkoepel.png?v=1756886320&width=1600 | https://skylux.eu/cdn/shop/files/Skylux-polycarbonaat-lichtkoepel-enkelwandig-heatstop-rond-1700-mm-lichtkoepel_2ff4f88c-c299-4900-9fd5-16f41fd431d7.png?v=1726572814&width=1600 | https://skylux.eu/cdn/shop/files/Skylux-polycarbonaat-lichtkoepel-dubbelwandig-opaal-rond-1700-mm-lichtkoepel_52254ea8-bd62-4235-9749-e01e8be04357.png?v=1726572814&width=1600 | https://skylux.eu/cdn/shop/files/Skylux-acrylaat-lichtkoepel-5-wandig-opaal-rond-1700-mm-lichtkoepel_e545d383-00d2-42b5-86c7-5cae35f6a343.png?v=1726572814&width=1600 |  |  |  | coupole-ronde-skylux-avec-diametre-o-170-cm | 9754055934285 | 50200990253389
Coupoles | Ronde lichtcoupole | Skylux | Coupole ronde Skylux de diamètre Ø 170 cm | Quadruple paroi (1,28 W/m²K) / Acrylique (10 fois plus résistant aux chocs que le verre) / Clair * vision comme le verre (HHHH) | 52013 | 5412970520139 | 3738.9 | Oui | 35-45 | 50.1 | Nombre de parois | Quadruple paroi (1,28 W/m²K) | Matériau | Acrylique (10 fois plus résistant aux chocs que le verre) | Choisissez clair, opalin ou heatstop | Clair * vision comme le verre (HHHH) |  |  |  | 170cm |  |  | Ronde | [9 empty] | D |  |  | Pour les pièces chauffées nous recommandons au minimum une coupole à 3 parois pour une isolation optimale. |  | https://skylux.eu/fr/products/coupole-ronde-skylux-avec-diametre-o-170-cm?variant=50200989958477 | https://skylux.eu/cdn/shop/files/Ronde-bolvormige-acrylaat-lichtkoepel-4-wandig-helder-1700-mm-lichtkoepel_58c9a47c-0284-47c4-8835-b01d95b115d4.png?v=1726572814&width=1600 | https://skylux.eu/cdn/shop/files/Skylux-ronde-lichtkoepel-met-diameter-170-cm-Ronde-lichtkoepel.png?v=1756886320&width=1600 | https://skylux.eu/cdn/shop/files/Skylux-polycarbonaat-lichtkoepel-enkelwandig-heatstop-rond-1700-mm-lichtkoepel_2ff4f88c-c299-4900-9fd5-16f41fd431d7.png?v=1726572814&width=1600 | https://skylux.eu/cdn/shop/files/Skylux-polycarbonaat-lichtkoepel-dubbelwandig-opaal-rond-1700-mm-lichtkoepel_52254ea8-bd62-4235-9749-e01e8be04357.png?v=1726572814&width=1600 | https://skylux.eu/cdn/shop/files/Skylux-acrylaat-lichtkoepel-5-wandig-opaal-rond-1700-mm-lichtkoepel_e545d383-00d2-42b5-86c7-5cae35f6a343.png?v=1726572814&width=1600 |  |  |  | coupole-ronde-skylux-avec-diametre-o-170-cm | 9754055934285 | 50200989958477
Coupoles | Ronde lichtcoupole | Skylux | Coupole ronde Skylux de diamètre Ø 170 cm | Quadruple paroi (1,28 W/m²K) / Acrylique (10 fois plus résistant aux chocs que le verre) / Opalin * (verre dépoli) non transparent (HHOH) | 80498 | 5412970804987 | 3738.9 | Oui | 35-45 | 44.89 | Nombre de parois | Quadruple paroi (1,28 W/m²K) | Matériau | Acrylique (10 fois plus résistant aux chocs que le verre) | Choisissez clair, opalin ou heatstop | Opalin * (verre dépoli) non transparent (HHOH) |  |  |  | 170cm |  |  | Ronde | [9 empty] | D |  |  | Pour les pièces chauffées nous recommandons au minimum une coupole à 3 parois pour une isolation optimale. |  | https://skylux.eu/fr/products/coupole-ronde-skylux-avec-diametre-o-170-cm?variant=50200989925709 | https://skylux.eu/cdn/shop/files/Ronde-bolvormige-acrylaat-lichtkoepel-4-wandig-opaal-1700-mm-lichtkoepel_0f6c82a9-4d21-4e5d-992e-e23f9909ffd7.png?v=1726572814&width=1600 | https://skylux.eu/cdn/shop/files/Skylux-ronde-lichtkoepel-met-diameter-170-cm-Ronde-lichtkoepel.png?v=1756886320&width=1600 | https://skylux.eu/cdn/shop/files/Skylux-polycarbonaat-lichtkoepel-enkelwandig-heatstop-rond-1700-mm-lichtkoepel_2ff4f88c-c299-4900-9fd5-16f41fd431d7.png?v=1726572814&width=1600 | https://skylux.eu/cdn/shop/files/Skylux-polycarbonaat-lichtkoepel-dubbelwandig-opaal-rond-1700-mm-lichtkoepel_52254ea8-bd62-4235-9749-e01e8be04357.png?v=1726572814&width=1600 | https://skylux.eu/cdn/shop/files/Skylux-acrylaat-lichtkoepel-5-wandig-opaal-rond-1700-mm-lichtkoepel_e545d383-00d2-42b5-86c7-5cae35f6a343.png?v=1726572814&width=1600 |  |  |  | coupole-ronde-skylux-avec-diametre-o-170-cm | 9754055934285 | 50200989925709
Coupoles | Ronde lichtcoupole | Skylux | Coupole ronde Skylux de diamètre Ø 170 cm | Quadruple paroi (1,28 W/m²K) / Polycarbonate (250 fois plus résistant aux chocs que le verre) / Anti-chaleur * opalin et non transparent (OHH) | 71856 | 5412970718567 | 4458.85 | Oui | 35-45 | 50.26 | Nombre de parois | Quadruple paroi (1,28 W/m²K) | Matériau | Polycarbonate (250 fois plus résistant aux chocs que le verre) | Choisissez clair, opalin ou heatstop | Anti-chaleur * opalin et non transparent (OHH) |  |  |  | 170cm |  |  | Ronde | [9 empty] | D |  |  | Pour les pièces chauffées nous recommandons au minimum une coupole à 3 parois pour une isolation optimale. |  | https://skylux.eu/fr/products/coupole-ronde-skylux-avec-diametre-o-170-cm?variant=50200990220621 | https://skylux.eu/cdn/shop/files/Ronde-bolvormige-pantser-lichtkoepel-4-wandig-heatstop-1700-mm-lichtkoepel_aefad843-4310-49d4-b4cf-c648ea848529.png?v=1726572815&width=1600 | https://skylux.eu/cdn/shop/files/Skylux-ronde-lichtkoepel-met-diameter-170-cm-Ronde-lichtkoepel.png?v=1756886320&width=1600 | https://skylux.eu/cdn/shop/files/Skylux-polycarbonaat-lichtkoepel-enkelwandig-heatstop-rond-1700-mm-lichtkoepel_2ff4f88c-c299-4900-9fd5-16f41fd431d7.png?v=1726572814&width=1600 | https://skylux.eu/cdn/shop/files/Skylux-polycarbonaat-lichtkoepel-dubbelwandig-opaal-rond-1700-mm-lichtkoepel_52254ea8-bd62-4235-9749-e01e8be04357.png?v=1726572814&width=1600 | https://skylux.eu/cdn/shop/files/Skylux-acrylaat-lichtkoepel-5-wandig-opaal-rond-1700-mm-lichtkoepel_e545d383-00d2-42b5-86c7-5cae35f6a343.png?v=1726572814&width=1600 |  |  |  | coupole-ronde-skylux-avec-diametre-o-170-cm | 9754055934285 | 50200990220621
Coupoles | Ronde lichtcoupole | Skylux | Coupole ronde Skylux de diamètre Ø 170 cm | Quadruple paroi (1,28 W/m²K) / Polycarbonate (250 fois plus résistant aux chocs que le verre) / Clair * vision comme le verre (HHHH) | 71809 | 5412970718093 | 4215.65 | Oui | 35-45 | 50.26 | Nombre de parois | Quadruple paroi (1,28 W/m²K) | Matériau | Polycarbonate (250 fois plus résistant aux chocs que le verre) | Choisissez clair, opalin ou heatstop | Clair * vision comme le verre (HHHH) |  |  |  | 170cm |  |  | Ronde | [9 empty] | D |  |  | Pour les pièces chauffées nous recommandons au minimum une coupole à 3 parois pour une isolation optimale. |  | https://skylux.eu/fr/products/coupole-ronde-skylux-avec-diametre-o-170-cm?variant=50200990548301 | https://skylux.eu/cdn/shop/files/Ronde-bolvormige-pantser-lichtkoepel-4-wandig-helder-pmma-helder-1700-mm-lichtkoepel_4a9cd8ec-279f-443f-b22e-e0b01ea4d6f0.png?v=1726572815&width=1600 | https://skylux.eu/cdn/shop/files/Skylux-ronde-lichtkoepel-met-diameter-170-cm-Ronde-lichtkoepel.png?v=1756886320&width=1600 | https://skylux.eu/cdn/shop/files/Skylux-polycarbonaat-lichtkoepel-enkelwandig-heatstop-rond-1700-mm-lichtkoepel_2ff4f88c-c299-4900-9fd5-16f41fd431d7.png?v=1726572814&width=1600 | https://skylux.eu/cdn/shop/files/Skylux-polycarbonaat-lichtkoepel-dubbelwandig-opaal-rond-1700-mm-lichtkoepel_52254ea8-bd62-4235-9749-e01e8be04357.png?v=1726572814&width=1600 | https://skylux.eu/cdn/shop/files/Skylux-acrylaat-lichtkoepel-5-wandig-opaal-rond-1700-mm-lichtkoepel_e545d383-00d2-42b5-86c7-5cae35f6a343.png?v=1726572814&width=1600 |  |  |  | coupole-ronde-skylux-avec-diametre-o-170-cm | 9754055934285 | 50200990548301
Coupoles | Ronde lichtcoupole | Skylux | Coupole ronde Skylux de diamètre Ø 170 cm | Quadruple paroi (1,28 W/m²K) / Polycarbonate (250 fois plus résistant aux chocs que le verre) / Opalin * (verre dépoli) non transparent (HHOH) | 71825 | 5412970718253 | 4215.65 | Oui | 35-45 | 50.26 | Nombre de parois | Quadruple paroi (1,28 W/m²K) | Matériau | Polycarbonate (250 fois plus résistant aux chocs que le verre) | Choisissez clair, opalin ou heatstop | Opalin * (verre dépoli) non transparent (HHOH) |  |  |  | 170cm |  |  | Ronde | [9 empty] | D |  |  | Pour les pièces chauffées nous recommandons au minimum une coupole à 3 parois pour une isolation optimale. |  | https://skylux.eu/fr/products/coupole-ronde-skylux-avec-diametre-o-170-cm?variant=50200990515533 | https://skylux.eu/cdn/shop/files/Ronde-bolvormige-pantser-lichtkoepel-4-wandig-opaal-1700-mm-lichtkoepel_47ca7865-21ae-4325-b3ab-fafb606768e9.png?v=1726572815&width=1600 | https://skylux.eu/cdn/shop/files/Skylux-ronde-lichtkoepel-met-diameter-170-cm-Ronde-lichtkoepel.png?v=1756886320&width=1600 | https://skylux.eu/cdn/shop/files/Skylux-polycarbonaat-lichtkoepel-enkelwandig-heatstop-rond-1700-mm-lichtkoepel_2ff4f88c-c299-4900-9fd5-16f41fd431d7.png?v=1726572814&width=1600 | https://skylux.eu/cdn/shop/files/Skylux-polycarbonaat-lichtkoepel-dubbelwandig-opaal-rond-1700-mm-lichtkoepel_52254ea8-bd62-4235-9749-e01e8be04357.png?v=1726572814&width=1600 | https://skylux.eu/cdn/shop/files/Skylux-acrylaat-lichtkoepel-5-wandig-opaal-rond-1700-mm-lichtkoepel_e545d383-00d2-42b5-86c7-5cae35f6a343.png?v=1726572814&width=1600 |  |  |  | coupole-ronde-skylux-avec-diametre-o-170-cm | 9754055934285 | 50200990515533
Coupoles | Ronde lichtcoupole | Skylux | Coupole ronde Skylux de diamètre Ø 170 cm | Quintuple paroi (0,99 W/m²K) / Acrylique (10 fois plus résistant aux chocs que le verre) / Clair * vision comme le verre (HHHHH) | 66054 | 5412970660545 | 4604.05 | Oui | 35-45 | 64.01 | Nombre de parois | Quintuple paroi (0,99 W/m²K) | Matériau | Acrylique (10 fois plus résistant aux chocs que le verre) | Choisissez clair, opalin ou heatstop | Clair * vision comme le verre (HHHHH) |  |  |  | 170cm |  |  | Ronde | [9 empty] | D |  |  | Pour les pièces chauffées nous recommandons au minimum une coupole à 3 parois pour une isolation optimale. |  | https://skylux.eu/fr/products/coupole-ronde-skylux-avec-diametre-o-170-cm?variant=50200989630797 | https://skylux.eu/cdn/shop/files/Skylux-ronde-lichtkoepel-met-diameter-170-cm-Ronde-lichtkoepel.png?v=1756886320&width=1600 | https://skylux.eu/cdn/shop/files/Skylux-polycarbonaat-lichtkoepel-enkelwandig-heatstop-rond-1700-mm-lichtkoepel_2ff4f88c-c299-4900-9fd5-16f41fd431d7.png?v=1726572814&width=1600 | https://skylux.eu/cdn/shop/files/Skylux-polycarbonaat-lichtkoepel-dubbelwandig-opaal-rond-1700-mm-lichtkoepel_52254ea8-bd62-4235-9749-e01e8be04357.png?v=1726572814&width=1600 | https://skylux.eu/cdn/shop/files/Skylux-acrylaat-lichtkoepel-5-wandig-opaal-rond-1700-mm-lichtkoepel_e545d383-00d2-42b5-86c7-5cae35f6a343.png?v=1726572814&width=1600 | https://skylux.eu/cdn/shop/files/Ronde-bolvormige-acrylaat-lichtkoepel-dubbelwandig-pmma-opaal-pmma-opaal-1700-mm-lichtkoepel_2151add1-055a-47f3-99c8-aed303dc12a0.png?v=1726572814&width=1600 |  |  |  | coupole-ronde-skylux-avec-diametre-o-170-cm | 9754055934285 | 50200989630797
Coupoles | Ronde lichtcoupole | Skylux | Coupole ronde Skylux de diamètre Ø 170 cm | Quintuple paroi (0,99 W/m²K) / Acrylique (10 fois plus résistant aux chocs que le verre) / Opalin * (verre dépoli) non transparent (OHHHH) | 66153 | 5412970661535 | 4604.05 | Oui | 35-45 | 64.01 | Nombre de parois | Quintuple paroi (0,99 W/m²K) | Matériau | Acrylique (10 fois plus résistant aux chocs que le verre) | Choisissez clair, opalin ou heatstop | Opalin * (verre dépoli) non transparent (OHHHH) |  |  |  | 170cm |  |  | Ronde | [9 empty] | D |  |  | Pour les pièces chauffées nous recommandons au minimum une coupole à 3 parois pour une isolation optimale. |  | https://skylux.eu/fr/products/coupole-ronde-skylux-avec-diametre-o-170-cm?variant=50200989761869 | https://skylux.eu/cdn/shop/files/Skylux-acrylaat-lichtkoepel-5-wandig-opaal-rond-1700-mm-lichtkoepel_e545d383-00d2-42b5-86c7-5cae35f6a343.png?v=1726572814&width=1600 | https://skylux.eu/cdn/shop/files/Skylux-ronde-lichtkoepel-met-diameter-170-cm-Ronde-lichtkoepel.png?v=1756886320&width=1600 | https://skylux.eu/cdn/shop/files/Skylux-polycarbonaat-lichtkoepel-enkelwandig-heatstop-rond-1700-mm-lichtkoepel_2ff4f88c-c299-4900-9fd5-16f41fd431d7.png?v=1726572814&width=1600 | https://skylux.eu/cdn/shop/files/Skylux-polycarbonaat-lichtkoepel-dubbelwandig-opaal-rond-1700-mm-lichtkoepel_52254ea8-bd62-4235-9749-e01e8be04357.png?v=1726572814&width=1600 | https://skylux.eu/cdn/shop/files/Ronde-bolvormige-acrylaat-lichtkoepel-dubbelwandig-pmma-opaal-pmma-opaal-1700-mm-lichtkoepel_2151add1-055a-47f3-99c8-aed303dc12a0.png?v=1726572814&width=1600 |  |  |  | coupole-ronde-skylux-avec-diametre-o-170-cm | 9754055934285 | 50200989761869
Coupoles | Coupole ronde | Skylux | Coupole ronde Skylux de diamètre Ø 180 cm | Simple paroi (moins isolant - 5,17 W/m²K) / Acrylique (10 fois plus résistant aux chocs que le verre) / Clair * visibilité comme le verre (H) | 14090 | 5412970140900 | 1165.25 | Oui | 35-45 | 12 | Nombre de parois | Simple paroi (moins isolant - 5,17 W/m²K) | Matériau | Acrylique (10 fois plus résistant aux chocs que le verre) | Choisissez clair, opalin ou heatstop | Clair * visibilité comme le verre (H) |  |  |  | 180cm |  |  | Ronde | [9 empty] | D |  |  | Pour les pièces chauffées nous recommandons au minimum une coupole à 3 parois pour une isolation optimale. |  | https://skylux.eu/fr/products/coupole-ronde-skylux-de-diametre-180-cm?variant=50201030263117 | https://skylux.eu/cdn/shop/files/Ronde-bolvormige-acrylaat-lichtkoepel-enkelwandig-pmma-helder-1800-mm-lichtkoepel_1d84cf86-0f36-408f-b353-f8e667c245aa.png?v=1726572837&width=1600 | https://skylux.eu/cdn/shop/files/Skylux-ronde-lichtkoepel-met-diameter-180-cm-Ronde-lichtkoepel.png?v=1744035787&width=1600 | https://skylux.eu/cdn/shop/files/Skylux-acrylaat-lichtkoepel-5-wandig-opaal-rond-1800-mm-lichtkoepel_7fedfc05-b64b-4325-b8c4-f849d44d667c.png?v=1726572837&width=1600 | https://skylux.eu/cdn/shop/files/Ronde-bolvormige-acrylaat-lichtkoepel-dubbelwandig-pmma-opaal-pmma-opaal-1800-mm-lichtkoepel_ec895b6d-7cac-41d5-8f12-75fbe288f70a.png?v=1726572837&width=1600 | https://skylux.eu/cdn/shop/files/Ronde-bolvormige-acrylaat-lichtkoepel-3-wandig-opaal-1800-mm-lichtkoepel_91acd574-f737-4344-896c-85ed616a4043.png?v=1726572837&width=1600 |  |  |  | coupole-ronde-skylux-de-diametre-180-cm | 9754075627853 | 50201030263117
Coupoles | Coupole ronde | Skylux | Coupole ronde Skylux de diamètre Ø 180 cm | Simple paroi (moins isolant - 5,17 W/m²K) / Acrylique (10 fois plus résistant aux chocs que le verre) / Opalin * (verre dépoli) non transparent (O) | 45010 | 5412970450108 | 1165.25 | Oui | 35-45 | 12 | Nombre de parois | Simple paroi (moins isolant - 5,17 W/m²K) | Matériau | Acrylique (10 fois plus résistant aux chocs que le verre) | Choisissez clair, opalin ou heatstop | Opalin * (verre dépoli) non transparent (O) |  |  |  | 180cm |  |  | Ronde | [9 empty] | D |  |  | Pour les pièces chauffées nous recommandons au minimum une coupole à 3 parois pour une isolation optimale. |  | https://skylux.eu/fr/products/coupole-ronde-skylux-de-diametre-180-cm?variant=50201030099277 | https://skylux.eu/cdn/shop/files/Ronde-bolvormige-acrylaat-lichtkoepel-enkelwandig-pmma-opaal-1800-mm-lichtkoepel_cb27e920-b303-46fd-8696-5be964d4d3e3.png?v=1726572837&width=1600 | https://skylux.eu/cdn/shop/files/Skylux-ronde-lichtkoepel-met-diameter-180-cm-Ronde-lichtkoepel.png?v=1744035787&width=1600 | https://skylux.eu/cdn/shop/files/Skylux-acrylaat-lichtkoepel-5-wandig-opaal-rond-1800-mm-lichtkoepel_7fedfc05-b64b-4325-b8c4-f849d44d667c.png?v=1726572837&width=1600 | https://skylux.eu/cdn/shop/files/Ronde-bolvormige-acrylaat-lichtkoepel-dubbelwandig-pmma-opaal-pmma-opaal-1800-mm-lichtkoepel_ec895b6d-7cac-41d5-8f12-75fbe288f70a.png?v=1726572837&width=1600 | https://skylux.eu/cdn/shop/files/Ronde-bolvormige-acrylaat-lichtkoepel-3-wandig-opaal-1800-mm-lichtkoepel_91acd574-f737-4344-896c-85ed616a4043.png?v=1726572837&width=1600 |  |  |  | coupole-ronde-skylux-de-diametre-180-cm | 9754075627853 | 50201030099277
Coupoles | Coupole ronde | Skylux | Coupole ronde Skylux de diamètre Ø 180 cm | Double paroi (2,90 W/m²K) / Acrylique (10 fois plus résistant aux chocs que le verre) / Clair * visibilité comme le verre (HH) | 22258 | 5412970222583 | 2093.3 | Oui | 35-45 | 54 | Nombre de parois | Double paroi (2,90 W/m²K) | Matériau | Acrylique (10 fois plus résistant aux chocs que le verre) | Choisissez clair, opalin ou heatstop | Clair * visibilité comme le verre (HH) |  |  |  | 180cm |  |  | Ronde | [9 empty] | D |  |  | Pour les pièces chauffées nous recommandons au minimum une coupole à 3 parois pour une isolation optimale. |  | https://skylux.eu/fr/products/coupole-ronde-skylux-de-diametre-180-cm?variant=50201030230349 | https://skylux.eu/cdn/shop/files/Ronde-bolvormige-acrylaat-lichtkoepel-dubbelwandig-pmma-helder-pmma-helder-1800-mm-lichtkoepel_2c109e19-08d3-4352-b90a-99252bd5fb9f.png?v=1726572837&width=1600 | https://skylux.eu/cdn/shop/files/Skylux-ronde-lichtkoepel-met-diameter-180-cm-Ronde-lichtkoepel.png?v=1744035787&width=1600 | https://skylux.eu/cdn/shop/files/Skylux-acrylaat-lichtkoepel-5-wandig-opaal-rond-1800-mm-lichtkoepel_7fedfc05-b64b-4325-b8c4-f849d44d667c.png?v=1726572837&width=1600 | https://skylux.eu/cdn/shop/files/Ronde-bolvormige-acrylaat-lichtkoepel-dubbelwandig-pmma-opaal-pmma-opaal-1800-mm-lichtkoepel_ec895b6d-7cac-41d5-8f12-75fbe288f70a.png?v=1726572837&width=1600 | https://skylux.eu/cdn/shop/files/Ronde-bolvormige-acrylaat-lichtkoepel-3-wandig-opaal-1800-mm-lichtkoepel_91acd574-f737-4344-896c-85ed616a4043.png?v=1726572837&width=1600 |  |  |  | coupole-ronde-skylux-de-diametre-180-cm | 9754075627853 | 50201030230349
Coupoles | Coupole ronde | Skylux | Coupole ronde Skylux de diamètre Ø 180 cm | Double paroi (2,90 W/m²K) / Acrylique (10 fois plus résistant aux chocs que le verre) / Opalin * (verre dépoli) non transparent (OO) | 24440 | 5412970244400 | 2093.3 | Oui | 35-45 | 54 | Nombre de parois | Double paroi (2,90 W/m²K) | Matériau | Acrylique (10 fois plus résistant aux chocs que le verre) | Choisissez clair, opalin ou heatstop | Opalin * (verre dépoli) non transparent (OO) |  |  |  | 180cm |  |  | Ronde | [9 empty] | D |  |  | Pour les pièces chauffées nous recommandons au minimum une coupole à 3 parois pour une isolation optimale. |  | https://skylux.eu/fr/products/coupole-ronde-skylux-de-diametre-180-cm?variant=50201030033741 | https://skylux.eu/cdn/shop/files/Ronde-bolvormige-acrylaat-lichtkoepel-dubbelwandig-pmma-opaal-pmma-opaal-1800-mm-lichtkoepel_ec895b6d-7cac-41d5-8f12-75fbe288f70a.png?v=1726572837&width=1600 | https://skylux.eu/cdn/shop/files/Skylux-ronde-lichtkoepel-met-diameter-180-cm-Ronde-lichtkoepel.png?v=1744035787&width=1600 | https://skylux.eu/cdn/shop/files/Skylux-acrylaat-lichtkoepel-5-wandig-opaal-rond-1800-mm-lichtkoepel_7fedfc05-b64b-4325-b8c4-f849d44d667c.png?v=1726572837&width=1600 | https://skylux.eu/cdn/shop/files/Ronde-bolvormige-acrylaat-lichtkoepel-3-wandig-opaal-1800-mm-lichtkoepel_91acd574-f737-4344-896c-85ed616a4043.png?v=1726572837&width=1600 | https://skylux.eu/cdn/shop/files/Ronde-bolvormige-acrylaat-lichtkoepel-enkelwandig-pmma-opaal-1800-mm-lichtkoepel_cb27e920-b303-46fd-8696-5be964d4d3e3.png?v=1726572837&width=1600 |  |  |  | coupole-ronde-skylux-de-diametre-180-cm | 9754075627853 | 50201030033741
Coupoles | Coupole ronde | Skylux | Coupole ronde Skylux de diamètre Ø 180 cm | Triple paroi (1.70 W/m²K) Choisissez cette version ou supérieure pour une pièce chauffée ! / Acrylique (10 fois plus résistant aux chocs que le verre) / Clair * visibilité comme le verre (HHH) | 25692 | 5412970256922 | 3021.4 | Oui | 35-45 | 43 | Nombre de parois | Triple paroi (1.70 W/m²K) Choisissez cette version ou supérieure pour une pièce chauffée ! | Matériau | Acrylique (10 fois plus résistant aux chocs que le verre) | Choisissez clair, opalin ou heatstop | Clair * visibilité comme le verre (HHH) |  |  |  | 180cm |  |  | Ronde | [9 empty] | D |  |  | Pour les pièces chauffées nous recommandons au minimum une coupole à 3 parois pour une isolation optimale. |  | https://skylux.eu/fr/products/coupole-ronde-skylux-de-diametre-180-cm?variant=50201030197581 | https://skylux.eu/cdn/shop/files/Ronde-bolvormige-acrylaat-lichtkoepel-3-wandig-helder-1800-mm-lichtkoepel_0b3731a9-1e84-477e-80d7-9f35ca7d45b4.png?v=1726572837&width=1600 | https://skylux.eu/cdn/shop/files/Skylux-ronde-lichtkoepel-met-diameter-180-cm-Ronde-lichtkoepel.png?v=1744035787&width=1600 | https://skylux.eu/cdn/shop/files/Skylux-acrylaat-lichtkoepel-5-wandig-opaal-rond-1800-mm-lichtkoepel_7fedfc05-b64b-4325-b8c4-f849d44d667c.png?v=1726572837&width=1600 | https://skylux.eu/cdn/shop/files/Ronde-bolvormige-acrylaat-lichtkoepel-dubbelwandig-pmma-opaal-pmma-opaal-1800-mm-lichtkoepel_ec895b6d-7cac-41d5-8f12-75fbe288f70a.png?v=1726572837&width=1600 | https://skylux.eu/cdn/shop/files/Ronde-bolvormige-acrylaat-lichtkoepel-3-wandig-opaal-1800-mm-lichtkoepel_91acd574-f737-4344-896c-85ed616a4043.png?v=1726572837&width=1600 |  |  |  | coupole-ronde-skylux-de-diametre-180-cm | 9754075627853 | 50201030197581
Coupoles | Coupole ronde | Skylux | Coupole ronde Skylux de diamètre Ø 180 cm | Triple paroi (1.70 W/m²K) Choisissez cette version ou supérieure pour une pièce chauffée ! / Acrylique (10 fois plus résistant aux chocs que le verre) / Opalin * (verre dépoli) non transparent (OHO) | 25323 | 5412970253235 | 3021.4 | Oui | 35-45 | 43 | Nombre de parois | Triple paroi (1.70 W/m²K) Choisissez cette version ou supérieure pour une pièce chauffée ! | Matériau | Acrylique (10 fois plus résistant aux chocs que le verre) | Choisissez clair, opalin ou heatstop | Opalin * (verre dépoli) non transparent (OHO) |  |  |  | 180cm |  |  | Ronde | [9 empty] | D |  |  | Pour les pièces chauffées nous recommandons au minimum une coupole à 3 parois pour une isolation optimale. |  | https://skylux.eu/fr/products/coupole-ronde-skylux-de-diametre-180-cm?variant=50201030066509 | https://skylux.eu/cdn/shop/files/Ronde-bolvormige-acrylaat-lichtkoepel-3-wandig-opaal-1800-mm-lichtkoepel_91acd574-f737-4344-896c-85ed616a4043.png?v=1726572837&width=1600 | https://skylux.eu/cdn/shop/files/Skylux-ronde-lichtkoepel-met-diameter-180-cm-Ronde-lichtkoepel.png?v=1744035787&width=1600 | https://skylux.eu/cdn/shop/files/Skylux-acrylaat-lichtkoepel-5-wandig-opaal-rond-1800-mm-lichtkoepel_7fedfc05-b64b-4325-b8c4-f849d44d667c.png?v=1726572837&width=1600 | https://skylux.eu/cdn/shop/files/Ronde-bolvormige-acrylaat-lichtkoepel-dubbelwandig-pmma-opaal-pmma-opaal-1800-mm-lichtkoepel_ec895b6d-7cac-41d5-8f12-75fbe288f70a.png?v=1726572837&width=1600 | https://skylux.eu/cdn/shop/files/Ronde-bolvormige-acrylaat-lichtkoepel-enkelwandig-pmma-opaal-1800-mm-lichtkoepel_cb27e920-b303-46fd-8696-5be964d4d3e3.png?v=1726572837&width=1600 |  |  |  | coupole-ronde-skylux-de-diametre-180-cm | 9754075627853 | 50201030066509
Coupoles | Coupole ronde | Skylux | Coupole ronde Skylux de diamètre Ø 180 cm | Quadruple paroi (1,28 W/m²K) / Acrylique (10 fois plus résistant aux chocs que le verre) / Clair * visibilité comme le verre (HHHH) | 46123 | 5412970461234 | 3949.45 | Oui | 35-45 | 62.53 | Nombre de parois | Quadruple paroi (1,28 W/m²K) | Matériau | Acrylique (10 fois plus résistant aux chocs que le verre) | Choisissez clair, opalin ou heatstop | Clair * visibilité comme le verre (HHHH) |  |  |  | 180cm |  |  | Ronde | [9 empty] | D |  |  | Pour les pièces chauffées nous recommandons au minimum une coupole à 3 parois pour une isolation optimale. |  | https://skylux.eu/fr/products/coupole-ronde-skylux-de-diametre-180-cm?variant=50201030164813 | https://skylux.eu/cdn/shop/files/Ronde-bolvormige-acrylaat-lichtkoepel-4-wandig-helder-1800-mm-lichtkoepel_70646853-d9ca-48ee-961c-159125f70dde.png?v=1726572837&width=1600 | https://skylux.eu/cdn/shop/files/Skylux-ronde-lichtkoepel-met-diameter-180-cm-Ronde-lichtkoepel.png?v=1744035787&width=1600 | https://skylux.eu/cdn/shop/files/Skylux-acrylaat-lichtkoepel-5-wandig-opaal-rond-1800-mm-lichtkoepel_7fedfc05-b64b-4325-b8c4-f849d44d667c.png?v=1726572837&width=1600 | https://skylux.eu/cdn/shop/files/Ronde-bolvormige-acrylaat-lichtkoepel-dubbelwandig-pmma-opaal-pmma-opaal-1800-mm-lichtkoepel_ec895b6d-7cac-41d5-8f12-75fbe288f70a.png?v=1726572837&width=1600 | https://skylux.eu/cdn/shop/files/Ronde-bolvormige-acrylaat-lichtkoepel-3-wandig-opaal-1800-mm-lichtkoepel_91acd574-f737-4344-896c-85ed616a4043.png?v=1726572837&width=1600 |  |  |  | coupole-ronde-skylux-de-diametre-180-cm | 9754075627853 | 50201030164813
Coupoles | Coupole ronde | Skylux | Coupole ronde Skylux de diamètre Ø 180 cm | Quadruple paroi (1,28 W/m²K) / Acrylique (10 fois plus résistant aux chocs que le verre) / Opalin * (verre dépoli) non transparent (HHOH) | 80499 | 5412970804994 | 3949.45 | Oui | 35-45 | 62.36 | Nombre de parois | Quadruple paroi (1,28 W/m²K) | Matériau | Acrylique (10 fois plus résistant aux chocs que le verre) | Choisissez clair, opalin ou heatstop | Opalin * (verre dépoli) non transparent (HHOH) |  |  |  | 180cm |  |  | Ronde | [9 empty] | D |  |  | Pour les pièces chauffées nous recommandons au minimum une coupole à 3 parois pour une isolation optimale. |  | https://skylux.eu/fr/products/coupole-ronde-skylux-de-diametre-180-cm?variant=50201030132045 | https://skylux.eu/cdn/shop/files/Ronde-bolvormige-acrylaat-lichtkoepel-4-wandig-opaal-1800-mm-lichtkoepel_daccf99f-2adf-4430-9662-0154b2ee749e.png?v=1726572837&width=1600 | https://skylux.eu/cdn/shop/files/Skylux-ronde-lichtkoepel-met-diameter-180-cm-Ronde-lichtkoepel.png?v=1744035787&width=1600 | https://skylux.eu/cdn/shop/files/Skylux-acrylaat-lichtkoepel-5-wandig-opaal-rond-1800-mm-lichtkoepel_7fedfc05-b64b-4325-b8c4-f849d44d667c.png?v=1726572837&width=1600 | https://skylux.eu/cdn/shop/files/Ronde-bolvormige-acrylaat-lichtkoepel-dubbelwandig-pmma-opaal-pmma-opaal-1800-mm-lichtkoepel_ec895b6d-7cac-41d5-8f12-75fbe288f70a.png?v=1726572837&width=1600 | https://skylux.eu/cdn/shop/files/Ronde-bolvormige-acrylaat-lichtkoepel-3-wandig-opaal-1800-mm-lichtkoepel_91acd574-f737-4344-896c-85ed616a4043.png?v=1726572837&width=1600 |  |  |  | coupole-ronde-skylux-de-diametre-180-cm | 9754075627853 | 50201030132045
Coupoles | Coupole ronde | Skylux | Coupole ronde Skylux de diamètre Ø 180 cm | Quintuple paroi (0,99 W/m²K) / Acrylique (10 fois plus résistant aux chocs que le verre) / Clair * visibilité comme le verre (HHHHH) | 66055 | 5412970660552 | 4877.55 | Oui | 35-45 | 76.65 | Nombre de parois | Quintuple paroi (0,99 W/m²K) | Matériau | Acrylique (10 fois plus résistant aux chocs que le verre) | Choisissez clair, opalin ou heatstop | Clair * visibilité comme le verre (HHHHH) |  |  |  | 180cm |  |  | Ronde | [9 empty] | D |  |  | Pour les pièces chauffées nous recommandons au minimum une coupole à 3 parois pour une isolation optimale. |  | https://skylux.eu/fr/products/coupole-ronde-skylux-de-diametre-180-cm?variant=50201029968205 | https://skylux.eu/cdn/shop/files/Skylux-ronde-lichtkoepel-met-diameter-180-cm-Ronde-lichtkoepel.png?v=1744035787&width=1600 | https://skylux.eu/cdn/shop/files/Skylux-acrylaat-lichtkoepel-5-wandig-opaal-rond-1800-mm-lichtkoepel_7fedfc05-b64b-4325-b8c4-f849d44d667c.png?v=1726572837&width=1600 | https://skylux.eu/cdn/shop/files/Ronde-bolvormige-acrylaat-lichtkoepel-dubbelwandig-pmma-opaal-pmma-opaal-1800-mm-lichtkoepel_ec895b6d-7cac-41d5-8f12-75fbe288f70a.png?v=1726572837&width=1600 | https://skylux.eu/cdn/shop/files/Ronde-bolvormige-acrylaat-lichtkoepel-3-wandig-opaal-1800-mm-lichtkoepel_91acd574-f737-4344-896c-85ed616a4043.png?v=1726572837&width=1600 | https://skylux.eu/cdn/shop/files/Ronde-bolvormige-acrylaat-lichtkoepel-enkelwandig-pmma-opaal-1800-mm-lichtkoepel_cb27e920-b303-46fd-8696-5be964d4d3e3.png?v=1726572837&width=1600 |  |  |  | coupole-ronde-skylux-de-diametre-180-cm | 9754075627853 | 50201029968205
Coupoles | Coupole ronde | Skylux | Coupole ronde Skylux de diamètre Ø 180 cm | Quintuple paroi (0,99 W/m²K) / Acrylique (10 fois plus résistant aux chocs que le verre) / Opalin * (verre dépoli) non transparent (OHHHH) | 66154 | 5412970661542 | 4877.55 | Oui | 35-45 | 76.65 | Nombre de parois | Quintuple paroi (0,99 W/m²K) | Matériau | Acrylique (10 fois plus résistant aux chocs que le verre) | Choisissez clair, opalin ou heatstop | Opalin * (verre dépoli) non transparent (OHHHH) |  |  |  | 180cm |  |  | Ronde | [9 empty] | D |  |  | Pour les pièces chauffées nous recommandons au minimum une coupole à 3 parois pour une isolation optimale. |  | https://skylux.eu/fr/products/coupole-ronde-skylux-de-diametre-180-cm?variant=50201030000973 | https://skylux.eu/cdn/shop/files/Skylux-acrylaat-lichtkoepel-5-wandig-opaal-rond-1800-mm-lichtkoepel_7fedfc05-b64b-4325-b8c4-f849d44d667c.png?v=1726572837&width=1600 | https://skylux.eu/cdn/shop/files/Skylux-ronde-lichtkoepel-met-diameter-180-cm-Ronde-lichtkoepel.png?v=1744035787&width=1600 | https://skylux.eu/cdn/shop/files/Ronde-bolvormige-acrylaat-lichtkoepel-dubbelwandig-pmma-opaal-pmma-opaal-1800-mm-lichtkoepel_ec895b6d-7cac-41d5-8f12-75fbe288f70a.png?v=1726572837&width=1600 | https://skylux.eu/cdn/shop/files/Ronde-bolvormige-acrylaat-lichtkoepel-3-wandig-opaal-1800-mm-lichtkoepel_91acd574-f737-4344-896c-85ed616a4043.png?v=1726572837&width=1600 | https://skylux.eu/cdn/shop/files/Ronde-bolvormige-acrylaat-lichtkoepel-enkelwandig-pmma-opaal-1800-mm-lichtkoepel_cb27e920-b303-46fd-8696-5be964d4d3e3.png?v=1726572837&width=1600 |  |  |  | coupole-ronde-skylux-de-diametre-180-cm | 9754075627853 | 50201030000973
Coupoles | Lichtkoepel | Skylux | Coupole Skylux 30x30 cm | Simple paroi (moins isolant - 5,17 W/m²K) / Acrylique (10 fois plus résistant aux chocs que le verre) / Clair * visibilité comme le verre | 19560 | 5412970195603 | 112.55 | Oui | 35-45 | 0.75 | Choisissez clair ou opalin ou Heatstop | Clair * visibilité comme le verre | Nombre de parois | Simple paroi (moins isolant - 5,17 W/m²K) | Matériau | Acrylique (10 fois plus résistant aux chocs que le verre) | 300 x 300 mm | 300 | 300 |  |  | 0.12 | Carré | [9 empty] | J |  |  | Pour les pièces chauffées nous recommandons au minimum une coupole à 3 parois pour une isolation optimale. | Vous cherchez un moyen d’apporter davantage de lumière naturelle dans votre habitation ou votre espace de travail ? Pensez alors certainement à une coupole 300x300 de Skylux ! Nos coupoles sont disponibles en différentes dimensions et matériaux, afin que vous puissiez trouver la solution parfaitement adaptée à votre projet. Choisissez entre l’acrylique ou le polycarbonate, des parois simples ou multiples, ainsi que des versions transparentes, opales ou heatstop. De plus, nos coupoles sont également disponibles en version fixe ou ouvrante. Dans le cadre d’une rénovation totale ou d’une construction neuve, une costière est requise pour l’installation correcte de la coupole. Heureusement, vous pouvez également sélectionner la costière directement sur cette page. Que vous recherchiez une version fixe ou ouvrante, chez Skylux, nous avons tout ce qu’il vous faut pour trouver la coupole idéale pour votre projet. De plus, nos coupoles ne sont pas seulement un ajout élégant à chaque espace, elles offrent également une excellente isolation thermique et acoustique. Cela garantit une maison ou un bureau plus confortable et plus économe en énergie. Que vous planifiiez une rénovation ou construisiez une nouvelle habitation, choisissez les coupoles fiables et de qualité de Skylux. | https://skylux.eu/fr/products/coupole-300x300?variant=49193104408909 | https://skylux.eu/cdn/shop/files/download_1e9320fc-ed24-4ebc-85c3-2ccd6c1af55a.jpg?v=1737478186&width=1600 | https://skylux.eu/cdn/shop/files/Skylux-lichtkoepel-30x30-cm-Lichtkoepel.webp?v=1737486401&width=1600 | https://skylux.eu/cdn/shop/files/400dc924-54f6-47a2-b966-72acdf505529.webp?v=1782971968&width=1600 | https://skylux.eu/cdn/shop/files/e2602eb5-eb77-4594-9287-8563fa6b1ab1.webp?v=1782972066&width=1600 | https://skylux.eu/cdn/shop/files/646b0795-575e-4533-8c4b-b4c41eb259f5.jpg?v=1782972129&width=1600 | //skylux.eu/cdn/shop/files/F_MH_Notice_de_pose__Skylux_PMMA_coupoles.pdf?v=14496508717816058976 | //skylux.eu/cdn/shop/files/F_TD_Dossier_Technique.zip?v=3735489360144844648 | <body> <p id="isPasted">Vous cherchez un moyen d’apporter davantage de lumière naturelle dans votre habitation ou votre espace de travail ? Pensez alors certainement à une coupole 300x300 de Skylux ! Nos coupoles sont disponibles en différentes dimensions et matériaux, afin que vous puissiez trouver la solution parfaitement adaptée à votre projet. Choisissez entre l’acrylique ou le polycarbonate, des parois simples ou multiples, ainsi que des versions transparentes, opales ou heatstop. De plus, nos coupoles sont également disponibles en version fixe ou ouvrante.</p> <p>Dans le cadre d’une rénovation totale ou d’une construction neuve, une costière est requise pour l’installation correcte de la coupole. Heureusement, vous pouvez également sélectionner la costière directement sur cette page. Que vous recherchiez une version fixe ou ouvrante, chez Skylux, nous avons tout ce qu’il vous faut pour trouver la coupole idéale pour votre projet.</p> <p>De plus, nos coupoles ne sont pas seulement un ajout élégant à chaque espace, elles offrent également une excellente isolation thermique et acoustique. Cela garantit une maison ou un bureau plus confortable et plus économe en énergie. Que vous planifiiez une rénovation ou construisiez une nouvelle habitation, choisissez les coupoles fiables et de qualité de Skylux.<br> </p> </body> | coupole-300x300 | 8162582167829 | 49193104408909
Coupoles | Lichtkoepel | Skylux | Coupole Skylux 30x30 cm | Simple paroi (moins isolant - 5,17 W/m²K) / Polycarbonate (250 fois plus résistant aux chocs que le verre) / Clair * visibilité comme le verre | 26077 | 5412970260776 | 199.65 | Oui | 35-45 | 2.19 | Choisissez clair ou opalin ou Heatstop | Clair * visibilité comme le verre | Nombre de parois | Simple paroi (moins isolant - 5,17 W/m²K) | Matériau | Polycarbonate (250 fois plus résistant aux chocs que le verre) | 300 x 300 mm | 300 | 300 |  |  | 0.12 | Carré | [9 empty] | J |  |  | Pour les pièces chauffées nous recommandons au minimum une coupole à 3 parois pour une isolation optimale. | Vous cherchez un moyen d’apporter davantage de lumière naturelle dans votre habitation ou votre espace de travail ? Pensez alors certainement à une coupole 300x300 de Skylux ! Nos coupoles sont disponibles en différentes dimensions et matériaux, afin que vous puissiez trouver la solution parfaitement adaptée à votre projet. Choisissez entre l’acrylique ou le polycarbonate, des parois simples ou multiples, ainsi que des versions transparentes, opales ou heatstop. De plus, nos coupoles sont également disponibles en version fixe ou ouvrante. Dans le cadre d’une rénovation totale ou d’une construction neuve, une costière est requise pour l’installation correcte de la coupole. Heureusement, vous pouvez également sélectionner la costière directement sur cette page. Que vous recherchiez une version fixe ou ouvrante, chez Skylux, nous avons tout ce qu’il vous faut pour trouver la coupole idéale pour votre projet. De plus, nos coupoles ne sont pas seulement un ajout élégant à chaque espace, elles offrent également une excellente isolation thermique et acoustique. Cela garantit une maison ou un bureau plus confortable et plus économe en énergie. Que vous planifiiez une rénovation ou construisiez une nouvelle habitation, choisissez les coupoles fiables et de qualité de Skylux. | https://skylux.eu/fr/products/coupole-300x300?variant=49193104539981 | https://skylux.eu/cdn/shop/files/download_542b83b2-a5f3-4c7b-a3e1-6fc43cdb2d22.jpg?v=1737478201&width=1600 | https://skylux.eu/cdn/shop/files/Skylux-lichtkoepel-30x30-cm-Lichtkoepel.webp?v=1737486401&width=1600 | https://skylux.eu/cdn/shop/files/400dc924-54f6-47a2-b966-72acdf505529.webp?v=1782971968&width=1600 | https://skylux.eu/cdn/shop/files/e2602eb5-eb77-4594-9287-8563fa6b1ab1.webp?v=1782972066&width=1600 | https://skylux.eu/cdn/shop/files/646b0795-575e-4533-8c4b-b4c41eb259f5.jpg?v=1782972129&width=1600 | //skylux.eu/cdn/shop/files/F_MH_Notice_de_pose__Skylux_PMMA_coupoles.pdf?v=14496508717816058976 | //skylux.eu/cdn/shop/files/F_TD_Dossier_Technique.zip?v=3735489360144844648 | <body> <p id="isPasted">Vous cherchez un moyen d’apporter davantage de lumière naturelle dans votre habitation ou votre espace de travail ? Pensez alors certainement à une coupole 300x300 de Skylux ! Nos coupoles sont disponibles en différentes dimensions et matériaux, afin que vous puissiez trouver la solution parfaitement adaptée à votre projet. Choisissez entre l’acrylique ou le polycarbonate, des parois simples ou multiples, ainsi que des versions transparentes, opales ou heatstop. De plus, nos coupoles sont également disponibles en version fixe ou ouvrante.</p> <p>Dans le cadre d’une rénovation totale ou d’une construction neuve, une costière est requise pour l’installation correcte de la coupole. Heureusement, vous pouvez également sélectionner la costière directement sur cette page. Que vous recherchiez une version fixe ou ouvrante, chez Skylux, nous avons tout ce qu’il vous faut pour trouver la coupole idéale pour votre projet.</p> <p>De plus, nos coupoles ne sont pas seulement un ajout élégant à chaque espace, elles offrent également une excellente isolation thermique et acoustique. Cela garantit une maison ou un bureau plus confortable et plus économe en énergie. Que vous planifiiez une rénovation ou construisiez une nouvelle habitation, choisissez les coupoles fiables et de qualité de Skylux.<br> </p> </body> | coupole-300x300 | 8162582167829 | 49193104539981
Coupoles | Lichtkoepel | Skylux | Coupole Skylux 30x30 cm | Double paroi (2,90 W/m²K) / Acrylique (10 fois plus résistant aux chocs que le verre) / Clair * visibilité comme le verre | 19328 | 5412970193289 | 177.9 | Oui | 35-45 | 1.8 | Choisissez clair ou opalin ou Heatstop | Clair * visibilité comme le verre | Nombre de parois | Double paroi (2,90 W/m²K) | Matériau | Acrylique (10 fois plus résistant aux chocs que le verre) | 300 x 300 mm | 300 | 300 |  |  | 0.12 | Carré | [9 empty] | J |  |  | Pour les pièces chauffées nous recommandons au minimum une coupole à 3 parois pour une isolation optimale. | Vous cherchez un moyen d’apporter davantage de lumière naturelle dans votre habitation ou votre espace de travail ? Pensez alors certainement à une coupole 300x300 de Skylux ! Nos coupoles sont disponibles en différentes dimensions et matériaux, afin que vous puissiez trouver la solution parfaitement adaptée à votre projet. Choisissez entre l’acrylique ou le polycarbonate, des parois simples ou multiples, ainsi que des versions transparentes, opales ou heatstop. De plus, nos coupoles sont également disponibles en version fixe ou ouvrante. Dans le cadre d’une rénovation totale ou d’une construction neuve, une costière est requise pour l’installation correcte de la coupole. Heureusement, vous pouvez également sélectionner la costière directement sur cette page. Que vous recherchiez une version fixe ou ouvrante, chez Skylux, nous avons tout ce qu’il vous faut pour trouver la coupole idéale pour votre projet. De plus, nos coupoles ne sont pas seulement un ajout élégant à chaque espace, elles offrent également une excellente isolation thermique et acoustique. Cela garantit une maison ou un bureau plus confortable et plus économe en énergie. Que vous planifiiez une rénovation ou construisiez une nouvelle habitation, choisissez les coupoles fiables et de qualité de Skylux. | https://skylux.eu/fr/products/coupole-300x300?variant=49193104605517 | https://skylux.eu/cdn/shop/files/download_d685b2b6-76f8-4fcf-9bcf-82f034576e69.jpg?v=1737478218&width=1600 | https://skylux.eu/cdn/shop/files/Skylux-lichtkoepel-30x30-cm-Lichtkoepel.webp?v=1737486401&width=1600 | https://skylux.eu/cdn/shop/files/400dc924-54f6-47a2-b966-72acdf505529.webp?v=1782971968&width=1600 | https://skylux.eu/cdn/shop/files/e2602eb5-eb77-4594-9287-8563fa6b1ab1.webp?v=1782972066&width=1600 | https://skylux.eu/cdn/shop/files/646b0795-575e-4533-8c4b-b4c41eb259f5.jpg?v=1782972129&width=1600 | //skylux.eu/cdn/shop/files/F_MH_Notice_de_pose__Skylux_PMMA_coupoles.pdf?v=14496508717816058976 | //skylux.eu/cdn/shop/files/F_TD_Dossier_Technique.zip?v=3735489360144844648 | <body> <p id="isPasted">Vous cherchez un moyen d’apporter davantage de lumière naturelle dans votre habitation ou votre espace de travail ? Pensez alors certainement à une coupole 300x300 de Skylux ! Nos coupoles sont disponibles en différentes dimensions et matériaux, afin que vous puissiez trouver la solution parfaitement adaptée à votre projet. Choisissez entre l’acrylique ou le polycarbonate, des parois simples ou multiples, ainsi que des versions transparentes, opales ou heatstop. De plus, nos coupoles sont également disponibles en version fixe ou ouvrante.</p> <p>Dans le cadre d’une rénovation totale ou d’une construction neuve, une costière est requise pour l’installation correcte de la coupole. Heureusement, vous pouvez également sélectionner la costière directement sur cette page. Que vous recherchiez une version fixe ou ouvrante, chez Skylux, nous avons tout ce qu’il vous faut pour trouver la coupole idéale pour votre projet.</p> <p>De plus, nos coupoles ne sont pas seulement un ajout élégant à chaque espace, elles offrent également une excellente isolation thermique et acoustique. Cela garantit une maison ou un bureau plus confortable et plus économe en énergie. Que vous planifiiez une rénovation ou construisiez une nouvelle habitation, choisissez les coupoles fiables et de qualité de Skylux.<br> </p> </body> | coupole-300x300 | 8162582167829 | 49193104605517
Coupoles | Lichtkoepel | Skylux | Coupole Skylux 30x30 cm | Double paroi (2,90 W/m²K) / Polycarbonate (250 fois plus résistant aux chocs que le verre) / Clair * visibilité comme le verre | 24289 | 5412970242895 | 265 | Oui | 35-45 | 3.21 | Choisissez clair ou opalin ou Heatstop | Clair * visibilité comme le verre | Nombre de parois | Double paroi (2,90 W/m²K) | Matériau | Polycarbonate (250 fois plus résistant aux chocs que le verre) | 300 x 300 mm | 300 | 300 |  |  | 0.12 | Carré | [9 empty] | J |  |  | Pour les pièces chauffées nous recommandons au minimum une coupole à 3 parois pour une isolation optimale. | Vous cherchez un moyen d’apporter davantage de lumière naturelle dans votre habitation ou votre espace de travail ? Pensez alors certainement à une coupole 300x300 de Skylux ! Nos coupoles sont disponibles en différentes dimensions et matériaux, afin que vous puissiez trouver la solution parfaitement adaptée à votre projet. Choisissez entre l’acrylique ou le polycarbonate, des parois simples ou multiples, ainsi que des versions transparentes, opales ou heatstop. De plus, nos coupoles sont également disponibles en version fixe ou ouvrante. Dans le cadre d’une rénovation totale ou d’une construction neuve, une costière est requise pour l’installation correcte de la coupole. Heureusement, vous pouvez également sélectionner la costière directement sur cette page. Que vous recherchiez une version fixe ou ouvrante, chez Skylux, nous avons tout ce qu’il vous faut pour trouver la coupole idéale pour votre projet. De plus, nos coupoles ne sont pas seulement un ajout élégant à chaque espace, elles offrent également une excellente isolation thermique et acoustique. Cela garantit une maison ou un bureau plus confortable et plus économe en énergie. Que vous planifiiez une rénovation ou construisiez une nouvelle habitation, choisissez les coupoles fiables et de qualité de Skylux. | https://skylux.eu/fr/products/coupole-300x300?variant=49193104703821 | https://skylux.eu/cdn/shop/files/download_90a27d70-9bf7-4e0a-a038-893645e3daa1.jpg?v=1737478233&width=1600 | https://skylux.eu/cdn/shop/files/Skylux-lichtkoepel-30x30-cm-Lichtkoepel.webp?v=1737486401&width=1600 | https://skylux.eu/cdn/shop/files/400dc924-54f6-47a2-b966-72acdf505529.webp?v=1782971968&width=1600 | https://skylux.eu/cdn/shop/files/e2602eb5-eb77-4594-9287-8563fa6b1ab1.webp?v=1782972066&width=1600 | https://skylux.eu/cdn/shop/files/646b0795-575e-4533-8c4b-b4c41eb259f5.jpg?v=1782972129&width=1600 | //skylux.eu/cdn/shop/files/F_MH_Notice_de_pose__Skylux_PMMA_coupoles.pdf?v=14496508717816058976 | //skylux.eu/cdn/shop/files/F_TD_Dossier_Technique.zip?v=3735489360144844648 | <body> <p id="isPasted">Vous cherchez un moyen d’apporter davantage de lumière naturelle dans votre habitation ou votre espace de travail ? Pensez alors certainement à une coupole 300x300 de Skylux ! Nos coupoles sont disponibles en différentes dimensions et matériaux, afin que vous puissiez trouver la solution parfaitement adaptée à votre projet. Choisissez entre l’acrylique ou le polycarbonate, des parois simples ou multiples, ainsi que des versions transparentes, opales ou heatstop. De plus, nos coupoles sont également disponibles en version fixe ou ouvrante.</p> <p>Dans le cadre d’une rénovation totale ou d’une construction neuve, une costière est requise pour l’installation correcte de la coupole. Heureusement, vous pouvez également sélectionner la costière directement sur cette page. Que vous recherchiez une version fixe ou ouvrante, chez Skylux, nous avons tout ce qu’il vous faut pour trouver la coupole idéale pour votre projet.</p> <p>De plus, nos coupoles ne sont pas seulement un ajout élégant à chaque espace, elles offrent également une excellente isolation thermique et acoustique. Cela garantit une maison ou un bureau plus confortable et plus économe en énergie. Que vous planifiiez une rénovation ou construisiez une nouvelle habitation, choisissez les coupoles fiables et de qualité de Skylux.<br> </p> </body> | coupole-300x300 | 8162582167829 | 49193104703821
Coupoles | Lichtkoepel | Skylux | Coupole Skylux 30x30 cm | Triple paroi (1.70 W/m²K) Choisissez cette version ou supérieure pour une pièce chauffée ! / Acrylique (10 fois plus résistant aux chocs que le verre) / Clair * visibilité comme le verre | 19817 | 5412970198178 | 243.25 | Oui | 35-45 | 2.1 | Choisissez clair ou opalin ou Heatstop | Clair * visibilité comme le verre | Nombre de parois | Triple paroi (1.70 W/m²K) Choisissez cette version ou supérieure pour une pièce chauffée ! | Matériau | Acrylique (10 fois plus résistant aux chocs que le verre) | 300 x 300 mm | 300 | 300 |  |  | 0.12 | Carré | [9 empty] | J |  |  | Pour les pièces chauffées nous recommandons au minimum une coupole à 3 parois pour une isolation optimale. | Vous cherchez un moyen d’apporter davantage de lumière naturelle dans votre habitation ou votre espace de travail ? Pensez alors certainement à une coupole 300x300 de Skylux ! Nos coupoles sont disponibles en différentes dimensions et matériaux, afin que vous puissiez trouver la solution parfaitement adaptée à votre projet. Choisissez entre l’acrylique ou le polycarbonate, des parois simples ou multiples, ainsi que des versions transparentes, opales ou heatstop. De plus, nos coupoles sont également disponibles en version fixe ou ouvrante. Dans le cadre d’une rénovation totale ou d’une construction neuve, une costière est requise pour l’installation correcte de la coupole. Heureusement, vous pouvez également sélectionner la costière directement sur cette page. Que vous recherchiez une version fixe ou ouvrante, chez Skylux, nous avons tout ce qu’il vous faut pour trouver la coupole idéale pour votre projet. De plus, nos coupoles ne sont pas seulement un ajout élégant à chaque espace, elles offrent également une excellente isolation thermique et acoustique. Cela garantit une maison ou un bureau plus confortable et plus économe en énergie. Que vous planifiiez une rénovation ou construisiez une nouvelle habitation, choisissez les coupoles fiables et de qualité de Skylux. | https://skylux.eu/fr/products/coupole-300x300?variant=49193104802125 | https://skylux.eu/cdn/shop/files/download_9667dcc4-9d78-4afc-bb08-93bd95d796ee.jpg?v=1737478256&width=1600 | https://skylux.eu/cdn/shop/files/Skylux-lichtkoepel-30x30-cm-Lichtkoepel.webp?v=1737486401&width=1600 | https://skylux.eu/cdn/shop/files/400dc924-54f6-47a2-b966-72acdf505529.webp?v=1782971968&width=1600 | https://skylux.eu/cdn/shop/files/e2602eb5-eb77-4594-9287-8563fa6b1ab1.webp?v=1782972066&width=1600 | https://skylux.eu/cdn/shop/files/646b0795-575e-4533-8c4b-b4c41eb259f5.jpg?v=1782972129&width=1600 | //skylux.eu/cdn/shop/files/F_MH_Notice_de_pose__Skylux_PMMA_coupoles.pdf?v=14496508717816058976 | //skylux.eu/cdn/shop/files/F_TD_Dossier_Technique.zip?v=3735489360144844648 | <body> <p id="isPasted">Vous cherchez un moyen d’apporter davantage de lumière naturelle dans votre habitation ou votre espace de travail ? Pensez alors certainement à une coupole 300x300 de Skylux ! Nos coupoles sont disponibles en différentes dimensions et matériaux, afin que vous puissiez trouver la solution parfaitement adaptée à votre projet. Choisissez entre l’acrylique ou le polycarbonate, des parois simples ou multiples, ainsi que des versions transparentes, opales ou heatstop. De plus, nos coupoles sont également disponibles en version fixe ou ouvrante.</p> <p>Dans le cadre d’une rénovation totale ou d’une construction neuve, une costière est requise pour l’installation correcte de la coupole. Heureusement, vous pouvez également sélectionner la costière directement sur cette page. Que vous recherchiez une version fixe ou ouvrante, chez Skylux, nous avons tout ce qu’il vous faut pour trouver la coupole idéale pour votre projet.</p> <p>De plus, nos coupoles ne sont pas seulement un ajout élégant à chaque espace, elles offrent également une excellente isolation thermique et acoustique. Cela garantit une maison ou un bureau plus confortable et plus économe en énergie. Que vous planifiiez une rénovation ou construisiez une nouvelle habitation, choisissez les coupoles fiables et de qualité de Skylux.<br> </p> </body> | coupole-300x300 | 8162582167829 | 49193104802125
Coupoles | Lichtkoepel | Skylux | Coupole Skylux 30x30 cm | Triple paroi (1.70 W/m²K) Choisissez cette version ou supérieure pour une pièce chauffée ! / Polycarbonate (250 fois plus résistant aux chocs que le verre) / Clair * visibilité comme le verre | 26101 | 5412970261018 | 330.35 | Oui | 35-45 | 3.94 | Choisissez clair ou opalin ou Heatstop | Clair * visibilité comme le verre | Nombre de parois | Triple paroi (1.70 W/m²K) Choisissez cette version ou supérieure pour une pièce chauffée ! | Matériau | Polycarbonate (250 fois plus résistant aux chocs que le verre) | 300 x 300 mm | 300 | 300 |  |  | 0.12 | Carré | [9 empty] | J |  |  | Pour les pièces chauffées nous recommandons au minimum une coupole à 3 parois pour une isolation optimale. | Vous cherchez un moyen d’apporter davantage de lumière naturelle dans votre habitation ou votre espace de travail ? Pensez alors certainement à une coupole 300x300 de Skylux ! Nos coupoles sont disponibles en différentes dimensions et matériaux, afin que vous puissiez trouver la solution parfaitement adaptée à votre projet. Choisissez entre l’acrylique ou le polycarbonate, des parois simples ou multiples, ainsi que des versions transparentes, opales ou heatstop. De plus, nos coupoles sont également disponibles en version fixe ou ouvrante. Dans le cadre d’une rénovation totale ou d’une construction neuve, une costière est requise pour l’installation correcte de la coupole. Heureusement, vous pouvez également sélectionner la costière directement sur cette page. Que vous recherchiez une version fixe ou ouvrante, chez Skylux, nous avons tout ce qu’il vous faut pour trouver la coupole idéale pour votre projet. De plus, nos coupoles ne sont pas seulement un ajout élégant à chaque espace, elles offrent également une excellente isolation thermique et acoustique. Cela garantit une maison ou un bureau plus confortable et plus économe en énergie. Que vous planifiiez une rénovation ou construisiez une nouvelle habitation, choisissez les coupoles fiables et de qualité de Skylux. | https://skylux.eu/fr/products/coupole-300x300?variant=49193104867661 | https://skylux.eu/cdn/shop/files/download_a3fc91e2-74ed-46f0-b87c-805e6f2f68fe.jpg?v=1737478271&width=1600 | https://skylux.eu/cdn/shop/files/Skylux-lichtkoepel-30x30-cm-Lichtkoepel.webp?v=1737486401&width=1600 | https://skylux.eu/cdn/shop/files/400dc924-54f6-47a2-b966-72acdf505529.webp?v=1782971968&width=1600 | https://skylux.eu/cdn/shop/files/e2602eb5-eb77-4594-9287-8563fa6b1ab1.webp?v=1782972066&width=1600 | https://skylux.eu/cdn/shop/files/646b0795-575e-4533-8c4b-b4c41eb259f5.jpg?v=1782972129&width=1600 | //skylux.eu/cdn/shop/files/F_MH_Notice_de_pose__Skylux_PMMA_coupoles.pdf?v=14496508717816058976 | //skylux.eu/cdn/shop/files/F_TD_Dossier_Technique.zip?v=3735489360144844648 | <body> <p id="isPasted">Vous cherchez un moyen d’apporter davantage de lumière naturelle dans votre habitation ou votre espace de travail ? Pensez alors certainement à une coupole 300x300 de Skylux ! Nos coupoles sont disponibles en différentes dimensions et matériaux, afin que vous puissiez trouver la solution parfaitement adaptée à votre projet. Choisissez entre l’acrylique ou le polycarbonate, des parois simples ou multiples, ainsi que des versions transparentes, opales ou heatstop. De plus, nos coupoles sont également disponibles en version fixe ou ouvrante.</p> <p>Dans le cadre d’une rénovation totale ou d’une construction neuve, une costière est requise pour l’installation correcte de la coupole. Heureusement, vous pouvez également sélectionner la costière directement sur cette page. Que vous recherchiez une version fixe ou ouvrante, chez Skylux, nous avons tout ce qu’il vous faut pour trouver la coupole idéale pour votre projet.</p> <p>De plus, nos coupoles ne sont pas seulement un ajout élégant à chaque espace, elles offrent également une excellente isolation thermique et acoustique. Cela garantit une maison ou un bureau plus confortable et plus économe en énergie. Que vous planifiiez une rénovation ou construisiez une nouvelle habitation, choisissez les coupoles fiables et de qualité de Skylux.<br> </p> </body> | coupole-300x300 | 8162582167829 | 49193104867661
Coupoles | Lichtkoepel | Skylux | Coupole Skylux 30x30 cm | Quadruple paroi (1,28 W/m²K) / Polycarbonate (250 fois plus résistant aux chocs que le verre) / Clair * visibilité comme le verre | 72913 | 5412970729136 | 395.7 | Oui | 35-45 | 4.39 | Choisissez clair ou opalin ou Heatstop | Clair * visibilité comme le verre | Nombre de parois | Quadruple paroi (1,28 W/m²K) | Matériau | Polycarbonate (250 fois plus résistant aux chocs que le verre) | 300 x 300 mm | 300 | 300 |  |  | 0.12 | Carré | [9 empty] | J |  |  | Pour les pièces chauffées nous recommandons au minimum une coupole à 3 parois pour une isolation optimale. | Vous cherchez un moyen d’apporter davantage de lumière naturelle dans votre habitation ou votre espace de travail ? Pensez alors certainement à une coupole 300x300 de Skylux ! Nos coupoles sont disponibles en différentes dimensions et matériaux, afin que vous puissiez trouver la solution parfaitement adaptée à votre projet. Choisissez entre l’acrylique ou le polycarbonate, des parois simples ou multiples, ainsi que des versions transparentes, opales ou heatstop. De plus, nos coupoles sont également disponibles en version fixe ou ouvrante. Dans le cadre d’une rénovation totale ou d’une construction neuve, une costière est requise pour l’installation correcte de la coupole. Heureusement, vous pouvez également sélectionner la costière directement sur cette page. Que vous recherchiez une version fixe ou ouvrante, chez Skylux, nous avons tout ce qu’il vous faut pour trouver la coupole idéale pour votre projet. De plus, nos coupoles ne sont pas seulement un ajout élégant à chaque espace, elles offrent également une excellente isolation thermique et acoustique. Cela garantit une maison ou un bureau plus confortable et plus économe en énergie. Que vous planifiiez une rénovation ou construisiez une nouvelle habitation, choisissez les coupoles fiables et de qualité de Skylux. | https://skylux.eu/fr/products/coupole-300x300?variant=49193105031501 | https://skylux.eu/cdn/shop/files/download_93c68407-b803-45d3-bd4b-b1870343ba81.jpg?v=1737478293&width=1600 | https://skylux.eu/cdn/shop/files/Skylux-lichtkoepel-30x30-cm-Lichtkoepel.webp?v=1737486401&width=1600 | https://skylux.eu/cdn/shop/files/400dc924-54f6-47a2-b966-72acdf505529.webp?v=1782971968&width=1600 | https://skylux.eu/cdn/shop/files/e2602eb5-eb77-4594-9287-8563fa6b1ab1.webp?v=1782972066&width=1600 | https://skylux.eu/cdn/shop/files/646b0795-575e-4533-8c4b-b4c41eb259f5.jpg?v=1782972129&width=1600 | //skylux.eu/cdn/shop/files/F_MH_Notice_de_pose__Skylux_PMMA_coupoles.pdf?v=14496508717816058976 | //skylux.eu/cdn/shop/files/F_TD_Dossier_Technique.zip?v=3735489360144844648 | <body> <p id="isPasted">Vous cherchez un moyen d’apporter davantage de lumière naturelle dans votre habitation ou votre espace de travail ? Pensez alors certainement à une coupole 300x300 de Skylux ! Nos coupoles sont disponibles en différentes dimensions et matériaux, afin que vous puissiez trouver la solution parfaitement adaptée à votre projet. Choisissez entre l’acrylique ou le polycarbonate, des parois simples ou multiples, ainsi que des versions transparentes, opales ou heatstop. De plus, nos coupoles sont également disponibles en version fixe ou ouvrante.</p> <p>Dans le cadre d’une rénovation totale ou d’une construction neuve, une costière est requise pour l’installation correcte de la coupole. Heureusement, vous pouvez également sélectionner la costière directement sur cette page. Que vous recherchiez une version fixe ou ouvrante, chez Skylux, nous avons tout ce qu’il vous faut pour trouver la coupole idéale pour votre projet.</p> <p>De plus, nos coupoles ne sont pas seulement un ajout élégant à chaque espace, elles offrent également une excellente isolation thermique et acoustique. Cela garantit une maison ou un bureau plus confortable et plus économe en énergie. Que vous planifiiez une rénovation ou construisiez une nouvelle habitation, choisissez les coupoles fiables et de qualité de Skylux.<br> </p> </body> | coupole-300x300 | 8162582167829 | 49193105031501
Coupoles | Lichtkoepel | Skylux | Coupole Skylux 30x30 cm | Simple paroi (moins isolant - 5,17 W/m²K) / Acrylique (10 fois plus résistant aux chocs que le verre) / Opale * (verre dépoli) non transparent | 24279 | 5412970242796 | 112.55 | Oui | 35-45 | 0.75 | Choisissez clair ou opalin ou Heatstop | Opale * (verre dépoli) non transparent | Nombre de parois | Simple paroi (moins isolant - 5,17 W/m²K) | Matériau | Acrylique (10 fois plus résistant aux chocs que le verre) | 300 x 300 mm | 300 | 300 |  |  | 0.12 | Carré | [9 empty] | J |  |  | Pour les pièces chauffées nous recommandons au minimum une coupole à 3 parois pour une isolation optimale. | Vous cherchez un moyen d’apporter davantage de lumière naturelle dans votre habitation ou votre espace de travail ? Pensez alors certainement à une coupole 300x300 de Skylux ! Nos coupoles sont disponibles en différentes dimensions et matériaux, afin que vous puissiez trouver la solution parfaitement adaptée à votre projet. Choisissez entre l’acrylique ou le polycarbonate, des parois simples ou multiples, ainsi que des versions transparentes, opales ou heatstop. De plus, nos coupoles sont également disponibles en version fixe ou ouvrante. Dans le cadre d’une rénovation totale ou d’une construction neuve, une costière est requise pour l’installation correcte de la coupole. Heureusement, vous pouvez également sélectionner la costière directement sur cette page. Que vous recherchiez une version fixe ou ouvrante, chez Skylux, nous avons tout ce qu’il vous faut pour trouver la coupole idéale pour votre projet. De plus, nos coupoles ne sont pas seulement un ajout élégant à chaque espace, elles offrent également une excellente isolation thermique et acoustique. Cela garantit une maison ou un bureau plus confortable et plus économe en énergie. Que vous planifiiez une rénovation ou construisiez une nouvelle habitation, choisissez les coupoles fiables et de qualité de Skylux. | https://skylux.eu/fr/products/coupole-300x300?variant=49193104474445 | https://skylux.eu/cdn/shop/files/download_83982036-1130-45e2-8765-bf3cd64ad61c.jpg?v=1737478193&width=1600 | https://skylux.eu/cdn/shop/files/Skylux-lichtkoepel-30x30-cm-Lichtkoepel.webp?v=1737486401&width=1600 | https://skylux.eu/cdn/shop/files/400dc924-54f6-47a2-b966-72acdf505529.webp?v=1782971968&width=1600 | https://skylux.eu/cdn/shop/files/e2602eb5-eb77-4594-9287-8563fa6b1ab1.webp?v=1782972066&width=1600 | https://skylux.eu/cdn/shop/files/646b0795-575e-4533-8c4b-b4c41eb259f5.jpg?v=1782972129&width=1600 | //skylux.eu/cdn/shop/files/F_MH_Notice_de_pose__Skylux_PMMA_coupoles.pdf?v=14496508717816058976 | //skylux.eu/cdn/shop/files/F_TD_Dossier_Technique.zip?v=3735489360144844648 | <body> <p id="isPasted">Vous cherchez un moyen d’apporter davantage de lumière naturelle dans votre habitation ou votre espace de travail ? Pensez alors certainement à une coupole 300x300 de Skylux ! Nos coupoles sont disponibles en différentes dimensions et matériaux, afin que vous puissiez trouver la solution parfaitement adaptée à votre projet. Choisissez entre l’acrylique ou le polycarbonate, des parois simples ou multiples, ainsi que des versions transparentes, opales ou heatstop. De plus, nos coupoles sont également disponibles en version fixe ou ouvrante.</p> <p>Dans le cadre d’une rénovation totale ou d’une construction neuve, une costière est requise pour l’installation correcte de la coupole. Heureusement, vous pouvez également sélectionner la costière directement sur cette page. Que vous recherchiez une version fixe ou ouvrante, chez Skylux, nous avons tout ce qu’il vous faut pour trouver la coupole idéale pour votre projet.</p> <p>De plus, nos coupoles ne sont pas seulement un ajout élégant à chaque espace, elles offrent également une excellente isolation thermique et acoustique. Cela garantit une maison ou un bureau plus confortable et plus économe en énergie. Que vous planifiiez une rénovation ou construisiez une nouvelle habitation, choisissez les coupoles fiables et de qualité de Skylux.<br> </p> </body> | coupole-300x300 | 8162582167829 | 49193104474445
Coupoles | Lichtkoepel | Skylux | Coupole Skylux 30x30 cm | Double paroi (2,90 W/m²K) / Acrylique (10 fois plus résistant aux chocs que le verre) / Opale * (verre dépoli) non transparent | 19165 | 5412970191650 | 177.9 | Oui | 35-45 | 1.8 | Choisissez clair ou opalin ou Heatstop | Opale * (verre dépoli) non transparent | Nombre de parois | Double paroi (2,90 W/m²K) | Matériau | Acrylique (10 fois plus résistant aux chocs que le verre) | 300 x 300 mm | 300 | 300 |  |  | 0.12 | Carré | [9 empty] | J |  |  | Pour les pièces chauffées nous recommandons au minimum une coupole à 3 parois pour une isolation optimale. | Vous cherchez un moyen d’apporter davantage de lumière naturelle dans votre habitation ou votre espace de travail ? Pensez alors certainement à une coupole 300x300 de Skylux ! Nos coupoles sont disponibles en différentes dimensions et matériaux, afin que vous puissiez trouver la solution parfaitement adaptée à votre projet. Choisissez entre l’acrylique ou le polycarbonate, des parois simples ou multiples, ainsi que des versions transparentes, opales ou heatstop. De plus, nos coupoles sont également disponibles en version fixe ou ouvrante. Dans le cadre d’une rénovation totale ou d’une construction neuve, une costière est requise pour l’installation correcte de la coupole. Heureusement, vous pouvez également sélectionner la costière directement sur cette page. Que vous recherchiez une version fixe ou ouvrante, chez Skylux, nous avons tout ce qu’il vous faut pour trouver la coupole idéale pour votre projet. De plus, nos coupoles ne sont pas seulement un ajout élégant à chaque espace, elles offrent également une excellente isolation thermique et acoustique. Cela garantit une maison ou un bureau plus confortable et plus économe en énergie. Que vous planifiiez une rénovation ou construisiez une nouvelle habitation, choisissez les coupoles fiables et de qualité de Skylux. | https://skylux.eu/fr/products/coupole-300x300?variant=49193104638285 | https://skylux.eu/cdn/shop/files/download_84e19149-fb1b-4879-a662-e6ea0e23a41e.jpg?v=1737478225&width=1600 | https://skylux.eu/cdn/shop/files/Skylux-lichtkoepel-30x30-cm-Lichtkoepel.webp?v=1737486401&width=1600 | https://skylux.eu/cdn/shop/files/400dc924-54f6-47a2-b966-72acdf505529.webp?v=1782971968&width=1600 | https://skylux.eu/cdn/shop/files/e2602eb5-eb77-4594-9287-8563fa6b1ab1.webp?v=1782972066&width=1600 | https://skylux.eu/cdn/shop/files/646b0795-575e-4533-8c4b-b4c41eb259f5.jpg?v=1782972129&width=1600 | //skylux.eu/cdn/shop/files/F_MH_Notice_de_pose__Skylux_PMMA_coupoles.pdf?v=14496508717816058976 | //skylux.eu/cdn/shop/files/F_TD_Dossier_Technique.zip?v=3735489360144844648 | <body> <p id="isPasted">Vous cherchez un moyen d’apporter davantage de lumière naturelle dans votre habitation ou votre espace de travail ? Pensez alors certainement à une coupole 300x300 de Skylux ! Nos coupoles sont disponibles en différentes dimensions et matériaux, afin que vous puissiez trouver la solution parfaitement adaptée à votre projet. Choisissez entre l’acrylique ou le polycarbonate, des parois simples ou multiples, ainsi que des versions transparentes, opales ou heatstop. De plus, nos coupoles sont également disponibles en version fixe ou ouvrante.</p> <p>Dans le cadre d’une rénovation totale ou d’une construction neuve, une costière est requise pour l’installation correcte de la coupole. Heureusement, vous pouvez également sélectionner la costière directement sur cette page. Que vous recherchiez une version fixe ou ouvrante, chez Skylux, nous avons tout ce qu’il vous faut pour trouver la coupole idéale pour votre projet.</p> <p>De plus, nos coupoles ne sont pas seulement un ajout élégant à chaque espace, elles offrent également une excellente isolation thermique et acoustique. Cela garantit une maison ou un bureau plus confortable et plus économe en énergie. Que vous planifiiez une rénovation ou construisiez une nouvelle habitation, choisissez les coupoles fiables et de qualité de Skylux.<br> </p> </body> | coupole-300x300 | 8162582167829 | 49193104638285
Coupoles | Lichtkoepel | Skylux | Coupole Skylux 30x30 cm | Double paroi (2,90 W/m²K) / Polycarbonate (250 fois plus résistant aux chocs que le verre) / Opale * (verre dépoli) non transparent | 19691 | 5412970196914 | 265 | Oui | 35-45 | 3.21 | Choisissez clair ou opalin ou Heatstop | Opale * (verre dépoli) non transparent | Nombre de parois | Double paroi (2,90 W/m²K) | Matériau | Polycarbonate (250 fois plus résistant aux chocs que le verre) | 300 x 300 mm | 300 | 300 |  |  | 0.12 | Carré | [9 empty] | J |  |  | Pour les pièces chauffées nous recommandons au minimum une coupole à 3 parois pour une isolation optimale. | Vous cherchez un moyen d’apporter davantage de lumière naturelle dans votre habitation ou votre espace de travail ? Pensez alors certainement à une coupole 300x300 de Skylux ! Nos coupoles sont disponibles en différentes dimensions et matériaux, afin que vous puissiez trouver la solution parfaitement adaptée à votre projet. Choisissez entre l’acrylique ou le polycarbonate, des parois simples ou multiples, ainsi que des versions transparentes, opales ou heatstop. De plus, nos coupoles sont également disponibles en version fixe ou ouvrante. Dans le cadre d’une rénovation totale ou d’une construction neuve, une costière est requise pour l’installation correcte de la coupole. Heureusement, vous pouvez également sélectionner la costière directement sur cette page. Que vous recherchiez une version fixe ou ouvrante, chez Skylux, nous avons tout ce qu’il vous faut pour trouver la coupole idéale pour votre projet. De plus, nos coupoles ne sont pas seulement un ajout élégant à chaque espace, elles offrent également une excellente isolation thermique et acoustique. Cela garantit une maison ou un bureau plus confortable et plus économe en énergie. Que vous planifiiez une rénovation ou construisiez une nouvelle habitation, choisissez les coupoles fiables et de qualité de Skylux. | https://skylux.eu/fr/products/coupole-300x300?variant=49193104736589 | https://skylux.eu/cdn/shop/files/download_dced220a-3fbf-49d0-9b1b-ddffce0cb5eb.jpg?v=1737478241&width=1600 | https://skylux.eu/cdn/shop/files/Skylux-lichtkoepel-30x30-cm-Lichtkoepel.webp?v=1737486401&width=1600 | https://skylux.eu/cdn/shop/files/400dc924-54f6-47a2-b966-72acdf505529.webp?v=1782971968&width=1600 | https://skylux.eu/cdn/shop/files/e2602eb5-eb77-4594-9287-8563fa6b1ab1.webp?v=1782972066&width=1600 | https://skylux.eu/cdn/shop/files/646b0795-575e-4533-8c4b-b4c41eb259f5.jpg?v=1782972129&width=1600 | //skylux.eu/cdn/shop/files/F_MH_Notice_de_pose__Skylux_PMMA_coupoles.pdf?v=14496508717816058976 | //skylux.eu/cdn/shop/files/F_TD_Dossier_Technique.zip?v=3735489360144844648 | <body> <p id="isPasted">Vous cherchez un moyen d’apporter davantage de lumière naturelle dans votre habitation ou votre espace de travail ? Pensez alors certainement à une coupole 300x300 de Skylux ! Nos coupoles sont disponibles en différentes dimensions et matériaux, afin que vous puissiez trouver la solution parfaitement adaptée à votre projet. Choisissez entre l’acrylique ou le polycarbonate, des parois simples ou multiples, ainsi que des versions transparentes, opales ou heatstop. De plus, nos coupoles sont également disponibles en version fixe ou ouvrante.</p> <p>Dans le cadre d’une rénovation totale ou d’une construction neuve, une costière est requise pour l’installation correcte de la coupole. Heureusement, vous pouvez également sélectionner la costière directement sur cette page. Que vous recherchiez une version fixe ou ouvrante, chez Skylux, nous avons tout ce qu’il vous faut pour trouver la coupole idéale pour votre projet.</p> <p>De plus, nos coupoles ne sont pas seulement un ajout élégant à chaque espace, elles offrent également une excellente isolation thermique et acoustique. Cela garantit une maison ou un bureau plus confortable et plus économe en énergie. Que vous planifiiez une rénovation ou construisiez une nouvelle habitation, choisissez les coupoles fiables et de qualité de Skylux.<br> </p> </body> | coupole-300x300 | 8162582167829 | 49193104736589
Coupoles | Lichtkoepel | Skylux | Coupole Skylux 30x30 cm | Triple paroi (1.70 W/m²K) Choisissez cette version ou supérieure pour une pièce chauffée ! / Acrylique (10 fois plus résistant aux chocs que le verre) / Opale * (verre dépoli) non transparent | 21378 | 5412970213789 | 243.25 | Oui | 35-45 | 2.7 | Choisissez clair ou opalin ou Heatstop | Opale * (verre dépoli) non transparent | Nombre de parois | Triple paroi (1.70 W/m²K) Choisissez cette version ou supérieure pour une pièce chauffée ! | Matériau | Acrylique (10 fois plus résistant aux chocs que le verre) | 300 x 300 mm | 300 | 300 |  |  | 0.12 | Carré | [9 empty] | J |  |  | Pour les pièces chauffées nous recommandons au minimum une coupole à 3 parois pour une isolation optimale. | Vous cherchez un moyen d’apporter davantage de lumière naturelle dans votre habitation ou votre espace de travail ? Pensez alors certainement à une coupole 300x300 de Skylux ! Nos coupoles sont disponibles en différentes dimensions et matériaux, afin que vous puissiez trouver la solution parfaitement adaptée à votre projet. Choisissez entre l’acrylique ou le polycarbonate, des parois simples ou multiples, ainsi que des versions transparentes, opales ou heatstop. De plus, nos coupoles sont également disponibles en version fixe ou ouvrante. Dans le cadre d’une rénovation totale ou d’une construction neuve, une costière est requise pour l’installation correcte de la coupole. Heureusement, vous pouvez également sélectionner la costière directement sur cette page. Que vous recherchiez une version fixe ou ouvrante, chez Skylux, nous avons tout ce qu’il vous faut pour trouver la coupole idéale pour votre projet. De plus, nos coupoles ne sont pas seulement un ajout élégant à chaque espace, elles offrent également une excellente isolation thermique et acoustique. Cela garantit une maison ou un bureau plus confortable et plus économe en énergie. Que vous planifiiez une rénovation ou construisiez une nouvelle habitation, choisissez les coupoles fiables et de qualité de Skylux. | https://skylux.eu/fr/products/coupole-300x300?variant=49193104834893 | https://skylux.eu/cdn/shop/files/download_bb3b042d-d087-4838-9cab-0c077ea3693b.jpg?v=1737478263&width=1600 | https://skylux.eu/cdn/shop/files/Skylux-lichtkoepel-30x30-cm-Lichtkoepel.webp?v=1737486401&width=1600 | https://skylux.eu/cdn/shop/files/400dc924-54f6-47a2-b966-72acdf505529.webp?v=1782971968&width=1600 | https://skylux.eu/cdn/shop/files/e2602eb5-eb77-4594-9287-8563fa6b1ab1.webp?v=1782972066&width=1600 | https://skylux.eu/cdn/shop/files/646b0795-575e-4533-8c4b-b4c41eb259f5.jpg?v=1782972129&width=1600 | //skylux.eu/cdn/shop/files/F_MH_Notice_de_pose__Skylux_PMMA_coupoles.pdf?v=14496508717816058976 | //skylux.eu/cdn/shop/files/F_TD_Dossier_Technique.zip?v=3735489360144844648 | <body> <p id="isPasted">Vous cherchez un moyen d’apporter davantage de lumière naturelle dans votre habitation ou votre espace de travail ? Pensez alors certainement à une coupole 300x300 de Skylux ! Nos coupoles sont disponibles en différentes dimensions et matériaux, afin que vous puissiez trouver la solution parfaitement adaptée à votre projet. Choisissez entre l’acrylique ou le polycarbonate, des parois simples ou multiples, ainsi que des versions transparentes, opales ou heatstop. De plus, nos coupoles sont également disponibles en version fixe ou ouvrante.</p> <p>Dans le cadre d’une rénovation totale ou d’une construction neuve, une costière est requise pour l’installation correcte de la coupole. Heureusement, vous pouvez également sélectionner la costière directement sur cette page. Que vous recherchiez une version fixe ou ouvrante, chez Skylux, nous avons tout ce qu’il vous faut pour trouver la coupole idéale pour votre projet.</p> <p>De plus, nos coupoles ne sont pas seulement un ajout élégant à chaque espace, elles offrent également une excellente isolation thermique et acoustique. Cela garantit une maison ou un bureau plus confortable et plus économe en énergie. Que vous planifiiez une rénovation ou construisiez une nouvelle habitation, choisissez les coupoles fiables et de qualité de Skylux.<br> </p> </body> | coupole-300x300 | 8162582167829 | 49193104834893
Coupoles | Lichtkoepel | Skylux | Coupole Skylux 30x30 cm | Triple paroi (1.70 W/m²K) Choisissez cette version ou supérieure pour une pièce chauffée ! / Polycarbonate (250 fois plus résistant aux chocs que le verre) / Opale * (verre dépoli) non transparent | 24663 | 5412970246633 | 330.35 | Oui | 35-45 | 3.94 | Choisissez clair ou opalin ou Heatstop | Opale * (verre dépoli) non transparent | Nombre de parois | Triple paroi (1.70 W/m²K) Choisissez cette version ou supérieure pour une pièce chauffée ! | Matériau | Polycarbonate (250 fois plus résistant aux chocs que le verre) | 300 x 300 mm | 300 | 300 |  |  | 0.12 | Carré | [9 empty] | J |  |  | Pour les pièces chauffées nous recommandons au minimum une coupole à 3 parois pour une isolation optimale. | Vous cherchez un moyen d’apporter davantage de lumière naturelle dans votre habitation ou votre espace de travail ? Pensez alors certainement à une coupole 300x300 de Skylux ! Nos coupoles sont disponibles en différentes dimensions et matériaux, afin que vous puissiez trouver la solution parfaitement adaptée à votre projet. Choisissez entre l’acrylique ou le polycarbonate, des parois simples ou multiples, ainsi que des versions transparentes, opales ou heatstop. De plus, nos coupoles sont également disponibles en version fixe ou ouvrante. Dans le cadre d’une rénovation totale ou d’une construction neuve, une costière est requise pour l’installation correcte de la coupole. Heureusement, vous pouvez également sélectionner la costière directement sur cette page. Que vous recherchiez une version fixe ou ouvrante, chez Skylux, nous avons tout ce qu’il vous faut pour trouver la coupole idéale pour votre projet. De plus, nos coupoles ne sont pas seulement un ajout élégant à chaque espace, elles offrent également une excellente isolation thermique et acoustique. Cela garantit une maison ou un bureau plus confortable et plus économe en énergie. Que vous planifiiez une rénovation ou construisiez une nouvelle habitation, choisissez les coupoles fiables et de qualité de Skylux. | https://skylux.eu/fr/products/coupole-300x300?variant=49193104933197 | https://skylux.eu/cdn/shop/files/download_0e4a6809-e713-4b3e-8a39-70944a325d97.jpg?v=1737478278&width=1600 | https://skylux.eu/cdn/shop/files/Skylux-lichtkoepel-30x30-cm-Lichtkoepel.webp?v=1737486401&width=1600 | https://skylux.eu/cdn/shop/files/400dc924-54f6-47a2-b966-72acdf505529.webp?v=1782971968&width=1600 | https://skylux.eu/cdn/shop/files/e2602eb5-eb77-4594-9287-8563fa6b1ab1.webp?v=1782972066&width=1600 | https://skylux.eu/cdn/shop/files/646b0795-575e-4533-8c4b-b4c41eb259f5.jpg?v=1782972129&width=1600 | //skylux.eu/cdn/shop/files/F_MH_Notice_de_pose__Skylux_PMMA_coupoles.pdf?v=14496508717816058976 | //skylux.eu/cdn/shop/files/F_TD_Dossier_Technique.zip?v=3735489360144844648 | <body> <p id="isPasted">Vous cherchez un moyen d’apporter davantage de lumière naturelle dans votre habitation ou votre espace de travail ? Pensez alors certainement à une coupole 300x300 de Skylux ! Nos coupoles sont disponibles en différentes dimensions et matériaux, afin que vous puissiez trouver la solution parfaitement adaptée à votre projet. Choisissez entre l’acrylique ou le polycarbonate, des parois simples ou multiples, ainsi que des versions transparentes, opales ou heatstop. De plus, nos coupoles sont également disponibles en version fixe ou ouvrante.</p> <p>Dans le cadre d’une rénovation totale ou d’une construction neuve, une costière est requise pour l’installation correcte de la coupole. Heureusement, vous pouvez également sélectionner la costière directement sur cette page. Que vous recherchiez une version fixe ou ouvrante, chez Skylux, nous avons tout ce qu’il vous faut pour trouver la coupole idéale pour votre projet.</p> <p>De plus, nos coupoles ne sont pas seulement un ajout élégant à chaque espace, elles offrent également une excellente isolation thermique et acoustique. Cela garantit une maison ou un bureau plus confortable et plus économe en énergie. Que vous planifiiez une rénovation ou construisiez une nouvelle habitation, choisissez les coupoles fiables et de qualité de Skylux.<br> </p> </body> | coupole-300x300 | 8162582167829 | 49193104933197
Coupoles | Lichtkoepel | Skylux | Coupole Skylux 30x30 cm | Quadruple paroi (1,28 W/m²K) / Polycarbonate (250 fois plus résistant aux chocs que le verre) / Opale * (verre dépoli) non transparent | 72977 | 5412970729778 | 395.7 | Oui | 35-45 | 4.39 | Choisissez clair ou opalin ou Heatstop | Opale * (verre dépoli) non transparent | Nombre de parois | Quadruple paroi (1,28 W/m²K) | Matériau | Polycarbonate (250 fois plus résistant aux chocs que le verre) | 300 x 300 mm | 300 | 300 |  |  | 0.12 | Carré | [9 empty] | J |  |  | Pour les pièces chauffées nous recommandons au minimum une coupole à 3 parois pour une isolation optimale. | Vous cherchez un moyen d’apporter davantage de lumière naturelle dans votre habitation ou votre espace de travail ? Pensez alors certainement à une coupole 300x300 de Skylux ! Nos coupoles sont disponibles en différentes dimensions et matériaux, afin que vous puissiez trouver la solution parfaitement adaptée à votre projet. Choisissez entre l’acrylique ou le polycarbonate, des parois simples ou multiples, ainsi que des versions transparentes, opales ou heatstop. De plus, nos coupoles sont également disponibles en version fixe ou ouvrante. Dans le cadre d’une rénovation totale ou d’une construction neuve, une costière est requise pour l’installation correcte de la coupole. Heureusement, vous pouvez également sélectionner la costière directement sur cette page. Que vous recherchiez une version fixe ou ouvrante, chez Skylux, nous avons tout ce qu’il vous faut pour trouver la coupole idéale pour votre projet. De plus, nos coupoles ne sont pas seulement un ajout élégant à chaque espace, elles offrent également une excellente isolation thermique et acoustique. Cela garantit une maison ou un bureau plus confortable et plus économe en énergie. Que vous planifiiez une rénovation ou construisiez une nouvelle habitation, choisissez les coupoles fiables et de qualité de Skylux. | https://skylux.eu/fr/products/coupole-300x300?variant=49193105064269 | https://skylux.eu/cdn/shop/files/download_092474ee-6c5f-450b-a346-9a622713e78a.jpg?v=1737478300&width=1600 | https://skylux.eu/cdn/shop/files/Skylux-lichtkoepel-30x30-cm-Lichtkoepel.webp?v=1737486401&width=1600 | https://skylux.eu/cdn/shop/files/400dc924-54f6-47a2-b966-72acdf505529.webp?v=1782971968&width=1600 | https://skylux.eu/cdn/shop/files/e2602eb5-eb77-4594-9287-8563fa6b1ab1.webp?v=1782972066&width=1600 | https://skylux.eu/cdn/shop/files/646b0795-575e-4533-8c4b-b4c41eb259f5.jpg?v=1782972129&width=1600 | //skylux.eu/cdn/shop/files/F_MH_Notice_de_pose__Skylux_PMMA_coupoles.pdf?v=14496508717816058976 | //skylux.eu/cdn/shop/files/F_TD_Dossier_Technique.zip?v=3735489360144844648 | <body> <p id="isPasted">Vous cherchez un moyen d’apporter davantage de lumière naturelle dans votre habitation ou votre espace de travail ? Pensez alors certainement à une coupole 300x300 de Skylux ! Nos coupoles sont disponibles en différentes dimensions et matériaux, afin que vous puissiez trouver la solution parfaitement adaptée à votre projet. Choisissez entre l’acrylique ou le polycarbonate, des parois simples ou multiples, ainsi que des versions transparentes, opales ou heatstop. De plus, nos coupoles sont également disponibles en version fixe ou ouvrante.</p> <p>Dans le cadre d’une rénovation totale ou d’une construction neuve, une costière est requise pour l’installation correcte de la coupole. Heureusement, vous pouvez également sélectionner la costière directement sur cette page. Que vous recherchiez une version fixe ou ouvrante, chez Skylux, nous avons tout ce qu’il vous faut pour trouver la coupole idéale pour votre projet.</p> <p>De plus, nos coupoles ne sont pas seulement un ajout élégant à chaque espace, elles offrent également une excellente isolation thermique et acoustique. Cela garantit une maison ou un bureau plus confortable et plus économe en énergie. Que vous planifiiez une rénovation ou construisiez une nouvelle habitation, choisissez les coupoles fiables et de qualité de Skylux.<br> </p> </body> | coupole-300x300 | 8162582167829 | 49193105064269
Coupoles | Lichtkoepel | Skylux | Coupole Skylux 30x30 cm | Simple paroi (moins isolant - 5,17 W/m²K) / Polycarbonate (250 fois plus résistant aux chocs que le verre) / Thermorésistant * opale & non transparent | 28864 | 5412970288640 | 229.9 | Oui | 35-45 | 1 | Choisissez clair ou opalin ou Heatstop | Thermorésistant * opale & non transparent | Nombre de parois | Simple paroi (moins isolant - 5,17 W/m²K) | Matériau | Polycarbonate (250 fois plus résistant aux chocs que le verre) | 300 x 300 mm | 300 | 300 |  |  | 0.12 | Carré | [9 empty] | J |  |  | Pour les pièces chauffées nous recommandons au minimum une coupole à 3 parois pour une isolation optimale. | Vous cherchez un moyen d’apporter davantage de lumière naturelle dans votre habitation ou votre espace de travail ? Pensez alors certainement à une coupole 300x300 de Skylux ! Nos coupoles sont disponibles en différentes dimensions et matériaux, afin que vous puissiez trouver la solution parfaitement adaptée à votre projet. Choisissez entre l’acrylique ou le polycarbonate, des parois simples ou multiples, ainsi que des versions transparentes, opales ou heatstop. De plus, nos coupoles sont également disponibles en version fixe ou ouvrante. Dans le cadre d’une rénovation totale ou d’une construction neuve, une costière est requise pour l’installation correcte de la coupole. Heureusement, vous pouvez également sélectionner la costière directement sur cette page. Que vous recherchiez une version fixe ou ouvrante, chez Skylux, nous avons tout ce qu’il vous faut pour trouver la coupole idéale pour votre projet. De plus, nos coupoles ne sont pas seulement un ajout élégant à chaque espace, elles offrent également une excellente isolation thermique et acoustique. Cela garantit une maison ou un bureau plus confortable et plus économe en énergie. Que vous planifiiez une rénovation ou construisiez une nouvelle habitation, choisissez les coupoles fiables et de qualité de Skylux. | https://skylux.eu/fr/products/coupole-300x300?variant=49193104572749 | https://skylux.eu/cdn/shop/files/download_f6b3b1b6-f489-4f61-bc39-cb518d755d7c.jpg?v=1737478209&width=1600 | https://skylux.eu/cdn/shop/files/Skylux-lichtkoepel-30x30-cm-Lichtkoepel.webp?v=1737486401&width=1600 | https://skylux.eu/cdn/shop/files/400dc924-54f6-47a2-b966-72acdf505529.webp?v=1782971968&width=1600 | https://skylux.eu/cdn/shop/files/e2602eb5-eb77-4594-9287-8563fa6b1ab1.webp?v=1782972066&width=1600 | https://skylux.eu/cdn/shop/files/646b0795-575e-4533-8c4b-b4c41eb259f5.jpg?v=1782972129&width=1600 | //skylux.eu/cdn/shop/files/F_MH_Notice_de_pose__Skylux_PMMA_coupoles.pdf?v=14496508717816058976 | //skylux.eu/cdn/shop/files/F_TD_Dossier_Technique.zip?v=3735489360144844648 | <body> <p id="isPasted">Vous cherchez un moyen d’apporter davantage de lumière naturelle dans votre habitation ou votre espace de travail ? Pensez alors certainement à une coupole 300x300 de Skylux ! Nos coupoles sont disponibles en différentes dimensions et matériaux, afin que vous puissiez trouver la solution parfaitement adaptée à votre projet. Choisissez entre l’acrylique ou le polycarbonate, des parois simples ou multiples, ainsi que des versions transparentes, opales ou heatstop. De plus, nos coupoles sont également disponibles en version fixe ou ouvrante.</p> <p>Dans le cadre d’une rénovation totale ou d’une construction neuve, une costière est requise pour l’installation correcte de la coupole. Heureusement, vous pouvez également sélectionner la costière directement sur cette page. Que vous recherchiez une version fixe ou ouvrante, chez Skylux, nous avons tout ce qu’il vous faut pour trouver la coupole idéale pour votre projet.</p> <p>De plus, nos coupoles ne sont pas seulement un ajout élégant à chaque espace, elles offrent également une excellente isolation thermique et acoustique. Cela garantit une maison ou un bureau plus confortable et plus économe en énergie. Que vous planifiiez une rénovation ou construisiez une nouvelle habitation, choisissez les coupoles fiables et de qualité de Skylux.<br> </p> </body> | coupole-300x300 | 8162582167829 | 49193104572749
Coupoles | Lichtkoepel | Skylux | Coupole Skylux 30x30 cm | Double paroi (2,90 W/m²K) / Polycarbonate (250 fois plus résistant aux chocs que le verre) / Thermorésistant * opale & non transparent | 27982 | 5412970279822 | 295.25 | Oui | 35-45 | 2.02 | Choisissez clair ou opalin ou Heatstop | Thermorésistant * opale & non transparent | Nombre de parois | Double paroi (2,90 W/m²K) | Matériau | Polycarbonate (250 fois plus résistant aux chocs que le verre) | 300 x 300 mm | 300 | 300 |  |  | 0.12 | Carré | [9 empty] | J |  |  | Pour les pièces chauffées nous recommandons au minimum une coupole à 3 parois pour une isolation optimale. | Vous cherchez un moyen d’apporter davantage de lumière naturelle dans votre habitation ou votre espace de travail ? Pensez alors certainement à une coupole 300x300 de Skylux ! Nos coupoles sont disponibles en différentes dimensions et matériaux, afin que vous puissiez trouver la solution parfaitement adaptée à votre projet. Choisissez entre l’acrylique ou le polycarbonate, des parois simples ou multiples, ainsi que des versions transparentes, opales ou heatstop. De plus, nos coupoles sont également disponibles en version fixe ou ouvrante. Dans le cadre d’une rénovation totale ou d’une construction neuve, une costière est requise pour l’installation correcte de la coupole. Heureusement, vous pouvez également sélectionner la costière directement sur cette page. Que vous recherchiez une version fixe ou ouvrante, chez Skylux, nous avons tout ce qu’il vous faut pour trouver la coupole idéale pour votre projet. De plus, nos coupoles ne sont pas seulement un ajout élégant à chaque espace, elles offrent également une excellente isolation thermique et acoustique. Cela garantit une maison ou un bureau plus confortable et plus économe en énergie. Que vous planifiiez une rénovation ou construisiez une nouvelle habitation, choisissez les coupoles fiables et de qualité de Skylux. | https://skylux.eu/fr/products/coupole-300x300?variant=49193104769357 | https://skylux.eu/cdn/shop/files/download_be259979-0d66-42a2-a80f-398dd732cbb5.jpg?v=1737478249&width=1600 | https://skylux.eu/cdn/shop/files/Skylux-lichtkoepel-30x30-cm-Lichtkoepel.webp?v=1737486401&width=1600 | https://skylux.eu/cdn/shop/files/400dc924-54f6-47a2-b966-72acdf505529.webp?v=1782971968&width=1600 | https://skylux.eu/cdn/shop/files/e2602eb5-eb77-4594-9287-8563fa6b1ab1.webp?v=1782972066&width=1600 | https://skylux.eu/cdn/shop/files/646b0795-575e-4533-8c4b-b4c41eb259f5.jpg?v=1782972129&width=1600 | //skylux.eu/cdn/shop/files/F_MH_Notice_de_pose__Skylux_PMMA_coupoles.pdf?v=14496508717816058976 | //skylux.eu/cdn/shop/files/F_TD_Dossier_Technique.zip?v=3735489360144844648 | <body> <p id="isPasted">Vous cherchez un moyen d’apporter davantage de lumière naturelle dans votre habitation ou votre espace de travail ? Pensez alors certainement à une coupole 300x300 de Skylux ! Nos coupoles sont disponibles en différentes dimensions et matériaux, afin que vous puissiez trouver la solution parfaitement adaptée à votre projet. Choisissez entre l’acrylique ou le polycarbonate, des parois simples ou multiples, ainsi que des versions transparentes, opales ou heatstop. De plus, nos coupoles sont également disponibles en version fixe ou ouvrante.</p> <p>Dans le cadre d’une rénovation totale ou d’une construction neuve, une costière est requise pour l’installation correcte de la coupole. Heureusement, vous pouvez également sélectionner la costière directement sur cette page. Que vous recherchiez une version fixe ou ouvrante, chez Skylux, nous avons tout ce qu’il vous faut pour trouver la coupole idéale pour votre projet.</p> <p>De plus, nos coupoles ne sont pas seulement un ajout élégant à chaque espace, elles offrent également une excellente isolation thermique et acoustique. Cela garantit une maison ou un bureau plus confortable et plus économe en énergie. Que vous planifiiez une rénovation ou construisiez une nouvelle habitation, choisissez les coupoles fiables et de qualité de Skylux.<br> </p> </body> | coupole-300x300 | 8162582167829 | 49193104769357
Coupoles | Lichtkoepel | Skylux | Coupole Skylux 30x30 cm | Triple paroi (1.70 W/m²K) Choisissez cette version ou supérieure pour une pièce chauffée ! / Polycarbonate (250 fois plus résistant aux chocs que le verre) / Thermorésistant * opale & non transparent | 45209 | 5412970452096 | 360.6 | Oui | 35-45 | 2.75 | Choisissez clair ou opalin ou Heatstop | Thermorésistant * opale & non transparent | Nombre de parois | Triple paroi (1.70 W/m²K) Choisissez cette version ou supérieure pour une pièce chauffée ! | Matériau | Polycarbonate (250 fois plus résistant aux chocs que le verre) | 300 x 300 mm | 300 | 300 |  |  | 0.12 | Carré | [9 empty] | J |  |  | Pour les pièces chauffées nous recommandons au minimum une coupole à 3 parois pour une isolation optimale. | Vous cherchez un moyen d’apporter davantage de lumière naturelle dans votre habitation ou votre espace de travail ? Pensez alors certainement à une coupole 300x300 de Skylux ! Nos coupoles sont disponibles en différentes dimensions et matériaux, afin que vous puissiez trouver la solution parfaitement adaptée à votre projet. Choisissez entre l’acrylique ou le polycarbonate, des parois simples ou multiples, ainsi que des versions transparentes, opales ou heatstop. De plus, nos coupoles sont également disponibles en version fixe ou ouvrante. Dans le cadre d’une rénovation totale ou d’une construction neuve, une costière est requise pour l’installation correcte de la coupole. Heureusement, vous pouvez également sélectionner la costière directement sur cette page. Que vous recherchiez une version fixe ou ouvrante, chez Skylux, nous avons tout ce qu’il vous faut pour trouver la coupole idéale pour votre projet. De plus, nos coupoles ne sont pas seulement un ajout élégant à chaque espace, elles offrent également une excellente isolation thermique et acoustique. Cela garantit une maison ou un bureau plus confortable et plus économe en énergie. Que vous planifiiez une rénovation ou construisiez une nouvelle habitation, choisissez les coupoles fiables et de qualité de Skylux. | https://skylux.eu/fr/products/coupole-300x300?variant=49193104965965 | https://skylux.eu/cdn/shop/files/download_fc8141da-540c-46f6-8328-33d275d0aee7.jpg?v=1737478285&width=1600 | https://skylux.eu/cdn/shop/files/Skylux-lichtkoepel-30x30-cm-Lichtkoepel.webp?v=1737486401&width=1600 | https://skylux.eu/cdn/shop/files/400dc924-54f6-47a2-b966-72acdf505529.webp?v=1782971968&width=1600 | https://skylux.eu/cdn/shop/files/e2602eb5-eb77-4594-9287-8563fa6b1ab1.webp?v=1782972066&width=1600 | https://skylux.eu/cdn/shop/files/646b0795-575e-4533-8c4b-b4c41eb259f5.jpg?v=1782972129&width=1600 | //skylux.eu/cdn/shop/files/F_MH_Notice_de_pose__Skylux_PMMA_coupoles.pdf?v=14496508717816058976 | //skylux.eu/cdn/shop/files/F_TD_Dossier_Technique.zip?v=3735489360144844648 | <body> <p id="isPasted">Vous cherchez un moyen d’apporter davantage de lumière naturelle dans votre habitation ou votre espace de travail ? Pensez alors certainement à une coupole 300x300 de Skylux ! Nos coupoles sont disponibles en différentes dimensions et matériaux, afin que vous puissiez trouver la solution parfaitement adaptée à votre projet. Choisissez entre l’acrylique ou le polycarbonate, des parois simples ou multiples, ainsi que des versions transparentes, opales ou heatstop. De plus, nos coupoles sont également disponibles en version fixe ou ouvrante.</p> <p>Dans le cadre d’une rénovation totale ou d’une construction neuve, une costière est requise pour l’installation correcte de la coupole. Heureusement, vous pouvez également sélectionner la costière directement sur cette page. Que vous recherchiez une version fixe ou ouvrante, chez Skylux, nous avons tout ce qu’il vous faut pour trouver la coupole idéale pour votre projet.</p> <p>De plus, nos coupoles ne sont pas seulement un ajout élégant à chaque espace, elles offrent également une excellente isolation thermique et acoustique. Cela garantit une maison ou un bureau plus confortable et plus économe en énergie. Que vous planifiiez une rénovation ou construisiez une nouvelle habitation, choisissez les coupoles fiables et de qualité de Skylux.<br> </p> </body> | coupole-300x300 | 8162582167829 | 49193104965965
Coupoles | Lichtkoepel | Skylux | Coupole Skylux 30x30 cm | Quadruple paroi (1,28 W/m²K) / Polycarbonate (250 fois plus résistant aux chocs que le verre) / Thermorésistant * opale & non transparent | 73082 | 5412970730828 | 425.95 | Oui | 35-45 | 3.2 | Choisissez clair ou opalin ou Heatstop | Thermorésistant * opale & non transparent | Nombre de parois | Quadruple paroi (1,28 W/m²K) | Matériau | Polycarbonate (250 fois plus résistant aux chocs que le verre) | 300 x 300 mm | 300 | 300 |  |  | 0.12 | Carré | [9 empty] | J |  |  | Pour les pièces chauffées nous recommandons au minimum une coupole à 3 parois pour une isolation optimale. | Vous cherchez un moyen d’apporter davantage de lumière naturelle dans votre habitation ou votre espace de travail ? Pensez alors certainement à une coupole 300x300 de Skylux ! Nos coupoles sont disponibles en différentes dimensions et matériaux, afin que vous puissiez trouver la solution parfaitement adaptée à votre projet. Choisissez entre l’acrylique ou le polycarbonate, des parois simples ou multiples, ainsi que des versions transparentes, opales ou heatstop. De plus, nos coupoles sont également disponibles en version fixe ou ouvrante. Dans le cadre d’une rénovation totale ou d’une construction neuve, une costière est requise pour l’installation correcte de la coupole. Heureusement, vous pouvez également sélectionner la costière directement sur cette page. Que vous recherchiez une version fixe ou ouvrante, chez Skylux, nous avons tout ce qu’il vous faut pour trouver la coupole idéale pour votre projet. De plus, nos coupoles ne sont pas seulement un ajout élégant à chaque espace, elles offrent également une excellente isolation thermique et acoustique. Cela garantit une maison ou un bureau plus confortable et plus économe en énergie. Que vous planifiiez une rénovation ou construisiez une nouvelle habitation, choisissez les coupoles fiables et de qualité de Skylux. | https://skylux.eu/fr/products/coupole-300x300?variant=49193105097037 | https://skylux.eu/cdn/shop/files/download_bf86ab07-b18a-4b49-a18a-671b545aed39.jpg?v=1737478308&width=1600 | https://skylux.eu/cdn/shop/files/Skylux-lichtkoepel-30x30-cm-Lichtkoepel.webp?v=1737486401&width=1600 | https://skylux.eu/cdn/shop/files/400dc924-54f6-47a2-b966-72acdf505529.webp?v=1782971968&width=1600 | https://skylux.eu/cdn/shop/files/e2602eb5-eb77-4594-9287-8563fa6b1ab1.webp?v=1782972066&width=1600 | https://skylux.eu/cdn/shop/files/646b0795-575e-4533-8c4b-b4c41eb259f5.jpg?v=1782972129&width=1600 | //skylux.eu/cdn/shop/files/F_MH_Notice_de_pose__Skylux_PMMA_coupoles.pdf?v=14496508717816058976 | //skylux.eu/cdn/shop/files/F_TD_Dossier_Technique.zip?v=3735489360144844648 | <body> <p id="isPasted">Vous cherchez un moyen d’apporter davantage de lumière naturelle dans votre habitation ou votre espace de travail ? Pensez alors certainement à une coupole 300x300 de Skylux ! Nos coupoles sont disponibles en différentes dimensions et matériaux, afin que vous puissiez trouver la solution parfaitement adaptée à votre projet. Choisissez entre l’acrylique ou le polycarbonate, des parois simples ou multiples, ainsi que des versions transparentes, opales ou heatstop. De plus, nos coupoles sont également disponibles en version fixe ou ouvrante.</p> <p>Dans le cadre d’une rénovation totale ou d’une construction neuve, une costière est requise pour l’installation correcte de la coupole. Heureusement, vous pouvez également sélectionner la costière directement sur cette page. Que vous recherchiez une version fixe ou ouvrante, chez Skylux, nous avons tout ce qu’il vous faut pour trouver la coupole idéale pour votre projet.</p> <p>De plus, nos coupoles ne sont pas seulement un ajout élégant à chaque espace, elles offrent également une excellente isolation thermique et acoustique. Cela garantit une maison ou un bureau plus confortable et plus économe en énergie. Que vous planifiiez une rénovation ou construisiez une nouvelle habitation, choisissez les coupoles fiables et de qualité de Skylux.<br> </p> </body> | coupole-300x300 | 8162582167829 | 49193105097037
Coupoles | Lichtkoepel | Skylux | Coupole Skylux 30x80 cm | Simple paroi (moins isolant - 5,17 W/m²K) / Acrylique (10 fois plus résistant aux chocs que le verre) / Clair * visibilité comme le verre | 1918 | 5412970019183 | 165.8 | Oui | 35-45 | 2.6 | Choisissez clair ou opalin ou Heatstop | Clair * visibilité comme le verre | Nombre de parois | Simple paroi (moins isolant - 5,17 W/m²K) | Matériau | Acrylique (10 fois plus résistant aux chocs que le verre) | 300 x 800 mm | 800 | 300 |  |  | 0.35 | Rectangulaire | [9 empty] | D |  |  | Pour les pièces chauffées nous recommandons au minimum une coupole à 3 parois pour une isolation optimale. | Vous cherchez un moyen d’apporter plus de lumière naturelle dans votre habitation ou votre espace de travail ? Pensez alors certainement à une Coupole 300x800 de Skylux ! Nos coupoles sont disponibles en différentes dimensions et matériaux, ce qui vous permet de trouver la solution parfaite pour votre projet. Choisissez entre l’acrylique ou le polycarbonate, des parois simples ou multiples, ainsi que des versions transparentes, opales ou heatstop. De plus, nos coupoles sont également disponibles en version fixe ou ouvrante. Lors d’une rénovation complète ou d’une construction neuve, une costière est nécessaire pour l’installation correcte de la coupole. Heureusement, vous pouvez également sélectionner la costière directement sur cette page. Que vous recherchiez une version fixe ou ouvrante, chez Skylux, nous avons tout ce qu’il vous faut pour trouver la coupole parfaite pour votre projet. De plus, nos coupoles ne sont pas seulement un ajout élégant à chaque espace, elles offrent également une excellente isolation thermique et acoustique. Cela garantit une maison ou un bureau plus confortable et plus économe en énergie. Que vous planifiez une rénovation ou construisiez une nouvelle habitation, choisissez les coupoles fiables et de qualité de Skylux. | https://skylux.eu/fr/products/coupole-300x800?variant=49193105162573 | https://skylux.eu/cdn/shop/files/download_ff2b8f34-5665-41e6-9fb1-4395819f10d5.jpg?v=1737478043&width=1600 | https://skylux.eu/cdn/shop/files/Skylux-lichtkoepel-30x80-cm-Lichtkoepel.jpg?v=1737486394&width=1600 | https://skylux.eu/cdn/shop/files/400dc924-54f6-47a2-b966-72acdf505529.webp?v=1782971968&width=1600 | https://skylux.eu/cdn/shop/files/e2602eb5-eb77-4594-9287-8563fa6b1ab1.webp?v=1782972066&width=1600 | https://skylux.eu/cdn/shop/files/646b0795-575e-4533-8c4b-b4c41eb259f5.jpg?v=1782972129&width=1600 | //skylux.eu/cdn/shop/files/F_MH_Notice_de_pose__Skylux_PMMA_coupoles.pdf?v=14496508717816058976 | //skylux.eu/cdn/shop/files/F_TD_Dossier_Technique.zip?v=3735489360144844648 | <body> <p id="isPasted">Vous cherchez un moyen d’apporter plus de lumière naturelle dans votre habitation ou votre espace de travail ? Pensez alors certainement à une Coupole 300x800 de Skylux ! Nos coupoles sont disponibles en différentes dimensions et matériaux, ce qui vous permet de trouver la solution parfaite pour votre projet. Choisissez entre l’acrylique ou le polycarbonate, des parois simples ou multiples, ainsi que des versions transparentes, opales ou heatstop. De plus, nos coupoles sont également disponibles en version fixe ou ouvrante.</p> <p>Lors d’une rénovation complète ou d’une construction neuve, une costière est nécessaire pour l’installation correcte de la coupole. Heureusement, vous pouvez également sélectionner la costière directement sur cette page. Que vous recherchiez une version fixe ou ouvrante, chez Skylux, nous avons tout ce qu’il vous faut pour trouver la coupole parfaite pour votre projet.</p> <p>De plus, nos coupoles ne sont pas seulement un ajout élégant à chaque espace, elles offrent également une excellente isolation thermique et acoustique. Cela garantit une maison ou un bureau plus confortable et plus économe en énergie. Que vous planifiez une rénovation ou construisiez une nouvelle habitation, choisissez les coupoles fiables et de qualité de Skylux.<br> </p> </body> | coupole-300x800 | 8162582102293 | 49193105162573
Coupoles | Lichtkoepel | Skylux | Coupole Skylux 30x80 cm | Simple paroi (moins isolant - 5,17 W/m²K) / Polycarbonate (250 fois plus résistant aux chocs que le verre) / Clair * visibilité comme le verre | 5539 | 5412970055396 | 301.3 | Oui | 35-45 | 3.05 | Choisissez clair ou opalin ou Heatstop | Clair * visibilité comme le verre | Nombre de parois | Simple paroi (moins isolant - 5,17 W/m²K) | Matériau | Polycarbonate (250 fois plus résistant aux chocs que le verre) | 300 x 800 mm | 800 | 300 |  |  | 0.35 | Rectangulaire | [9 empty] | D |  |  | Pour les pièces chauffées nous recommandons au minimum une coupole à 3 parois pour une isolation optimale. | Vous cherchez un moyen d’apporter plus de lumière naturelle dans votre habitation ou votre espace de travail ? Pensez alors certainement à une Coupole 300x800 de Skylux ! Nos coupoles sont disponibles en différentes dimensions et matériaux, ce qui vous permet de trouver la solution parfaite pour votre projet. Choisissez entre l’acrylique ou le polycarbonate, des parois simples ou multiples, ainsi que des versions transparentes, opales ou heatstop. De plus, nos coupoles sont également disponibles en version fixe ou ouvrante. Lors d’une rénovation complète ou d’une construction neuve, une costière est nécessaire pour l’installation correcte de la coupole. Heureusement, vous pouvez également sélectionner la costière directement sur cette page. Que vous recherchiez une version fixe ou ouvrante, chez Skylux, nous avons tout ce qu’il vous faut pour trouver la coupole parfaite pour votre projet. De plus, nos coupoles ne sont pas seulement un ajout élégant à chaque espace, elles offrent également une excellente isolation thermique et acoustique. Cela garantit une maison ou un bureau plus confortable et plus économe en énergie. Que vous planifiez une rénovation ou construisiez une nouvelle habitation, choisissez les coupoles fiables et de qualité de Skylux. | https://skylux.eu/fr/products/coupole-300x800?variant=49193105228109 | https://skylux.eu/cdn/shop/files/download_96ccf1af-1e43-419a-89f0-43899c8ec43a.jpg?v=1737478058&width=1600 | https://skylux.eu/cdn/shop/files/Skylux-lichtkoepel-30x80-cm-Lichtkoepel.jpg?v=1737486394&width=1600 | https://skylux.eu/cdn/shop/files/400dc924-54f6-47a2-b966-72acdf505529.webp?v=1782971968&width=1600 | https://skylux.eu/cdn/shop/files/e2602eb5-eb77-4594-9287-8563fa6b1ab1.webp?v=1782972066&width=1600 | https://skylux.eu/cdn/shop/files/646b0795-575e-4533-8c4b-b4c41eb259f5.jpg?v=1782972129&width=1600 | //skylux.eu/cdn/shop/files/F_MH_Notice_de_pose__Skylux_PMMA_coupoles.pdf?v=14496508717816058976 | //skylux.eu/cdn/shop/files/F_TD_Dossier_Technique.zip?v=3735489360144844648 | <body> <p id="isPasted">Vous cherchez un moyen d’apporter plus de lumière naturelle dans votre habitation ou votre espace de travail ? Pensez alors certainement à une Coupole 300x800 de Skylux ! Nos coupoles sont disponibles en différentes dimensions et matériaux, ce qui vous permet de trouver la solution parfaite pour votre projet. Choisissez entre l’acrylique ou le polycarbonate, des parois simples ou multiples, ainsi que des versions transparentes, opales ou heatstop. De plus, nos coupoles sont également disponibles en version fixe ou ouvrante.</p> <p>Lors d’une rénovation complète ou d’une construction neuve, une costière est nécessaire pour l’installation correcte de la coupole. Heureusement, vous pouvez également sélectionner la costière directement sur cette page. Que vous recherchiez une version fixe ou ouvrante, chez Skylux, nous avons tout ce qu’il vous faut pour trouver la coupole parfaite pour votre projet.</p> <p>De plus, nos coupoles ne sont pas seulement un ajout élégant à chaque espace, elles offrent également une excellente isolation thermique et acoustique. Cela garantit une maison ou un bureau plus confortable et plus économe en énergie. Que vous planifiez une rénovation ou construisiez une nouvelle habitation, choisissez les coupoles fiables et de qualité de Skylux.<br> </p> </body> | coupole-300x800 | 8162582102293 | 49193105228109
Coupoles | Lichtkoepel | Skylux | Coupole Skylux 30x80 cm | Double paroi (2,90 W/m²K) / Acrylique (10 fois plus résistant aux chocs que le verre) / Clair * visibilité comme le verre | 4639 | 5412970046394 | 257.75 | Oui | 35-45 | 3.5 | Choisissez clair ou opalin ou Heatstop | Clair * visibilité comme le verre | Nombre de parois | Double paroi (2,90 W/m²K) | Matériau | Acrylique (10 fois plus résistant aux chocs que le verre) | 300 x 800 mm | 800 | 300 |  |  | 0.35 | Rectangulaire | [9 empty] | D |  |  | Pour les pièces chauffées nous recommandons au minimum une coupole à 3 parois pour une isolation optimale. | Vous cherchez un moyen d’apporter plus de lumière naturelle dans votre habitation ou votre espace de travail ? Pensez alors certainement à une Coupole 300x800 de Skylux ! Nos coupoles sont disponibles en différentes dimensions et matériaux, ce qui vous permet de trouver la solution parfaite pour votre projet. Choisissez entre l’acrylique ou le polycarbonate, des parois simples ou multiples, ainsi que des versions transparentes, opales ou heatstop. De plus, nos coupoles sont également disponibles en version fixe ou ouvrante. Lors d’une rénovation complète ou d’une construction neuve, une costière est nécessaire pour l’installation correcte de la coupole. Heureusement, vous pouvez également sélectionner la costière directement sur cette page. Que vous recherchiez une version fixe ou ouvrante, chez Skylux, nous avons tout ce qu’il vous faut pour trouver la coupole parfaite pour votre projet. De plus, nos coupoles ne sont pas seulement un ajout élégant à chaque espace, elles offrent également une excellente isolation thermique et acoustique. Cela garantit une maison ou un bureau plus confortable et plus économe en énergie. Que vous planifiez une rénovation ou construisiez une nouvelle habitation, choisissez les coupoles fiables et de qualité de Skylux. | https://skylux.eu/fr/products/coupole-300x800?variant=49193105293645 | https://skylux.eu/cdn/shop/files/download_089fab14-cca7-4996-87a4-0f55270355bd.jpg?v=1737478073&width=1600 | https://skylux.eu/cdn/shop/files/Skylux-lichtkoepel-30x80-cm-Lichtkoepel.jpg?v=1737486394&width=1600 | https://skylux.eu/cdn/shop/files/400dc924-54f6-47a2-b966-72acdf505529.webp?v=1782971968&width=1600 | https://skylux.eu/cdn/shop/files/e2602eb5-eb77-4594-9287-8563fa6b1ab1.webp?v=1782972066&width=1600 | https://skylux.eu/cdn/shop/files/646b0795-575e-4533-8c4b-b4c41eb259f5.jpg?v=1782972129&width=1600 | //skylux.eu/cdn/shop/files/F_MH_Notice_de_pose__Skylux_PMMA_coupoles.pdf?v=14496508717816058976 | //skylux.eu/cdn/shop/files/F_TD_Dossier_Technique.zip?v=3735489360144844648 | <body> <p id="isPasted">Vous cherchez un moyen d’apporter plus de lumière naturelle dans votre habitation ou votre espace de travail ? Pensez alors certainement à une Coupole 300x800 de Skylux ! Nos coupoles sont disponibles en différentes dimensions et matériaux, ce qui vous permet de trouver la solution parfaite pour votre projet. Choisissez entre l’acrylique ou le polycarbonate, des parois simples ou multiples, ainsi que des versions transparentes, opales ou heatstop. De plus, nos coupoles sont également disponibles en version fixe ou ouvrante.</p> <p>Lors d’une rénovation complète ou d’une construction neuve, une costière est nécessaire pour l’installation correcte de la coupole. Heureusement, vous pouvez également sélectionner la costière directement sur cette page. Que vous recherchiez une version fixe ou ouvrante, chez Skylux, nous avons tout ce qu’il vous faut pour trouver la coupole parfaite pour votre projet.</p> <p>De plus, nos coupoles ne sont pas seulement un ajout élégant à chaque espace, elles offrent également une excellente isolation thermique et acoustique. Cela garantit une maison ou un bureau plus confortable et plus économe en énergie. Que vous planifiez une rénovation ou construisiez une nouvelle habitation, choisissez les coupoles fiables et de qualité de Skylux.<br> </p> </body> | coupole-300x800 | 8162582102293 | 49193105293645
Coupoles | Lichtkoepel | Skylux | Coupole Skylux 30x80 cm | Double paroi (2,90 W/m²K) / Polycarbonate (250 fois plus résistant aux chocs que le verre) / Clair * visibilité comme le verre | 1595 | 5412970015956 | 393.25 | Oui | 35-45 | 4.14 | Choisissez clair ou opalin ou Heatstop | Clair * visibilité comme le verre | Nombre de parois | Double paroi (2,90 W/m²K) | Matériau | Polycarbonate (250 fois plus résistant aux chocs que le verre) | 300 x 800 mm | 800 | 300 |  |  | 0.35 | Rectangulaire | [9 empty] | D |  |  | Pour les pièces chauffées nous recommandons au minimum une coupole à 3 parois pour une isolation optimale. | Vous cherchez un moyen d’apporter plus de lumière naturelle dans votre habitation ou votre espace de travail ? Pensez alors certainement à une Coupole 300x800 de Skylux ! Nos coupoles sont disponibles en différentes dimensions et matériaux, ce qui vous permet de trouver la solution parfaite pour votre projet. Choisissez entre l’acrylique ou le polycarbonate, des parois simples ou multiples, ainsi que des versions transparentes, opales ou heatstop. De plus, nos coupoles sont également disponibles en version fixe ou ouvrante. Lors d’une rénovation complète ou d’une construction neuve, une costière est nécessaire pour l’installation correcte de la coupole. Heureusement, vous pouvez également sélectionner la costière directement sur cette page. Que vous recherchiez une version fixe ou ouvrante, chez Skylux, nous avons tout ce qu’il vous faut pour trouver la coupole parfaite pour votre projet. De plus, nos coupoles ne sont pas seulement un ajout élégant à chaque espace, elles offrent également une excellente isolation thermique et acoustique. Cela garantit une maison ou un bureau plus confortable et plus économe en énergie. Que vous planifiez une rénovation ou construisiez une nouvelle habitation, choisissez les coupoles fiables et de qualité de Skylux. | https://skylux.eu/fr/products/coupole-300x800?variant=49193105359181 | https://skylux.eu/cdn/shop/files/download_1c017a6b-8f63-431c-86fa-25b64c9d3d7a.jpg?v=1737478088&width=1600 | https://skylux.eu/cdn/shop/files/Skylux-lichtkoepel-30x80-cm-Lichtkoepel.jpg?v=1737486394&width=1600 | https://skylux.eu/cdn/shop/files/400dc924-54f6-47a2-b966-72acdf505529.webp?v=1782971968&width=1600 | https://skylux.eu/cdn/shop/files/e2602eb5-eb77-4594-9287-8563fa6b1ab1.webp?v=1782972066&width=1600 | https://skylux.eu/cdn/shop/files/646b0795-575e-4533-8c4b-b4c41eb259f5.jpg?v=1782972129&width=1600 | //skylux.eu/cdn/shop/files/F_MH_Notice_de_pose__Skylux_PMMA_coupoles.pdf?v=14496508717816058976 | //skylux.eu/cdn/shop/files/F_TD_Dossier_Technique.zip?v=3735489360144844648 | <body> <p id="isPasted">Vous cherchez un moyen d’apporter plus de lumière naturelle dans votre habitation ou votre espace de travail ? Pensez alors certainement à une Coupole 300x800 de Skylux ! Nos coupoles sont disponibles en différentes dimensions et matériaux, ce qui vous permet de trouver la solution parfaite pour votre projet. Choisissez entre l’acrylique ou le polycarbonate, des parois simples ou multiples, ainsi que des versions transparentes, opales ou heatstop. De plus, nos coupoles sont également disponibles en version fixe ou ouvrante.</p> <p>Lors d’une rénovation complète ou d’une construction neuve, une costière est nécessaire pour l’installation correcte de la coupole. Heureusement, vous pouvez également sélectionner la costière directement sur cette page. Que vous recherchiez une version fixe ou ouvrante, chez Skylux, nous avons tout ce qu’il vous faut pour trouver la coupole parfaite pour votre projet.</p> <p>De plus, nos coupoles ne sont pas seulement un ajout élégant à chaque espace, elles offrent également une excellente isolation thermique et acoustique. Cela garantit une maison ou un bureau plus confortable et plus économe en énergie. Que vous planifiez une rénovation ou construisiez une nouvelle habitation, choisissez les coupoles fiables et de qualité de Skylux.<br> </p> </body> | coupole-300x800 | 8162582102293 | 49193105359181
Coupoles | Lichtkoepel | Skylux | Coupole Skylux 30x80 cm | Triple paroi (1.70 W/m²K) Choisissez cette version ou supérieure pour une pièce chauffée ! / Acrylique (10 fois plus résistant aux chocs que le verre) / Clair * visibilité comme le verre | 2162 | 5412970021629 | 349.7 | Oui | 35-45 | 3.5 | Choisissez clair ou opalin ou Heatstop | Clair * visibilité comme le verre | Nombre de parois | Triple paroi (1.70 W/m²K) Choisissez cette version ou supérieure pour une pièce chauffée ! | Matériau | Acrylique (10 fois plus résistant aux chocs que le verre) | 300 x 800 mm | 800 | 300 |  |  | 0.35 | Rectangulaire | [9 empty] | D |  |  | Pour les pièces chauffées nous recommandons au minimum une coupole à 3 parois pour une isolation optimale. | Vous cherchez un moyen d’apporter plus de lumière naturelle dans votre habitation ou votre espace de travail ? Pensez alors certainement à une Coupole 300x800 de Skylux ! Nos coupoles sont disponibles en différentes dimensions et matériaux, ce qui vous permet de trouver la solution parfaite pour votre projet. Choisissez entre l’acrylique ou le polycarbonate, des parois simples ou multiples, ainsi que des versions transparentes, opales ou heatstop. De plus, nos coupoles sont également disponibles en version fixe ou ouvrante. Lors d’une rénovation complète ou d’une construction neuve, une costière est nécessaire pour l’installation correcte de la coupole. Heureusement, vous pouvez également sélectionner la costière directement sur cette page. Que vous recherchiez une version fixe ou ouvrante, chez Skylux, nous avons tout ce qu’il vous faut pour trouver la coupole parfaite pour votre projet. De plus, nos coupoles ne sont pas seulement un ajout élégant à chaque espace, elles offrent également une excellente isolation thermique et acoustique. Cela garantit une maison ou un bureau plus confortable et plus économe en énergie. Que vous planifiez une rénovation ou construisiez une nouvelle habitation, choisissez les coupoles fiables et de qualité de Skylux. | https://skylux.eu/fr/products/coupole-300x800?variant=49193105457485 | https://skylux.eu/cdn/shop/files/download_3e5b8854-1a2f-4bb5-9a5d-c373c7e8e19d.jpg?v=1737478111&width=1600 | https://skylux.eu/cdn/shop/files/Skylux-lichtkoepel-30x80-cm-Lichtkoepel.jpg?v=1737486394&width=1600 | https://skylux.eu/cdn/shop/files/400dc924-54f6-47a2-b966-72acdf505529.webp?v=1782971968&width=1600 | https://skylux.eu/cdn/shop/files/e2602eb5-eb77-4594-9287-8563fa6b1ab1.webp?v=1782972066&width=1600 | https://skylux.eu/cdn/shop/files/646b0795-575e-4533-8c4b-b4c41eb259f5.jpg?v=1782972129&width=1600 | //skylux.eu/cdn/shop/files/F_MH_Notice_de_pose__Skylux_PMMA_coupoles.pdf?v=14496508717816058976 | //skylux.eu/cdn/shop/files/F_TD_Dossier_Technique.zip?v=3735489360144844648 | <body> <p id="isPasted">Vous cherchez un moyen d’apporter plus de lumière naturelle dans votre habitation ou votre espace de travail ? Pensez alors certainement à une Coupole 300x800 de Skylux ! Nos coupoles sont disponibles en différentes dimensions et matériaux, ce qui vous permet de trouver la solution parfaite pour votre projet. Choisissez entre l’acrylique ou le polycarbonate, des parois simples ou multiples, ainsi que des versions transparentes, opales ou heatstop. De plus, nos coupoles sont également disponibles en version fixe ou ouvrante.</p> <p>Lors d’une rénovation complète ou d’une construction neuve, une costière est nécessaire pour l’installation correcte de la coupole. Heureusement, vous pouvez également sélectionner la costière directement sur cette page. Que vous recherchiez une version fixe ou ouvrante, chez Skylux, nous avons tout ce qu’il vous faut pour trouver la coupole parfaite pour votre projet.</p> <p>De plus, nos coupoles ne sont pas seulement un ajout élégant à chaque espace, elles offrent également une excellente isolation thermique et acoustique. Cela garantit une maison ou un bureau plus confortable et plus économe en énergie. Que vous planifiez une rénovation ou construisiez une nouvelle habitation, choisissez les coupoles fiables et de qualité de Skylux.<br> </p> </body> | coupole-300x800 | 8162582102293 | 49193105457485
Coupoles | Lichtkoepel | Skylux | Coupole Skylux 30x80 cm | Triple paroi (1.70 W/m²K) Choisissez cette version ou supérieure pour une pièce chauffée ! / Polycarbonate (250 fois plus résistant aux chocs que le verre) / Clair * visibilité comme le verre | 27635 | 5412970276357 | 485.25 | Oui | 35-45 | 5.32 | Choisissez clair ou opalin ou Heatstop | Clair * visibilité comme le verre | Nombre de parois | Triple paroi (1.70 W/m²K) Choisissez cette version ou supérieure pour une pièce chauffée ! | Matériau | Polycarbonate (250 fois plus résistant aux chocs que le verre) | 300 x 800 mm | 800 | 300 |  |  | 0.35 | Rectangulaire | [9 empty] | D |  |  | Pour les pièces chauffées nous recommandons au minimum une coupole à 3 parois pour une isolation optimale. | Vous cherchez un moyen d’apporter plus de lumière naturelle dans votre habitation ou votre espace de travail ? Pensez alors certainement à une Coupole 300x800 de Skylux ! Nos coupoles sont disponibles en différentes dimensions et matériaux, ce qui vous permet de trouver la solution parfaite pour votre projet. Choisissez entre l’acrylique ou le polycarbonate, des parois simples ou multiples, ainsi que des versions transparentes, opales ou heatstop. De plus, nos coupoles sont également disponibles en version fixe ou ouvrante. Lors d’une rénovation complète ou d’une construction neuve, une costière est nécessaire pour l’installation correcte de la coupole. Heureusement, vous pouvez également sélectionner la costière directement sur cette page. Que vous recherchiez une version fixe ou ouvrante, chez Skylux, nous avons tout ce qu’il vous faut pour trouver la coupole parfaite pour votre projet. De plus, nos coupoles ne sont pas seulement un ajout élégant à chaque espace, elles offrent également une excellente isolation thermique et acoustique. Cela garantit une maison ou un bureau plus confortable et plus économe en énergie. Que vous planifiez une rénovation ou construisiez une nouvelle habitation, choisissez les coupoles fiables et de qualité de Skylux. | https://skylux.eu/fr/products/coupole-300x800?variant=49193105588557 | https://skylux.eu/cdn/shop/files/download_7f8eab2b-0dc7-4eb2-a2e4-ab6f6de423ab.jpg?v=1737478126&width=1600 | https://skylux.eu/cdn/shop/files/Skylux-lichtkoepel-30x80-cm-Lichtkoepel.jpg?v=1737486394&width=1600 | https://skylux.eu/cdn/shop/files/400dc924-54f6-47a2-b966-72acdf505529.webp?v=1782971968&width=1600 | https://skylux.eu/cdn/shop/files/e2602eb5-eb77-4594-9287-8563fa6b1ab1.webp?v=1782972066&width=1600 | https://skylux.eu/cdn/shop/files/646b0795-575e-4533-8c4b-b4c41eb259f5.jpg?v=1782972129&width=1600 | //skylux.eu/cdn/shop/files/F_MH_Notice_de_pose__Skylux_PMMA_coupoles.pdf?v=14496508717816058976 | //skylux.eu/cdn/shop/files/F_TD_Dossier_Technique.zip?v=3735489360144844648 | <body> <p id="isPasted">Vous cherchez un moyen d’apporter plus de lumière naturelle dans votre habitation ou votre espace de travail ? Pensez alors certainement à une Coupole 300x800 de Skylux ! Nos coupoles sont disponibles en différentes dimensions et matériaux, ce qui vous permet de trouver la solution parfaite pour votre projet. Choisissez entre l’acrylique ou le polycarbonate, des parois simples ou multiples, ainsi que des versions transparentes, opales ou heatstop. De plus, nos coupoles sont également disponibles en version fixe ou ouvrante.</p> <p>Lors d’une rénovation complète ou d’une construction neuve, une costière est nécessaire pour l’installation correcte de la coupole. Heureusement, vous pouvez également sélectionner la costière directement sur cette page. Que vous recherchiez une version fixe ou ouvrante, chez Skylux, nous avons tout ce qu’il vous faut pour trouver la coupole parfaite pour votre projet.</p> <p>De plus, nos coupoles ne sont pas seulement un ajout élégant à chaque espace, elles offrent également une excellente isolation thermique et acoustique. Cela garantit une maison ou un bureau plus confortable et plus économe en énergie. Que vous planifiez une rénovation ou construisiez une nouvelle habitation, choisissez les coupoles fiables et de qualité de Skylux.<br> </p> </body> | coupole-300x800 | 8162582102293 | 49193105588557
Coupoles | Lichtkoepel | Skylux | Coupole Skylux 30x80 cm | Quadruple paroi (1,28 W/m²K) / Acrylique (10 fois plus résistant aux chocs que le verre) / Clair * visibilité comme le verre | 80430 | 5412970804307 | 441.65 | Oui | 35-45 | 5.6 | Choisissez clair ou opalin ou Heatstop | Clair * visibilité comme le verre | Nombre de parois | Quadruple paroi (1,28 W/m²K) | Matériau | Acrylique (10 fois plus résistant aux chocs que le verre) | 300 x 800 mm | 800 | 300 |  |  | 0.35 | Rectangulaire | [9 empty] | D |  |  | Pour les pièces chauffées nous recommandons au minimum une coupole à 3 parois pour une isolation optimale. | Vous cherchez un moyen d’apporter plus de lumière naturelle dans votre habitation ou votre espace de travail ? Pensez alors certainement à une Coupole 300x800 de Skylux ! Nos coupoles sont disponibles en différentes dimensions et matériaux, ce qui vous permet de trouver la solution parfaite pour votre projet. Choisissez entre l’acrylique ou le polycarbonate, des parois simples ou multiples, ainsi que des versions transparentes, opales ou heatstop. De plus, nos coupoles sont également disponibles en version fixe ou ouvrante. Lors d’une rénovation complète ou d’une construction neuve, une costière est nécessaire pour l’installation correcte de la coupole. Heureusement, vous pouvez également sélectionner la costière directement sur cette page. Que vous recherchiez une version fixe ou ouvrante, chez Skylux, nous avons tout ce qu’il vous faut pour trouver la coupole parfaite pour votre projet. De plus, nos coupoles ne sont pas seulement un ajout élégant à chaque espace, elles offrent également une excellente isolation thermique et acoustique. Cela garantit une maison ou un bureau plus confortable et plus économe en énergie. Que vous planifiez une rénovation ou construisiez une nouvelle habitation, choisissez les coupoles fiables et de qualité de Skylux. | https://skylux.eu/fr/products/coupole-300x800?variant=49193105686861 | https://skylux.eu/cdn/shop/files/download_aea27e97-7d5d-43aa-a3a9-c1cd12a19f1e.jpg?v=1737478148&width=1600 | https://skylux.eu/cdn/shop/files/Skylux-lichtkoepel-30x80-cm-Lichtkoepel.jpg?v=1737486394&width=1600 | https://skylux.eu/cdn/shop/files/400dc924-54f6-47a2-b966-72acdf505529.webp?v=1782971968&width=1600 | https://skylux.eu/cdn/shop/files/e2602eb5-eb77-4594-9287-8563fa6b1ab1.webp?v=1782972066&width=1600 | https://skylux.eu/cdn/shop/files/646b0795-575e-4533-8c4b-b4c41eb259f5.jpg?v=1782972129&width=1600 | //skylux.eu/cdn/shop/files/F_MH_Notice_de_pose__Skylux_PMMA_coupoles.pdf?v=14496508717816058976 | //skylux.eu/cdn/shop/files/F_TD_Dossier_Technique.zip?v=3735489360144844648 | <body> <p id="isPasted">Vous cherchez un moyen d’apporter plus de lumière naturelle dans votre habitation ou votre espace de travail ? Pensez alors certainement à une Coupole 300x800 de Skylux ! Nos coupoles sont disponibles en différentes dimensions et matériaux, ce qui vous permet de trouver la solution parfaite pour votre projet. Choisissez entre l’acrylique ou le polycarbonate, des parois simples ou multiples, ainsi que des versions transparentes, opales ou heatstop. De plus, nos coupoles sont également disponibles en version fixe ou ouvrante.</p> <p>Lors d’une rénovation complète ou d’une construction neuve, une costière est nécessaire pour l’installation correcte de la coupole. Heureusement, vous pouvez également sélectionner la costière directement sur cette page. Que vous recherchiez une version fixe ou ouvrante, chez Skylux, nous avons tout ce qu’il vous faut pour trouver la coupole parfaite pour votre projet.</p> <p>De plus, nos coupoles ne sont pas seulement un ajout élégant à chaque espace, elles offrent également une excellente isolation thermique et acoustique. Cela garantit une maison ou un bureau plus confortable et plus économe en énergie. Que vous planifiez une rénovation ou construisiez une nouvelle habitation, choisissez les coupoles fiables et de qualité de Skylux.<br> </p> </body> | coupole-300x800 | 8162582102293 | 49193105686861
Coupoles | Lichtkoepel | Skylux | Coupole Skylux 30x80 cm | Quadruple paroi (1,28 W/m²K) / Polycarbonate (250 fois plus résistant aux chocs que le verre) / Clair * visibilité comme le verre | 72917 | 5412970729174 | 577.2 | Oui | 35-45 | 6.79 | Choisissez clair ou opalin ou Heatstop | Clair * visibilité comme le verre | Nombre de parois | Quadruple paroi (1,28 W/m²K) | Matériau | Polycarbonate (250 fois plus résistant aux chocs que le verre) | 300 x 800 mm | 800 | 300 |  |  | 0.35 | Rectangulaire | [9 empty] | D |  |  | Pour les pièces chauffées nous recommandons au minimum une coupole à 3 parois pour une isolation optimale. | Vous cherchez un moyen d’apporter plus de lumière naturelle dans votre habitation ou votre espace de travail ? Pensez alors certainement à une Coupole 300x800 de Skylux ! Nos coupoles sont disponibles en différentes dimensions et matériaux, ce qui vous permet de trouver la solution parfaite pour votre projet. Choisissez entre l’acrylique ou le polycarbonate, des parois simples ou multiples, ainsi que des versions transparentes, opales ou heatstop. De plus, nos coupoles sont également disponibles en version fixe ou ouvrante. Lors d’une rénovation complète ou d’une construction neuve, une costière est nécessaire pour l’installation correcte de la coupole. Heureusement, vous pouvez également sélectionner la costière directement sur cette page. Que vous recherchiez une version fixe ou ouvrante, chez Skylux, nous avons tout ce qu’il vous faut pour trouver la coupole parfaite pour votre projet. De plus, nos coupoles ne sont pas seulement un ajout élégant à chaque espace, elles offrent également une excellente isolation thermique et acoustique. Cela garantit une maison ou un bureau plus confortable et plus économe en énergie. Que vous planifiez une rénovation ou construisiez une nouvelle habitation, choisissez les coupoles fiables et de qualité de Skylux. | https://skylux.eu/fr/products/coupole-300x800?variant=49193105752397 | https://skylux.eu/cdn/shop/files/download_8ce99eda-ed01-432f-8b4e-55ee114e12b0.jpg?v=1737478163&width=1600 | https://skylux.eu/cdn/shop/files/Skylux-lichtkoepel-30x80-cm-Lichtkoepel.jpg?v=1737486394&width=1600 | https://skylux.eu/cdn/shop/files/400dc924-54f6-47a2-b966-72acdf505529.webp?v=1782971968&width=1600 | https://skylux.eu/cdn/shop/files/e2602eb5-eb77-4594-9287-8563fa6b1ab1.webp?v=1782972066&width=1600 | https://skylux.eu/cdn/shop/files/646b0795-575e-4533-8c4b-b4c41eb259f5.jpg?v=1782972129&width=1600 | //skylux.eu/cdn/shop/files/F_MH_Notice_de_pose__Skylux_PMMA_coupoles.pdf?v=14496508717816058976 | //skylux.eu/cdn/shop/files/F_TD_Dossier_Technique.zip?v=3735489360144844648 | <body> <p id="isPasted">Vous cherchez un moyen d’apporter plus de lumière naturelle dans votre habitation ou votre espace de travail ? Pensez alors certainement à une Coupole 300x800 de Skylux ! Nos coupoles sont disponibles en différentes dimensions et matériaux, ce qui vous permet de trouver la solution parfaite pour votre projet. Choisissez entre l’acrylique ou le polycarbonate, des parois simples ou multiples, ainsi que des versions transparentes, opales ou heatstop. De plus, nos coupoles sont également disponibles en version fixe ou ouvrante.</p> <p>Lors d’une rénovation complète ou d’une construction neuve, une costière est nécessaire pour l’installation correcte de la coupole. Heureusement, vous pouvez également sélectionner la costière directement sur cette page. Que vous recherchiez une version fixe ou ouvrante, chez Skylux, nous avons tout ce qu’il vous faut pour trouver la coupole parfaite pour votre projet.</p> <p>De plus, nos coupoles ne sont pas seulement un ajout élégant à chaque espace, elles offrent également une excellente isolation thermique et acoustique. Cela garantit une maison ou un bureau plus confortable et plus économe en énergie. Que vous planifiez une rénovation ou construisiez une nouvelle habitation, choisissez les coupoles fiables et de qualité de Skylux.<br> </p> </body> | coupole-300x800 | 8162582102293 | 49193105752397
Coupoles | Lichtkoepel | Skylux | Coupole Skylux 30x80 cm | Simple paroi (moins isolant - 5,17 W/m²K) / Acrylique (10 fois plus résistant aux chocs que le verre) / Opale * (verre dépoli) non transparent | 2368 | 5412970023685 | 165.8 | Oui | 35-45 | 1.6 | Choisissez clair ou opalin ou Heatstop | Opale * (verre dépoli) non transparent | Nombre de parois | Simple paroi (moins isolant - 5,17 W/m²K) | Matériau | Acrylique (10 fois plus résistant aux chocs que le verre) | 300 x 800 mm | 800 | 300 |  |  | 0.35 | Rectangulaire | [9 empty] | D |  |  | Pour les pièces chauffées nous recommandons au minimum une coupole à 3 parois pour une isolation optimale. | Vous cherchez un moyen d’apporter plus de lumière naturelle dans votre habitation ou votre espace de travail ? Pensez alors certainement à une Coupole 300x800 de Skylux ! Nos coupoles sont disponibles en différentes dimensions et matériaux, ce qui vous permet de trouver la solution parfaite pour votre projet. Choisissez entre l’acrylique ou le polycarbonate, des parois simples ou multiples, ainsi que des versions transparentes, opales ou heatstop. De plus, nos coupoles sont également disponibles en version fixe ou ouvrante. Lors d’une rénovation complète ou d’une construction neuve, une costière est nécessaire pour l’installation correcte de la coupole. Heureusement, vous pouvez également sélectionner la costière directement sur cette page. Que vous recherchiez une version fixe ou ouvrante, chez Skylux, nous avons tout ce qu’il vous faut pour trouver la coupole parfaite pour votre projet. De plus, nos coupoles ne sont pas seulement un ajout élégant à chaque espace, elles offrent également une excellente isolation thermique et acoustique. Cela garantit une maison ou un bureau plus confortable et plus économe en énergie. Que vous planifiez une rénovation ou construisiez une nouvelle habitation, choisissez les coupoles fiables et de qualité de Skylux. | https://skylux.eu/fr/products/coupole-300x800?variant=49193105195341 | https://skylux.eu/cdn/shop/files/download_dc7d4446-1ad0-4dd8-9e75-4f3ce410ad4d.jpg?v=1737478050&width=1600 | https://skylux.eu/cdn/shop/files/Skylux-lichtkoepel-30x80-cm-Lichtkoepel.jpg?v=1737486394&width=1600 | https://skylux.eu/cdn/shop/files/400dc924-54f6-47a2-b966-72acdf505529.webp?v=1782971968&width=1600 | https://skylux.eu/cdn/shop/files/e2602eb5-eb77-4594-9287-8563fa6b1ab1.webp?v=1782972066&width=1600 | https://skylux.eu/cdn/shop/files/646b0795-575e-4533-8c4b-b4c41eb259f5.jpg?v=1782972129&width=1600 | //skylux.eu/cdn/shop/files/F_MH_Notice_de_pose__Skylux_PMMA_coupoles.pdf?v=14496508717816058976 | //skylux.eu/cdn/shop/files/F_TD_Dossier_Technique.zip?v=3735489360144844648 | <body> <p id="isPasted">Vous cherchez un moyen d’apporter plus de lumière naturelle dans votre habitation ou votre espace de travail ? Pensez alors certainement à une Coupole 300x800 de Skylux ! Nos coupoles sont disponibles en différentes dimensions et matériaux, ce qui vous permet de trouver la solution parfaite pour votre projet. Choisissez entre l’acrylique ou le polycarbonate, des parois simples ou multiples, ainsi que des versions transparentes, opales ou heatstop. De plus, nos coupoles sont également disponibles en version fixe ou ouvrante.</p> <p>Lors d’une rénovation complète ou d’une construction neuve, une costière est nécessaire pour l’installation correcte de la coupole. Heureusement, vous pouvez également sélectionner la costière directement sur cette page. Que vous recherchiez une version fixe ou ouvrante, chez Skylux, nous avons tout ce qu’il vous faut pour trouver la coupole parfaite pour votre projet.</p> <p>De plus, nos coupoles ne sont pas seulement un ajout élégant à chaque espace, elles offrent également une excellente isolation thermique et acoustique. Cela garantit une maison ou un bureau plus confortable et plus économe en énergie. Que vous planifiez une rénovation ou construisiez une nouvelle habitation, choisissez les coupoles fiables et de qualité de Skylux.<br> </p> </body> | coupole-300x800 | 8162582102293 | 49193105195341
Coupoles | Lichtkoepel | Skylux | Coupole Skylux 30x80 cm | Double paroi (2,90 W/m²K) / Acrylique (10 fois plus résistant aux chocs que le verre) / Opale * (verre dépoli) non transparent | 2349 | 5412970023494 | 257.75 | Oui | 35-45 | 2.6 | Choisissez clair ou opalin ou Heatstop | Opale * (verre dépoli) non transparent | Nombre de parois | Double paroi (2,90 W/m²K) | Matériau | Acrylique (10 fois plus résistant aux chocs que le verre) | 300 x 800 mm | 800 | 300 |  |  | 0.35 | Rectangulaire | [9 empty] | D |  |  | Pour les pièces chauffées nous recommandons au minimum une coupole à 3 parois pour une isolation optimale. | Vous cherchez un moyen d’apporter plus de lumière naturelle dans votre habitation ou votre espace de travail ? Pensez alors certainement à une Coupole 300x800 de Skylux ! Nos coupoles sont disponibles en différentes dimensions et matériaux, ce qui vous permet de trouver la solution parfaite pour votre projet. Choisissez entre l’acrylique ou le polycarbonate, des parois simples ou multiples, ainsi que des versions transparentes, opales ou heatstop. De plus, nos coupoles sont également disponibles en version fixe ou ouvrante. Lors d’une rénovation complète ou d’une construction neuve, une costière est nécessaire pour l’installation correcte de la coupole. Heureusement, vous pouvez également sélectionner la costière directement sur cette page. Que vous recherchiez une version fixe ou ouvrante, chez Skylux, nous avons tout ce qu’il vous faut pour trouver la coupole parfaite pour votre projet. De plus, nos coupoles ne sont pas seulement un ajout élégant à chaque espace, elles offrent également une excellente isolation thermique et acoustique. Cela garantit une maison ou un bureau plus confortable et plus économe en énergie. Que vous planifiez une rénovation ou construisiez une nouvelle habitation, choisissez les coupoles fiables et de qualité de Skylux. | https://skylux.eu/fr/products/coupole-300x800?variant=49193105326413 | https://skylux.eu/cdn/shop/files/download_44e40eb1-4679-4045-b299-3a79fce2fc4c.jpg?v=1737478081&width=1600 | https://skylux.eu/cdn/shop/files/Skylux-lichtkoepel-30x80-cm-Lichtkoepel.jpg?v=1737486394&width=1600 | https://skylux.eu/cdn/shop/files/400dc924-54f6-47a2-b966-72acdf505529.webp?v=1782971968&width=1600 | https://skylux.eu/cdn/shop/files/e2602eb5-eb77-4594-9287-8563fa6b1ab1.webp?v=1782972066&width=1600 | https://skylux.eu/cdn/shop/files/646b0795-575e-4533-8c4b-b4c41eb259f5.jpg?v=1782972129&width=1600 | //skylux.eu/cdn/shop/files/F_MH_Notice_de_pose__Skylux_PMMA_coupoles.pdf?v=14496508717816058976 | //skylux.eu/cdn/shop/files/F_TD_Dossier_Technique.zip?v=3735489360144844648 | <body> <p id="isPasted">Vous cherchez un moyen d’apporter plus de lumière naturelle dans votre habitation ou votre espace de travail ? Pensez alors certainement à une Coupole 300x800 de Skylux ! Nos coupoles sont disponibles en différentes dimensions et matériaux, ce qui vous permet de trouver la solution parfaite pour votre projet. Choisissez entre l’acrylique ou le polycarbonate, des parois simples ou multiples, ainsi que des versions transparentes, opales ou heatstop. De plus, nos coupoles sont également disponibles en version fixe ou ouvrante.</p> <p>Lors d’une rénovation complète ou d’une construction neuve, une costière est nécessaire pour l’installation correcte de la coupole. Heureusement, vous pouvez également sélectionner la costière directement sur cette page. Que vous recherchiez une version fixe ou ouvrante, chez Skylux, nous avons tout ce qu’il vous faut pour trouver la coupole parfaite pour votre projet.</p> <p>De plus, nos coupoles ne sont pas seulement un ajout élégant à chaque espace, elles offrent également une excellente isolation thermique et acoustique. Cela garantit une maison ou un bureau plus confortable et plus économe en énergie. Que vous planifiez une rénovation ou construisiez une nouvelle habitation, choisissez les coupoles fiables et de qualité de Skylux.<br> </p> </body> | coupole-300x800 | 8162582102293 | 49193105326413
Coupoles | Lichtkoepel | Skylux | Coupole Skylux 30x80 cm | Double paroi (2,90 W/m²K) / Polycarbonate (250 fois plus résistant aux chocs que le verre) / Opale * (verre dépoli) non transparent | 1688 | 5412970016885 | 393.25 | Oui | 35-45 | 4.14 | Choisissez clair ou opalin ou Heatstop | Opale * (verre dépoli) non transparent | Nombre de parois | Double paroi (2,90 W/m²K) | Matériau | Polycarbonate (250 fois plus résistant aux chocs que le verre) | 300 x 800 mm | 800 | 300 |  |  | 0.35 | Rectangulaire | [9 empty] | D |  |  | Pour les pièces chauffées nous recommandons au minimum une coupole à 3 parois pour une isolation optimale. | Vous cherchez un moyen d’apporter plus de lumière naturelle dans votre habitation ou votre espace de travail ? Pensez alors certainement à une Coupole 300x800 de Skylux ! Nos coupoles sont disponibles en différentes dimensions et matériaux, ce qui vous permet de trouver la solution parfaite pour votre projet. Choisissez entre l’acrylique ou le polycarbonate, des parois simples ou multiples, ainsi que des versions transparentes, opales ou heatstop. De plus, nos coupoles sont également disponibles en version fixe ou ouvrante. Lors d’une rénovation complète ou d’une construction neuve, une costière est nécessaire pour l’installation correcte de la coupole. Heureusement, vous pouvez également sélectionner la costière directement sur cette page. Que vous recherchiez une version fixe ou ouvrante, chez Skylux, nous avons tout ce qu’il vous faut pour trouver la coupole parfaite pour votre projet. De plus, nos coupoles ne sont pas seulement un ajout élégant à chaque espace, elles offrent également une excellente isolation thermique et acoustique. Cela garantit une maison ou un bureau plus confortable et plus économe en énergie. Que vous planifiez une rénovation ou construisiez une nouvelle habitation, choisissez les coupoles fiables et de qualité de Skylux. | https://skylux.eu/fr/products/coupole-300x800?variant=49193105391949 | https://skylux.eu/cdn/shop/files/download_0f5afed6-dfe0-4176-99da-225a1f70b7a1.jpg?v=1737478095&width=1600 | https://skylux.eu/cdn/shop/files/Skylux-lichtkoepel-30x80-cm-Lichtkoepel.jpg?v=1737486394&width=1600 | https://skylux.eu/cdn/shop/files/400dc924-54f6-47a2-b966-72acdf505529.webp?v=1782971968&width=1600 | https://skylux.eu/cdn/shop/files/e2602eb5-eb77-4594-9287-8563fa6b1ab1.webp?v=1782972066&width=1600 | https://skylux.eu/cdn/shop/files/646b0795-575e-4533-8c4b-b4c41eb259f5.jpg?v=1782972129&width=1600 | //skylux.eu/cdn/shop/files/F_MH_Notice_de_pose__Skylux_PMMA_coupoles.pdf?v=14496508717816058976 | //skylux.eu/cdn/shop/files/F_TD_Dossier_Technique.zip?v=3735489360144844648 | <body> <p id="isPasted">Vous cherchez un moyen d’apporter plus de lumière naturelle dans votre habitation ou votre espace de travail ? Pensez alors certainement à une Coupole 300x800 de Skylux ! Nos coupoles sont disponibles en différentes dimensions et matériaux, ce qui vous permet de trouver la solution parfaite pour votre projet. Choisissez entre l’acrylique ou le polycarbonate, des parois simples ou multiples, ainsi que des versions transparentes, opales ou heatstop. De plus, nos coupoles sont également disponibles en version fixe ou ouvrante.</p> <p>Lors d’une rénovation complète ou d’une construction neuve, une costière est nécessaire pour l’installation correcte de la coupole. Heureusement, vous pouvez également sélectionner la costière directement sur cette page. Que vous recherchiez une version fixe ou ouvrante, chez Skylux, nous avons tout ce qu’il vous faut pour trouver la coupole parfaite pour votre projet.</p> <p>De plus, nos coupoles ne sont pas seulement un ajout élégant à chaque espace, elles offrent également une excellente isolation thermique et acoustique. Cela garantit une maison ou un bureau plus confortable et plus économe en énergie. Que vous planifiez une rénovation ou construisiez une nouvelle habitation, choisissez les coupoles fiables et de qualité de Skylux.<br> </p> </body> | coupole-300x800 | 8162582102293 | 49193105391949
Coupoles | Lichtkoepel | Skylux | Coupole Skylux 30x80 cm | Triple paroi (1.70 W/m²K) Choisissez cette version ou supérieure pour une pièce chauffée ! / Acrylique (10 fois plus résistant aux chocs que le verre) / Opale * (verre dépoli) non transparent | 4676 | 5412970046769 | 349.7 | Oui | 35-45 | 3.5 | Choisissez clair ou opalin ou Heatstop | Opale * (verre dépoli) non transparent | Nombre de parois | Triple paroi (1.70 W/m²K) Choisissez cette version ou supérieure pour une pièce chauffée ! | Matériau | Acrylique (10 fois plus résistant aux chocs que le verre) | 300 x 800 mm | 800 | 300 |  |  | 0.35 | Rectangulaire | [9 empty] | D |  |  | Pour les pièces chauffées nous recommandons au minimum une coupole à 3 parois pour une isolation optimale. | Vous cherchez un moyen d’apporter plus de lumière naturelle dans votre habitation ou votre espace de travail ? Pensez alors certainement à une Coupole 300x800 de Skylux ! Nos coupoles sont disponibles en différentes dimensions et matériaux, ce qui vous permet de trouver la solution parfaite pour votre projet. Choisissez entre l’acrylique ou le polycarbonate, des parois simples ou multiples, ainsi que des versions transparentes, opales ou heatstop. De plus, nos coupoles sont également disponibles en version fixe ou ouvrante. Lors d’une rénovation complète ou d’une construction neuve, une costière est nécessaire pour l’installation correcte de la coupole. Heureusement, vous pouvez également sélectionner la costière directement sur cette page. Que vous recherchiez une version fixe ou ouvrante, chez Skylux, nous avons tout ce qu’il vous faut pour trouver la coupole parfaite pour votre projet. De plus, nos coupoles ne sont pas seulement un ajout élégant à chaque espace, elles offrent également une excellente isolation thermique et acoustique. Cela garantit une maison ou un bureau plus confortable et plus économe en énergie. Que vous planifiez une rénovation ou construisiez une nouvelle habitation, choisissez les coupoles fiables et de qualité de Skylux. | https://skylux.eu/fr/products/coupole-300x800?variant=49193105490253 | https://skylux.eu/cdn/shop/files/download_d5b0e09e-be33-4111-b7f9-d74795d577a1.jpg?v=1737478119&width=1600 | https://skylux.eu/cdn/shop/files/Skylux-lichtkoepel-30x80-cm-Lichtkoepel.jpg?v=1737486394&width=1600 | https://skylux.eu/cdn/shop/files/400dc924-54f6-47a2-b966-72acdf505529.webp?v=1782971968&width=1600 | https://skylux.eu/cdn/shop/files/e2602eb5-eb77-4594-9287-8563fa6b1ab1.webp?v=1782972066&width=1600 | https://skylux.eu/cdn/shop/files/646b0795-575e-4533-8c4b-b4c41eb259f5.jpg?v=1782972129&width=1600 | //skylux.eu/cdn/shop/files/F_MH_Notice_de_pose__Skylux_PMMA_coupoles.pdf?v=14496508717816058976 | //skylux.eu/cdn/shop/files/F_TD_Dossier_Technique.zip?v=3735489360144844648 | <body> <p id="isPasted">Vous cherchez un moyen d’apporter plus de lumière naturelle dans votre habitation ou votre espace de travail ? Pensez alors certainement à une Coupole 300x800 de Skylux ! Nos coupoles sont disponibles en différentes dimensions et matériaux, ce qui vous permet de trouver la solution parfaite pour votre projet. Choisissez entre l’acrylique ou le polycarbonate, des parois simples ou multiples, ainsi que des versions transparentes, opales ou heatstop. De plus, nos coupoles sont également disponibles en version fixe ou ouvrante.</p> <p>Lors d’une rénovation complète ou d’une construction neuve, une costière est nécessaire pour l’installation correcte de la coupole. Heureusement, vous pouvez également sélectionner la costière directement sur cette page. Que vous recherchiez une version fixe ou ouvrante, chez Skylux, nous avons tout ce qu’il vous faut pour trouver la coupole parfaite pour votre projet.</p> <p>De plus, nos coupoles ne sont pas seulement un ajout élégant à chaque espace, elles offrent également une excellente isolation thermique et acoustique. Cela garantit une maison ou un bureau plus confortable et plus économe en énergie. Que vous planifiez une rénovation ou construisiez une nouvelle habitation, choisissez les coupoles fiables et de qualité de Skylux.<br> </p> </body> | coupole-300x800 | 8162582102293 | 49193105490253
Coupoles | Lichtkoepel | Skylux | Coupole Skylux 30x80 cm | Triple paroi (1.70 W/m²K) Choisissez cette version ou supérieure pour une pièce chauffée ! / Polycarbonate (250 fois plus résistant aux chocs que le verre) / Opale * (verre dépoli) non transparent | 5598 | 5412970055983 | 485.25 | Oui | 35-45 | 5.32 | Choisissez clair ou opalin ou Heatstop | Opale * (verre dépoli) non transparent | Nombre de parois | Triple paroi (1.70 W/m²K) Choisissez cette version ou supérieure pour une pièce chauffée ! | Matériau | Polycarbonate (250 fois plus résistant aux chocs que le verre) | 300 x 800 mm | 800 | 300 |  |  | 0.35 | Rectangulaire | [9 empty] | D |  |  | Pour les pièces chauffées nous recommandons au minimum une coupole à 3 parois pour une isolation optimale. | Vous cherchez un moyen d’apporter plus de lumière naturelle dans votre habitation ou votre espace de travail ? Pensez alors certainement à une Coupole 300x800 de Skylux ! Nos coupoles sont disponibles en différentes dimensions et matériaux, ce qui vous permet de trouver la solution parfaite pour votre projet. Choisissez entre l’acrylique ou le polycarbonate, des parois simples ou multiples, ainsi que des versions transparentes, opales ou heatstop. De plus, nos coupoles sont également disponibles en version fixe ou ouvrante. Lors d’une rénovation complète ou d’une construction neuve, une costière est nécessaire pour l’installation correcte de la coupole. Heureusement, vous pouvez également sélectionner la costière directement sur cette page. Que vous recherchiez une version fixe ou ouvrante, chez Skylux, nous avons tout ce qu’il vous faut pour trouver la coupole parfaite pour votre projet. De plus, nos coupoles ne sont pas seulement un ajout élégant à chaque espace, elles offrent également une excellente isolation thermique et acoustique. Cela garantit une maison ou un bureau plus confortable et plus économe en énergie. Que vous planifiez une rénovation ou construisiez une nouvelle habitation, choisissez les coupoles fiables et de qualité de Skylux. | https://skylux.eu/fr/products/coupole-300x800?variant=49193105621325 | https://skylux.eu/cdn/shop/files/download_ec74462a-7e7d-4d59-bbed-94ee3d2dfb2b.jpg?v=1737478133&width=1600 | https://skylux.eu/cdn/shop/files/Skylux-lichtkoepel-30x80-cm-Lichtkoepel.jpg?v=1737486394&width=1600 | https://skylux.eu/cdn/shop/files/400dc924-54f6-47a2-b966-72acdf505529.webp?v=1782971968&width=1600 | https://skylux.eu/cdn/shop/files/e2602eb5-eb77-4594-9287-8563fa6b1ab1.webp?v=1782972066&width=1600 | https://skylux.eu/cdn/shop/files/646b0795-575e-4533-8c4b-b4c41eb259f5.jpg?v=1782972129&width=1600 | //skylux.eu/cdn/shop/files/F_MH_Notice_de_pose__Skylux_PMMA_coupoles.pdf?v=14496508717816058976 | //skylux.eu/cdn/shop/files/F_TD_Dossier_Technique.zip?v=3735489360144844648 | <body> <p id="isPasted">Vous cherchez un moyen d’apporter plus de lumière naturelle dans votre habitation ou votre espace de travail ? Pensez alors certainement à une Coupole 300x800 de Skylux ! Nos coupoles sont disponibles en différentes dimensions et matériaux, ce qui vous permet de trouver la solution parfaite pour votre projet. Choisissez entre l’acrylique ou le polycarbonate, des parois simples ou multiples, ainsi que des versions transparentes, opales ou heatstop. De plus, nos coupoles sont également disponibles en version fixe ou ouvrante.</p> <p>Lors d’une rénovation complète ou d’une construction neuve, une costière est nécessaire pour l’installation correcte de la coupole. Heureusement, vous pouvez également sélectionner la costière directement sur cette page. Que vous recherchiez une version fixe ou ouvrante, chez Skylux, nous avons tout ce qu’il vous faut pour trouver la coupole parfaite pour votre projet.</p> <p>De plus, nos coupoles ne sont pas seulement un ajout élégant à chaque espace, elles offrent également une excellente isolation thermique et acoustique. Cela garantit une maison ou un bureau plus confortable et plus économe en énergie. Que vous planifiez une rénovation ou construisiez une nouvelle habitation, choisissez les coupoles fiables et de qualité de Skylux.<br> </p> </body> | coupole-300x800 | 8162582102293 | 49193105621325
Coupoles | Lichtkoepel | Skylux | Coupole Skylux 30x80 cm | Quadruple paroi (1,28 W/m²K) / Acrylique (10 fois plus résistant aux chocs que le verre) / Opale * (verre dépoli) non transparent | 80501 | 5412970805014 | 441.65 | Oui | 35-45 | 5.6 | Choisissez clair ou opalin ou Heatstop | Opale * (verre dépoli) non transparent | Nombre de parois | Quadruple paroi (1,28 W/m²K) | Matériau | Acrylique (10 fois plus résistant aux chocs que le verre) | 300 x 800 mm | 800 | 300 |  |  | 0.35 | Rectangulaire | [9 empty] | D |  |  | Pour les pièces chauffées nous recommandons au minimum une coupole à 3 parois pour une isolation optimale. | Vous cherchez un moyen d’apporter plus de lumière naturelle dans votre habitation ou votre espace de travail ? Pensez alors certainement à une Coupole 300x800 de Skylux ! Nos coupoles sont disponibles en différentes dimensions et matériaux, ce qui vous permet de trouver la solution parfaite pour votre projet. Choisissez entre l’acrylique ou le polycarbonate, des parois simples ou multiples, ainsi que des versions transparentes, opales ou heatstop. De plus, nos coupoles sont également disponibles en version fixe ou ouvrante. Lors d’une rénovation complète ou d’une construction neuve, une costière est nécessaire pour l’installation correcte de la coupole. Heureusement, vous pouvez également sélectionner la costière directement sur cette page. Que vous recherchiez une version fixe ou ouvrante, chez Skylux, nous avons tout ce qu’il vous faut pour trouver la coupole parfaite pour votre projet. De plus, nos coupoles ne sont pas seulement un ajout élégant à chaque espace, elles offrent également une excellente isolation thermique et acoustique. Cela garantit une maison ou un bureau plus confortable et plus économe en énergie. Que vous planifiez une rénovation ou construisiez une nouvelle habitation, choisissez les coupoles fiables et de qualité de Skylux. | https://skylux.eu/fr/products/coupole-300x800?variant=49193105719629 | https://skylux.eu/cdn/shop/files/download_94f4a3d3-716a-4259-8ae7-14faf7e8f463.jpg?v=1737478155&width=1600 | https://skylux.eu/cdn/shop/files/Skylux-lichtkoepel-30x80-cm-Lichtkoepel.jpg?v=1737486394&width=1600 | https://skylux.eu/cdn/shop/files/400dc924-54f6-47a2-b966-72acdf505529.webp?v=1782971968&width=1600 | https://skylux.eu/cdn/shop/files/e2602eb5-eb77-4594-9287-8563fa6b1ab1.webp?v=1782972066&width=1600 | https://skylux.eu/cdn/shop/files/646b0795-575e-4533-8c4b-b4c41eb259f5.jpg?v=1782972129&width=1600 | //skylux.eu/cdn/shop/files/F_MH_Notice_de_pose__Skylux_PMMA_coupoles.pdf?v=14496508717816058976 | //skylux.eu/cdn/shop/files/F_TD_Dossier_Technique.zip?v=3735489360144844648 | <body> <p id="isPasted">Vous cherchez un moyen d’apporter plus de lumière naturelle dans votre habitation ou votre espace de travail ? Pensez alors certainement à une Coupole 300x800 de Skylux ! Nos coupoles sont disponibles en différentes dimensions et matériaux, ce qui vous permet de trouver la solution parfaite pour votre projet. Choisissez entre l’acrylique ou le polycarbonate, des parois simples ou multiples, ainsi que des versions transparentes, opales ou heatstop. De plus, nos coupoles sont également disponibles en version fixe ou ouvrante.</p> <p>Lors d’une rénovation complète ou d’une construction neuve, une costière est nécessaire pour l’installation correcte de la coupole. Heureusement, vous pouvez également sélectionner la costière directement sur cette page. Que vous recherchiez une version fixe ou ouvrante, chez Skylux, nous avons tout ce qu’il vous faut pour trouver la coupole parfaite pour votre projet.</p> <p>De plus, nos coupoles ne sont pas seulement un ajout élégant à chaque espace, elles offrent également une excellente isolation thermique et acoustique. Cela garantit une maison ou un bureau plus confortable et plus économe en énergie. Que vous planifiez une rénovation ou construisiez une nouvelle habitation, choisissez les coupoles fiables et de qualité de Skylux.<br> </p> </body> | coupole-300x800 | 8162582102293 | 49193105719629
Coupoles | Lichtkoepel | Skylux | Coupole Skylux 30x80 cm | Quadruple paroi (1,28 W/m²K) / Polycarbonate (250 fois plus résistant aux chocs que le verre) / Opale * (verre dépoli) non transparent | 72981 | 5412970729815 | 577.2 | Oui | 35-45 | 6.79 | Choisissez clair ou opalin ou Heatstop | Opale * (verre dépoli) non transparent | Nombre de parois | Quadruple paroi (1,28 W/m²K) | Matériau | Polycarbonate (250 fois plus résistant aux chocs que le verre) | 300 x 800 mm | 800 | 300 |  |  | 0.35 | Rectangulaire | [9 empty] | D |  |  | Pour les pièces chauffées nous recommandons au minimum une coupole à 3 parois pour une isolation optimale. | Vous cherchez un moyen d’apporter plus de lumière naturelle dans votre habitation ou votre espace de travail ? Pensez alors certainement à une Coupole 300x800 de Skylux ! Nos coupoles sont disponibles en différentes dimensions et matériaux, ce qui vous permet de trouver la solution parfaite pour votre projet. Choisissez entre l’acrylique ou le polycarbonate, des parois simples ou multiples, ainsi que des versions transparentes, opales ou heatstop. De plus, nos coupoles sont également disponibles en version fixe ou ouvrante. Lors d’une rénovation complète ou d’une construction neuve, une costière est nécessaire pour l’installation correcte de la coupole. Heureusement, vous pouvez également sélectionner la costière directement sur cette page. Que vous recherchiez une version fixe ou ouvrante, chez Skylux, nous avons tout ce qu’il vous faut pour trouver la coupole parfaite pour votre projet. De plus, nos coupoles ne sont pas seulement un ajout élégant à chaque espace, elles offrent également une excellente isolation thermique et acoustique. Cela garantit une maison ou un bureau plus confortable et plus économe en énergie. Que vous planifiez une rénovation ou construisiez une nouvelle habitation, choisissez les coupoles fiables et de qualité de Skylux. | https://skylux.eu/fr/products/coupole-300x800?variant=49193105785165 | https://skylux.eu/cdn/shop/files/download_90dfbdd8-14ec-43d9-910a-c2d18b8bfc1c.jpg?v=1737478171&width=1600 | https://skylux.eu/cdn/shop/files/Skylux-lichtkoepel-30x80-cm-Lichtkoepel.jpg?v=1737486394&width=1600 | https://skylux.eu/cdn/shop/files/400dc924-54f6-47a2-b966-72acdf505529.webp?v=1782971968&width=1600 | https://skylux.eu/cdn/shop/files/e2602eb5-eb77-4594-9287-8563fa6b1ab1.webp?v=1782972066&width=1600 | https://skylux.eu/cdn/shop/files/646b0795-575e-4533-8c4b-b4c41eb259f5.jpg?v=1782972129&width=1600 | //skylux.eu/cdn/shop/files/F_MH_Notice_de_pose__Skylux_PMMA_coupoles.pdf?v=14496508717816058976 | //skylux.eu/cdn/shop/files/F_TD_Dossier_Technique.zip?v=3735489360144844648 | <body> <p id="isPasted">Vous cherchez un moyen d’apporter plus de lumière naturelle dans votre habitation ou votre espace de travail ? Pensez alors certainement à une Coupole 300x800 de Skylux ! Nos coupoles sont disponibles en différentes dimensions et matériaux, ce qui vous permet de trouver la solution parfaite pour votre projet. Choisissez entre l’acrylique ou le polycarbonate, des parois simples ou multiples, ainsi que des versions transparentes, opales ou heatstop. De plus, nos coupoles sont également disponibles en version fixe ou ouvrante.</p> <p>Lors d’une rénovation complète ou d’une construction neuve, une costière est nécessaire pour l’installation correcte de la coupole. Heureusement, vous pouvez également sélectionner la costière directement sur cette page. Que vous recherchiez une version fixe ou ouvrante, chez Skylux, nous avons tout ce qu’il vous faut pour trouver la coupole parfaite pour votre projet.</p> <p>De plus, nos coupoles ne sont pas seulement un ajout élégant à chaque espace, elles offrent également une excellente isolation thermique et acoustique. Cela garantit une maison ou un bureau plus confortable et plus économe en énergie. Que vous planifiez une rénovation ou construisiez une nouvelle habitation, choisissez les coupoles fiables et de qualité de Skylux.<br> </p> </body> | coupole-300x800 | 8162582102293 | 49193105785165
Coupoles | Lichtkoepel | Skylux | Coupole Skylux 30x80 cm | Simple paroi (moins isolant - 5,17 W/m²K) / Polycarbonate (250 fois plus résistant aux chocs que le verre) / Thermorésistant * opale & non transparent | 45106 | 5412970451068 | 347.3 | Oui | 35-45 | 4.92 | Choisissez clair ou opalin ou Heatstop | Thermorésistant * opale & non transparent | Nombre de parois | Simple paroi (moins isolant - 5,17 W/m²K) | Matériau | Polycarbonate (250 fois plus résistant aux chocs que le verre) | 300 x 800 mm | 800 | 300 |  |  | 0.35 | Rectangulaire | [9 empty] | D |  |  | Pour les pièces chauffées nous recommandons au minimum une coupole à 3 parois pour une isolation optimale. | Vous cherchez un moyen d’apporter plus de lumière naturelle dans votre habitation ou votre espace de travail ? Pensez alors certainement à une Coupole 300x800 de Skylux ! Nos coupoles sont disponibles en différentes dimensions et matériaux, ce qui vous permet de trouver la solution parfaite pour votre projet. Choisissez entre l’acrylique ou le polycarbonate, des parois simples ou multiples, ainsi que des versions transparentes, opales ou heatstop. De plus, nos coupoles sont également disponibles en version fixe ou ouvrante. Lors d’une rénovation complète ou d’une construction neuve, une costière est nécessaire pour l’installation correcte de la coupole. Heureusement, vous pouvez également sélectionner la costière directement sur cette page. Que vous recherchiez une version fixe ou ouvrante, chez Skylux, nous avons tout ce qu’il vous faut pour trouver la coupole parfaite pour votre projet. De plus, nos coupoles ne sont pas seulement un ajout élégant à chaque espace, elles offrent également une excellente isolation thermique et acoustique. Cela garantit une maison ou un bureau plus confortable et plus économe en énergie. Que vous planifiez une rénovation ou construisiez une nouvelle habitation, choisissez les coupoles fiables et de qualité de Skylux. | https://skylux.eu/fr/products/coupole-300x800?variant=49193105260877 | https://skylux.eu/cdn/shop/files/download_e7fef01f-7eec-41c3-aa39-5a498ff860e6.jpg?v=1737478065&width=1600 | https://skylux.eu/cdn/shop/files/Skylux-lichtkoepel-30x80-cm-Lichtkoepel.jpg?v=1737486394&width=1600 | https://skylux.eu/cdn/shop/files/400dc924-54f6-47a2-b966-72acdf505529.webp?v=1782971968&width=1600 | https://skylux.eu/cdn/shop/files/e2602eb5-eb77-4594-9287-8563fa6b1ab1.webp?v=1782972066&width=1600 | https://skylux.eu/cdn/shop/files/646b0795-575e-4533-8c4b-b4c41eb259f5.jpg?v=1782972129&width=1600 | //skylux.eu/cdn/shop/files/F_MH_Notice_de_pose__Skylux_PMMA_coupoles.pdf?v=14496508717816058976 | //skylux.eu/cdn/shop/files/F_TD_Dossier_Technique.zip?v=3735489360144844648 | <body> <p id="isPasted">Vous cherchez un moyen d’apporter plus de lumière naturelle dans votre habitation ou votre espace de travail ? Pensez alors certainement à une Coupole 300x800 de Skylux ! Nos coupoles sont disponibles en différentes dimensions et matériaux, ce qui vous permet de trouver la solution parfaite pour votre projet. Choisissez entre l’acrylique ou le polycarbonate, des parois simples ou multiples, ainsi que des versions transparentes, opales ou heatstop. De plus, nos coupoles sont également disponibles en version fixe ou ouvrante.</p> <p>Lors d’une rénovation complète ou d’une construction neuve, une costière est nécessaire pour l’installation correcte de la coupole. Heureusement, vous pouvez également sélectionner la costière directement sur cette page. Que vous recherchiez une version fixe ou ouvrante, chez Skylux, nous avons tout ce qu’il vous faut pour trouver la coupole parfaite pour votre projet.</p> <p>De plus, nos coupoles ne sont pas seulement un ajout élégant à chaque espace, elles offrent également une excellente isolation thermique et acoustique. Cela garantit une maison ou un bureau plus confortable et plus économe en énergie. Que vous planifiez une rénovation ou construisiez une nouvelle habitation, choisissez les coupoles fiables et de qualité de Skylux.<br> </p> </body> | coupole-300x800 | 8162582102293 | 49193105260877
Coupoles | Lichtkoepel | Skylux | Coupole Skylux 30x80 cm | Double paroi (2,90 W/m²K) / Polycarbonate (250 fois plus résistant aux chocs que le verre) / Thermorésistant * opale & non transparent | 30036 | 5412970300366 | 439.25 | Oui | 35-45 | 6.01 | Choisissez clair ou opalin ou Heatstop | Thermorésistant * opale & non transparent | Nombre de parois | Double paroi (2,90 W/m²K) | Matériau | Polycarbonate (250 fois plus résistant aux chocs que le verre) | 300 x 800 mm | 800 | 300 |  |  | 0.35 | Rectangulaire | [9 empty] | D |  |  | Pour les pièces chauffées nous recommandons au minimum une coupole à 3 parois pour une isolation optimale. | Vous cherchez un moyen d’apporter plus de lumière naturelle dans votre habitation ou votre espace de travail ? Pensez alors certainement à une Coupole 300x800 de Skylux ! Nos coupoles sont disponibles en différentes dimensions et matériaux, ce qui vous permet de trouver la solution parfaite pour votre projet. Choisissez entre l’acrylique ou le polycarbonate, des parois simples ou multiples, ainsi que des versions transparentes, opales ou heatstop. De plus, nos coupoles sont également disponibles en version fixe ou ouvrante. Lors d’une rénovation complète ou d’une construction neuve, une costière est nécessaire pour l’installation correcte de la coupole. Heureusement, vous pouvez également sélectionner la costière directement sur cette page. Que vous recherchiez une version fixe ou ouvrante, chez Skylux, nous avons tout ce qu’il vous faut pour trouver la coupole parfaite pour votre projet. De plus, nos coupoles ne sont pas seulement un ajout élégant à chaque espace, elles offrent également une excellente isolation thermique et acoustique. Cela garantit une maison ou un bureau plus confortable et plus économe en énergie. Que vous planifiez une rénovation ou construisiez une nouvelle habitation, choisissez les coupoles fiables et de qualité de Skylux. | https://skylux.eu/fr/products/coupole-300x800?variant=49193105424717 | https://skylux.eu/cdn/shop/files/download_e3869efc-bb60-4acf-8e13-2868b9175d90.jpg?v=1737478103&width=1600 | https://skylux.eu/cdn/shop/files/Skylux-lichtkoepel-30x80-cm-Lichtkoepel.jpg?v=1737486394&width=1600 | https://skylux.eu/cdn/shop/files/400dc924-54f6-47a2-b966-72acdf505529.webp?v=1782971968&width=1600 | https://skylux.eu/cdn/shop/files/e2602eb5-eb77-4594-9287-8563fa6b1ab1.webp?v=1782972066&width=1600 | https://skylux.eu/cdn/shop/files/646b0795-575e-4533-8c4b-b4c41eb259f5.jpg?v=1782972129&width=1600 | //skylux.eu/cdn/shop/files/F_MH_Notice_de_pose__Skylux_PMMA_coupoles.pdf?v=14496508717816058976 | //skylux.eu/cdn/shop/files/F_TD_Dossier_Technique.zip?v=3735489360144844648 | <body> <p id="isPasted">Vous cherchez un moyen d’apporter plus de lumière naturelle dans votre habitation ou votre espace de travail ? Pensez alors certainement à une Coupole 300x800 de Skylux ! Nos coupoles sont disponibles en différentes dimensions et matériaux, ce qui vous permet de trouver la solution parfaite pour votre projet. Choisissez entre l’acrylique ou le polycarbonate, des parois simples ou multiples, ainsi que des versions transparentes, opales ou heatstop. De plus, nos coupoles sont également disponibles en version fixe ou ouvrante.</p> <p>Lors d’une rénovation complète ou d’une construction neuve, une costière est nécessaire pour l’installation correcte de la coupole. Heureusement, vous pouvez également sélectionner la costière directement sur cette page. Que vous recherchiez une version fixe ou ouvrante, chez Skylux, nous avons tout ce qu’il vous faut pour trouver la coupole parfaite pour votre projet.</p> <p>De plus, nos coupoles ne sont pas seulement un ajout élégant à chaque espace, elles offrent également une excellente isolation thermique et acoustique. Cela garantit une maison ou un bureau plus confortable et plus économe en énergie. Que vous planifiez une rénovation ou construisiez une nouvelle habitation, choisissez les coupoles fiables et de qualité de Skylux.<br> </p> </body> | coupole-300x800 | 8162582102293 | 49193105424717
Coupoles | Lichtkoepel | Skylux | Coupole Skylux 30x80 cm | Triple paroi (1.70 W/m²K) Choisissez cette version ou supérieure pour une pièce chauffée ! / Polycarbonate (250 fois plus résistant aux chocs que le verre) / Thermorésistant * opale & non transparent | 45214 | 5412970452140 | 531.2 | Oui | 35-45 | 7.18 | Choisissez clair ou opalin ou Heatstop | Thermorésistant * opale & non transparent | Nombre de parois | Triple paroi (1.70 W/m²K) Choisissez cette version ou supérieure pour une pièce chauffée ! | Matériau | Polycarbonate (250 fois plus résistant aux chocs que le verre) | 300 x 800 mm | 800 | 300 |  |  | 0.35 | Rectangulaire | [9 empty] | D |  |  | Pour les pièces chauffées nous recommandons au minimum une coupole à 3 parois pour une isolation optimale. | Vous cherchez un moyen d’apporter plus de lumière naturelle dans votre habitation ou votre espace de travail ? Pensez alors certainement à une Coupole 300x800 de Skylux ! Nos coupoles sont disponibles en différentes dimensions et matériaux, ce qui vous permet de trouver la solution parfaite pour votre projet. Choisissez entre l’acrylique ou le polycarbonate, des parois simples ou multiples, ainsi que des versions transparentes, opales ou heatstop. De plus, nos coupoles sont également disponibles en version fixe ou ouvrante. Lors d’une rénovation complète ou d’une construction neuve, une costière est nécessaire pour l’installation correcte de la coupole. Heureusement, vous pouvez également sélectionner la costière directement sur cette page. Que vous recherchiez une version fixe ou ouvrante, chez Skylux, nous avons tout ce qu’il vous faut pour trouver la coupole parfaite pour votre projet. De plus, nos coupoles ne sont pas seulement un ajout élégant à chaque espace, elles offrent également une excellente isolation thermique et acoustique. Cela garantit une maison ou un bureau plus confortable et plus économe en énergie. Que vous planifiez une rénovation ou construisiez une nouvelle habitation, choisissez les coupoles fiables et de qualité de Skylux. | https://skylux.eu/fr/products/coupole-300x800?variant=49193105654093 | https://skylux.eu/cdn/shop/files/download_d0656c96-27b3-49a1-a7c4-cdc41842f19f.jpg?v=1737478140&width=1600 | https://skylux.eu/cdn/shop/files/Skylux-lichtkoepel-30x80-cm-Lichtkoepel.jpg?v=1737486394&width=1600 | https://skylux.eu/cdn/shop/files/400dc924-54f6-47a2-b966-72acdf505529.webp?v=1782971968&width=1600 | https://skylux.eu/cdn/shop/files/e2602eb5-eb77-4594-9287-8563fa6b1ab1.webp?v=1782972066&width=1600 | https://skylux.eu/cdn/shop/files/646b0795-575e-4533-8c4b-b4c41eb259f5.jpg?v=1782972129&width=1600 | //skylux.eu/cdn/shop/files/F_MH_Notice_de_pose__Skylux_PMMA_coupoles.pdf?v=14496508717816058976 | //skylux.eu/cdn/shop/files/F_TD_Dossier_Technique.zip?v=3735489360144844648 | <body> <p id="isPasted">Vous cherchez un moyen d’apporter plus de lumière naturelle dans votre habitation ou votre espace de travail ? Pensez alors certainement à une Coupole 300x800 de Skylux ! Nos coupoles sont disponibles en différentes dimensions et matériaux, ce qui vous permet de trouver la solution parfaite pour votre projet. Choisissez entre l’acrylique ou le polycarbonate, des parois simples ou multiples, ainsi que des versions transparentes, opales ou heatstop. De plus, nos coupoles sont également disponibles en version fixe ou ouvrante.</p> <p>Lors d’une rénovation complète ou d’une construction neuve, une costière est nécessaire pour l’installation correcte de la coupole. Heureusement, vous pouvez également sélectionner la costière directement sur cette page. Que vous recherchiez une version fixe ou ouvrante, chez Skylux, nous avons tout ce qu’il vous faut pour trouver la coupole parfaite pour votre projet.</p> <p>De plus, nos coupoles ne sont pas seulement un ajout élégant à chaque espace, elles offrent également une excellente isolation thermique et acoustique. Cela garantit une maison ou un bureau plus confortable et plus économe en énergie. Que vous planifiez une rénovation ou construisiez une nouvelle habitation, choisissez les coupoles fiables et de qualité de Skylux.<br> </p> </body> | coupole-300x800 | 8162582102293 | 49193105654093
Coupoles | Lichtkoepel | Skylux | Coupole Skylux 30x80 cm | Quadruple paroi (1,28 W/m²K) / Polycarbonate (250 fois plus résistant aux chocs que le verre) / Thermorésistant * opale & non transparent | 73086 | 5412970730866 | 623.15 | Oui | 35-45 | 8.66 | Choisissez clair ou opalin ou Heatstop | Thermorésistant * opale & non transparent | Nombre de parois | Quadruple paroi (1,28 W/m²K) | Matériau | Polycarbonate (250 fois plus résistant aux chocs que le verre) | 300 x 800 mm | 800 | 300 |  |  | 0.35 | Rectangulaire | [9 empty] | D |  |  | Pour les pièces chauffées nous recommandons au minimum une coupole à 3 parois pour une isolation optimale. | Vous cherchez un moyen d’apporter plus de lumière naturelle dans votre habitation ou votre espace de travail ? Pensez alors certainement à une Coupole 300x800 de Skylux ! Nos coupoles sont disponibles en différentes dimensions et matériaux, ce qui vous permet de trouver la solution parfaite pour votre projet. Choisissez entre l’acrylique ou le polycarbonate, des parois simples ou multiples, ainsi que des versions transparentes, opales ou heatstop. De plus, nos coupoles sont également disponibles en version fixe ou ouvrante. Lors d’une rénovation complète ou d’une construction neuve, une costière est nécessaire pour l’installation correcte de la coupole. Heureusement, vous pouvez également sélectionner la costière directement sur cette page. Que vous recherchiez une version fixe ou ouvrante, chez Skylux, nous avons tout ce qu’il vous faut pour trouver la coupole parfaite pour votre projet. De plus, nos coupoles ne sont pas seulement un ajout élégant à chaque espace, elles offrent également une excellente isolation thermique et acoustique. Cela garantit une maison ou un bureau plus confortable et plus économe en énergie. Que vous planifiez une rénovation ou construisiez une nouvelle habitation, choisissez les coupoles fiables et de qualité de Skylux. | https://skylux.eu/fr/products/coupole-300x800?variant=49193106899277 | https://skylux.eu/cdn/shop/files/download_a5f7b417-6d66-439a-a7d3-f7c94ded6268.jpg?v=1737478178&width=1600 | https://skylux.eu/cdn/shop/files/Skylux-lichtkoepel-30x80-cm-Lichtkoepel.jpg?v=1737486394&width=1600 | https://skylux.eu/cdn/shop/files/400dc924-54f6-47a2-b966-72acdf505529.webp?v=1782971968&width=1600 | https://skylux.eu/cdn/shop/files/e2602eb5-eb77-4594-9287-8563fa6b1ab1.webp?v=1782972066&width=1600 | https://skylux.eu/cdn/shop/files/646b0795-575e-4533-8c4b-b4c41eb259f5.jpg?v=1782972129&width=1600 | //skylux.eu/cdn/shop/files/F_MH_Notice_de_pose__Skylux_PMMA_coupoles.pdf?v=14496508717816058976 | //skylux.eu/cdn/shop/files/F_TD_Dossier_Technique.zip?v=3735489360144844648 | <body> <p id="isPasted">Vous cherchez un moyen d’apporter plus de lumière naturelle dans votre habitation ou votre espace de travail ? Pensez alors certainement à une Coupole 300x800 de Skylux ! Nos coupoles sont disponibles en différentes dimensions et matériaux, ce qui vous permet de trouver la solution parfaite pour votre projet. Choisissez entre l’acrylique ou le polycarbonate, des parois simples ou multiples, ainsi que des versions transparentes, opales ou heatstop. De plus, nos coupoles sont également disponibles en version fixe ou ouvrante.</p> <p>Lors d’une rénovation complète ou d’une construction neuve, une costière est nécessaire pour l’installation correcte de la coupole. Heureusement, vous pouvez également sélectionner la costière directement sur cette page. Que vous recherchiez une version fixe ou ouvrante, chez Skylux, nous avons tout ce qu’il vous faut pour trouver la coupole parfaite pour votre projet.</p> <p>De plus, nos coupoles ne sont pas seulement un ajout élégant à chaque espace, elles offrent également une excellente isolation thermique et acoustique. Cela garantit une maison ou un bureau plus confortable et plus économe en énergie. Que vous planifiez une rénovation ou construisiez une nouvelle habitation, choisissez les coupoles fiables et de qualité de Skylux.<br> </p> </body> | coupole-300x800 | 8162582102293 | 49193106899277
Coupoles | Lichtkoepel | Skylux | Coupole Skylux 30x90 cm | Simple paroi (moins isolant - 5,17 W/m²K) / Acrylique (10 fois plus résistant aux chocs que le verre) / Clair * visibilité comme le verre | 25495 | 5412970254959 | 182.75 | Oui | 35-45 | 1.9 | Choisissez clair ou opalin ou Heatstop | Clair * visibilité comme le verre | Nombre de parois | Simple paroi (moins isolant - 5,17 W/m²K) | Matériau | Acrylique (10 fois plus résistant aux chocs que le verre) | 300 x 900 mm | 900 | 300 |  |  | 0.35 | Rectangulaire | [9 empty] | D |  |  | Pour les pièces chauffées nous recommandons au minimum une coupole à 3 parois pour une isolation optimale. | Vous cherchez un moyen d’apporter plus de lumière naturelle dans votre habitation ou votre espace de travail ? Envisagez alors sans hésiter une coupole 300x900 de Skylux ! Nos coupoles sont disponibles en différentes dimensions et matériaux, afin que vous puissiez trouver la solution parfaitement adaptée à votre projet. Choisissez entre l’acrylique ou le polycarbonate, des parois simples ou multiples, ainsi que des versions transparentes, opales ou heatstop. De plus, nos coupoles sont également disponibles en version fixe ou ouvrante. Dans le cadre d’une rénovation totale ou d’une construction neuve, une costière est requise pour l’installation correcte de la coupole. Heureusement, vous pouvez également sélectionner la costière directement sur cette page. Que vous recherchiez une version fixe ou ouvrante, chez Skylux, nous avons tout ce qu’il vous faut pour trouver la coupole parfaite pour votre projet. De plus, nos coupoles ne constituent pas seulement un ajout élégant à tout espace, elles offrent aussi une excellente isolation thermique et acoustique. Cela garantit une maison ou un bureau plus confortable et plus économe en énergie. Que vous planifiiez une rénovation ou la construction d’une nouvelle habitation, optez pour les coupoles fiables et de qualité de Skylux. | https://skylux.eu/fr/products/coupole-300x900?variant=49193108701517 | https://skylux.eu/cdn/shop/files/download_567a69e4-b57b-4c2c-86dc-6fecede4abdd.jpg?v=1737477895&width=1600 | https://skylux.eu/cdn/shop/files/Skylux-lichtkoepel-30x90-cm-Lichtkoepel.jpg?v=1737486388&width=1600 | https://skylux.eu/cdn/shop/files/400dc924-54f6-47a2-b966-72acdf505529.webp?v=1782971968&width=1600 | https://skylux.eu/cdn/shop/files/e2602eb5-eb77-4594-9287-8563fa6b1ab1.webp?v=1782972066&width=1600 | https://skylux.eu/cdn/shop/files/646b0795-575e-4533-8c4b-b4c41eb259f5.jpg?v=1782972129&width=1600 | //skylux.eu/cdn/shop/files/F_MH_Notice_de_pose__Skylux_PMMA_coupoles.pdf?v=14496508717816058976 | //skylux.eu/cdn/shop/files/F_TD_Dossier_Technique.zip?v=3735489360144844648 | <body> <p id="isPasted">Vous cherchez un moyen d’apporter plus de lumière naturelle dans votre habitation ou votre espace de travail ? Envisagez alors sans hésiter une coupole 300x900 de Skylux ! Nos coupoles sont disponibles en différentes dimensions et matériaux, afin que vous puissiez trouver la solution parfaitement adaptée à votre projet. Choisissez entre l’acrylique ou le polycarbonate, des parois simples ou multiples, ainsi que des versions transparentes, opales ou heatstop. De plus, nos coupoles sont également disponibles en version fixe ou ouvrante.</p> <p>Dans le cadre d’une rénovation totale ou d’une construction neuve, une costière est requise pour l’installation correcte de la coupole. Heureusement, vous pouvez également sélectionner la costière directement sur cette page. Que vous recherchiez une version fixe ou ouvrante, chez Skylux, nous avons tout ce qu’il vous faut pour trouver la coupole parfaite pour votre projet.</p> <p>De plus, nos coupoles ne constituent pas seulement un ajout élégant à tout espace, elles offrent aussi une excellente isolation thermique et acoustique. Cela garantit une maison ou un bureau plus confortable et plus économe en énergie. Que vous planifiiez une rénovation ou la construction d’une nouvelle habitation, optez pour les coupoles fiables et de qualité de Skylux.<br> </p> </body> | coupole-300x900 | 8162582003989 | 49193108701517
Coupoles | Lichtkoepel | Skylux | Coupole Skylux 30x90 cm | Simple paroi (moins isolant - 5,17 W/m²K) / Polycarbonate (250 fois plus résistant aux chocs que le verre) / Clair * visibilité comme le verre | 45063 | 5412970450634 | 317.05 | Oui | 35-45 | 3.27 | Choisissez clair ou opalin ou Heatstop | Clair * visibilité comme le verre | Nombre de parois | Simple paroi (moins isolant - 5,17 W/m²K) | Matériau | Polycarbonate (250 fois plus résistant aux chocs que le verre) | 300 x 900 mm | 900 | 300 |  |  | 0.35 | Rectangulaire | [9 empty] | D |  |  | Pour les pièces chauffées nous recommandons au minimum une coupole à 3 parois pour une isolation optimale. | Vous cherchez un moyen d’apporter plus de lumière naturelle dans votre habitation ou votre espace de travail ? Envisagez alors sans hésiter une coupole 300x900 de Skylux ! Nos coupoles sont disponibles en différentes dimensions et matériaux, afin que vous puissiez trouver la solution parfaitement adaptée à votre projet. Choisissez entre l’acrylique ou le polycarbonate, des parois simples ou multiples, ainsi que des versions transparentes, opales ou heatstop. De plus, nos coupoles sont également disponibles en version fixe ou ouvrante. Dans le cadre d’une rénovation totale ou d’une construction neuve, une costière est requise pour l’installation correcte de la coupole. Heureusement, vous pouvez également sélectionner la costière directement sur cette page. Que vous recherchiez une version fixe ou ouvrante, chez Skylux, nous avons tout ce qu’il vous faut pour trouver la coupole parfaite pour votre projet. De plus, nos coupoles ne constituent pas seulement un ajout élégant à tout espace, elles offrent aussi une excellente isolation thermique et acoustique. Cela garantit une maison ou un bureau plus confortable et plus économe en énergie. Que vous planifiiez une rénovation ou la construction d’une nouvelle habitation, optez pour les coupoles fiables et de qualité de Skylux. | https://skylux.eu/fr/products/coupole-300x900?variant=49193108767053 | https://skylux.eu/cdn/shop/files/download_8826803e-6737-4349-ac49-db33bcb5a12d.jpg?v=1737477911&width=1600 | https://skylux.eu/cdn/shop/files/Skylux-lichtkoepel-30x90-cm-Lichtkoepel.jpg?v=1737486388&width=1600 | https://skylux.eu/cdn/shop/files/400dc924-54f6-47a2-b966-72acdf505529.webp?v=1782971968&width=1600 | https://skylux.eu/cdn/shop/files/e2602eb5-eb77-4594-9287-8563fa6b1ab1.webp?v=1782972066&width=1600 | https://skylux.eu/cdn/shop/files/646b0795-575e-4533-8c4b-b4c41eb259f5.jpg?v=1782972129&width=1600 | //skylux.eu/cdn/shop/files/F_MH_Notice_de_pose__Skylux_PMMA_coupoles.pdf?v=14496508717816058976 | //skylux.eu/cdn/shop/files/F_TD_Dossier_Technique.zip?v=3735489360144844648 | <body> <p id="isPasted">Vous cherchez un moyen d’apporter plus de lumière naturelle dans votre habitation ou votre espace de travail ? Envisagez alors sans hésiter une coupole 300x900 de Skylux ! Nos coupoles sont disponibles en différentes dimensions et matériaux, afin que vous puissiez trouver la solution parfaitement adaptée à votre projet. Choisissez entre l’acrylique ou le polycarbonate, des parois simples ou multiples, ainsi que des versions transparentes, opales ou heatstop. De plus, nos coupoles sont également disponibles en version fixe ou ouvrante.</p> <p>Dans le cadre d’une rénovation totale ou d’une construction neuve, une costière est requise pour l’installation correcte de la coupole. Heureusement, vous pouvez également sélectionner la costière directement sur cette page. Que vous recherchiez une version fixe ou ouvrante, chez Skylux, nous avons tout ce qu’il vous faut pour trouver la coupole parfaite pour votre projet.</p> <p>De plus, nos coupoles ne constituent pas seulement un ajout élégant à tout espace, elles offrent aussi une excellente isolation thermique et acoustique. Cela garantit une maison ou un bureau plus confortable et plus économe en énergie. Que vous planifiiez une rénovation ou la construction d’une nouvelle habitation, optez pour les coupoles fiables et de qualité de Skylux.<br> </p> </body> | coupole-300x900 | 8162582003989 | 49193108767053
Coupoles | Lichtkoepel | Skylux | Coupole Skylux 30x90 cm | Double paroi (2,90 W/m²K) / Acrylique (10 fois plus résistant aux chocs que le verre) / Clair * visibilité comme le verre | 19885 | 5412970198857 | 296.45 | Oui | 35-45 | 3.1 | Choisissez clair ou opalin ou Heatstop | Clair * visibilité comme le verre | Nombre de parois | Double paroi (2,90 W/m²K) | Matériau | Acrylique (10 fois plus résistant aux chocs que le verre) | 300 x 900 mm | 900 | 300 |  |  | 0.35 | Rectangulaire | [9 empty] | D |  |  | Pour les pièces chauffées nous recommandons au minimum une coupole à 3 parois pour une isolation optimale. | Vous cherchez un moyen d’apporter plus de lumière naturelle dans votre habitation ou votre espace de travail ? Envisagez alors sans hésiter une coupole 300x900 de Skylux ! Nos coupoles sont disponibles en différentes dimensions et matériaux, afin que vous puissiez trouver la solution parfaitement adaptée à votre projet. Choisissez entre l’acrylique ou le polycarbonate, des parois simples ou multiples, ainsi que des versions transparentes, opales ou heatstop. De plus, nos coupoles sont également disponibles en version fixe ou ouvrante. Dans le cadre d’une rénovation totale ou d’une construction neuve, une costière est requise pour l’installation correcte de la coupole. Heureusement, vous pouvez également sélectionner la costière directement sur cette page. Que vous recherchiez une version fixe ou ouvrante, chez Skylux, nous avons tout ce qu’il vous faut pour trouver la coupole parfaite pour votre projet. De plus, nos coupoles ne constituent pas seulement un ajout élégant à tout espace, elles offrent aussi une excellente isolation thermique et acoustique. Cela garantit une maison ou un bureau plus confortable et plus économe en énergie. Que vous planifiiez une rénovation ou la construction d’une nouvelle habitation, optez pour les coupoles fiables et de qualité de Skylux. | https://skylux.eu/fr/products/coupole-300x900?variant=49193108865357 | https://skylux.eu/cdn/shop/files/download_8d971ab5-22ac-4928-816c-9b071b686a16.jpg?v=1737477928&width=1600 | https://skylux.eu/cdn/shop/files/Skylux-lichtkoepel-30x90-cm-Lichtkoepel.jpg?v=1737486388&width=1600 | https://skylux.eu/cdn/shop/files/400dc924-54f6-47a2-b966-72acdf505529.webp?v=1782971968&width=1600 | https://skylux.eu/cdn/shop/files/e2602eb5-eb77-4594-9287-8563fa6b1ab1.webp?v=1782972066&width=1600 | https://skylux.eu/cdn/shop/files/646b0795-575e-4533-8c4b-b4c41eb259f5.jpg?v=1782972129&width=1600 | //skylux.eu/cdn/shop/files/F_MH_Notice_de_pose__Skylux_PMMA_coupoles.pdf?v=14496508717816058976 | //skylux.eu/cdn/shop/files/F_TD_Dossier_Technique.zip?v=3735489360144844648 | <body> <p id="isPasted">Vous cherchez un moyen d’apporter plus de lumière naturelle dans votre habitation ou votre espace de travail ? Envisagez alors sans hésiter une coupole 300x900 de Skylux ! Nos coupoles sont disponibles en différentes dimensions et matériaux, afin que vous puissiez trouver la solution parfaitement adaptée à votre projet. Choisissez entre l’acrylique ou le polycarbonate, des parois simples ou multiples, ainsi que des versions transparentes, opales ou heatstop. De plus, nos coupoles sont également disponibles en version fixe ou ouvrante.</p> <p>Dans le cadre d’une rénovation totale ou d’une construction neuve, une costière est requise pour l’installation correcte de la coupole. Heureusement, vous pouvez également sélectionner la costière directement sur cette page. Que vous recherchiez une version fixe ou ouvrante, chez Skylux, nous avons tout ce qu’il vous faut pour trouver la coupole parfaite pour votre projet.</p> <p>De plus, nos coupoles ne constituent pas seulement un ajout élégant à tout espace, elles offrent aussi une excellente isolation thermique et acoustique. Cela garantit une maison ou un bureau plus confortable et plus économe en énergie. Que vous planifiiez une rénovation ou la construction d’une nouvelle habitation, optez pour les coupoles fiables et de qualité de Skylux.<br> </p> </body> | coupole-300x900 | 8162582003989 | 49193108865357
Coupoles | Lichtkoepel | Skylux | Coupole Skylux 30x90 cm | Double paroi (2,90 W/m²K) / Polycarbonate (250 fois plus résistant aux chocs que le verre) / Clair * visibilité comme le verre | 25209 | 5412970252092 | 430.8 | Oui | 35-45 | 4.85 | Choisissez clair ou opalin ou Heatstop | Clair * visibilité comme le verre | Nombre de parois | Double paroi (2,90 W/m²K) | Matériau | Polycarbonate (250 fois plus résistant aux chocs que le verre) | 300 x 900 mm | 900 | 300 |  |  | 0.35 | Rectangulaire | [9 empty] | D |  |  | Pour les pièces chauffées nous recommandons au minimum une coupole à 3 parois pour une isolation optimale. | Vous cherchez un moyen d’apporter plus de lumière naturelle dans votre habitation ou votre espace de travail ? Envisagez alors sans hésiter une coupole 300x900 de Skylux ! Nos coupoles sont disponibles en différentes dimensions et matériaux, afin que vous puissiez trouver la solution parfaitement adaptée à votre projet. Choisissez entre l’acrylique ou le polycarbonate, des parois simples ou multiples, ainsi que des versions transparentes, opales ou heatstop. De plus, nos coupoles sont également disponibles en version fixe ou ouvrante. Dans le cadre d’une rénovation totale ou d’une construction neuve, une costière est requise pour l’installation correcte de la coupole. Heureusement, vous pouvez également sélectionner la costière directement sur cette page. Que vous recherchiez une version fixe ou ouvrante, chez Skylux, nous avons tout ce qu’il vous faut pour trouver la coupole parfaite pour votre projet. De plus, nos coupoles ne constituent pas seulement un ajout élégant à tout espace, elles offrent aussi une excellente isolation thermique et acoustique. Cela garantit une maison ou un bureau plus confortable et plus économe en énergie. Que vous planifiiez une rénovation ou la construction d’une nouvelle habitation, optez pour les coupoles fiables et de qualité de Skylux. | https://skylux.eu/fr/products/coupole-300x900?variant=49193108930893 | https://skylux.eu/cdn/shop/files/download_86518cd8-cdff-477d-9994-48bf5db2f70b.jpg?v=1737477943&width=1600 | https://skylux.eu/cdn/shop/files/Skylux-lichtkoepel-30x90-cm-Lichtkoepel.jpg?v=1737486388&width=1600 | https://skylux.eu/cdn/shop/files/400dc924-54f6-47a2-b966-72acdf505529.webp?v=1782971968&width=1600 | https://skylux.eu/cdn/shop/files/e2602eb5-eb77-4594-9287-8563fa6b1ab1.webp?v=1782972066&width=1600 | https://skylux.eu/cdn/shop/files/646b0795-575e-4533-8c4b-b4c41eb259f5.jpg?v=1782972129&width=1600 | //skylux.eu/cdn/shop/files/F_MH_Notice_de_pose__Skylux_PMMA_coupoles.pdf?v=14496508717816058976 | //skylux.eu/cdn/shop/files/F_TD_Dossier_Technique.zip?v=3735489360144844648 | <body> <p id="isPasted">Vous cherchez un moyen d’apporter plus de lumière naturelle dans votre habitation ou votre espace de travail ? Envisagez alors sans hésiter une coupole 300x900 de Skylux ! Nos coupoles sont disponibles en différentes dimensions et matériaux, afin que vous puissiez trouver la solution parfaitement adaptée à votre projet. Choisissez entre l’acrylique ou le polycarbonate, des parois simples ou multiples, ainsi que des versions transparentes, opales ou heatstop. De plus, nos coupoles sont également disponibles en version fixe ou ouvrante.</p> <p>Dans le cadre d’une rénovation totale ou d’une construction neuve, une costière est requise pour l’installation correcte de la coupole. Heureusement, vous pouvez également sélectionner la costière directement sur cette page. Que vous recherchiez une version fixe ou ouvrante, chez Skylux, nous avons tout ce qu’il vous faut pour trouver la coupole parfaite pour votre projet.</p> <p>De plus, nos coupoles ne constituent pas seulement un ajout élégant à tout espace, elles offrent aussi une excellente isolation thermique et acoustique. Cela garantit une maison ou un bureau plus confortable et plus économe en énergie. Que vous planifiiez une rénovation ou la construction d’une nouvelle habitation, optez pour les coupoles fiables et de qualité de Skylux.<br> </p> </body> | coupole-300x900 | 8162582003989 | 49193108930893
Coupoles | Lichtkoepel | Skylux | Coupole Skylux 30x90 cm | Triple paroi (1.70 W/m²K) Choisissez cette version ou supérieure pour une pièce chauffée ! / Acrylique (10 fois plus résistant aux chocs que le verre) / Clair * visibilité comme le verre | 23708 | 5412970237082 | 410.2 | Oui | 35-45 | 3.85 | Choisissez clair ou opalin ou Heatstop | Clair * visibilité comme le verre | Nombre de parois | Triple paroi (1.70 W/m²K) Choisissez cette version ou supérieure pour une pièce chauffée ! | Matériau | Acrylique (10 fois plus résistant aux chocs que le verre) | 300 x 900 mm | 900 | 300 |  |  | 0.35 | Rectangulaire | [9 empty] | D |  |  | Pour les pièces chauffées nous recommandons au minimum une coupole à 3 parois pour une isolation optimale. | Vous cherchez un moyen d’apporter plus de lumière naturelle dans votre habitation ou votre espace de travail ? Envisagez alors sans hésiter une coupole 300x900 de Skylux ! Nos coupoles sont disponibles en différentes dimensions et matériaux, afin que vous puissiez trouver la solution parfaitement adaptée à votre projet. Choisissez entre l’acrylique ou le polycarbonate, des parois simples ou multiples, ainsi que des versions transparentes, opales ou heatstop. De plus, nos coupoles sont également disponibles en version fixe ou ouvrante. Dans le cadre d’une rénovation totale ou d’une construction neuve, une costière est requise pour l’installation correcte de la coupole. Heureusement, vous pouvez également sélectionner la costière directement sur cette page. Que vous recherchiez une version fixe ou ouvrante, chez Skylux, nous avons tout ce qu’il vous faut pour trouver la coupole parfaite pour votre projet. De plus, nos coupoles ne constituent pas seulement un ajout élégant à tout espace, elles offrent aussi une excellente isolation thermique et acoustique. Cela garantit une maison ou un bureau plus confortable et plus économe en énergie. Que vous planifiiez une rénovation ou la construction d’une nouvelle habitation, optez pour les coupoles fiables et de qualité de Skylux. | https://skylux.eu/fr/products/coupole-300x900?variant=49193109029197 | https://skylux.eu/cdn/shop/files/download_409c7239-525d-483a-bdac-78ca70aa1883.jpg?v=1737477965&width=1600 | https://skylux.eu/cdn/shop/files/Skylux-lichtkoepel-30x90-cm-Lichtkoepel.jpg?v=1737486388&width=1600 | https://skylux.eu/cdn/shop/files/400dc924-54f6-47a2-b966-72acdf505529.webp?v=1782971968&width=1600 | https://skylux.eu/cdn/shop/files/e2602eb5-eb77-4594-9287-8563fa6b1ab1.webp?v=1782972066&width=1600 | https://skylux.eu/cdn/shop/files/646b0795-575e-4533-8c4b-b4c41eb259f5.jpg?v=1782972129&width=1600 | //skylux.eu/cdn/shop/files/F_MH_Notice_de_pose__Skylux_PMMA_coupoles.pdf?v=14496508717816058976 | //skylux.eu/cdn/shop/files/F_TD_Dossier_Technique.zip?v=3735489360144844648 | <body> <p id="isPasted">Vous cherchez un moyen d’apporter plus de lumière naturelle dans votre habitation ou votre espace de travail ? Envisagez alors sans hésiter une coupole 300x900 de Skylux ! Nos coupoles sont disponibles en différentes dimensions et matériaux, afin que vous puissiez trouver la solution parfaitement adaptée à votre projet. Choisissez entre l’acrylique ou le polycarbonate, des parois simples ou multiples, ainsi que des versions transparentes, opales ou heatstop. De plus, nos coupoles sont également disponibles en version fixe ou ouvrante.</p> <p>Dans le cadre d’une rénovation totale ou d’une construction neuve, une costière est requise pour l’installation correcte de la coupole. Heureusement, vous pouvez également sélectionner la costière directement sur cette page. Que vous recherchiez une version fixe ou ouvrante, chez Skylux, nous avons tout ce qu’il vous faut pour trouver la coupole parfaite pour votre projet.</p> <p>De plus, nos coupoles ne constituent pas seulement un ajout élégant à tout espace, elles offrent aussi une excellente isolation thermique et acoustique. Cela garantit une maison ou un bureau plus confortable et plus économe en énergie. Que vous planifiiez une rénovation ou la construction d’une nouvelle habitation, optez pour les coupoles fiables et de qualité de Skylux.<br> </p> </body> | coupole-300x900 | 8162582003989 | 49193109029197
Coupoles | Lichtkoepel | Skylux | Coupole Skylux 30x90 cm | Triple paroi (1.70 W/m²K) Choisissez cette version ou supérieure pour une pièce chauffée ! / Polycarbonate (250 fois plus résistant aux chocs que le verre) / Clair * visibilité comme le verre | 28531 | 5412970285311 | 544.5 | Oui | 35-45 | 6.81 | Choisissez clair ou opalin ou Heatstop | Clair * visibilité comme le verre | Nombre de parois | Triple paroi (1.70 W/m²K) Choisissez cette version ou supérieure pour une pièce chauffée ! | Matériau | Polycarbonate (250 fois plus résistant aux chocs que le verre) | 300 x 900 mm | 900 | 300 |  |  | 0.35 | Rectangulaire | [9 empty] | D |  |  | Pour les pièces chauffées nous recommandons au minimum une coupole à 3 parois pour une isolation optimale. | Vous cherchez un moyen d’apporter plus de lumière naturelle dans votre habitation ou votre espace de travail ? Envisagez alors sans hésiter une coupole 300x900 de Skylux ! Nos coupoles sont disponibles en différentes dimensions et matériaux, afin que vous puissiez trouver la solution parfaitement adaptée à votre projet. Choisissez entre l’acrylique ou le polycarbonate, des parois simples ou multiples, ainsi que des versions transparentes, opales ou heatstop. De plus, nos coupoles sont également disponibles en version fixe ou ouvrante. Dans le cadre d’une rénovation totale ou d’une construction neuve, une costière est requise pour l’installation correcte de la coupole. Heureusement, vous pouvez également sélectionner la costière directement sur cette page. Que vous recherchiez une version fixe ou ouvrante, chez Skylux, nous avons tout ce qu’il vous faut pour trouver la coupole parfaite pour votre projet. De plus, nos coupoles ne constituent pas seulement un ajout élégant à tout espace, elles offrent aussi une excellente isolation thermique et acoustique. Cela garantit une maison ou un bureau plus confortable et plus économe en énergie. Que vous planifiiez une rénovation ou la construction d’une nouvelle habitation, optez pour les coupoles fiables et de qualité de Skylux. | https://skylux.eu/fr/products/coupole-300x900?variant=49193109094733 | https://skylux.eu/cdn/shop/files/download_2f7aac63-514f-41ba-8f10-1f3c18b64fb6.jpg?v=1737477981&width=1600 | https://skylux.eu/cdn/shop/files/Skylux-lichtkoepel-30x90-cm-Lichtkoepel.jpg?v=1737486388&width=1600 | https://skylux.eu/cdn/shop/files/400dc924-54f6-47a2-b966-72acdf505529.webp?v=1782971968&width=1600 | https://skylux.eu/cdn/shop/files/e2602eb5-eb77-4594-9287-8563fa6b1ab1.webp?v=1782972066&width=1600 | https://skylux.eu/cdn/shop/files/646b0795-575e-4533-8c4b-b4c41eb259f5.jpg?v=1782972129&width=1600 | //skylux.eu/cdn/shop/files/F_MH_Notice_de_pose__Skylux_PMMA_coupoles.pdf?v=14496508717816058976 | //skylux.eu/cdn/shop/files/F_TD_Dossier_Technique.zip?v=3735489360144844648 | <body> <p id="isPasted">Vous cherchez un moyen d’apporter plus de lumière naturelle dans votre habitation ou votre espace de travail ? Envisagez alors sans hésiter une coupole 300x900 de Skylux ! Nos coupoles sont disponibles en différentes dimensions et matériaux, afin que vous puissiez trouver la solution parfaitement adaptée à votre projet. Choisissez entre l’acrylique ou le polycarbonate, des parois simples ou multiples, ainsi que des versions transparentes, opales ou heatstop. De plus, nos coupoles sont également disponibles en version fixe ou ouvrante.</p> <p>Dans le cadre d’une rénovation totale ou d’une construction neuve, une costière est requise pour l’installation correcte de la coupole. Heureusement, vous pouvez également sélectionner la costière directement sur cette page. Que vous recherchiez une version fixe ou ouvrante, chez Skylux, nous avons tout ce qu’il vous faut pour trouver la coupole parfaite pour votre projet.</p> <p>De plus, nos coupoles ne constituent pas seulement un ajout élégant à tout espace, elles offrent aussi une excellente isolation thermique et acoustique. Cela garantit une maison ou un bureau plus confortable et plus économe en énergie. Que vous planifiiez une rénovation ou la construction d’une nouvelle habitation, optez pour les coupoles fiables et de qualité de Skylux.<br> </p> </body> | coupole-300x900 | 8162582003989 | 49193109094733
Coupoles | Lichtkoepel | Skylux | Coupole Skylux 30x90 cm | Quadruple paroi (1,28 W/m²K) / Acrylique (10 fois plus résistant aux chocs que le verre) / Clair * visibilité comme le verre | 80431 | 5412970804314 | 523.95 | Oui | 35-45 | 6.54 | Choisissez clair ou opalin ou Heatstop | Clair * visibilité comme le verre | Nombre de parois | Quadruple paroi (1,28 W/m²K) | Matériau | Acrylique (10 fois plus résistant aux chocs que le verre) | 300 x 900 mm | 900 | 300 |  |  | 0.35 | Rectangulaire | [9 empty] | D |  |  | Pour les pièces chauffées nous recommandons au minimum une coupole à 3 parois pour une isolation optimale. | Vous cherchez un moyen d’apporter plus de lumière naturelle dans votre habitation ou votre espace de travail ? Envisagez alors sans hésiter une coupole 300x900 de Skylux ! Nos coupoles sont disponibles en différentes dimensions et matériaux, afin que vous puissiez trouver la solution parfaitement adaptée à votre projet. Choisissez entre l’acrylique ou le polycarbonate, des parois simples ou multiples, ainsi que des versions transparentes, opales ou heatstop. De plus, nos coupoles sont également disponibles en version fixe ou ouvrante. Dans le cadre d’une rénovation totale ou d’une construction neuve, une costière est requise pour l’installation correcte de la coupole. Heureusement, vous pouvez également sélectionner la costière directement sur cette page. Que vous recherchiez une version fixe ou ouvrante, chez Skylux, nous avons tout ce qu’il vous faut pour trouver la coupole parfaite pour votre projet. De plus, nos coupoles ne constituent pas seulement un ajout élégant à tout espace, elles offrent aussi une excellente isolation thermique et acoustique. Cela garantit une maison ou un bureau plus confortable et plus économe en énergie. Que vous planifiiez une rénovation ou la construction d’une nouvelle habitation, optez pour les coupoles fiables et de qualité de Skylux. | https://skylux.eu/fr/products/coupole-300x900?variant=49193109225805 | https://skylux.eu/cdn/shop/files/download_1539ddc5-24fb-4f8f-8fed-b5ce0dd27de8.jpg?v=1737478003&width=1600 | https://skylux.eu/cdn/shop/files/Skylux-lichtkoepel-30x90-cm-Lichtkoepel.jpg?v=1737486388&width=1600 | https://skylux.eu/cdn/shop/files/400dc924-54f6-47a2-b966-72acdf505529.webp?v=1782971968&width=1600 | https://skylux.eu/cdn/shop/files/e2602eb5-eb77-4594-9287-8563fa6b1ab1.webp?v=1782972066&width=1600 | https://skylux.eu/cdn/shop/files/646b0795-575e-4533-8c4b-b4c41eb259f5.jpg?v=1782972129&width=1600 | //skylux.eu/cdn/shop/files/F_MH_Notice_de_pose__Skylux_PMMA_coupoles.pdf?v=14496508717816058976 | //skylux.eu/cdn/shop/files/F_TD_Dossier_Technique.zip?v=3735489360144844648 | <body> <p id="isPasted">Vous cherchez un moyen d’apporter plus de lumière naturelle dans votre habitation ou votre espace de travail ? Envisagez alors sans hésiter une coupole 300x900 de Skylux ! Nos coupoles sont disponibles en différentes dimensions et matériaux, afin que vous puissiez trouver la solution parfaitement adaptée à votre projet. Choisissez entre l’acrylique ou le polycarbonate, des parois simples ou multiples, ainsi que des versions transparentes, opales ou heatstop. De plus, nos coupoles sont également disponibles en version fixe ou ouvrante.</p> <p>Dans le cadre d’une rénovation totale ou d’une construction neuve, une costière est requise pour l’installation correcte de la coupole. Heureusement, vous pouvez également sélectionner la costière directement sur cette page. Que vous recherchiez une version fixe ou ouvrante, chez Skylux, nous avons tout ce qu’il vous faut pour trouver la coupole parfaite pour votre projet.</p> <p>De plus, nos coupoles ne constituent pas seulement un ajout élégant à tout espace, elles offrent aussi une excellente isolation thermique et acoustique. Cela garantit une maison ou un bureau plus confortable et plus économe en énergie. Que vous planifiiez une rénovation ou la construction d’une nouvelle habitation, optez pour les coupoles fiables et de qualité de Skylux.<br> </p> </body> | coupole-300x900 | 8162582003989 | 49193109225805
Coupoles | Lichtkoepel | Skylux | Coupole Skylux 30x90 cm | Quadruple paroi (1,28 W/m²K) / Polycarbonate (250 fois plus résistant aux chocs que le verre) / Clair * visibilité comme le verre | 72918 | 5412970729181 | 658.25 | Oui | 35-45 | 8.48 | Choisissez clair ou opalin ou Heatstop | Clair * visibilité comme le verre | Nombre de parois | Quadruple paroi (1,28 W/m²K) | Matériau | Polycarbonate (250 fois plus résistant aux chocs que le verre) | 300 x 900 mm | 900 | 300 |  |  | 0.35 | Rectangulaire | [9 empty] | D |  |  | Pour les pièces chauffées nous recommandons au minimum une coupole à 3 parois pour une isolation optimale. | Vous cherchez un moyen d’apporter plus de lumière naturelle dans votre habitation ou votre espace de travail ? Envisagez alors sans hésiter une coupole 300x900 de Skylux ! Nos coupoles sont disponibles en différentes dimensions et matériaux, afin que vous puissiez trouver la solution parfaitement adaptée à votre projet. Choisissez entre l’acrylique ou le polycarbonate, des parois simples ou multiples, ainsi que des versions transparentes, opales ou heatstop. De plus, nos coupoles sont également disponibles en version fixe ou ouvrante. Dans le cadre d’une rénovation totale ou d’une construction neuve, une costière est requise pour l’installation correcte de la coupole. Heureusement, vous pouvez également sélectionner la costière directement sur cette page. Que vous recherchiez une version fixe ou ouvrante, chez Skylux, nous avons tout ce qu’il vous faut pour trouver la coupole parfaite pour votre projet. De plus, nos coupoles ne constituent pas seulement un ajout élégant à tout espace, elles offrent aussi une excellente isolation thermique et acoustique. Cela garantit une maison ou un bureau plus confortable et plus économe en énergie. Que vous planifiiez une rénovation ou la construction d’une nouvelle habitation, optez pour les coupoles fiables et de qualité de Skylux. | https://skylux.eu/fr/products/coupole-300x900?variant=49193109291341 | https://skylux.eu/cdn/shop/files/download_f8af6a32-f6f0-4dfa-b760-f8ad40f439db.jpg?v=1737478020&width=1600 | https://skylux.eu/cdn/shop/files/Skylux-lichtkoepel-30x90-cm-Lichtkoepel.jpg?v=1737486388&width=1600 | https://skylux.eu/cdn/shop/files/400dc924-54f6-47a2-b966-72acdf505529.webp?v=1782971968&width=1600 | https://skylux.eu/cdn/shop/files/e2602eb5-eb77-4594-9287-8563fa6b1ab1.webp?v=1782972066&width=1600 | https://skylux.eu/cdn/shop/files/646b0795-575e-4533-8c4b-b4c41eb259f5.jpg?v=1782972129&width=1600 | //skylux.eu/cdn/shop/files/F_MH_Notice_de_pose__Skylux_PMMA_coupoles.pdf?v=14496508717816058976 | //skylux.eu/cdn/shop/files/F_TD_Dossier_Technique.zip?v=3735489360144844648 | <body> <p id="isPasted">Vous cherchez un moyen d’apporter plus de lumière naturelle dans votre habitation ou votre espace de travail ? Envisagez alors sans hésiter une coupole 300x900 de Skylux ! Nos coupoles sont disponibles en différentes dimensions et matériaux, afin que vous puissiez trouver la solution parfaitement adaptée à votre projet. Choisissez entre l’acrylique ou le polycarbonate, des parois simples ou multiples, ainsi que des versions transparentes, opales ou heatstop. De plus, nos coupoles sont également disponibles en version fixe ou ouvrante.</p> <p>Dans le cadre d’une rénovation totale ou d’une construction neuve, une costière est requise pour l’installation correcte de la coupole. Heureusement, vous pouvez également sélectionner la costière directement sur cette page. Que vous recherchiez une version fixe ou ouvrante, chez Skylux, nous avons tout ce qu’il vous faut pour trouver la coupole parfaite pour votre projet.</p> <p>De plus, nos coupoles ne constituent pas seulement un ajout élégant à tout espace, elles offrent aussi une excellente isolation thermique et acoustique. Cela garantit une maison ou un bureau plus confortable et plus économe en énergie. Que vous planifiiez une rénovation ou la construction d’une nouvelle habitation, optez pour les coupoles fiables et de qualité de Skylux.<br> </p> </body> | coupole-300x900 | 8162582003989 | 49193109291341
Coupoles | Lichtkoepel | Skylux | Coupole Skylux 30x90 cm | Simple paroi (moins isolant - 5,17 W/m²K) / Acrylique (10 fois plus résistant aux chocs que le verre) / Opale * (verre dépoli) non transparent | 35819 | 5412970358190 | 182.75 | Oui | 35-45 | 1.9 | Choisissez clair ou opalin ou Heatstop | Opale * (verre dépoli) non transparent | Nombre de parois | Simple paroi (moins isolant - 5,17 W/m²K) | Matériau | Acrylique (10 fois plus résistant aux chocs que le verre) | 300 x 900 mm | 900 | 300 |  |  | 0.35 | Rectangulaire | [9 empty] | D |  |  | Pour les pièces chauffées nous recommandons au minimum une coupole à 3 parois pour une isolation optimale. | Vous cherchez un moyen d’apporter plus de lumière naturelle dans votre habitation ou votre espace de travail ? Envisagez alors sans hésiter une coupole 300x900 de Skylux ! Nos coupoles sont disponibles en différentes dimensions et matériaux, afin que vous puissiez trouver la solution parfaitement adaptée à votre projet. Choisissez entre l’acrylique ou le polycarbonate, des parois simples ou multiples, ainsi que des versions transparentes, opales ou heatstop. De plus, nos coupoles sont également disponibles en version fixe ou ouvrante. Dans le cadre d’une rénovation totale ou d’une construction neuve, une costière est requise pour l’installation correcte de la coupole. Heureusement, vous pouvez également sélectionner la costière directement sur cette page. Que vous recherchiez une version fixe ou ouvrante, chez Skylux, nous avons tout ce qu’il vous faut pour trouver la coupole parfaite pour votre projet. De plus, nos coupoles ne constituent pas seulement un ajout élégant à tout espace, elles offrent aussi une excellente isolation thermique et acoustique. Cela garantit une maison ou un bureau plus confortable et plus économe en énergie. Que vous planifiiez une rénovation ou la construction d’une nouvelle habitation, optez pour les coupoles fiables et de qualité de Skylux. | https://skylux.eu/fr/products/coupole-300x900?variant=49193108734285 | https://skylux.eu/cdn/shop/files/download_cfae170e-6605-4a86-aeb2-e04413f69826.jpg?v=1737477903&width=1600 | https://skylux.eu/cdn/shop/files/Skylux-lichtkoepel-30x90-cm-Lichtkoepel.jpg?v=1737486388&width=1600 | https://skylux.eu/cdn/shop/files/400dc924-54f6-47a2-b966-72acdf505529.webp?v=1782971968&width=1600 | https://skylux.eu/cdn/shop/files/e2602eb5-eb77-4594-9287-8563fa6b1ab1.webp?v=1782972066&width=1600 | https://skylux.eu/cdn/shop/files/646b0795-575e-4533-8c4b-b4c41eb259f5.jpg?v=1782972129&width=1600 | //skylux.eu/cdn/shop/files/F_MH_Notice_de_pose__Skylux_PMMA_coupoles.pdf?v=14496508717816058976 | //skylux.eu/cdn/shop/files/F_TD_Dossier_Technique.zip?v=3735489360144844648 | <body> <p id="isPasted">Vous cherchez un moyen d’apporter plus de lumière naturelle dans votre habitation ou votre espace de travail ? Envisagez alors sans hésiter une coupole 300x900 de Skylux ! Nos coupoles sont disponibles en différentes dimensions et matériaux, afin que vous puissiez trouver la solution parfaitement adaptée à votre projet. Choisissez entre l’acrylique ou le polycarbonate, des parois simples ou multiples, ainsi que des versions transparentes, opales ou heatstop. De plus, nos coupoles sont également disponibles en version fixe ou ouvrante.</p> <p>Dans le cadre d’une rénovation totale ou d’une construction neuve, une costière est requise pour l’installation correcte de la coupole. Heureusement, vous pouvez également sélectionner la costière directement sur cette page. Que vous recherchiez une version fixe ou ouvrante, chez Skylux, nous avons tout ce qu’il vous faut pour trouver la coupole parfaite pour votre projet.</p> <p>De plus, nos coupoles ne constituent pas seulement un ajout élégant à tout espace, elles offrent aussi une excellente isolation thermique et acoustique. Cela garantit une maison ou un bureau plus confortable et plus économe en énergie. Que vous planifiiez une rénovation ou la construction d’une nouvelle habitation, optez pour les coupoles fiables et de qualité de Skylux.<br> </p> </body> | coupole-300x900 | 8162582003989 | 49193108734285
Coupoles | Lichtkoepel | Skylux | Coupole Skylux 30x90 cm | Double paroi (2,90 W/m²K) / Acrylique (10 fois plus résistant aux chocs que le verre) / Opale * (verre dépoli) non transparent | 19142 | 5412970191421 | 296.45 | Oui | 35-45 | 3.1 | Choisissez clair ou opalin ou Heatstop | Opale * (verre dépoli) non transparent | Nombre de parois | Double paroi (2,90 W/m²K) | Matériau | Acrylique (10 fois plus résistant aux chocs que le verre) | 300 x 900 mm | 900 | 300 |  |  | 0.35 | Rectangulaire | [9 empty] | D |  |  | Pour les pièces chauffées nous recommandons au minimum une coupole à 3 parois pour une isolation optimale. | Vous cherchez un moyen d’apporter plus de lumière naturelle dans votre habitation ou votre espace de travail ? Envisagez alors sans hésiter une coupole 300x900 de Skylux ! Nos coupoles sont disponibles en différentes dimensions et matériaux, afin que vous puissiez trouver la solution parfaitement adaptée à votre projet. Choisissez entre l’acrylique ou le polycarbonate, des parois simples ou multiples, ainsi que des versions transparentes, opales ou heatstop. De plus, nos coupoles sont également disponibles en version fixe ou ouvrante. Dans le cadre d’une rénovation totale ou d’une construction neuve, une costière est requise pour l’installation correcte de la coupole. Heureusement, vous pouvez également sélectionner la costière directement sur cette page. Que vous recherchiez une version fixe ou ouvrante, chez Skylux, nous avons tout ce qu’il vous faut pour trouver la coupole parfaite pour votre projet. De plus, nos coupoles ne constituent pas seulement un ajout élégant à tout espace, elles offrent aussi une excellente isolation thermique et acoustique. Cela garantit une maison ou un bureau plus confortable et plus économe en énergie. Que vous planifiiez une rénovation ou la construction d’une nouvelle habitation, optez pour les coupoles fiables et de qualité de Skylux. | https://skylux.eu/fr/products/coupole-300x900?variant=49193108898125 | https://skylux.eu/cdn/shop/files/download_fbd79bf3-303d-49f3-9413-919c238051f8.jpg?v=1737477936&width=1600 | https://skylux.eu/cdn/shop/files/Skylux-lichtkoepel-30x90-cm-Lichtkoepel.jpg?v=1737486388&width=1600 | https://skylux.eu/cdn/shop/files/400dc924-54f6-47a2-b966-72acdf505529.webp?v=1782971968&width=1600 | https://skylux.eu/cdn/shop/files/e2602eb5-eb77-4594-9287-8563fa6b1ab1.webp?v=1782972066&width=1600 | https://skylux.eu/cdn/shop/files/646b0795-575e-4533-8c4b-b4c41eb259f5.jpg?v=1782972129&width=1600 | //skylux.eu/cdn/shop/files/F_MH_Notice_de_pose__Skylux_PMMA_coupoles.pdf?v=14496508717816058976 | //skylux.eu/cdn/shop/files/F_TD_Dossier_Technique.zip?v=3735489360144844648 | <body> <p id="isPasted">Vous cherchez un moyen d’apporter plus de lumière naturelle dans votre habitation ou votre espace de travail ? Envisagez alors sans hésiter une coupole 300x900 de Skylux ! Nos coupoles sont disponibles en différentes dimensions et matériaux, afin que vous puissiez trouver la solution parfaitement adaptée à votre projet. Choisissez entre l’acrylique ou le polycarbonate, des parois simples ou multiples, ainsi que des versions transparentes, opales ou heatstop. De plus, nos coupoles sont également disponibles en version fixe ou ouvrante.</p> <p>Dans le cadre d’une rénovation totale ou d’une construction neuve, une costière est requise pour l’installation correcte de la coupole. Heureusement, vous pouvez également sélectionner la costière directement sur cette page. Que vous recherchiez une version fixe ou ouvrante, chez Skylux, nous avons tout ce qu’il vous faut pour trouver la coupole parfaite pour votre projet.</p> <p>De plus, nos coupoles ne constituent pas seulement un ajout élégant à tout espace, elles offrent aussi une excellente isolation thermique et acoustique. Cela garantit une maison ou un bureau plus confortable et plus économe en énergie. Que vous planifiiez une rénovation ou la construction d’une nouvelle habitation, optez pour les coupoles fiables et de qualité de Skylux.<br> </p> </body> | coupole-300x900 | 8162582003989 | 49193108898125
Coupoles | Lichtkoepel | Skylux | Coupole Skylux 30x90 cm | Double paroi (2,90 W/m²K) / Polycarbonate (250 fois plus résistant aux chocs que le verre) / Opale * (verre dépoli) non transparent | 32316 | 5412970323167 | 430.8 | Oui | 35-45 | 4.85 | Choisissez clair ou opalin ou Heatstop | Opale * (verre dépoli) non transparent | Nombre de parois | Double paroi (2,90 W/m²K) | Matériau | Polycarbonate (250 fois plus résistant aux chocs que le verre) | 300 x 900 mm | 900 | 300 |  |  | 0.35 | Rectangulaire | [9 empty] | D |  |  | Pour les pièces chauffées nous recommandons au minimum une coupole à 3 parois pour une isolation optimale. | Vous cherchez un moyen d’apporter plus de lumière naturelle dans votre habitation ou votre espace de travail ? Envisagez alors sans hésiter une coupole 300x900 de Skylux ! Nos coupoles sont disponibles en différentes dimensions et matériaux, afin que vous puissiez trouver la solution parfaitement adaptée à votre projet. Choisissez entre l’acrylique ou le polycarbonate, des parois simples ou multiples, ainsi que des versions transparentes, opales ou heatstop. De plus, nos coupoles sont également disponibles en version fixe ou ouvrante. Dans le cadre d’une rénovation totale ou d’une construction neuve, une costière est requise pour l’installation correcte de la coupole. Heureusement, vous pouvez également sélectionner la costière directement sur cette page. Que vous recherchiez une version fixe ou ouvrante, chez Skylux, nous avons tout ce qu’il vous faut pour trouver la coupole parfaite pour votre projet. De plus, nos coupoles ne constituent pas seulement un ajout élégant à tout espace, elles offrent aussi une excellente isolation thermique et acoustique. Cela garantit une maison ou un bureau plus confortable et plus économe en énergie. Que vous planifiiez une rénovation ou la construction d’une nouvelle habitation, optez pour les coupoles fiables et de qualité de Skylux. | https://skylux.eu/fr/products/coupole-300x900?variant=49193108963661 | https://skylux.eu/cdn/shop/files/download_a13d2d94-d9f0-4022-aed6-ccf293cf42d1.jpg?v=1737477950&width=1600 | https://skylux.eu/cdn/shop/files/Skylux-lichtkoepel-30x90-cm-Lichtkoepel.jpg?v=1737486388&width=1600 | https://skylux.eu/cdn/shop/files/400dc924-54f6-47a2-b966-72acdf505529.webp?v=1782971968&width=1600 | https://skylux.eu/cdn/shop/files/e2602eb5-eb77-4594-9287-8563fa6b1ab1.webp?v=1782972066&width=1600 | https://skylux.eu/cdn/shop/files/646b0795-575e-4533-8c4b-b4c41eb259f5.jpg?v=1782972129&width=1600 | //skylux.eu/cdn/shop/files/F_MH_Notice_de_pose__Skylux_PMMA_coupoles.pdf?v=14496508717816058976 | //skylux.eu/cdn/shop/files/F_TD_Dossier_Technique.zip?v=3735489360144844648 | <body> <p id="isPasted">Vous cherchez un moyen d’apporter plus de lumière naturelle dans votre habitation ou votre espace de travail ? Envisagez alors sans hésiter une coupole 300x900 de Skylux ! Nos coupoles sont disponibles en différentes dimensions et matériaux, afin que vous puissiez trouver la solution parfaitement adaptée à votre projet. Choisissez entre l’acrylique ou le polycarbonate, des parois simples ou multiples, ainsi que des versions transparentes, opales ou heatstop. De plus, nos coupoles sont également disponibles en version fixe ou ouvrante.</p> <p>Dans le cadre d’une rénovation totale ou d’une construction neuve, une costière est requise pour l’installation correcte de la coupole. Heureusement, vous pouvez également sélectionner la costière directement sur cette page. Que vous recherchiez une version fixe ou ouvrante, chez Skylux, nous avons tout ce qu’il vous faut pour trouver la coupole parfaite pour votre projet.</p> <p>De plus, nos coupoles ne constituent pas seulement un ajout élégant à tout espace, elles offrent aussi une excellente isolation thermique et acoustique. Cela garantit une maison ou un bureau plus confortable et plus économe en énergie. Que vous planifiiez une rénovation ou la construction d’une nouvelle habitation, optez pour les coupoles fiables et de qualité de Skylux.<br> </p> </body> | coupole-300x900 | 8162582003989 | 49193108963661
Coupoles | Lichtkoepel | Skylux | Coupole Skylux 30x90 cm | Triple paroi (1.70 W/m²K) Choisissez cette version ou supérieure pour une pièce chauffée ! / Acrylique (10 fois plus résistant aux chocs que le verre) / Opale * (verre dépoli) non transparent | 25153 | 5412970251538 | 410.2 | Oui | 35-45 | 3.85 | Choisissez clair ou opalin ou Heatstop | Opale * (verre dépoli) non transparent | Nombre de parois | Triple paroi (1.70 W/m²K) Choisissez cette version ou supérieure pour une pièce chauffée ! | Matériau | Acrylique (10 fois plus résistant aux chocs que le verre) | 300 x 900 mm | 900 | 300 |  |  | 0.35 | Rectangulaire | [9 empty] | D |  |  | Pour les pièces chauffées nous recommandons au minimum une coupole à 3 parois pour une isolation optimale. | Vous cherchez un moyen d’apporter plus de lumière naturelle dans votre habitation ou votre espace de travail ? Envisagez alors sans hésiter une coupole 300x900 de Skylux ! Nos coupoles sont disponibles en différentes dimensions et matériaux, afin que vous puissiez trouver la solution parfaitement adaptée à votre projet. Choisissez entre l’acrylique ou le polycarbonate, des parois simples ou multiples, ainsi que des versions transparentes, opales ou heatstop. De plus, nos coupoles sont également disponibles en version fixe ou ouvrante. Dans le cadre d’une rénovation totale ou d’une construction neuve, une costière est requise pour l’installation correcte de la coupole. Heureusement, vous pouvez également sélectionner la costière directement sur cette page. Que vous recherchiez une version fixe ou ouvrante, chez Skylux, nous avons tout ce qu’il vous faut pour trouver la coupole parfaite pour votre projet. De plus, nos coupoles ne constituent pas seulement un ajout élégant à tout espace, elles offrent aussi une excellente isolation thermique et acoustique. Cela garantit une maison ou un bureau plus confortable et plus économe en énergie. Que vous planifiiez une rénovation ou la construction d’une nouvelle habitation, optez pour les coupoles fiables et de qualité de Skylux. | https://skylux.eu/fr/products/coupole-300x900?variant=49193109061965 | https://skylux.eu/cdn/shop/files/download_ab0bc73b-5bcf-4f80-bf82-60103cacff4e.jpg?v=1737477973&width=1600 | https://skylux.eu/cdn/shop/files/Skylux-lichtkoepel-30x90-cm-Lichtkoepel.jpg?v=1737486388&width=1600 | https://skylux.eu/cdn/shop/files/400dc924-54f6-47a2-b966-72acdf505529.webp?v=1782971968&width=1600 | https://skylux.eu/cdn/shop/files/e2602eb5-eb77-4594-9287-8563fa6b1ab1.webp?v=1782972066&width=1600 | https://skylux.eu/cdn/shop/files/646b0795-575e-4533-8c4b-b4c41eb259f5.jpg?v=1782972129&width=1600 | //skylux.eu/cdn/shop/files/F_MH_Notice_de_pose__Skylux_PMMA_coupoles.pdf?v=14496508717816058976 | //skylux.eu/cdn/shop/files/F_TD_Dossier_Technique.zip?v=3735489360144844648 | <body> <p id="isPasted">Vous cherchez un moyen d’apporter plus de lumière naturelle dans votre habitation ou votre espace de travail ? Envisagez alors sans hésiter une coupole 300x900 de Skylux ! Nos coupoles sont disponibles en différentes dimensions et matériaux, afin que vous puissiez trouver la solution parfaitement adaptée à votre projet. Choisissez entre l’acrylique ou le polycarbonate, des parois simples ou multiples, ainsi que des versions transparentes, opales ou heatstop. De plus, nos coupoles sont également disponibles en version fixe ou ouvrante.</p> <p>Dans le cadre d’une rénovation totale ou d’une construction neuve, une costière est requise pour l’installation correcte de la coupole. Heureusement, vous pouvez également sélectionner la costière directement sur cette page. Que vous recherchiez une version fixe ou ouvrante, chez Skylux, nous avons tout ce qu’il vous faut pour trouver la coupole parfaite pour votre projet.</p> <p>De plus, nos coupoles ne constituent pas seulement un ajout élégant à tout espace, elles offrent aussi une excellente isolation thermique et acoustique. Cela garantit une maison ou un bureau plus confortable et plus économe en énergie. Que vous planifiiez une rénovation ou la construction d’une nouvelle habitation, optez pour les coupoles fiables et de qualité de Skylux.<br> </p> </body> | coupole-300x900 | 8162582003989 | 49193109061965
Coupoles | Lichtkoepel | Skylux | Coupole Skylux 30x90 cm | Triple paroi (1.70 W/m²K) Choisissez cette version ou supérieure pour une pièce chauffée ! / Polycarbonate (250 fois plus résistant aux chocs que le verre) / Opale * (verre dépoli) non transparent | 45078 | 5412970450788 | 544.5 | Oui | 35-45 | 6.36 | Choisissez clair ou opalin ou Heatstop | Opale * (verre dépoli) non transparent | Nombre de parois | Triple paroi (1.70 W/m²K) Choisissez cette version ou supérieure pour une pièce chauffée ! | Matériau | Polycarbonate (250 fois plus résistant aux chocs que le verre) | 300 x 900 mm | 900 | 300 |  |  | 0.35 | Rectangulaire | [9 empty] | D |  |  | Pour les pièces chauffées nous recommandons au minimum une coupole à 3 parois pour une isolation optimale. | Vous cherchez un moyen d’apporter plus de lumière naturelle dans votre habitation ou votre espace de travail ? Envisagez alors sans hésiter une coupole 300x900 de Skylux ! Nos coupoles sont disponibles en différentes dimensions et matériaux, afin que vous puissiez trouver la solution parfaitement adaptée à votre projet. Choisissez entre l’acrylique ou le polycarbonate, des parois simples ou multiples, ainsi que des versions transparentes, opales ou heatstop. De plus, nos coupoles sont également disponibles en version fixe ou ouvrante. Dans le cadre d’une rénovation totale ou d’une construction neuve, une costière est requise pour l’installation correcte de la coupole. Heureusement, vous pouvez également sélectionner la costière directement sur cette page. Que vous recherchiez une version fixe ou ouvrante, chez Skylux, nous avons tout ce qu’il vous faut pour trouver la coupole parfaite pour votre projet. De plus, nos coupoles ne constituent pas seulement un ajout élégant à tout espace, elles offrent aussi une excellente isolation thermique et acoustique. Cela garantit une maison ou un bureau plus confortable et plus économe en énergie. Que vous planifiiez une rénovation ou la construction d’une nouvelle habitation, optez pour les coupoles fiables et de qualité de Skylux. | https://skylux.eu/fr/products/coupole-300x900?variant=49193109127501 | https://skylux.eu/cdn/shop/files/download_cc56642b-9754-4288-b017-a64857f70a58.jpg?v=1737477988&width=1600 | https://skylux.eu/cdn/shop/files/Skylux-lichtkoepel-30x90-cm-Lichtkoepel.jpg?v=1737486388&width=1600 | https://skylux.eu/cdn/shop/files/400dc924-54f6-47a2-b966-72acdf505529.webp?v=1782971968&width=1600 | https://skylux.eu/cdn/shop/files/e2602eb5-eb77-4594-9287-8563fa6b1ab1.webp?v=1782972066&width=1600 | https://skylux.eu/cdn/shop/files/646b0795-575e-4533-8c4b-b4c41eb259f5.jpg?v=1782972129&width=1600 | //skylux.eu/cdn/shop/files/F_MH_Notice_de_pose__Skylux_PMMA_coupoles.pdf?v=14496508717816058976 | //skylux.eu/cdn/shop/files/F_TD_Dossier_Technique.zip?v=3735489360144844648 | <body> <p id="isPasted">Vous cherchez un moyen d’apporter plus de lumière naturelle dans votre habitation ou votre espace de travail ? Envisagez alors sans hésiter une coupole 300x900 de Skylux ! Nos coupoles sont disponibles en différentes dimensions et matériaux, afin que vous puissiez trouver la solution parfaitement adaptée à votre projet. Choisissez entre l’acrylique ou le polycarbonate, des parois simples ou multiples, ainsi que des versions transparentes, opales ou heatstop. De plus, nos coupoles sont également disponibles en version fixe ou ouvrante.</p> <p>Dans le cadre d’une rénovation totale ou d’une construction neuve, une costière est requise pour l’installation correcte de la coupole. Heureusement, vous pouvez également sélectionner la costière directement sur cette page. Que vous recherchiez une version fixe ou ouvrante, chez Skylux, nous avons tout ce qu’il vous faut pour trouver la coupole parfaite pour votre projet.</p> <p>De plus, nos coupoles ne constituent pas seulement un ajout élégant à tout espace, elles offrent aussi une excellente isolation thermique et acoustique. Cela garantit une maison ou un bureau plus confortable et plus économe en énergie. Que vous planifiiez une rénovation ou la construction d’une nouvelle habitation, optez pour les coupoles fiables et de qualité de Skylux.<br> </p> </body> | coupole-300x900 | 8162582003989 | 49193109127501
Coupoles | Lichtkoepel | Skylux | Coupole Skylux 30x90 cm | Quadruple paroi (1,28 W/m²K) / Acrylique (10 fois plus résistant aux chocs que le verre) / Opale * (verre dépoli) non transparent | 80502 | 5412970805021 | 523.95 | Oui | 35-45 | 7.04 | Choisissez clair ou opalin ou Heatstop | Opale * (verre dépoli) non transparent | Nombre de parois | Quadruple paroi (1,28 W/m²K) | Matériau | Acrylique (10 fois plus résistant aux chocs que le verre) | 300 x 900 mm | 900 | 300 |  |  | 0.35 | Rectangulaire | [9 empty] | D |  |  | Pour les pièces chauffées nous recommandons au minimum une coupole à 3 parois pour une isolation optimale. | Vous cherchez un moyen d’apporter plus de lumière naturelle dans votre habitation ou votre espace de travail ? Envisagez alors sans hésiter une coupole 300x900 de Skylux ! Nos coupoles sont disponibles en différentes dimensions et matériaux, afin que vous puissiez trouver la solution parfaitement adaptée à votre projet. Choisissez entre l’acrylique ou le polycarbonate, des parois simples ou multiples, ainsi que des versions transparentes, opales ou heatstop. De plus, nos coupoles sont également disponibles en version fixe ou ouvrante. Dans le cadre d’une rénovation totale ou d’une construction neuve, une costière est requise pour l’installation correcte de la coupole. Heureusement, vous pouvez également sélectionner la costière directement sur cette page. Que vous recherchiez une version fixe ou ouvrante, chez Skylux, nous avons tout ce qu’il vous faut pour trouver la coupole parfaite pour votre projet. De plus, nos coupoles ne constituent pas seulement un ajout élégant à tout espace, elles offrent aussi une excellente isolation thermique et acoustique. Cela garantit une maison ou un bureau plus confortable et plus économe en énergie. Que vous planifiiez une rénovation ou la construction d’une nouvelle habitation, optez pour les coupoles fiables et de qualité de Skylux. | https://skylux.eu/fr/products/coupole-300x900?variant=49193109258573 | https://skylux.eu/cdn/shop/files/download_c5a9b7af-9382-495c-91e0-2974017a3b30.jpg?v=1737478011&width=1600 | https://skylux.eu/cdn/shop/files/Skylux-lichtkoepel-30x90-cm-Lichtkoepel.jpg?v=1737486388&width=1600 | https://skylux.eu/cdn/shop/files/400dc924-54f6-47a2-b966-72acdf505529.webp?v=1782971968&width=1600 | https://skylux.eu/cdn/shop/files/e2602eb5-eb77-4594-9287-8563fa6b1ab1.webp?v=1782972066&width=1600 | https://skylux.eu/cdn/shop/files/646b0795-575e-4533-8c4b-b4c41eb259f5.jpg?v=1782972129&width=1600 | //skylux.eu/cdn/shop/files/F_MH_Notice_de_pose__Skylux_PMMA_coupoles.pdf?v=14496508717816058976 | //skylux.eu/cdn/shop/files/F_TD_Dossier_Technique.zip?v=3735489360144844648 | <body> <p id="isPasted">Vous cherchez un moyen d’apporter plus de lumière naturelle dans votre habitation ou votre espace de travail ? Envisagez alors sans hésiter une coupole 300x900 de Skylux ! Nos coupoles sont disponibles en différentes dimensions et matériaux, afin que vous puissiez trouver la solution parfaitement adaptée à votre projet. Choisissez entre l’acrylique ou le polycarbonate, des parois simples ou multiples, ainsi que des versions transparentes, opales ou heatstop. De plus, nos coupoles sont également disponibles en version fixe ou ouvrante.</p> <p>Dans le cadre d’une rénovation totale ou d’une construction neuve, une costière est requise pour l’installation correcte de la coupole. Heureusement, vous pouvez également sélectionner la costière directement sur cette page. Que vous recherchiez une version fixe ou ouvrante, chez Skylux, nous avons tout ce qu’il vous faut pour trouver la coupole parfaite pour votre projet.</p> <p>De plus, nos coupoles ne constituent pas seulement un ajout élégant à tout espace, elles offrent aussi une excellente isolation thermique et acoustique. Cela garantit une maison ou un bureau plus confortable et plus économe en énergie. Que vous planifiiez une rénovation ou la construction d’une nouvelle habitation, optez pour les coupoles fiables et de qualité de Skylux.<br> </p> </body> | coupole-300x900 | 8162582003989 | 49193109258573
Coupoles | Lichtkoepel | Skylux | Coupole Skylux 30x90 cm | Quadruple paroi (1,28 W/m²K) / Polycarbonate (250 fois plus résistant aux chocs que le verre) / Opale * (verre dépoli) non transparent | 72982 | 5412970729822 | 658.25 | Oui | 35-45 | 8.02 | Choisissez clair ou opalin ou Heatstop | Opale * (verre dépoli) non transparent | Nombre de parois | Quadruple paroi (1,28 W/m²K) | Matériau | Polycarbonate (250 fois plus résistant aux chocs que le verre) | 300 x 900 mm | 900 | 300 |  |  | 0.35 | Rectangulaire | [9 empty] | D |  |  | Pour les pièces chauffées nous recommandons au minimum une coupole à 3 parois pour une isolation optimale. | Vous cherchez un moyen d’apporter plus de lumière naturelle dans votre habitation ou votre espace de travail ? Envisagez alors sans hésiter une coupole 300x900 de Skylux ! Nos coupoles sont disponibles en différentes dimensions et matériaux, afin que vous puissiez trouver la solution parfaitement adaptée à votre projet. Choisissez entre l’acrylique ou le polycarbonate, des parois simples ou multiples, ainsi que des versions transparentes, opales ou heatstop. De plus, nos coupoles sont également disponibles en version fixe ou ouvrante. Dans le cadre d’une rénovation totale ou d’une construction neuve, une costière est requise pour l’installation correcte de la coupole. Heureusement, vous pouvez également sélectionner la costière directement sur cette page. Que vous recherchiez une version fixe ou ouvrante, chez Skylux, nous avons tout ce qu’il vous faut pour trouver la coupole parfaite pour votre projet. De plus, nos coupoles ne constituent pas seulement un ajout élégant à tout espace, elles offrent aussi une excellente isolation thermique et acoustique. Cela garantit une maison ou un bureau plus confortable et plus économe en énergie. Que vous planifiiez une rénovation ou la construction d’une nouvelle habitation, optez pour les coupoles fiables et de qualité de Skylux. | https://skylux.eu/fr/products/coupole-300x900?variant=49193109324109 | https://skylux.eu/cdn/shop/files/download_848139cf-043b-464b-9906-f034cc2ef07a.jpg?v=1737478028&width=1600 | https://skylux.eu/cdn/shop/files/Skylux-lichtkoepel-30x90-cm-Lichtkoepel.jpg?v=1737486388&width=1600 | https://skylux.eu/cdn/shop/files/400dc924-54f6-47a2-b966-72acdf505529.webp?v=1782971968&width=1600 | https://skylux.eu/cdn/shop/files/e2602eb5-eb77-4594-9287-8563fa6b1ab1.webp?v=1782972066&width=1600 | https://skylux.eu/cdn/shop/files/646b0795-575e-4533-8c4b-b4c41eb259f5.jpg?v=1782972129&width=1600 | //skylux.eu/cdn/shop/files/F_MH_Notice_de_pose__Skylux_PMMA_coupoles.pdf?v=14496508717816058976 | //skylux.eu/cdn/shop/files/F_TD_Dossier_Technique.zip?v=3735489360144844648 | <body> <p id="isPasted">Vous cherchez un moyen d’apporter plus de lumière naturelle dans votre habitation ou votre espace de travail ? Envisagez alors sans hésiter une coupole 300x900 de Skylux ! Nos coupoles sont disponibles en différentes dimensions et matériaux, afin que vous puissiez trouver la solution parfaitement adaptée à votre projet. Choisissez entre l’acrylique ou le polycarbonate, des parois simples ou multiples, ainsi que des versions transparentes, opales ou heatstop. De plus, nos coupoles sont également disponibles en version fixe ou ouvrante.</p> <p>Dans le cadre d’une rénovation totale ou d’une construction neuve, une costière est requise pour l’installation correcte de la coupole. Heureusement, vous pouvez également sélectionner la costière directement sur cette page. Que vous recherchiez une version fixe ou ouvrante, chez Skylux, nous avons tout ce qu’il vous faut pour trouver la coupole parfaite pour votre projet.</p> <p>De plus, nos coupoles ne constituent pas seulement un ajout élégant à tout espace, elles offrent aussi une excellente isolation thermique et acoustique. Cela garantit une maison ou un bureau plus confortable et plus économe en énergie. Que vous planifiiez une rénovation ou la construction d’une nouvelle habitation, optez pour les coupoles fiables et de qualité de Skylux.<br> </p> </body> | coupole-300x900 | 8162582003989 | 49193109324109
Coupoles | Lichtkoepel | Skylux | Coupole Skylux 30x90 cm | Simple paroi (moins isolant - 5,17 W/m²K) / Polycarbonate (250 fois plus résistant aux chocs que le verre) / Thermorésistant * opale & non transparent | 45107 | 5412970451075 | 364.25 | Oui | 35-45 | 3.42 | Choisissez clair ou opalin ou Heatstop | Thermorésistant * opale & non transparent | Nombre de parois | Simple paroi (moins isolant - 5,17 W/m²K) | Matériau | Polycarbonate (250 fois plus résistant aux chocs que le verre) | 300 x 900 mm | 900 | 300 |  |  | 0.35 | Rectangulaire | [9 empty] | D |  |  | Pour les pièces chauffées nous recommandons au minimum une coupole à 3 parois pour une isolation optimale. | Vous cherchez un moyen d’apporter plus de lumière naturelle dans votre habitation ou votre espace de travail ? Envisagez alors sans hésiter une coupole 300x900 de Skylux ! Nos coupoles sont disponibles en différentes dimensions et matériaux, afin que vous puissiez trouver la solution parfaitement adaptée à votre projet. Choisissez entre l’acrylique ou le polycarbonate, des parois simples ou multiples, ainsi que des versions transparentes, opales ou heatstop. De plus, nos coupoles sont également disponibles en version fixe ou ouvrante. Dans le cadre d’une rénovation totale ou d’une construction neuve, une costière est requise pour l’installation correcte de la coupole. Heureusement, vous pouvez également sélectionner la costière directement sur cette page. Que vous recherchiez une version fixe ou ouvrante, chez Skylux, nous avons tout ce qu’il vous faut pour trouver la coupole parfaite pour votre projet. De plus, nos coupoles ne constituent pas seulement un ajout élégant à tout espace, elles offrent aussi une excellente isolation thermique et acoustique. Cela garantit une maison ou un bureau plus confortable et plus économe en énergie. Que vous planifiiez une rénovation ou la construction d’une nouvelle habitation, optez pour les coupoles fiables et de qualité de Skylux. | https://skylux.eu/fr/products/coupole-300x900?variant=49193108832589 | https://skylux.eu/cdn/shop/files/download_998f257f-b902-44be-a51f-b4c058c7d207.jpg?v=1737477919&width=1600 | https://skylux.eu/cdn/shop/files/Skylux-lichtkoepel-30x90-cm-Lichtkoepel.jpg?v=1737486388&width=1600 | https://skylux.eu/cdn/shop/files/400dc924-54f6-47a2-b966-72acdf505529.webp?v=1782971968&width=1600 | https://skylux.eu/cdn/shop/files/e2602eb5-eb77-4594-9287-8563fa6b1ab1.webp?v=1782972066&width=1600 | https://skylux.eu/cdn/shop/files/646b0795-575e-4533-8c4b-b4c41eb259f5.jpg?v=1782972129&width=1600 | //skylux.eu/cdn/shop/files/F_MH_Notice_de_pose__Skylux_PMMA_coupoles.pdf?v=14496508717816058976 | //skylux.eu/cdn/shop/files/F_TD_Dossier_Technique.zip?v=3735489360144844648 | <body> <p id="isPasted">Vous cherchez un moyen d’apporter plus de lumière naturelle dans votre habitation ou votre espace de travail ? Envisagez alors sans hésiter une coupole 300x900 de Skylux ! Nos coupoles sont disponibles en différentes dimensions et matériaux, afin que vous puissiez trouver la solution parfaitement adaptée à votre projet. Choisissez entre l’acrylique ou le polycarbonate, des parois simples ou multiples, ainsi que des versions transparentes, opales ou heatstop. De plus, nos coupoles sont également disponibles en version fixe ou ouvrante.</p> <p>Dans le cadre d’une rénovation totale ou d’une construction neuve, une costière est requise pour l’installation correcte de la coupole. Heureusement, vous pouvez également sélectionner la costière directement sur cette page. Que vous recherchiez une version fixe ou ouvrante, chez Skylux, nous avons tout ce qu’il vous faut pour trouver la coupole parfaite pour votre projet.</p> <p>De plus, nos coupoles ne constituent pas seulement un ajout élégant à tout espace, elles offrent aussi une excellente isolation thermique et acoustique. Cela garantit une maison ou un bureau plus confortable et plus économe en énergie. Que vous planifiiez une rénovation ou la construction d’une nouvelle habitation, optez pour les coupoles fiables et de qualité de Skylux.<br> </p> </body> | coupole-300x900 | 8162582003989 | 49193108832589
Coupoles | Lichtkoepel | Skylux | Coupole Skylux 30x90 cm | Double paroi (2,90 W/m²K) / Polycarbonate (250 fois plus résistant aux chocs que le verre) / Thermorésistant * opale & non transparent | 45199 | 5412970451990 | 477.95 | Oui | 35-45 | 5 | Choisissez clair ou opalin ou Heatstop | Thermorésistant * opale & non transparent | Nombre de parois | Double paroi (2,90 W/m²K) | Matériau | Polycarbonate (250 fois plus résistant aux chocs que le verre) | 300 x 900 mm | 900 | 300 |  |  | 0.35 | Rectangulaire | [9 empty] | D |  |  | Pour les pièces chauffées nous recommandons au minimum une coupole à 3 parois pour une isolation optimale. | Vous cherchez un moyen d’apporter plus de lumière naturelle dans votre habitation ou votre espace de travail ? Envisagez alors sans hésiter une coupole 300x900 de Skylux ! Nos coupoles sont disponibles en différentes dimensions et matériaux, afin que vous puissiez trouver la solution parfaitement adaptée à votre projet. Choisissez entre l’acrylique ou le polycarbonate, des parois simples ou multiples, ainsi que des versions transparentes, opales ou heatstop. De plus, nos coupoles sont également disponibles en version fixe ou ouvrante. Dans le cadre d’une rénovation totale ou d’une construction neuve, une costière est requise pour l’installation correcte de la coupole. Heureusement, vous pouvez également sélectionner la costière directement sur cette page. Que vous recherchiez une version fixe ou ouvrante, chez Skylux, nous avons tout ce qu’il vous faut pour trouver la coupole parfaite pour votre projet. De plus, nos coupoles ne constituent pas seulement un ajout élégant à tout espace, elles offrent aussi une excellente isolation thermique et acoustique. Cela garantit une maison ou un bureau plus confortable et plus économe en énergie. Que vous planifiiez une rénovation ou la construction d’une nouvelle habitation, optez pour les coupoles fiables et de qualité de Skylux. | https://skylux.eu/fr/products/coupole-300x900?variant=49193108996429 | https://skylux.eu/cdn/shop/files/download_106012eb-c877-4892-b626-1ca4bd5284bf.jpg?v=1737477958&width=1600 | https://skylux.eu/cdn/shop/files/Skylux-lichtkoepel-30x90-cm-Lichtkoepel.jpg?v=1737486388&width=1600 | https://skylux.eu/cdn/shop/files/400dc924-54f6-47a2-b966-72acdf505529.webp?v=1782971968&width=1600 | https://skylux.eu/cdn/shop/files/e2602eb5-eb77-4594-9287-8563fa6b1ab1.webp?v=1782972066&width=1600 | https://skylux.eu/cdn/shop/files/646b0795-575e-4533-8c4b-b4c41eb259f5.jpg?v=1782972129&width=1600 | //skylux.eu/cdn/shop/files/F_MH_Notice_de_pose__Skylux_PMMA_coupoles.pdf?v=14496508717816058976 | //skylux.eu/cdn/shop/files/F_TD_Dossier_Technique.zip?v=3735489360144844648 | <body> <p id="isPasted">Vous cherchez un moyen d’apporter plus de lumière naturelle dans votre habitation ou votre espace de travail ? Envisagez alors sans hésiter une coupole 300x900 de Skylux ! Nos coupoles sont disponibles en différentes dimensions et matériaux, afin que vous puissiez trouver la solution parfaitement adaptée à votre projet. Choisissez entre l’acrylique ou le polycarbonate, des parois simples ou multiples, ainsi que des versions transparentes, opales ou heatstop. De plus, nos coupoles sont également disponibles en version fixe ou ouvrante.</p> <p>Dans le cadre d’une rénovation totale ou d’une construction neuve, une costière est requise pour l’installation correcte de la coupole. Heureusement, vous pouvez également sélectionner la costière directement sur cette page. Que vous recherchiez une version fixe ou ouvrante, chez Skylux, nous avons tout ce qu’il vous faut pour trouver la coupole parfaite pour votre projet.</p> <p>De plus, nos coupoles ne constituent pas seulement un ajout élégant à tout espace, elles offrent aussi une excellente isolation thermique et acoustique. Cela garantit une maison ou un bureau plus confortable et plus économe en énergie. Que vous planifiiez une rénovation ou la construction d’une nouvelle habitation, optez pour les coupoles fiables et de qualité de Skylux.<br> </p> </body> | coupole-300x900 | 8162582003989 | 49193108996429
Coupoles | Lichtkoepel | Skylux | Coupole Skylux 30x90 cm | Triple paroi (1.70 W/m²K) Choisissez cette version ou supérieure pour une pièce chauffée ! / Polycarbonate (250 fois plus résistant aux chocs que le verre) / Thermorésistant * opale & non transparent | 45216 | 5412970452164 | 591.7 | Oui | 35-45 | 6.96 | Choisissez clair ou opalin ou Heatstop | Thermorésistant * opale & non transparent | Nombre de parois | Triple paroi (1.70 W/m²K) Choisissez cette version ou supérieure pour une pièce chauffée ! | Matériau | Polycarbonate (250 fois plus résistant aux chocs que le verre) | 300 x 900 mm | 900 | 300 |  |  | 0.35 | Rectangulaire | [9 empty] | D |  |  | Pour les pièces chauffées nous recommandons au minimum une coupole à 3 parois pour une isolation optimale. | Vous cherchez un moyen d’apporter plus de lumière naturelle dans votre habitation ou votre espace de travail ? Envisagez alors sans hésiter une coupole 300x900 de Skylux ! Nos coupoles sont disponibles en différentes dimensions et matériaux, afin que vous puissiez trouver la solution parfaitement adaptée à votre projet. Choisissez entre l’acrylique ou le polycarbonate, des parois simples ou multiples, ainsi que des versions transparentes, opales ou heatstop. De plus, nos coupoles sont également disponibles en version fixe ou ouvrante. Dans le cadre d’une rénovation totale ou d’une construction neuve, une costière est requise pour l’installation correcte de la coupole. Heureusement, vous pouvez également sélectionner la costière directement sur cette page. Que vous recherchiez une version fixe ou ouvrante, chez Skylux, nous avons tout ce qu’il vous faut pour trouver la coupole parfaite pour votre projet. De plus, nos coupoles ne constituent pas seulement un ajout élégant à tout espace, elles offrent aussi une excellente isolation thermique et acoustique. Cela garantit une maison ou un bureau plus confortable et plus économe en énergie. Que vous planifiiez une rénovation ou la construction d’une nouvelle habitation, optez pour les coupoles fiables et de qualité de Skylux. | https://skylux.eu/fr/products/coupole-300x900?variant=49193109193037 | https://skylux.eu/cdn/shop/files/download_f6f1c2ab-3dd5-4bcd-b2a7-f9e1ea8fa545.jpg?v=1737477995&width=1600 | https://skylux.eu/cdn/shop/files/Skylux-lichtkoepel-30x90-cm-Lichtkoepel.jpg?v=1737486388&width=1600 | https://skylux.eu/cdn/shop/files/400dc924-54f6-47a2-b966-72acdf505529.webp?v=1782971968&width=1600 | https://skylux.eu/cdn/shop/files/e2602eb5-eb77-4594-9287-8563fa6b1ab1.webp?v=1782972066&width=1600 | https://skylux.eu/cdn/shop/files/646b0795-575e-4533-8c4b-b4c41eb259f5.jpg?v=1782972129&width=1600 | //skylux.eu/cdn/shop/files/F_MH_Notice_de_pose__Skylux_PMMA_coupoles.pdf?v=14496508717816058976 | //skylux.eu/cdn/shop/files/F_TD_Dossier_Technique.zip?v=3735489360144844648 | <body> <p id="isPasted">Vous cherchez un moyen d’apporter plus de lumière naturelle dans votre habitation ou votre espace de travail ? Envisagez alors sans hésiter une coupole 300x900 de Skylux ! Nos coupoles sont disponibles en différentes dimensions et matériaux, afin que vous puissiez trouver la solution parfaitement adaptée à votre projet. Choisissez entre l’acrylique ou le polycarbonate, des parois simples ou multiples, ainsi que des versions transparentes, opales ou heatstop. De plus, nos coupoles sont également disponibles en version fixe ou ouvrante.</p> <p>Dans le cadre d’une rénovation totale ou d’une construction neuve, une costière est requise pour l’installation correcte de la coupole. Heureusement, vous pouvez également sélectionner la costière directement sur cette page. Que vous recherchiez une version fixe ou ouvrante, chez Skylux, nous avons tout ce qu’il vous faut pour trouver la coupole parfaite pour votre projet.</p> <p>De plus, nos coupoles ne constituent pas seulement un ajout élégant à tout espace, elles offrent aussi une excellente isolation thermique et acoustique. Cela garantit une maison ou un bureau plus confortable et plus économe en énergie. Que vous planifiiez une rénovation ou la construction d’une nouvelle habitation, optez pour les coupoles fiables et de qualité de Skylux.<br> </p> </body> | coupole-300x900 | 8162582003989 | 49193109193037
Coupoles | Lichtkoepel | Skylux | Coupole Skylux 30x90 cm | Quadruple paroi (1,28 W/m²K) / Polycarbonate (250 fois plus résistant aux chocs que le verre) / Thermorésistant * opale & non transparent | 73087 | 5412970730873 | 705.45 | Oui | 35-45 | 8.63 | Choisissez clair ou opalin ou Heatstop | Thermorésistant * opale & non transparent | Nombre de parois | Quadruple paroi (1,28 W/m²K) | Matériau | Polycarbonate (250 fois plus résistant aux chocs que le verre) | 300 x 900 mm | 900 | 300 |  |  | 0.35 | Rectangulaire | [9 empty] | D |  |  | Pour les pièces chauffées nous recommandons au minimum une coupole à 3 parois pour une isolation optimale. | Vous cherchez un moyen d’apporter plus de lumière naturelle dans votre habitation ou votre espace de travail ? Envisagez alors sans hésiter une coupole 300x900 de Skylux ! Nos coupoles sont disponibles en différentes dimensions et matériaux, afin que vous puissiez trouver la solution parfaitement adaptée à votre projet. Choisissez entre l’acrylique ou le polycarbonate, des parois simples ou multiples, ainsi que des versions transparentes, opales ou heatstop. De plus, nos coupoles sont également disponibles en version fixe ou ouvrante. Dans le cadre d’une rénovation totale ou d’une construction neuve, une costière est requise pour l’installation correcte de la coupole. Heureusement, vous pouvez également sélectionner la costière directement sur cette page. Que vous recherchiez une version fixe ou ouvrante, chez Skylux, nous avons tout ce qu’il vous faut pour trouver la coupole parfaite pour votre projet. De plus, nos coupoles ne constituent pas seulement un ajout élégant à tout espace, elles offrent aussi une excellente isolation thermique et acoustique. Cela garantit une maison ou un bureau plus confortable et plus économe en énergie. Que vous planifiiez une rénovation ou la construction d’une nouvelle habitation, optez pour les coupoles fiables et de qualité de Skylux. | https://skylux.eu/fr/products/coupole-300x900?variant=49193109455181 | https://skylux.eu/cdn/shop/files/download_f94ef2f2-49c2-4e19-aecd-1502a3a44b52.jpg?v=1737478035&width=1600 | https://skylux.eu/cdn/shop/files/Skylux-lichtkoepel-30x90-cm-Lichtkoepel.jpg?v=1737486388&width=1600 | https://skylux.eu/cdn/shop/files/400dc924-54f6-47a2-b966-72acdf505529.webp?v=1782971968&width=1600 | https://skylux.eu/cdn/shop/files/e2602eb5-eb77-4594-9287-8563fa6b1ab1.webp?v=1782972066&width=1600 | https://skylux.eu/cdn/shop/files/646b0795-575e-4533-8c4b-b4c41eb259f5.jpg?v=1782972129&width=1600 | //skylux.eu/cdn/shop/files/F_MH_Notice_de_pose__Skylux_PMMA_coupoles.pdf?v=14496508717816058976 | //skylux.eu/cdn/shop/files/F_TD_Dossier_Technique.zip?v=3735489360144844648 | <body> <p id="isPasted">Vous cherchez un moyen d’apporter plus de lumière naturelle dans votre habitation ou votre espace de travail ? Envisagez alors sans hésiter une coupole 300x900 de Skylux ! Nos coupoles sont disponibles en différentes dimensions et matériaux, afin que vous puissiez trouver la solution parfaitement adaptée à votre projet. Choisissez entre l’acrylique ou le polycarbonate, des parois simples ou multiples, ainsi que des versions transparentes, opales ou heatstop. De plus, nos coupoles sont également disponibles en version fixe ou ouvrante.</p> <p>Dans le cadre d’une rénovation totale ou d’une construction neuve, une costière est requise pour l’installation correcte de la coupole. Heureusement, vous pouvez également sélectionner la costière directement sur cette page. Que vous recherchiez une version fixe ou ouvrante, chez Skylux, nous avons tout ce qu’il vous faut pour trouver la coupole parfaite pour votre projet.</p> <p>De plus, nos coupoles ne constituent pas seulement un ajout élégant à tout espace, elles offrent aussi une excellente isolation thermique et acoustique. Cela garantit une maison ou un bureau plus confortable et plus économe en énergie. Que vous planifiiez une rénovation ou la construction d’une nouvelle habitation, optez pour les coupoles fiables et de qualité de Skylux.<br> </p> </body> | coupole-300x900 | 8162582003989 | 49193109455181
Coupoles | Lichtkoepel | Skylux | Coupole Skylux 30x130 cm | Simple paroi (moins isolant - 5,17 W/m²K) / Acrylique (10 fois plus résistant aux chocs que le verre) / Clair * visibilité comme le verre | 1924 | 5412970019244 | 235.95 | Oui | 35-45 | 4.2 | Choisissez clair ou opalin ou Heatstop | Clair * visibilité comme le verre | Nombre de parois | Simple paroi (moins isolant - 5,17 W/m²K) | Matériau | Acrylique (10 fois plus résistant aux chocs que le verre) | 300 x 1300 mm | 1300 | 300 |  |  | 0.54 | Rectangulaire | [9 empty] | D |  |  | Pour les pièces chauffées nous recommandons au minimum une coupole à 3 parois pour une isolation optimale. | Vous cherchez un moyen d’apporter davantage de lumière naturelle dans votre habitation ou votre espace de travail ? Dans ce cas, envisagez certainement une coupole 300x1300 de Skylux ! Nos coupoles sont disponibles dans différentes dimensions et matériaux, ce qui vous permet de trouver la solution idéale pour votre projet. Choisissez entre l’acrylique ou le polycarbonate, des parois simples ou multiples, ainsi que des versions transparentes, opales ou heatstop. De plus, nos coupoles sont également disponibles en version fixe ou ouvrante. Dans le cadre d’une rénovation complète ou d’une construction neuve, une costière est nécessaire pour l’installation correcte de la coupole. Heureusement, vous pouvez également sélectionner la costière directement sur cette page. Que vous recherchiez une version fixe ou ouvrante, chez Skylux, nous avons tout ce qu’il vous faut pour trouver la coupole parfaite pour votre projet. De plus, nos coupoles ne sont pas seulement un ajout élégant à chaque espace, elles offrent également une excellente isolation thermique et acoustique. Cela garantit une maison ou un bureau plus confortable et plus économe en énergie. Que vous planifiiez une rénovation ou construisiez une nouvelle habitation, choisissez les coupoles fiables et de qualité de Skylux. | https://skylux.eu/fr/products/coupole-300x1300?variant=49193103622477 | https://skylux.eu/cdn/shop/files/download_58688ca9-a6b7-4b1d-b2f7-6b13fe8517b1.jpg?v=1737478315&width=1600 | https://skylux.eu/cdn/shop/files/Skylux-lichtkoepel-30x130-cm-Lichtkoepel.jpg?v=1737486408&width=1600 | https://skylux.eu/cdn/shop/files/400dc924-54f6-47a2-b966-72acdf505529.webp?v=1782971968&width=1600 | https://skylux.eu/cdn/shop/files/e2602eb5-eb77-4594-9287-8563fa6b1ab1.webp?v=1782972066&width=1600 | https://skylux.eu/cdn/shop/files/646b0795-575e-4533-8c4b-b4c41eb259f5.jpg?v=1782972129&width=1600 | //skylux.eu/cdn/shop/files/F_MH_Notice_de_pose__Skylux_PMMA_coupoles.pdf?v=14496508717816058976 | //skylux.eu/cdn/shop/files/F_TD_Dossier_Technique.zip?v=3735489360144844648 | <body> <p id="isPasted">Vous cherchez un moyen d’apporter davantage de lumière naturelle dans votre habitation ou votre espace de travail ? Dans ce cas, envisagez certainement une coupole 300x1300 de Skylux ! Nos coupoles sont disponibles dans différentes dimensions et matériaux, ce qui vous permet de trouver la solution idéale pour votre projet. Choisissez entre l’acrylique ou le polycarbonate, des parois simples ou multiples, ainsi que des versions transparentes, opales ou heatstop. De plus, nos coupoles sont également disponibles en version fixe ou ouvrante.</p> <p>Dans le cadre d’une rénovation complète ou d’une construction neuve, une costière est nécessaire pour l’installation correcte de la coupole. Heureusement, vous pouvez également sélectionner la costière directement sur cette page. Que vous recherchiez une version fixe ou ouvrante, chez Skylux, nous avons tout ce qu’il vous faut pour trouver la coupole parfaite pour votre projet.</p> <p>De plus, nos coupoles ne sont pas seulement un ajout élégant à chaque espace, elles offrent également une excellente isolation thermique et acoustique. Cela garantit une maison ou un bureau plus confortable et plus économe en énergie. Que vous planifiiez une rénovation ou construisiez une nouvelle habitation, choisissez les coupoles fiables et de qualité de Skylux.<br> </p> </body> | coupole-300x1300 | 8162582331669 | 49193103622477
Coupoles | Lichtkoepel | Skylux | Coupole Skylux 30x130 cm | Simple paroi (moins isolant - 5,17 W/m²K) / Polycarbonate (250 fois plus résistant aux chocs que le verre) / Clair * visibilité comme le verre | 5540 | 5412970055402 | 439.25 | Oui | 35-45 | 4.4 | Choisissez clair ou opalin ou Heatstop | Clair * visibilité comme le verre | Nombre de parois | Simple paroi (moins isolant - 5,17 W/m²K) | Matériau | Polycarbonate (250 fois plus résistant aux chocs que le verre) | 300 x 1300 mm | 1300 | 300 |  |  | 0.54 | Rectangulaire | [9 empty] | D |  |  | Pour les pièces chauffées nous recommandons au minimum une coupole à 3 parois pour une isolation optimale. | Vous cherchez un moyen d’apporter davantage de lumière naturelle dans votre habitation ou votre espace de travail ? Dans ce cas, envisagez certainement une coupole 300x1300 de Skylux ! Nos coupoles sont disponibles dans différentes dimensions et matériaux, ce qui vous permet de trouver la solution idéale pour votre projet. Choisissez entre l’acrylique ou le polycarbonate, des parois simples ou multiples, ainsi que des versions transparentes, opales ou heatstop. De plus, nos coupoles sont également disponibles en version fixe ou ouvrante. Dans le cadre d’une rénovation complète ou d’une construction neuve, une costière est nécessaire pour l’installation correcte de la coupole. Heureusement, vous pouvez également sélectionner la costière directement sur cette page. Que vous recherchiez une version fixe ou ouvrante, chez Skylux, nous avons tout ce qu’il vous faut pour trouver la coupole parfaite pour votre projet. De plus, nos coupoles ne sont pas seulement un ajout élégant à chaque espace, elles offrent également une excellente isolation thermique et acoustique. Cela garantit une maison ou un bureau plus confortable et plus économe en énergie. Que vous planifiiez une rénovation ou construisiez une nouvelle habitation, choisissez les coupoles fiables et de qualité de Skylux. | https://skylux.eu/fr/products/coupole-300x1300?variant=49193103720781 | https://skylux.eu/cdn/shop/files/download_03a41218-3fe4-47ef-9ddd-afd11ee6ba4f.jpg?v=1737478330&width=1600 | https://skylux.eu/cdn/shop/files/Skylux-lichtkoepel-30x130-cm-Lichtkoepel.jpg?v=1737486408&width=1600 | https://skylux.eu/cdn/shop/files/400dc924-54f6-47a2-b966-72acdf505529.webp?v=1782971968&width=1600 | https://skylux.eu/cdn/shop/files/e2602eb5-eb77-4594-9287-8563fa6b1ab1.webp?v=1782972066&width=1600 | https://skylux.eu/cdn/shop/files/646b0795-575e-4533-8c4b-b4c41eb259f5.jpg?v=1782972129&width=1600 | //skylux.eu/cdn/shop/files/F_MH_Notice_de_pose__Skylux_PMMA_coupoles.pdf?v=14496508717816058976 | //skylux.eu/cdn/shop/files/F_TD_Dossier_Technique.zip?v=3735489360144844648 | <body> <p id="isPasted">Vous cherchez un moyen d’apporter davantage de lumière naturelle dans votre habitation ou votre espace de travail ? Dans ce cas, envisagez certainement une coupole 300x1300 de Skylux ! Nos coupoles sont disponibles dans différentes dimensions et matériaux, ce qui vous permet de trouver la solution idéale pour votre projet. Choisissez entre l’acrylique ou le polycarbonate, des parois simples ou multiples, ainsi que des versions transparentes, opales ou heatstop. De plus, nos coupoles sont également disponibles en version fixe ou ouvrante.</p> <p>Dans le cadre d’une rénovation complète ou d’une construction neuve, une costière est nécessaire pour l’installation correcte de la coupole. Heureusement, vous pouvez également sélectionner la costière directement sur cette page. Que vous recherchiez une version fixe ou ouvrante, chez Skylux, nous avons tout ce qu’il vous faut pour trouver la coupole parfaite pour votre projet.</p> <p>De plus, nos coupoles ne sont pas seulement un ajout élégant à chaque espace, elles offrent également une excellente isolation thermique et acoustique. Cela garantit une maison ou un bureau plus confortable et plus économe en énergie. Que vous planifiiez une rénovation ou construisiez une nouvelle habitation, choisissez les coupoles fiables et de qualité de Skylux.<br> </p> </body> | coupole-300x1300 | 8162582331669 | 49193103720781
Coupoles | Lichtkoepel | Skylux | Coupole Skylux 30x130 cm | Double paroi (2,90 W/m²K) / Acrylique (10 fois plus résistant aux chocs que le verre) / Clair * visibilité comme le verre | 1905 | 5412970019053 | 375.1 | Oui | 35-45 | 4.2 | Choisissez clair ou opalin ou Heatstop | Clair * visibilité comme le verre | Nombre de parois | Double paroi (2,90 W/m²K) | Matériau | Acrylique (10 fois plus résistant aux chocs que le verre) | 300 x 1300 mm | 1300 | 300 |  |  | 0.54 | Rectangulaire | [9 empty] | D |  |  | Pour les pièces chauffées nous recommandons au minimum une coupole à 3 parois pour une isolation optimale. | Vous cherchez un moyen d’apporter davantage de lumière naturelle dans votre habitation ou votre espace de travail ? Dans ce cas, envisagez certainement une coupole 300x1300 de Skylux ! Nos coupoles sont disponibles dans différentes dimensions et matériaux, ce qui vous permet de trouver la solution idéale pour votre projet. Choisissez entre l’acrylique ou le polycarbonate, des parois simples ou multiples, ainsi que des versions transparentes, opales ou heatstop. De plus, nos coupoles sont également disponibles en version fixe ou ouvrante. Dans le cadre d’une rénovation complète ou d’une construction neuve, une costière est nécessaire pour l’installation correcte de la coupole. Heureusement, vous pouvez également sélectionner la costière directement sur cette page. Que vous recherchiez une version fixe ou ouvrante, chez Skylux, nous avons tout ce qu’il vous faut pour trouver la coupole parfaite pour votre projet. De plus, nos coupoles ne sont pas seulement un ajout élégant à chaque espace, elles offrent également une excellente isolation thermique et acoustique. Cela garantit une maison ou un bureau plus confortable et plus économe en énergie. Que vous planifiiez une rénovation ou construisiez une nouvelle habitation, choisissez les coupoles fiables et de qualité de Skylux. | https://skylux.eu/fr/products/coupole-300x1300?variant=49193103786317 | https://skylux.eu/cdn/shop/files/download_572d6507-7d4d-44e4-a5e1-72c81389d284.jpg?v=1737478346&width=1600 | https://skylux.eu/cdn/shop/files/Skylux-lichtkoepel-30x130-cm-Lichtkoepel.jpg?v=1737486408&width=1600 | https://skylux.eu/cdn/shop/files/400dc924-54f6-47a2-b966-72acdf505529.webp?v=1782971968&width=1600 | https://skylux.eu/cdn/shop/files/e2602eb5-eb77-4594-9287-8563fa6b1ab1.webp?v=1782972066&width=1600 | https://skylux.eu/cdn/shop/files/646b0795-575e-4533-8c4b-b4c41eb259f5.jpg?v=1782972129&width=1600 | //skylux.eu/cdn/shop/files/F_MH_Notice_de_pose__Skylux_PMMA_coupoles.pdf?v=14496508717816058976 | //skylux.eu/cdn/shop/files/F_TD_Dossier_Technique.zip?v=3735489360144844648 | <body> <p id="isPasted">Vous cherchez un moyen d’apporter davantage de lumière naturelle dans votre habitation ou votre espace de travail ? Dans ce cas, envisagez certainement une coupole 300x1300 de Skylux ! Nos coupoles sont disponibles dans différentes dimensions et matériaux, ce qui vous permet de trouver la solution idéale pour votre projet. Choisissez entre l’acrylique ou le polycarbonate, des parois simples ou multiples, ainsi que des versions transparentes, opales ou heatstop. De plus, nos coupoles sont également disponibles en version fixe ou ouvrante.</p> <p>Dans le cadre d’une rénovation complète ou d’une construction neuve, une costière est nécessaire pour l’installation correcte de la coupole. Heureusement, vous pouvez également sélectionner la costière directement sur cette page. Que vous recherchiez une version fixe ou ouvrante, chez Skylux, nous avons tout ce qu’il vous faut pour trouver la coupole parfaite pour votre projet.</p> <p>De plus, nos coupoles ne sont pas seulement un ajout élégant à chaque espace, elles offrent également une excellente isolation thermique et acoustique. Cela garantit une maison ou un bureau plus confortable et plus économe en énergie. Que vous planifiiez une rénovation ou construisiez une nouvelle habitation, choisissez les coupoles fiables et de qualité de Skylux.<br> </p> </body> | coupole-300x1300 | 8162582331669 | 49193103786317
Coupoles | Lichtkoepel | Skylux | Coupole Skylux 30x130 cm | Double paroi (2,90 W/m²K) / Polycarbonate (250 fois plus résistant aux chocs que le verre) / Clair * visibilité comme le verre | 1597 | 5412970015970 | 578.4 | Oui | 35-45 | 6.04 | Choisissez clair ou opalin ou Heatstop | Clair * visibilité comme le verre | Nombre de parois | Double paroi (2,90 W/m²K) | Matériau | Polycarbonate (250 fois plus résistant aux chocs que le verre) | 300 x 1300 mm | 1300 | 300 |  |  | 0.54 | Rectangulaire | [9 empty] | D |  |  | Pour les pièces chauffées nous recommandons au minimum une coupole à 3 parois pour une isolation optimale. | Vous cherchez un moyen d’apporter davantage de lumière naturelle dans votre habitation ou votre espace de travail ? Dans ce cas, envisagez certainement une coupole 300x1300 de Skylux ! Nos coupoles sont disponibles dans différentes dimensions et matériaux, ce qui vous permet de trouver la solution idéale pour votre projet. Choisissez entre l’acrylique ou le polycarbonate, des parois simples ou multiples, ainsi que des versions transparentes, opales ou heatstop. De plus, nos coupoles sont également disponibles en version fixe ou ouvrante. Dans le cadre d’une rénovation complète ou d’une construction neuve, une costière est nécessaire pour l’installation correcte de la coupole. Heureusement, vous pouvez également sélectionner la costière directement sur cette page. Que vous recherchiez une version fixe ou ouvrante, chez Skylux, nous avons tout ce qu’il vous faut pour trouver la coupole parfaite pour votre projet. De plus, nos coupoles ne sont pas seulement un ajout élégant à chaque espace, elles offrent également une excellente isolation thermique et acoustique. Cela garantit une maison ou un bureau plus confortable et plus économe en énergie. Que vous planifiiez une rénovation ou construisiez une nouvelle habitation, choisissez les coupoles fiables et de qualité de Skylux. | https://skylux.eu/fr/products/coupole-300x1300?variant=49193103884621 | https://skylux.eu/cdn/shop/files/download_95246286-caa1-43e8-b0cc-38f2335991cd.jpg?v=1737478362&width=1600 | https://skylux.eu/cdn/shop/files/Skylux-lichtkoepel-30x130-cm-Lichtkoepel.jpg?v=1737486408&width=1600 | https://skylux.eu/cdn/shop/files/400dc924-54f6-47a2-b966-72acdf505529.webp?v=1782971968&width=1600 | https://skylux.eu/cdn/shop/files/e2602eb5-eb77-4594-9287-8563fa6b1ab1.webp?v=1782972066&width=1600 | https://skylux.eu/cdn/shop/files/646b0795-575e-4533-8c4b-b4c41eb259f5.jpg?v=1782972129&width=1600 | //skylux.eu/cdn/shop/files/F_MH_Notice_de_pose__Skylux_PMMA_coupoles.pdf?v=14496508717816058976 | //skylux.eu/cdn/shop/files/F_TD_Dossier_Technique.zip?v=3735489360144844648 | <body> <p id="isPasted">Vous cherchez un moyen d’apporter davantage de lumière naturelle dans votre habitation ou votre espace de travail ? Dans ce cas, envisagez certainement une coupole 300x1300 de Skylux ! Nos coupoles sont disponibles dans différentes dimensions et matériaux, ce qui vous permet de trouver la solution idéale pour votre projet. Choisissez entre l’acrylique ou le polycarbonate, des parois simples ou multiples, ainsi que des versions transparentes, opales ou heatstop. De plus, nos coupoles sont également disponibles en version fixe ou ouvrante.</p> <p>Dans le cadre d’une rénovation complète ou d’une construction neuve, une costière est nécessaire pour l’installation correcte de la coupole. Heureusement, vous pouvez également sélectionner la costière directement sur cette page. Que vous recherchiez une version fixe ou ouvrante, chez Skylux, nous avons tout ce qu’il vous faut pour trouver la coupole parfaite pour votre projet.</p> <p>De plus, nos coupoles ne sont pas seulement un ajout élégant à chaque espace, elles offrent également une excellente isolation thermique et acoustique. Cela garantit une maison ou un bureau plus confortable et plus économe en énergie. Que vous planifiiez une rénovation ou construisiez une nouvelle habitation, choisissez les coupoles fiables et de qualité de Skylux.<br> </p> </body> | coupole-300x1300 | 8162582331669 | 49193103884621
Coupoles | Lichtkoepel | Skylux | Coupole Skylux 30x130 cm | Triple paroi (1.70 W/m²K) Choisissez cette version ou supérieure pour une pièce chauffée ! / Acrylique (10 fois plus résistant aux chocs que le verre) / Clair * visibilité comme le verre | 2164 | 5412970021643 | 514.25 | Oui | 35-45 | 5.6 | Choisissez clair ou opalin ou Heatstop | Clair * visibilité comme le verre | Nombre de parois | Triple paroi (1.70 W/m²K) Choisissez cette version ou supérieure pour une pièce chauffée ! | Matériau | Acrylique (10 fois plus résistant aux chocs que le verre) | 300 x 1300 mm | 1300 | 300 |  |  | 0.54 | Rectangulaire | [9 empty] | D |  |  | Pour les pièces chauffées nous recommandons au minimum une coupole à 3 parois pour une isolation optimale. | Vous cherchez un moyen d’apporter davantage de lumière naturelle dans votre habitation ou votre espace de travail ? Dans ce cas, envisagez certainement une coupole 300x1300 de Skylux ! Nos coupoles sont disponibles dans différentes dimensions et matériaux, ce qui vous permet de trouver la solution idéale pour votre projet. Choisissez entre l’acrylique ou le polycarbonate, des parois simples ou multiples, ainsi que des versions transparentes, opales ou heatstop. De plus, nos coupoles sont également disponibles en version fixe ou ouvrante. Dans le cadre d’une rénovation complète ou d’une construction neuve, une costière est nécessaire pour l’installation correcte de la coupole. Heureusement, vous pouvez également sélectionner la costière directement sur cette page. Que vous recherchiez une version fixe ou ouvrante, chez Skylux, nous avons tout ce qu’il vous faut pour trouver la coupole parfaite pour votre projet. De plus, nos coupoles ne sont pas seulement un ajout élégant à chaque espace, elles offrent également une excellente isolation thermique et acoustique. Cela garantit une maison ou un bureau plus confortable et plus économe en énergie. Que vous planifiiez une rénovation ou construisiez une nouvelle habitation, choisissez les coupoles fiables et de qualité de Skylux. | https://skylux.eu/fr/products/coupole-300x1300?variant=49193103982925 | https://skylux.eu/cdn/shop/files/download_1e007aa0-f4d0-4dea-a2c6-358a1c3b5092.jpg?v=1737478384&width=1600 | https://skylux.eu/cdn/shop/files/Skylux-lichtkoepel-30x130-cm-Lichtkoepel.jpg?v=1737486408&width=1600 | https://skylux.eu/cdn/shop/files/400dc924-54f6-47a2-b966-72acdf505529.webp?v=1782971968&width=1600 | https://skylux.eu/cdn/shop/files/e2602eb5-eb77-4594-9287-8563fa6b1ab1.webp?v=1782972066&width=1600 | https://skylux.eu/cdn/shop/files/646b0795-575e-4533-8c4b-b4c41eb259f5.jpg?v=1782972129&width=1600 | //skylux.eu/cdn/shop/files/F_MH_Notice_de_pose__Skylux_PMMA_coupoles.pdf?v=14496508717816058976 | //skylux.eu/cdn/shop/files/F_TD_Dossier_Technique.zip?v=3735489360144844648 | <body> <p id="isPasted">Vous cherchez un moyen d’apporter davantage de lumière naturelle dans votre habitation ou votre espace de travail ? Dans ce cas, envisagez certainement une coupole 300x1300 de Skylux ! Nos coupoles sont disponibles dans différentes dimensions et matériaux, ce qui vous permet de trouver la solution idéale pour votre projet. Choisissez entre l’acrylique ou le polycarbonate, des parois simples ou multiples, ainsi que des versions transparentes, opales ou heatstop. De plus, nos coupoles sont également disponibles en version fixe ou ouvrante.</p> <p>Dans le cadre d’une rénovation complète ou d’une construction neuve, une costière est nécessaire pour l’installation correcte de la coupole. Heureusement, vous pouvez également sélectionner la costière directement sur cette page. Que vous recherchiez une version fixe ou ouvrante, chez Skylux, nous avons tout ce qu’il vous faut pour trouver la coupole parfaite pour votre projet.</p> <p>De plus, nos coupoles ne sont pas seulement un ajout élégant à chaque espace, elles offrent également une excellente isolation thermique et acoustique. Cela garantit une maison ou un bureau plus confortable et plus économe en énergie. Que vous planifiiez une rénovation ou construisiez une nouvelle habitation, choisissez les coupoles fiables et de qualité de Skylux.<br> </p> </body> | coupole-300x1300 | 8162582331669 | 49193103982925
Coupoles | Lichtkoepel | Skylux | Coupole Skylux 30x130 cm | Triple paroi (1.70 W/m²K) Choisissez cette version ou supérieure pour une pièce chauffée ! / Polycarbonate (250 fois plus résistant aux chocs que le verre) / Clair * visibilité comme le verre | 24724 | 5412970247241 | 717.55 | Oui | 35-45 | 7.83 | Choisissez clair ou opalin ou Heatstop | Clair * visibilité comme le verre | Nombre de parois | Triple paroi (1.70 W/m²K) Choisissez cette version ou supérieure pour une pièce chauffée ! | Matériau | Polycarbonate (250 fois plus résistant aux chocs que le verre) | 300 x 1300 mm | 1300 | 300 |  |  | 0.54 | Rectangulaire | [9 empty] | D |  |  | Pour les pièces chauffées nous recommandons au minimum une coupole à 3 parois pour une isolation optimale. | Vous cherchez un moyen d’apporter davantage de lumière naturelle dans votre habitation ou votre espace de travail ? Dans ce cas, envisagez certainement une coupole 300x1300 de Skylux ! Nos coupoles sont disponibles dans différentes dimensions et matériaux, ce qui vous permet de trouver la solution idéale pour votre projet. Choisissez entre l’acrylique ou le polycarbonate, des parois simples ou multiples, ainsi que des versions transparentes, opales ou heatstop. De plus, nos coupoles sont également disponibles en version fixe ou ouvrante. Dans le cadre d’une rénovation complète ou d’une construction neuve, une costière est nécessaire pour l’installation correcte de la coupole. Heureusement, vous pouvez également sélectionner la costière directement sur cette page. Que vous recherchiez une version fixe ou ouvrante, chez Skylux, nous avons tout ce qu’il vous faut pour trouver la coupole parfaite pour votre projet. De plus, nos coupoles ne sont pas seulement un ajout élégant à chaque espace, elles offrent également une excellente isolation thermique et acoustique. Cela garantit une maison ou un bureau plus confortable et plus économe en énergie. Que vous planifiiez une rénovation ou construisiez une nouvelle habitation, choisissez les coupoles fiables et de qualité de Skylux. | https://skylux.eu/fr/products/coupole-300x1300?variant=49193104048461 | https://skylux.eu/cdn/shop/files/download_810dc864-79df-411c-bf80-3e69a9628848.jpg?v=1737478399&width=1600 | https://skylux.eu/cdn/shop/files/Skylux-lichtkoepel-30x130-cm-Lichtkoepel.jpg?v=1737486408&width=1600 | https://skylux.eu/cdn/shop/files/400dc924-54f6-47a2-b966-72acdf505529.webp?v=1782971968&width=1600 | https://skylux.eu/cdn/shop/files/e2602eb5-eb77-4594-9287-8563fa6b1ab1.webp?v=1782972066&width=1600 | https://skylux.eu/cdn/shop/files/646b0795-575e-4533-8c4b-b4c41eb259f5.jpg?v=1782972129&width=1600 | //skylux.eu/cdn/shop/files/F_MH_Notice_de_pose__Skylux_PMMA_coupoles.pdf?v=14496508717816058976 | //skylux.eu/cdn/shop/files/F_TD_Dossier_Technique.zip?v=3735489360144844648 | <body> <p id="isPasted">Vous cherchez un moyen d’apporter davantage de lumière naturelle dans votre habitation ou votre espace de travail ? Dans ce cas, envisagez certainement une coupole 300x1300 de Skylux ! Nos coupoles sont disponibles dans différentes dimensions et matériaux, ce qui vous permet de trouver la solution idéale pour votre projet. Choisissez entre l’acrylique ou le polycarbonate, des parois simples ou multiples, ainsi que des versions transparentes, opales ou heatstop. De plus, nos coupoles sont également disponibles en version fixe ou ouvrante.</p> <p>Dans le cadre d’une rénovation complète ou d’une construction neuve, une costière est nécessaire pour l’installation correcte de la coupole. Heureusement, vous pouvez également sélectionner la costière directement sur cette page. Que vous recherchiez une version fixe ou ouvrante, chez Skylux, nous avons tout ce qu’il vous faut pour trouver la coupole parfaite pour votre projet.</p> <p>De plus, nos coupoles ne sont pas seulement un ajout élégant à chaque espace, elles offrent également une excellente isolation thermique et acoustique. Cela garantit une maison ou un bureau plus confortable et plus économe en énergie. Que vous planifiiez une rénovation ou construisiez une nouvelle habitation, choisissez les coupoles fiables et de qualité de Skylux.<br> </p> </body> | coupole-300x1300 | 8162582331669 | 49193104048461
Coupoles | Lichtkoepel | Skylux | Coupole Skylux 30x130 cm | Quadruple paroi (1,28 W/m²K) / Acrylique (10 fois plus résistant aux chocs que le verre) / Clair * visibilité comme le verre | 80432 | 5412970804321 | 653.4 | Oui | 35-45 | 8.36 | Choisissez clair ou opalin ou Heatstop | Clair * visibilité comme le verre | Nombre de parois | Quadruple paroi (1,28 W/m²K) | Matériau | Acrylique (10 fois plus résistant aux chocs que le verre) | 300 x 1300 mm | 1300 | 300 |  |  | 0.54 | Rectangulaire | [9 empty] | D |  |  | Pour les pièces chauffées nous recommandons au minimum une coupole à 3 parois pour une isolation optimale. | Vous cherchez un moyen d’apporter davantage de lumière naturelle dans votre habitation ou votre espace de travail ? Dans ce cas, envisagez certainement une coupole 300x1300 de Skylux ! Nos coupoles sont disponibles dans différentes dimensions et matériaux, ce qui vous permet de trouver la solution idéale pour votre projet. Choisissez entre l’acrylique ou le polycarbonate, des parois simples ou multiples, ainsi que des versions transparentes, opales ou heatstop. De plus, nos coupoles sont également disponibles en version fixe ou ouvrante. Dans le cadre d’une rénovation complète ou d’une construction neuve, une costière est nécessaire pour l’installation correcte de la coupole. Heureusement, vous pouvez également sélectionner la costière directement sur cette page. Que vous recherchiez une version fixe ou ouvrante, chez Skylux, nous avons tout ce qu’il vous faut pour trouver la coupole parfaite pour votre projet. De plus, nos coupoles ne sont pas seulement un ajout élégant à chaque espace, elles offrent également une excellente isolation thermique et acoustique. Cela garantit une maison ou un bureau plus confortable et plus économe en énergie. Que vous planifiiez une rénovation ou construisiez une nouvelle habitation, choisissez les coupoles fiables et de qualité de Skylux. | https://skylux.eu/fr/products/coupole-300x1300?variant=49193104212301 | https://skylux.eu/cdn/shop/files/download_3b9837e7-2553-4717-a134-8bdd954927d5.jpg?v=1737478422&width=1600 | https://skylux.eu/cdn/shop/files/Skylux-lichtkoepel-30x130-cm-Lichtkoepel.jpg?v=1737486408&width=1600 | https://skylux.eu/cdn/shop/files/400dc924-54f6-47a2-b966-72acdf505529.webp?v=1782971968&width=1600 | https://skylux.eu/cdn/shop/files/e2602eb5-eb77-4594-9287-8563fa6b1ab1.webp?v=1782972066&width=1600 | https://skylux.eu/cdn/shop/files/646b0795-575e-4533-8c4b-b4c41eb259f5.jpg?v=1782972129&width=1600 | //skylux.eu/cdn/shop/files/F_MH_Notice_de_pose__Skylux_PMMA_coupoles.pdf?v=14496508717816058976 | //skylux.eu/cdn/shop/files/F_TD_Dossier_Technique.zip?v=3735489360144844648 | <body> <p id="isPasted">Vous cherchez un moyen d’apporter davantage de lumière naturelle dans votre habitation ou votre espace de travail ? Dans ce cas, envisagez certainement une coupole 300x1300 de Skylux ! Nos coupoles sont disponibles dans différentes dimensions et matériaux, ce qui vous permet de trouver la solution idéale pour votre projet. Choisissez entre l’acrylique ou le polycarbonate, des parois simples ou multiples, ainsi que des versions transparentes, opales ou heatstop. De plus, nos coupoles sont également disponibles en version fixe ou ouvrante.</p> <p>Dans le cadre d’une rénovation complète ou d’une construction neuve, une costière est nécessaire pour l’installation correcte de la coupole. Heureusement, vous pouvez également sélectionner la costière directement sur cette page. Que vous recherchiez une version fixe ou ouvrante, chez Skylux, nous avons tout ce qu’il vous faut pour trouver la coupole parfaite pour votre projet.</p> <p>De plus, nos coupoles ne sont pas seulement un ajout élégant à chaque espace, elles offrent également une excellente isolation thermique et acoustique. Cela garantit une maison ou un bureau plus confortable et plus économe en énergie. Que vous planifiiez une rénovation ou construisiez une nouvelle habitation, choisissez les coupoles fiables et de qualité de Skylux.<br> </p> </body> | coupole-300x1300 | 8162582331669 | 49193104212301
Coupoles | Lichtkoepel | Skylux | Coupole Skylux 30x130 cm | Quadruple paroi (1,28 W/m²K) / Polycarbonate (250 fois plus résistant aux chocs que le verre) / Clair * visibilité comme le verre | 72919 | 5412970729198 | 856.7 | Oui | 35-45 | 10.25 | Choisissez clair ou opalin ou Heatstop | Clair * visibilité comme le verre | Nombre de parois | Quadruple paroi (1,28 W/m²K) | Matériau | Polycarbonate (250 fois plus résistant aux chocs que le verre) | 300 x 1300 mm | 1300 | 300 |  |  | 0.54 | Rectangulaire | [9 empty] | D |  |  | Pour les pièces chauffées nous recommandons au minimum une coupole à 3 parois pour une isolation optimale. | Vous cherchez un moyen d’apporter davantage de lumière naturelle dans votre habitation ou votre espace de travail ? Dans ce cas, envisagez certainement une coupole 300x1300 de Skylux ! Nos coupoles sont disponibles dans différentes dimensions et matériaux, ce qui vous permet de trouver la solution idéale pour votre projet. Choisissez entre l’acrylique ou le polycarbonate, des parois simples ou multiples, ainsi que des versions transparentes, opales ou heatstop. De plus, nos coupoles sont également disponibles en version fixe ou ouvrante. Dans le cadre d’une rénovation complète ou d’une construction neuve, une costière est nécessaire pour l’installation correcte de la coupole. Heureusement, vous pouvez également sélectionner la costière directement sur cette page. Que vous recherchiez une version fixe ou ouvrante, chez Skylux, nous avons tout ce qu’il vous faut pour trouver la coupole parfaite pour votre projet. De plus, nos coupoles ne sont pas seulement un ajout élégant à chaque espace, elles offrent également une excellente isolation thermique et acoustique. Cela garantit une maison ou un bureau plus confortable et plus économe en énergie. Que vous planifiiez une rénovation ou construisiez une nouvelle habitation, choisissez les coupoles fiables et de qualité de Skylux. | https://skylux.eu/fr/products/coupole-300x1300?variant=49193104277837 | https://skylux.eu/cdn/shop/files/download_cd4eaa6f-c609-49a3-a1a3-e514a03cf535.jpg?v=1737478437&width=1600 | https://skylux.eu/cdn/shop/files/Skylux-lichtkoepel-30x130-cm-Lichtkoepel.jpg?v=1737486408&width=1600 | https://skylux.eu/cdn/shop/files/400dc924-54f6-47a2-b966-72acdf505529.webp?v=1782971968&width=1600 | https://skylux.eu/cdn/shop/files/e2602eb5-eb77-4594-9287-8563fa6b1ab1.webp?v=1782972066&width=1600 | https://skylux.eu/cdn/shop/files/646b0795-575e-4533-8c4b-b4c41eb259f5.jpg?v=1782972129&width=1600 | //skylux.eu/cdn/shop/files/F_MH_Notice_de_pose__Skylux_PMMA_coupoles.pdf?v=14496508717816058976 | //skylux.eu/cdn/shop/files/F_TD_Dossier_Technique.zip?v=3735489360144844648 | <body> <p id="isPasted">Vous cherchez un moyen d’apporter davantage de lumière naturelle dans votre habitation ou votre espace de travail ? Dans ce cas, envisagez certainement une coupole 300x1300 de Skylux ! Nos coupoles sont disponibles dans différentes dimensions et matériaux, ce qui vous permet de trouver la solution idéale pour votre projet. Choisissez entre l’acrylique ou le polycarbonate, des parois simples ou multiples, ainsi que des versions transparentes, opales ou heatstop. De plus, nos coupoles sont également disponibles en version fixe ou ouvrante.</p> <p>Dans le cadre d’une rénovation complète ou d’une construction neuve, une costière est nécessaire pour l’installation correcte de la coupole. Heureusement, vous pouvez également sélectionner la costière directement sur cette page. Que vous recherchiez une version fixe ou ouvrante, chez Skylux, nous avons tout ce qu’il vous faut pour trouver la coupole parfaite pour votre projet.</p> <p>De plus, nos coupoles ne sont pas seulement un ajout élégant à chaque espace, elles offrent également une excellente isolation thermique et acoustique. Cela garantit une maison ou un bureau plus confortable et plus économe en énergie. Que vous planifiiez une rénovation ou construisiez une nouvelle habitation, choisissez les coupoles fiables et de qualité de Skylux.<br> </p> </body> | coupole-300x1300 | 8162582331669 | 49193104277837
Coupoles | Lichtkoepel | Skylux | Coupole Skylux 30x130 cm | Simple paroi (moins isolant - 5,17 W/m²K) / Acrylique (10 fois plus résistant aux chocs que le verre) / Opale * (verre dépoli) non transparent | 2371 | 5412970023715 | 235.95 | Oui | 35-45 | 2.5 | Choisissez clair ou opalin ou Heatstop | Opale * (verre dépoli) non transparent | Nombre de parois | Simple paroi (moins isolant - 5,17 W/m²K) | Matériau | Acrylique (10 fois plus résistant aux chocs que le verre) | 300 x 1300 mm | 1300 | 300 |  |  | 0.54 | Rectangulaire | [9 empty] | D |  |  | Pour les pièces chauffées nous recommandons au minimum une coupole à 3 parois pour une isolation optimale. | Vous cherchez un moyen d’apporter davantage de lumière naturelle dans votre habitation ou votre espace de travail ? Dans ce cas, envisagez certainement une coupole 300x1300 de Skylux ! Nos coupoles sont disponibles dans différentes dimensions et matériaux, ce qui vous permet de trouver la solution idéale pour votre projet. Choisissez entre l’acrylique ou le polycarbonate, des parois simples ou multiples, ainsi que des versions transparentes, opales ou heatstop. De plus, nos coupoles sont également disponibles en version fixe ou ouvrante. Dans le cadre d’une rénovation complète ou d’une construction neuve, une costière est nécessaire pour l’installation correcte de la coupole. Heureusement, vous pouvez également sélectionner la costière directement sur cette page. Que vous recherchiez une version fixe ou ouvrante, chez Skylux, nous avons tout ce qu’il vous faut pour trouver la coupole parfaite pour votre projet. De plus, nos coupoles ne sont pas seulement un ajout élégant à chaque espace, elles offrent également une excellente isolation thermique et acoustique. Cela garantit une maison ou un bureau plus confortable et plus économe en énergie. Que vous planifiiez une rénovation ou construisiez une nouvelle habitation, choisissez les coupoles fiables et de qualité de Skylux. | https://skylux.eu/fr/products/coupole-300x1300?variant=49193103655245 | https://skylux.eu/cdn/shop/files/download_8fc9146c-a2df-405c-ad8f-b8f0ffcdb10d.jpg?v=1737478323&width=1600 | https://skylux.eu/cdn/shop/files/Skylux-lichtkoepel-30x130-cm-Lichtkoepel.jpg?v=1737486408&width=1600 | https://skylux.eu/cdn/shop/files/400dc924-54f6-47a2-b966-72acdf505529.webp?v=1782971968&width=1600 | https://skylux.eu/cdn/shop/files/e2602eb5-eb77-4594-9287-8563fa6b1ab1.webp?v=1782972066&width=1600 | https://skylux.eu/cdn/shop/files/646b0795-575e-4533-8c4b-b4c41eb259f5.jpg?v=1782972129&width=1600 | //skylux.eu/cdn/shop/files/F_MH_Notice_de_pose__Skylux_PMMA_coupoles.pdf?v=14496508717816058976 | //skylux.eu/cdn/shop/files/F_TD_Dossier_Technique.zip?v=3735489360144844648 | <body> <p id="isPasted">Vous cherchez un moyen d’apporter davantage de lumière naturelle dans votre habitation ou votre espace de travail ? Dans ce cas, envisagez certainement une coupole 300x1300 de Skylux ! Nos coupoles sont disponibles dans différentes dimensions et matériaux, ce qui vous permet de trouver la solution idéale pour votre projet. Choisissez entre l’acrylique ou le polycarbonate, des parois simples ou multiples, ainsi que des versions transparentes, opales ou heatstop. De plus, nos coupoles sont également disponibles en version fixe ou ouvrante.</p> <p>Dans le cadre d’une rénovation complète ou d’une construction neuve, une costière est nécessaire pour l’installation correcte de la coupole. Heureusement, vous pouvez également sélectionner la costière directement sur cette page. Que vous recherchiez une version fixe ou ouvrante, chez Skylux, nous avons tout ce qu’il vous faut pour trouver la coupole parfaite pour votre projet.</p> <p>De plus, nos coupoles ne sont pas seulement un ajout élégant à chaque espace, elles offrent également une excellente isolation thermique et acoustique. Cela garantit une maison ou un bureau plus confortable et plus économe en énergie. Que vous planifiiez une rénovation ou construisiez une nouvelle habitation, choisissez les coupoles fiables et de qualité de Skylux.<br> </p> </body> | coupole-300x1300 | 8162582331669 | 49193103655245
Coupoles | Lichtkoepel | Skylux | Coupole Skylux 30x130 cm | Double paroi (2,90 W/m²K) / Acrylique (10 fois plus résistant aux chocs que le verre) / Opale * (verre dépoli) non transparent | 2794 | 5412970027942 | 375.1 | Oui | 35-45 | 4.2 | Choisissez clair ou opalin ou Heatstop | Opale * (verre dépoli) non transparent | Nombre de parois | Double paroi (2,90 W/m²K) | Matériau | Acrylique (10 fois plus résistant aux chocs que le verre) | 300 x 1300 mm | 1300 | 300 |  |  | 0.54 | Rectangulaire | [9 empty] | D |  |  | Pour les pièces chauffées nous recommandons au minimum une coupole à 3 parois pour une isolation optimale. | Vous cherchez un moyen d’apporter davantage de lumière naturelle dans votre habitation ou votre espace de travail ? Dans ce cas, envisagez certainement une coupole 300x1300 de Skylux ! Nos coupoles sont disponibles dans différentes dimensions et matériaux, ce qui vous permet de trouver la solution idéale pour votre projet. Choisissez entre l’acrylique ou le polycarbonate, des parois simples ou multiples, ainsi que des versions transparentes, opales ou heatstop. De plus, nos coupoles sont également disponibles en version fixe ou ouvrante. Dans le cadre d’une rénovation complète ou d’une construction neuve, une costière est nécessaire pour l’installation correcte de la coupole. Heureusement, vous pouvez également sélectionner la costière directement sur cette page. Que vous recherchiez une version fixe ou ouvrante, chez Skylux, nous avons tout ce qu’il vous faut pour trouver la coupole parfaite pour votre projet. De plus, nos coupoles ne sont pas seulement un ajout élégant à chaque espace, elles offrent également une excellente isolation thermique et acoustique. Cela garantit une maison ou un bureau plus confortable et plus économe en énergie. Que vous planifiiez une rénovation ou construisiez une nouvelle habitation, choisissez les coupoles fiables et de qualité de Skylux. | https://skylux.eu/fr/products/coupole-300x1300?variant=49193103819085 | https://skylux.eu/cdn/shop/files/download_23f056f8-d3c3-444e-bd26-587ae8214f31.jpg?v=1737478354&width=1600 | https://skylux.eu/cdn/shop/files/Skylux-lichtkoepel-30x130-cm-Lichtkoepel.jpg?v=1737486408&width=1600 | https://skylux.eu/cdn/shop/files/400dc924-54f6-47a2-b966-72acdf505529.webp?v=1782971968&width=1600 | https://skylux.eu/cdn/shop/files/e2602eb5-eb77-4594-9287-8563fa6b1ab1.webp?v=1782972066&width=1600 | https://skylux.eu/cdn/shop/files/646b0795-575e-4533-8c4b-b4c41eb259f5.jpg?v=1782972129&width=1600 | //skylux.eu/cdn/shop/files/F_MH_Notice_de_pose__Skylux_PMMA_coupoles.pdf?v=14496508717816058976 | //skylux.eu/cdn/shop/files/F_TD_Dossier_Technique.zip?v=3735489360144844648 | <body> <p id="isPasted">Vous cherchez un moyen d’apporter davantage de lumière naturelle dans votre habitation ou votre espace de travail ? Dans ce cas, envisagez certainement une coupole 300x1300 de Skylux ! Nos coupoles sont disponibles dans différentes dimensions et matériaux, ce qui vous permet de trouver la solution idéale pour votre projet. Choisissez entre l’acrylique ou le polycarbonate, des parois simples ou multiples, ainsi que des versions transparentes, opales ou heatstop. De plus, nos coupoles sont également disponibles en version fixe ou ouvrante.</p> <p>Dans le cadre d’une rénovation complète ou d’une construction neuve, une costière est nécessaire pour l’installation correcte de la coupole. Heureusement, vous pouvez également sélectionner la costière directement sur cette page. Que vous recherchiez une version fixe ou ouvrante, chez Skylux, nous avons tout ce qu’il vous faut pour trouver la coupole parfaite pour votre projet.</p> <p>De plus, nos coupoles ne sont pas seulement un ajout élégant à chaque espace, elles offrent également une excellente isolation thermique et acoustique. Cela garantit une maison ou un bureau plus confortable et plus économe en énergie. Que vous planifiiez une rénovation ou construisiez une nouvelle habitation, choisissez les coupoles fiables et de qualité de Skylux.<br> </p> </body> | coupole-300x1300 | 8162582331669 | 49193103819085
Coupoles | Lichtkoepel | Skylux | Coupole Skylux 30x130 cm | Double paroi (2,90 W/m²K) / Polycarbonate (250 fois plus résistant aux chocs que le verre) / Opale * (verre dépoli) non transparent | 1689 | 5412970016892 | 578.4 | Oui | 35-45 | 6.04 | Choisissez clair ou opalin ou Heatstop | Opale * (verre dépoli) non transparent | Nombre de parois | Double paroi (2,90 W/m²K) | Matériau | Polycarbonate (250 fois plus résistant aux chocs que le verre) | 300 x 1300 mm | 1300 | 300 |  |  | 0.54 | Rectangulaire | [9 empty] | D |  |  | Pour les pièces chauffées nous recommandons au minimum une coupole à 3 parois pour une isolation optimale. | Vous cherchez un moyen d’apporter davantage de lumière naturelle dans votre habitation ou votre espace de travail ? Dans ce cas, envisagez certainement une coupole 300x1300 de Skylux ! Nos coupoles sont disponibles dans différentes dimensions et matériaux, ce qui vous permet de trouver la solution idéale pour votre projet. Choisissez entre l’acrylique ou le polycarbonate, des parois simples ou multiples, ainsi que des versions transparentes, opales ou heatstop. De plus, nos coupoles sont également disponibles en version fixe ou ouvrante. Dans le cadre d’une rénovation complète ou d’une construction neuve, une costière est nécessaire pour l’installation correcte de la coupole. Heureusement, vous pouvez également sélectionner la costière directement sur cette page. Que vous recherchiez une version fixe ou ouvrante, chez Skylux, nous avons tout ce qu’il vous faut pour trouver la coupole parfaite pour votre projet. De plus, nos coupoles ne sont pas seulement un ajout élégant à chaque espace, elles offrent également une excellente isolation thermique et acoustique. Cela garantit une maison ou un bureau plus confortable et plus économe en énergie. Que vous planifiiez une rénovation ou construisiez une nouvelle habitation, choisissez les coupoles fiables et de qualité de Skylux. | https://skylux.eu/fr/products/coupole-300x1300?variant=49193103917389 | https://skylux.eu/cdn/shop/files/download_06e9989d-0870-4989-b9da-47928646a894.jpg?v=1737478369&width=1600 | https://skylux.eu/cdn/shop/files/Skylux-lichtkoepel-30x130-cm-Lichtkoepel.jpg?v=1737486408&width=1600 | https://skylux.eu/cdn/shop/files/400dc924-54f6-47a2-b966-72acdf505529.webp?v=1782971968&width=1600 | https://skylux.eu/cdn/shop/files/e2602eb5-eb77-4594-9287-8563fa6b1ab1.webp?v=1782972066&width=1600 | https://skylux.eu/cdn/shop/files/646b0795-575e-4533-8c4b-b4c41eb259f5.jpg?v=1782972129&width=1600 | //skylux.eu/cdn/shop/files/F_MH_Notice_de_pose__Skylux_PMMA_coupoles.pdf?v=14496508717816058976 | //skylux.eu/cdn/shop/files/F_TD_Dossier_Technique.zip?v=3735489360144844648 | <body> <p id="isPasted">Vous cherchez un moyen d’apporter davantage de lumière naturelle dans votre habitation ou votre espace de travail ? Dans ce cas, envisagez certainement une coupole 300x1300 de Skylux ! Nos coupoles sont disponibles dans différentes dimensions et matériaux, ce qui vous permet de trouver la solution idéale pour votre projet. Choisissez entre l’acrylique ou le polycarbonate, des parois simples ou multiples, ainsi que des versions transparentes, opales ou heatstop. De plus, nos coupoles sont également disponibles en version fixe ou ouvrante.</p> <p>Dans le cadre d’une rénovation complète ou d’une construction neuve, une costière est nécessaire pour l’installation correcte de la coupole. Heureusement, vous pouvez également sélectionner la costière directement sur cette page. Que vous recherchiez une version fixe ou ouvrante, chez Skylux, nous avons tout ce qu’il vous faut pour trouver la coupole parfaite pour votre projet.</p> <p>De plus, nos coupoles ne sont pas seulement un ajout élégant à chaque espace, elles offrent également une excellente isolation thermique et acoustique. Cela garantit une maison ou un bureau plus confortable et plus économe en énergie. Que vous planifiiez une rénovation ou construisiez une nouvelle habitation, choisissez les coupoles fiables et de qualité de Skylux.<br> </p> </body> | coupole-300x1300 | 8162582331669 | 49193103917389
Coupoles | Lichtkoepel | Skylux | Coupole Skylux 30x130 cm | Triple paroi (1.70 W/m²K) Choisissez cette version ou supérieure pour une pièce chauffée ! / Acrylique (10 fois plus résistant aux chocs que le verre) / Opale * (verre dépoli) non transparent | 2355 | 5412970023555 | 514.25 | Oui | 35-45 | 4.2 | Choisissez clair ou opalin ou Heatstop | Opale * (verre dépoli) non transparent | Nombre de parois | Triple paroi (1.70 W/m²K) Choisissez cette version ou supérieure pour une pièce chauffée ! | Matériau | Acrylique (10 fois plus résistant aux chocs que le verre) | 300 x 1300 mm | 1300 | 300 |  |  | 0.54 | Rectangulaire | [9 empty] | D |  |  | Pour les pièces chauffées nous recommandons au minimum une coupole à 3 parois pour une isolation optimale. | Vous cherchez un moyen d’apporter davantage de lumière naturelle dans votre habitation ou votre espace de travail ? Dans ce cas, envisagez certainement une coupole 300x1300 de Skylux ! Nos coupoles sont disponibles dans différentes dimensions et matériaux, ce qui vous permet de trouver la solution idéale pour votre projet. Choisissez entre l’acrylique ou le polycarbonate, des parois simples ou multiples, ainsi que des versions transparentes, opales ou heatstop. De plus, nos coupoles sont également disponibles en version fixe ou ouvrante. Dans le cadre d’une rénovation complète ou d’une construction neuve, une costière est nécessaire pour l’installation correcte de la coupole. Heureusement, vous pouvez également sélectionner la costière directement sur cette page. Que vous recherchiez une version fixe ou ouvrante, chez Skylux, nous avons tout ce qu’il vous faut pour trouver la coupole parfaite pour votre projet. De plus, nos coupoles ne sont pas seulement un ajout élégant à chaque espace, elles offrent également une excellente isolation thermique et acoustique. Cela garantit une maison ou un bureau plus confortable et plus économe en énergie. Que vous planifiiez une rénovation ou construisiez une nouvelle habitation, choisissez les coupoles fiables et de qualité de Skylux. | https://skylux.eu/fr/products/coupole-300x1300?variant=49193104015693 | https://skylux.eu/cdn/shop/files/download_21d9287b-b4a1-48e3-825c-5ffe08184a7a.jpg?v=1737478392&width=1600 | https://skylux.eu/cdn/shop/files/Skylux-lichtkoepel-30x130-cm-Lichtkoepel.jpg?v=1737486408&width=1600 | https://skylux.eu/cdn/shop/files/400dc924-54f6-47a2-b966-72acdf505529.webp?v=1782971968&width=1600 | https://skylux.eu/cdn/shop/files/e2602eb5-eb77-4594-9287-8563fa6b1ab1.webp?v=1782972066&width=1600 | https://skylux.eu/cdn/shop/files/646b0795-575e-4533-8c4b-b4c41eb259f5.jpg?v=1782972129&width=1600 | //skylux.eu/cdn/shop/files/F_MH_Notice_de_pose__Skylux_PMMA_coupoles.pdf?v=14496508717816058976 | //skylux.eu/cdn/shop/files/F_TD_Dossier_Technique.zip?v=3735489360144844648 | <body> <p id="isPasted">Vous cherchez un moyen d’apporter davantage de lumière naturelle dans votre habitation ou votre espace de travail ? Dans ce cas, envisagez certainement une coupole 300x1300 de Skylux ! Nos coupoles sont disponibles dans différentes dimensions et matériaux, ce qui vous permet de trouver la solution idéale pour votre projet. Choisissez entre l’acrylique ou le polycarbonate, des parois simples ou multiples, ainsi que des versions transparentes, opales ou heatstop. De plus, nos coupoles sont également disponibles en version fixe ou ouvrante.</p> <p>Dans le cadre d’une rénovation complète ou d’une construction neuve, une costière est nécessaire pour l’installation correcte de la coupole. Heureusement, vous pouvez également sélectionner la costière directement sur cette page. Que vous recherchiez une version fixe ou ouvrante, chez Skylux, nous avons tout ce qu’il vous faut pour trouver la coupole parfaite pour votre projet.</p> <p>De plus, nos coupoles ne sont pas seulement un ajout élégant à chaque espace, elles offrent également une excellente isolation thermique et acoustique. Cela garantit une maison ou un bureau plus confortable et plus économe en énergie. Que vous planifiiez une rénovation ou construisiez une nouvelle habitation, choisissez les coupoles fiables et de qualité de Skylux.<br> </p> </body> | coupole-300x1300 | 8162582331669 | 49193104015693
Coupoles | Lichtkoepel | Skylux | Coupole Skylux 30x130 cm | Triple paroi (1.70 W/m²K) Choisissez cette version ou supérieure pour une pièce chauffée ! / Polycarbonate (250 fois plus résistant aux chocs que le verre) / Opale * (verre dépoli) non transparent | 5599 | 5412970055990 | 717.55 | Oui | 35-45 | 7.83 | Choisissez clair ou opalin ou Heatstop | Opale * (verre dépoli) non transparent | Nombre de parois | Triple paroi (1.70 W/m²K) Choisissez cette version ou supérieure pour une pièce chauffée ! | Matériau | Polycarbonate (250 fois plus résistant aux chocs que le verre) | 300 x 1300 mm | 1300 | 300 |  |  | 0.54 | Rectangulaire | [9 empty] | D |  |  | Pour les pièces chauffées nous recommandons au minimum une coupole à 3 parois pour une isolation optimale. | Vous cherchez un moyen d’apporter davantage de lumière naturelle dans votre habitation ou votre espace de travail ? Dans ce cas, envisagez certainement une coupole 300x1300 de Skylux ! Nos coupoles sont disponibles dans différentes dimensions et matériaux, ce qui vous permet de trouver la solution idéale pour votre projet. Choisissez entre l’acrylique ou le polycarbonate, des parois simples ou multiples, ainsi que des versions transparentes, opales ou heatstop. De plus, nos coupoles sont également disponibles en version fixe ou ouvrante. Dans le cadre d’une rénovation complète ou d’une construction neuve, une costière est nécessaire pour l’installation correcte de la coupole. Heureusement, vous pouvez également sélectionner la costière directement sur cette page. Que vous recherchiez une version fixe ou ouvrante, chez Skylux, nous avons tout ce qu’il vous faut pour trouver la coupole parfaite pour votre projet. De plus, nos coupoles ne sont pas seulement un ajout élégant à chaque espace, elles offrent également une excellente isolation thermique et acoustique. Cela garantit une maison ou un bureau plus confortable et plus économe en énergie. Que vous planifiiez une rénovation ou construisiez une nouvelle habitation, choisissez les coupoles fiables et de qualité de Skylux. | https://skylux.eu/fr/products/coupole-300x1300?variant=49193104081229 | https://skylux.eu/cdn/shop/files/download_ffce0a85-0e5e-4381-8ffc-f65365d75ade.jpg?v=1737478407&width=1600 | https://skylux.eu/cdn/shop/files/Skylux-lichtkoepel-30x130-cm-Lichtkoepel.jpg?v=1737486408&width=1600 | https://skylux.eu/cdn/shop/files/400dc924-54f6-47a2-b966-72acdf505529.webp?v=1782971968&width=1600 | https://skylux.eu/cdn/shop/files/e2602eb5-eb77-4594-9287-8563fa6b1ab1.webp?v=1782972066&width=1600 | https://skylux.eu/cdn/shop/files/646b0795-575e-4533-8c4b-b4c41eb259f5.jpg?v=1782972129&width=1600 | //skylux.eu/cdn/shop/files/F_MH_Notice_de_pose__Skylux_PMMA_coupoles.pdf?v=14496508717816058976 | //skylux.eu/cdn/shop/files/F_TD_Dossier_Technique.zip?v=3735489360144844648 | <body> <p id="isPasted">Vous cherchez un moyen d’apporter davantage de lumière naturelle dans votre habitation ou votre espace de travail ? Dans ce cas, envisagez certainement une coupole 300x1300 de Skylux ! Nos coupoles sont disponibles dans différentes dimensions et matériaux, ce qui vous permet de trouver la solution idéale pour votre projet. Choisissez entre l’acrylique ou le polycarbonate, des parois simples ou multiples, ainsi que des versions transparentes, opales ou heatstop. De plus, nos coupoles sont également disponibles en version fixe ou ouvrante.</p> <p>Dans le cadre d’une rénovation complète ou d’une construction neuve, une costière est nécessaire pour l’installation correcte de la coupole. Heureusement, vous pouvez également sélectionner la costière directement sur cette page. Que vous recherchiez une version fixe ou ouvrante, chez Skylux, nous avons tout ce qu’il vous faut pour trouver la coupole parfaite pour votre projet.</p> <p>De plus, nos coupoles ne sont pas seulement un ajout élégant à chaque espace, elles offrent également une excellente isolation thermique et acoustique. Cela garantit une maison ou un bureau plus confortable et plus économe en énergie. Que vous planifiiez une rénovation ou construisiez une nouvelle habitation, choisissez les coupoles fiables et de qualité de Skylux.<br> </p> </body> | coupole-300x1300 | 8162582331669 | 49193104081229
Coupoles | Lichtkoepel | Skylux | Coupole Skylux 30x130 cm | Quadruple paroi (1,28 W/m²K) / Acrylique (10 fois plus résistant aux chocs que le verre) / Opale * (verre dépoli) non transparent | 80503 | 5412970805038 | 653.4 | Oui | 35-45 | 8.36 | Choisissez clair ou opalin ou Heatstop | Opale * (verre dépoli) non transparent | Nombre de parois | Quadruple paroi (1,28 W/m²K) | Matériau | Acrylique (10 fois plus résistant aux chocs que le verre) | 300 x 1300 mm | 1300 | 300 |  |  | 0.54 | Rectangulaire | [9 empty] | D |  |  | Pour les pièces chauffées nous recommandons au minimum une coupole à 3 parois pour une isolation optimale. | Vous cherchez un moyen d’apporter davantage de lumière naturelle dans votre habitation ou votre espace de travail ? Dans ce cas, envisagez certainement une coupole 300x1300 de Skylux ! Nos coupoles sont disponibles dans différentes dimensions et matériaux, ce qui vous permet de trouver la solution idéale pour votre projet. Choisissez entre l’acrylique ou le polycarbonate, des parois simples ou multiples, ainsi que des versions transparentes, opales ou heatstop. De plus, nos coupoles sont également disponibles en version fixe ou ouvrante. Dans le cadre d’une rénovation complète ou d’une construction neuve, une costière est nécessaire pour l’installation correcte de la coupole. Heureusement, vous pouvez également sélectionner la costière directement sur cette page. Que vous recherchiez une version fixe ou ouvrante, chez Skylux, nous avons tout ce qu’il vous faut pour trouver la coupole parfaite pour votre projet. De plus, nos coupoles ne sont pas seulement un ajout élégant à chaque espace, elles offrent également une excellente isolation thermique et acoustique. Cela garantit une maison ou un bureau plus confortable et plus économe en énergie. Que vous planifiiez une rénovation ou construisiez une nouvelle habitation, choisissez les coupoles fiables et de qualité de Skylux. | https://skylux.eu/fr/products/coupole-300x1300?variant=49193104245069 | https://skylux.eu/cdn/shop/files/download_8f55f4bb-c09a-4ed1-a420-07001183c645.jpg?v=1737478430&width=1600 | https://skylux.eu/cdn/shop/files/Skylux-lichtkoepel-30x130-cm-Lichtkoepel.jpg?v=1737486408&width=1600 | https://skylux.eu/cdn/shop/files/400dc924-54f6-47a2-b966-72acdf505529.webp?v=1782971968&width=1600 | https://skylux.eu/cdn/shop/files/e2602eb5-eb77-4594-9287-8563fa6b1ab1.webp?v=1782972066&width=1600 | https://skylux.eu/cdn/shop/files/646b0795-575e-4533-8c4b-b4c41eb259f5.jpg?v=1782972129&width=1600 | //skylux.eu/cdn/shop/files/F_MH_Notice_de_pose__Skylux_PMMA_coupoles.pdf?v=14496508717816058976 | //skylux.eu/cdn/shop/files/F_TD_Dossier_Technique.zip?v=3735489360144844648 | <body> <p id="isPasted">Vous cherchez un moyen d’apporter davantage de lumière naturelle dans votre habitation ou votre espace de travail ? Dans ce cas, envisagez certainement une coupole 300x1300 de Skylux ! Nos coupoles sont disponibles dans différentes dimensions et matériaux, ce qui vous permet de trouver la solution idéale pour votre projet. Choisissez entre l’acrylique ou le polycarbonate, des parois simples ou multiples, ainsi que des versions transparentes, opales ou heatstop. De plus, nos coupoles sont également disponibles en version fixe ou ouvrante.</p> <p>Dans le cadre d’une rénovation complète ou d’une construction neuve, une costière est nécessaire pour l’installation correcte de la coupole. Heureusement, vous pouvez également sélectionner la costière directement sur cette page. Que vous recherchiez une version fixe ou ouvrante, chez Skylux, nous avons tout ce qu’il vous faut pour trouver la coupole parfaite pour votre projet.</p> <p>De plus, nos coupoles ne sont pas seulement un ajout élégant à chaque espace, elles offrent également une excellente isolation thermique et acoustique. Cela garantit une maison ou un bureau plus confortable et plus économe en énergie. Que vous planifiiez une rénovation ou construisiez une nouvelle habitation, choisissez les coupoles fiables et de qualité de Skylux.<br> </p> </body> | coupole-300x1300 | 8162582331669 | 49193104245069
Coupoles | Lichtkoepel | Skylux | Coupole Skylux 30x130 cm | Quadruple paroi (1,28 W/m²K) / Polycarbonate (250 fois plus résistant aux chocs que le verre) / Opale * (verre dépoli) non transparent | 72983 | 5412970729839 | 856.7 | Oui | 35-45 | 10.25 | Choisissez clair ou opalin ou Heatstop | Opale * (verre dépoli) non transparent | Nombre de parois | Quadruple paroi (1,28 W/m²K) | Matériau | Polycarbonate (250 fois plus résistant aux chocs que le verre) | 300 x 1300 mm | 1300 | 300 |  |  | 0.54 | Rectangulaire | [9 empty] | D |  |  | Pour les pièces chauffées nous recommandons au minimum une coupole à 3 parois pour une isolation optimale. | Vous cherchez un moyen d’apporter davantage de lumière naturelle dans votre habitation ou votre espace de travail ? Dans ce cas, envisagez certainement une coupole 300x1300 de Skylux ! Nos coupoles sont disponibles dans différentes dimensions et matériaux, ce qui vous permet de trouver la solution idéale pour votre projet. Choisissez entre l’acrylique ou le polycarbonate, des parois simples ou multiples, ainsi que des versions transparentes, opales ou heatstop. De plus, nos coupoles sont également disponibles en version fixe ou ouvrante. Dans le cadre d’une rénovation complète ou d’une construction neuve, une costière est nécessaire pour l’installation correcte de la coupole. Heureusement, vous pouvez également sélectionner la costière directement sur cette page. Que vous recherchiez une version fixe ou ouvrante, chez Skylux, nous avons tout ce qu’il vous faut pour trouver la coupole parfaite pour votre projet. De plus, nos coupoles ne sont pas seulement un ajout élégant à chaque espace, elles offrent également une excellente isolation thermique et acoustique. Cela garantit une maison ou un bureau plus confortable et plus économe en énergie. Que vous planifiiez une rénovation ou construisiez une nouvelle habitation, choisissez les coupoles fiables et de qualité de Skylux. | https://skylux.eu/fr/products/coupole-300x1300?variant=49193104310605 | https://skylux.eu/cdn/shop/files/download_05b0bea0-5d54-4492-9421-eb281337f377.jpg?v=1737478445&width=1600 | https://skylux.eu/cdn/shop/files/Skylux-lichtkoepel-30x130-cm-Lichtkoepel.jpg?v=1737486408&width=1600 | https://skylux.eu/cdn/shop/files/400dc924-54f6-47a2-b966-72acdf505529.webp?v=1782971968&width=1600 | https://skylux.eu/cdn/shop/files/e2602eb5-eb77-4594-9287-8563fa6b1ab1.webp?v=1782972066&width=1600 | https://skylux.eu/cdn/shop/files/646b0795-575e-4533-8c4b-b4c41eb259f5.jpg?v=1782972129&width=1600 | //skylux.eu/cdn/shop/files/F_MH_Notice_de_pose__Skylux_PMMA_coupoles.pdf?v=14496508717816058976 | //skylux.eu/cdn/shop/files/F_TD_Dossier_Technique.zip?v=3735489360144844648 | <body> <p id="isPasted">Vous cherchez un moyen d’apporter davantage de lumière naturelle dans votre habitation ou votre espace de travail ? Dans ce cas, envisagez certainement une coupole 300x1300 de Skylux ! Nos coupoles sont disponibles dans différentes dimensions et matériaux, ce qui vous permet de trouver la solution idéale pour votre projet. Choisissez entre l’acrylique ou le polycarbonate, des parois simples ou multiples, ainsi que des versions transparentes, opales ou heatstop. De plus, nos coupoles sont également disponibles en version fixe ou ouvrante.</p> <p>Dans le cadre d’une rénovation complète ou d’une construction neuve, une costière est nécessaire pour l’installation correcte de la coupole. Heureusement, vous pouvez également sélectionner la costière directement sur cette page. Que vous recherchiez une version fixe ou ouvrante, chez Skylux, nous avons tout ce qu’il vous faut pour trouver la coupole parfaite pour votre projet.</p> <p>De plus, nos coupoles ne sont pas seulement un ajout élégant à chaque espace, elles offrent également une excellente isolation thermique et acoustique. Cela garantit une maison ou un bureau plus confortable et plus économe en énergie. Que vous planifiiez une rénovation ou construisiez une nouvelle habitation, choisissez les coupoles fiables et de qualité de Skylux.<br> </p> </body> | coupole-300x1300 | 8162582331669 | 49193104310605
Coupoles | Lichtkoepel | Skylux | Coupole Skylux 30x130 cm | Simple paroi (moins isolant - 5,17 W/m²K) / Polycarbonate (250 fois plus résistant aux chocs que le verre) / Thermorésistant * opale & non transparent | 45108 | 5412970451082 | 504.6 | Oui | 35-45 | 4.5 | Choisissez clair ou opalin ou Heatstop | Thermorésistant * opale & non transparent | Nombre de parois | Simple paroi (moins isolant - 5,17 W/m²K) | Matériau | Polycarbonate (250 fois plus résistant aux chocs que le verre) | 300 x 1300 mm | 1300 | 300 |  |  | 0.54 | Rectangulaire | [9 empty] | D |  |  | Pour les pièces chauffées nous recommandons au minimum une coupole à 3 parois pour une isolation optimale. | Vous cherchez un moyen d’apporter davantage de lumière naturelle dans votre habitation ou votre espace de travail ? Dans ce cas, envisagez certainement une coupole 300x1300 de Skylux ! Nos coupoles sont disponibles dans différentes dimensions et matériaux, ce qui vous permet de trouver la solution idéale pour votre projet. Choisissez entre l’acrylique ou le polycarbonate, des parois simples ou multiples, ainsi que des versions transparentes, opales ou heatstop. De plus, nos coupoles sont également disponibles en version fixe ou ouvrante. Dans le cadre d’une rénovation complète ou d’une construction neuve, une costière est nécessaire pour l’installation correcte de la coupole. Heureusement, vous pouvez également sélectionner la costière directement sur cette page. Que vous recherchiez une version fixe ou ouvrante, chez Skylux, nous avons tout ce qu’il vous faut pour trouver la coupole parfaite pour votre projet. De plus, nos coupoles ne sont pas seulement un ajout élégant à chaque espace, elles offrent également une excellente isolation thermique et acoustique. Cela garantit une maison ou un bureau plus confortable et plus économe en énergie. Que vous planifiiez une rénovation ou construisiez une nouvelle habitation, choisissez les coupoles fiables et de qualité de Skylux. | https://skylux.eu/fr/products/coupole-300x1300?variant=49193103753549 | https://skylux.eu/cdn/shop/files/download_9a591cd7-f80d-4ba9-b93e-5ca91b4fd405.jpg?v=1737478338&width=1600 | https://skylux.eu/cdn/shop/files/Skylux-lichtkoepel-30x130-cm-Lichtkoepel.jpg?v=1737486408&width=1600 | https://skylux.eu/cdn/shop/files/400dc924-54f6-47a2-b966-72acdf505529.webp?v=1782971968&width=1600 | https://skylux.eu/cdn/shop/files/e2602eb5-eb77-4594-9287-8563fa6b1ab1.webp?v=1782972066&width=1600 | https://skylux.eu/cdn/shop/files/646b0795-575e-4533-8c4b-b4c41eb259f5.jpg?v=1782972129&width=1600 | //skylux.eu/cdn/shop/files/F_MH_Notice_de_pose__Skylux_PMMA_coupoles.pdf?v=14496508717816058976 | //skylux.eu/cdn/shop/files/F_TD_Dossier_Technique.zip?v=3735489360144844648 | <body> <p id="isPasted">Vous cherchez un moyen d’apporter davantage de lumière naturelle dans votre habitation ou votre espace de travail ? Dans ce cas, envisagez certainement une coupole 300x1300 de Skylux ! Nos coupoles sont disponibles dans différentes dimensions et matériaux, ce qui vous permet de trouver la solution idéale pour votre projet. Choisissez entre l’acrylique ou le polycarbonate, des parois simples ou multiples, ainsi que des versions transparentes, opales ou heatstop. De plus, nos coupoles sont également disponibles en version fixe ou ouvrante.</p> <p>Dans le cadre d’une rénovation complète ou d’une construction neuve, une costière est nécessaire pour l’installation correcte de la coupole. Heureusement, vous pouvez également sélectionner la costière directement sur cette page. Que vous recherchiez une version fixe ou ouvrante, chez Skylux, nous avons tout ce qu’il vous faut pour trouver la coupole parfaite pour votre projet.</p> <p>De plus, nos coupoles ne sont pas seulement un ajout élégant à chaque espace, elles offrent également une excellente isolation thermique et acoustique. Cela garantit une maison ou un bureau plus confortable et plus économe en énergie. Que vous planifiiez une rénovation ou construisiez une nouvelle habitation, choisissez les coupoles fiables et de qualité de Skylux.<br> </p> </body> | coupole-300x1300 | 8162582331669 | 49193103753549
Coupoles | Lichtkoepel | Skylux | Coupole Skylux 30x130 cm | Double paroi (2,90 W/m²K) / Polycarbonate (250 fois plus résistant aux chocs que le verre) / Thermorésistant * opale & non transparent | 27332 | 5412970273325 | 643.75 | Oui | 35-45 | 6.14 | Choisissez clair ou opalin ou Heatstop | Thermorésistant * opale & non transparent | Nombre de parois | Double paroi (2,90 W/m²K) | Matériau | Polycarbonate (250 fois plus résistant aux chocs que le verre) | 300 x 1300 mm | 1300 | 300 |  |  | 0.54 | Rectangulaire | [9 empty] | D |  |  | Pour les pièces chauffées nous recommandons au minimum une coupole à 3 parois pour une isolation optimale. | Vous cherchez un moyen d’apporter davantage de lumière naturelle dans votre habitation ou votre espace de travail ? Dans ce cas, envisagez certainement une coupole 300x1300 de Skylux ! Nos coupoles sont disponibles dans différentes dimensions et matériaux, ce qui vous permet de trouver la solution idéale pour votre projet. Choisissez entre l’acrylique ou le polycarbonate, des parois simples ou multiples, ainsi que des versions transparentes, opales ou heatstop. De plus, nos coupoles sont également disponibles en version fixe ou ouvrante. Dans le cadre d’une rénovation complète ou d’une construction neuve, une costière est nécessaire pour l’installation correcte de la coupole. Heureusement, vous pouvez également sélectionner la costière directement sur cette page. Que vous recherchiez une version fixe ou ouvrante, chez Skylux, nous avons tout ce qu’il vous faut pour trouver la coupole parfaite pour votre projet. De plus, nos coupoles ne sont pas seulement un ajout élégant à chaque espace, elles offrent également une excellente isolation thermique et acoustique. Cela garantit une maison ou un bureau plus confortable et plus économe en énergie. Que vous planifiiez une rénovation ou construisiez une nouvelle habitation, choisissez les coupoles fiables et de qualité de Skylux. | https://skylux.eu/fr/products/coupole-300x1300?variant=49193103950157 | https://skylux.eu/cdn/shop/files/download_d63c48d6-1a79-41d1-932c-ce0a1b9a107e.jpg?v=1737478376&width=1600 | https://skylux.eu/cdn/shop/files/Skylux-lichtkoepel-30x130-cm-Lichtkoepel.jpg?v=1737486408&width=1600 | https://skylux.eu/cdn/shop/files/400dc924-54f6-47a2-b966-72acdf505529.webp?v=1782971968&width=1600 | https://skylux.eu/cdn/shop/files/e2602eb5-eb77-4594-9287-8563fa6b1ab1.webp?v=1782972066&width=1600 | https://skylux.eu/cdn/shop/files/646b0795-575e-4533-8c4b-b4c41eb259f5.jpg?v=1782972129&width=1600 | //skylux.eu/cdn/shop/files/F_MH_Notice_de_pose__Skylux_PMMA_coupoles.pdf?v=14496508717816058976 | //skylux.eu/cdn/shop/files/F_TD_Dossier_Technique.zip?v=3735489360144844648 | <body> <p id="isPasted">Vous cherchez un moyen d’apporter davantage de lumière naturelle dans votre habitation ou votre espace de travail ? Dans ce cas, envisagez certainement une coupole 300x1300 de Skylux ! Nos coupoles sont disponibles dans différentes dimensions et matériaux, ce qui vous permet de trouver la solution idéale pour votre projet. Choisissez entre l’acrylique ou le polycarbonate, des parois simples ou multiples, ainsi que des versions transparentes, opales ou heatstop. De plus, nos coupoles sont également disponibles en version fixe ou ouvrante.</p> <p>Dans le cadre d’une rénovation complète ou d’une construction neuve, une costière est nécessaire pour l’installation correcte de la coupole. Heureusement, vous pouvez également sélectionner la costière directement sur cette page. Que vous recherchiez une version fixe ou ouvrante, chez Skylux, nous avons tout ce qu’il vous faut pour trouver la coupole parfaite pour votre projet.</p> <p>De plus, nos coupoles ne sont pas seulement un ajout élégant à chaque espace, elles offrent également une excellente isolation thermique et acoustique. Cela garantit une maison ou un bureau plus confortable et plus économe en énergie. Que vous planifiiez une rénovation ou construisiez une nouvelle habitation, choisissez les coupoles fiables et de qualité de Skylux.<br> </p> </body> | coupole-300x1300 | 8162582331669 | 49193103950157
Coupoles | Lichtkoepel | Skylux | Coupole Skylux 30x130 cm | Triple paroi (1.70 W/m²K) Choisissez cette version ou supérieure pour une pièce chauffée ! / Polycarbonate (250 fois plus résistant aux chocs que le verre) / Thermorésistant * opale & non transparent | 45218 | 5412970452188 | 782.9 | Oui | 35-45 | 7.93 | Choisissez clair ou opalin ou Heatstop | Thermorésistant * opale & non transparent | Nombre de parois | Triple paroi (1.70 W/m²K) Choisissez cette version ou supérieure pour une pièce chauffée ! | Matériau | Polycarbonate (250 fois plus résistant aux chocs que le verre) | 300 x 1300 mm | 1300 | 300 |  |  | 0.54 | Rectangulaire | [9 empty] | D |  |  | Pour les pièces chauffées nous recommandons au minimum une coupole à 3 parois pour une isolation optimale. | Vous cherchez un moyen d’apporter davantage de lumière naturelle dans votre habitation ou votre espace de travail ? Dans ce cas, envisagez certainement une coupole 300x1300 de Skylux ! Nos coupoles sont disponibles dans différentes dimensions et matériaux, ce qui vous permet de trouver la solution idéale pour votre projet. Choisissez entre l’acrylique ou le polycarbonate, des parois simples ou multiples, ainsi que des versions transparentes, opales ou heatstop. De plus, nos coupoles sont également disponibles en version fixe ou ouvrante. Dans le cadre d’une rénovation complète ou d’une construction neuve, une costière est nécessaire pour l’installation correcte de la coupole. Heureusement, vous pouvez également sélectionner la costière directement sur cette page. Que vous recherchiez une version fixe ou ouvrante, chez Skylux, nous avons tout ce qu’il vous faut pour trouver la coupole parfaite pour votre projet. De plus, nos coupoles ne sont pas seulement un ajout élégant à chaque espace, elles offrent également une excellente isolation thermique et acoustique. Cela garantit une maison ou un bureau plus confortable et plus économe en énergie. Que vous planifiiez une rénovation ou construisiez une nouvelle habitation, choisissez les coupoles fiables et de qualité de Skylux. | https://skylux.eu/fr/products/coupole-300x1300?variant=49193104146765 | https://skylux.eu/cdn/shop/files/download_c677ab8d-bbb0-4ce0-ac8a-125612631936.jpg?v=1737478414&width=1600 | https://skylux.eu/cdn/shop/files/Skylux-lichtkoepel-30x130-cm-Lichtkoepel.jpg?v=1737486408&width=1600 | https://skylux.eu/cdn/shop/files/400dc924-54f6-47a2-b966-72acdf505529.webp?v=1782971968&width=1600 | https://skylux.eu/cdn/shop/files/e2602eb5-eb77-4594-9287-8563fa6b1ab1.webp?v=1782972066&width=1600 | https://skylux.eu/cdn/shop/files/646b0795-575e-4533-8c4b-b4c41eb259f5.jpg?v=1782972129&width=1600 | //skylux.eu/cdn/shop/files/F_MH_Notice_de_pose__Skylux_PMMA_coupoles.pdf?v=14496508717816058976 | //skylux.eu/cdn/shop/files/F_TD_Dossier_Technique.zip?v=3735489360144844648 | <body> <p id="isPasted">Vous cherchez un moyen d’apporter davantage de lumière naturelle dans votre habitation ou votre espace de travail ? Dans ce cas, envisagez certainement une coupole 300x1300 de Skylux ! Nos coupoles sont disponibles dans différentes dimensions et matériaux, ce qui vous permet de trouver la solution idéale pour votre projet. Choisissez entre l’acrylique ou le polycarbonate, des parois simples ou multiples, ainsi que des versions transparentes, opales ou heatstop. De plus, nos coupoles sont également disponibles en version fixe ou ouvrante.</p> <p>Dans le cadre d’une rénovation complète ou d’une construction neuve, une costière est nécessaire pour l’installation correcte de la coupole. Heureusement, vous pouvez également sélectionner la costière directement sur cette page. Que vous recherchiez une version fixe ou ouvrante, chez Skylux, nous avons tout ce qu’il vous faut pour trouver la coupole parfaite pour votre projet.</p> <p>De plus, nos coupoles ne sont pas seulement un ajout élégant à chaque espace, elles offrent également une excellente isolation thermique et acoustique. Cela garantit une maison ou un bureau plus confortable et plus économe en énergie. Que vous planifiiez une rénovation ou construisiez une nouvelle habitation, choisissez les coupoles fiables et de qualité de Skylux.<br> </p> </body> | coupole-300x1300 | 8162582331669 | 49193104146765
Coupoles | Lichtkoepel | Skylux | Coupole Skylux 30x130 cm | Quadruple paroi (1,28 W/m²K) / Polycarbonate (250 fois plus résistant aux chocs que le verre) / Thermorésistant * opale & non transparent | 73088 | 5412970730880 | 922.05 | Oui | 35-45 | 10.35 | Choisissez clair ou opalin ou Heatstop | Thermorésistant * opale & non transparent | Nombre de parois | Quadruple paroi (1,28 W/m²K) | Matériau | Polycarbonate (250 fois plus résistant aux chocs que le verre) | 300 x 1300 mm | 1300 | 300 |  |  | 0.54 | Rectangulaire | [9 empty] | D |  |  | Pour les pièces chauffées nous recommandons au minimum une coupole à 3 parois pour une isolation optimale. | Vous cherchez un moyen d’apporter davantage de lumière naturelle dans votre habitation ou votre espace de travail ? Dans ce cas, envisagez certainement une coupole 300x1300 de Skylux ! Nos coupoles sont disponibles dans différentes dimensions et matériaux, ce qui vous permet de trouver la solution idéale pour votre projet. Choisissez entre l’acrylique ou le polycarbonate, des parois simples ou multiples, ainsi que des versions transparentes, opales ou heatstop. De plus, nos coupoles sont également disponibles en version fixe ou ouvrante. Dans le cadre d’une rénovation complète ou d’une construction neuve, une costière est nécessaire pour l’installation correcte de la coupole. Heureusement, vous pouvez également sélectionner la costière directement sur cette page. Que vous recherchiez une version fixe ou ouvrante, chez Skylux, nous avons tout ce qu’il vous faut pour trouver la coupole parfaite pour votre projet. De plus, nos coupoles ne sont pas seulement un ajout élégant à chaque espace, elles offrent également une excellente isolation thermique et acoustique. Cela garantit une maison ou un bureau plus confortable et plus économe en énergie. Que vous planifiiez une rénovation ou construisiez une nouvelle habitation, choisissez les coupoles fiables et de qualité de Skylux. | https://skylux.eu/fr/products/coupole-300x1300?variant=49193104343373 | https://skylux.eu/cdn/shop/files/download_38488133-745e-41e1-b59c-24c0c04f923e.jpg?v=1737478453&width=1600 | https://skylux.eu/cdn/shop/files/Skylux-lichtkoepel-30x130-cm-Lichtkoepel.jpg?v=1737486408&width=1600 | https://skylux.eu/cdn/shop/files/400dc924-54f6-47a2-b966-72acdf505529.webp?v=1782971968&width=1600 | https://skylux.eu/cdn/shop/files/e2602eb5-eb77-4594-9287-8563fa6b1ab1.webp?v=1782972066&width=1600 | https://skylux.eu/cdn/shop/files/646b0795-575e-4533-8c4b-b4c41eb259f5.jpg?v=1782972129&width=1600 | //skylux.eu/cdn/shop/files/F_MH_Notice_de_pose__Skylux_PMMA_coupoles.pdf?v=14496508717816058976 | //skylux.eu/cdn/shop/files/F_TD_Dossier_Technique.zip?v=3735489360144844648 | <body> <p id="isPasted">Vous cherchez un moyen d’apporter davantage de lumière naturelle dans votre habitation ou votre espace de travail ? Dans ce cas, envisagez certainement une coupole 300x1300 de Skylux ! Nos coupoles sont disponibles dans différentes dimensions et matériaux, ce qui vous permet de trouver la solution idéale pour votre projet. Choisissez entre l’acrylique ou le polycarbonate, des parois simples ou multiples, ainsi que des versions transparentes, opales ou heatstop. De plus, nos coupoles sont également disponibles en version fixe ou ouvrante.</p> <p>Dans le cadre d’une rénovation complète ou d’une construction neuve, une costière est nécessaire pour l’installation correcte de la coupole. Heureusement, vous pouvez également sélectionner la costière directement sur cette page. Que vous recherchiez une version fixe ou ouvrante, chez Skylux, nous avons tout ce qu’il vous faut pour trouver la coupole parfaite pour votre projet.</p> <p>De plus, nos coupoles ne sont pas seulement un ajout élégant à chaque espace, elles offrent également une excellente isolation thermique et acoustique. Cela garantit une maison ou un bureau plus confortable et plus économe en énergie. Que vous planifiiez une rénovation ou construisiez une nouvelle habitation, choisissez les coupoles fiables et de qualité de Skylux.<br> </p> </body> | coupole-300x1300 | 8162582331669 | 49193104343373
Coupoles | Lichtkoepel | Skylux | Coupole Skylux 40x40 cm | Simple paroi (moins isolant - 5,17 W/m²K) / Acrylique (10 fois plus résistant aux chocs que le verre) / Clair * visibilité comme le verre | 1949 | 5412970019497 | 114.95 | Oui | 2-5 | 1.2 | Choisissez clair ou opalin ou Heatstop | Clair * visibilité comme le verre | Nombre de parois | Simple paroi (moins isolant - 5,17 W/m²K) | Matériau | Acrylique (10 fois plus résistant aux chocs que le verre) | 400 x 400 mm | 400 | 400 |  |  | 0.21 | Carré | [9 empty] | A |  |  | Pour les pièces chauffées nous recommandons au minimum une coupole à 3 parois pour une isolation optimale. | Vous cherchez un moyen d’apporter plus de lumière naturelle dans votre habitation ou votre espace de travail ? Pensez alors à une coupole 400x400 de Skylux ! Nos coupoles sont disponibles en différentes dimensions et matériaux, ce qui vous permet de trouver la solution parfaite pour votre projet. Choisissez entre l’acrylique ou le polycarbonate, des parois simples ou multiples, ainsi que des versions transparentes, opales ou heatstop. De plus, nos coupoles sont également disponibles en version fixe ou ouvrante. En cas de rénovation totale ou de construction neuve, une costière est requise pour l’installation correcte de la coupole. Heureusement, vous pouvez également sélectionner la costière directement sur cette page. Que vous recherchiez une version fixe ou ouvrante, chez Skylux, nous avons tout ce qu’il vous faut pour trouver la coupole parfaite pour votre projet. En outre, nos coupoles ne sont pas seulement un ajout élégant à chaque espace, elles offrent aussi une excellente isolation thermique et acoustique. Cela garantit une maison ou un bureau plus confortable et plus économe en énergie. Que vous planifiiez une rénovation ou construisiez une nouvelle habitation, choisissez les coupoles fiables et de qualité de Skylux. | https://skylux.eu/fr/products/coupole-400x400?variant=49193122103629 | https://skylux.eu/cdn/shop/files/download_4f415e0a-6c04-43ef-8b2d-da9555cbf814.jpg?v=1737476700&width=1600 | https://skylux.eu/cdn/shop/files/Skylux-lichtkoepel-40x40-cm-Lichtkoepel.png?v=1737539941&width=1600 | https://skylux.eu/cdn/shop/files/400dc924-54f6-47a2-b966-72acdf505529.webp?v=1782971968&width=1600 | https://skylux.eu/cdn/shop/files/e2602eb5-eb77-4594-9287-8563fa6b1ab1.webp?v=1782972066&width=1600 | https://skylux.eu/cdn/shop/files/646b0795-575e-4533-8c4b-b4c41eb259f5.jpg?v=1782972129&width=1600 | //skylux.eu/cdn/shop/files/F_MH_Notice_de_pose__Skylux_PMMA_coupoles.pdf?v=14496508717816058976 | //skylux.eu/cdn/shop/files/F_TD_Dossier_Technique.zip?v=3735489360144844648 | <p id="isPasted">Vous cherchez un moyen d’apporter plus de lumière naturelle dans votre habitation ou votre espace de travail ? Pensez alors à une coupole 400x400 de Skylux ! Nos coupoles sont disponibles en différentes dimensions et matériaux, ce qui vous permet de trouver la solution parfaite pour votre projet. Choisissez entre l’acrylique ou le polycarbonate, des parois simples ou multiples, ainsi que des versions transparentes, opales ou heatstop. De plus, nos coupoles sont également disponibles en version fixe ou ouvrante.</p> <p>En cas de rénovation totale ou de construction neuve, une costière est requise pour l’installation correcte de la coupole. Heureusement, vous pouvez également sélectionner la costière directement sur cette page. Que vous recherchiez une version fixe ou ouvrante, chez Skylux, nous avons tout ce qu’il vous faut pour trouver la coupole parfaite pour votre projet.</p> <p>En outre, nos coupoles ne sont pas seulement un ajout élégant à chaque espace, elles offrent aussi une excellente isolation thermique et acoustique. Cela garantit une maison ou un bureau plus confortable et plus économe en énergie. Que vous planifiiez une rénovation ou construisiez une nouvelle habitation, choisissez les coupoles fiables et de qualité de Skylux.</p> | coupole-400x400 | 8162581152021 | 49193122103629
Coupoles | Lichtkoepel | Skylux | Coupole Skylux 40x40 cm | Simple paroi (moins isolant - 5,17 W/m²K) / Polycarbonate (250 fois plus résistant aux chocs que le verre) / Clair * visibilité comme le verre | 1491 | 5412970014911 | 211.75 | Oui | 2-5 | 2.28 | Choisissez clair ou opalin ou Heatstop | Clair * visibilité comme le verre | Nombre de parois | Simple paroi (moins isolant - 5,17 W/m²K) | Matériau | Polycarbonate (250 fois plus résistant aux chocs que le verre) | 400 x 400 mm | 400 | 400 |  |  | 0.21 | Carré | [9 empty] | A |  |  | Pour les pièces chauffées nous recommandons au minimum une coupole à 3 parois pour une isolation optimale. | Vous cherchez un moyen d’apporter plus de lumière naturelle dans votre habitation ou votre espace de travail ? Pensez alors à une coupole 400x400 de Skylux ! Nos coupoles sont disponibles en différentes dimensions et matériaux, ce qui vous permet de trouver la solution parfaite pour votre projet. Choisissez entre l’acrylique ou le polycarbonate, des parois simples ou multiples, ainsi que des versions transparentes, opales ou heatstop. De plus, nos coupoles sont également disponibles en version fixe ou ouvrante. En cas de rénovation totale ou de construction neuve, une costière est requise pour l’installation correcte de la coupole. Heureusement, vous pouvez également sélectionner la costière directement sur cette page. Que vous recherchiez une version fixe ou ouvrante, chez Skylux, nous avons tout ce qu’il vous faut pour trouver la coupole parfaite pour votre projet. En outre, nos coupoles ne sont pas seulement un ajout élégant à chaque espace, elles offrent aussi une excellente isolation thermique et acoustique. Cela garantit une maison ou un bureau plus confortable et plus économe en énergie. Que vous planifiiez une rénovation ou construisiez une nouvelle habitation, choisissez les coupoles fiables et de qualité de Skylux. | https://skylux.eu/fr/products/coupole-400x400?variant=49193122201933 | https://skylux.eu/cdn/shop/files/download_cc473fea-d72a-4b2d-b595-e32ee0e667b9.jpg?v=1737476716&width=1600 | https://skylux.eu/cdn/shop/files/Skylux-lichtkoepel-40x40-cm-Lichtkoepel.png?v=1737539941&width=1600 | https://skylux.eu/cdn/shop/files/400dc924-54f6-47a2-b966-72acdf505529.webp?v=1782971968&width=1600 | https://skylux.eu/cdn/shop/files/e2602eb5-eb77-4594-9287-8563fa6b1ab1.webp?v=1782972066&width=1600 | https://skylux.eu/cdn/shop/files/646b0795-575e-4533-8c4b-b4c41eb259f5.jpg?v=1782972129&width=1600 | //skylux.eu/cdn/shop/files/F_MH_Notice_de_pose__Skylux_PMMA_coupoles.pdf?v=14496508717816058976 | //skylux.eu/cdn/shop/files/F_TD_Dossier_Technique.zip?v=3735489360144844648 | <p id="isPasted">Vous cherchez un moyen d’apporter plus de lumière naturelle dans votre habitation ou votre espace de travail ? Pensez alors à une coupole 400x400 de Skylux ! Nos coupoles sont disponibles en différentes dimensions et matériaux, ce qui vous permet de trouver la solution parfaite pour votre projet. Choisissez entre l’acrylique ou le polycarbonate, des parois simples ou multiples, ainsi que des versions transparentes, opales ou heatstop. De plus, nos coupoles sont également disponibles en version fixe ou ouvrante.</p> <p>En cas de rénovation totale ou de construction neuve, une costière est requise pour l’installation correcte de la coupole. Heureusement, vous pouvez également sélectionner la costière directement sur cette page. Que vous recherchiez une version fixe ou ouvrante, chez Skylux, nous avons tout ce qu’il vous faut pour trouver la coupole parfaite pour votre projet.</p> <p>En outre, nos coupoles ne sont pas seulement un ajout élégant à chaque espace, elles offrent aussi une excellente isolation thermique et acoustique. Cela garantit une maison ou un bureau plus confortable et plus économe en énergie. Que vous planifiiez une rénovation ou construisiez une nouvelle habitation, choisissez les coupoles fiables et de qualité de Skylux.</p> | coupole-400x400 | 8162581152021 | 49193122201933
Coupoles | Lichtkoepel | Skylux | Coupole Skylux 40x40 cm | Double paroi (2,90 W/m²K) / Acrylique (10 fois plus résistant aux chocs que le verre) / Clair * visibilité comme le verre | 1914 | 5412970019145 | 186.35 | Oui | 2-5 | 1.8 | Choisissez clair ou opalin ou Heatstop | Clair * visibilité comme le verre | Nombre de parois | Double paroi (2,90 W/m²K) | Matériau | Acrylique (10 fois plus résistant aux chocs que le verre) | 400 x 400 mm | 400 | 400 |  |  | 0.21 | Carré | [9 empty] | A |  |  | Pour les pièces chauffées nous recommandons au minimum une coupole à 3 parois pour une isolation optimale. | Vous cherchez un moyen d’apporter plus de lumière naturelle dans votre habitation ou votre espace de travail ? Pensez alors à une coupole 400x400 de Skylux ! Nos coupoles sont disponibles en différentes dimensions et matériaux, ce qui vous permet de trouver la solution parfaite pour votre projet. Choisissez entre l’acrylique ou le polycarbonate, des parois simples ou multiples, ainsi que des versions transparentes, opales ou heatstop. De plus, nos coupoles sont également disponibles en version fixe ou ouvrante. En cas de rénovation totale ou de construction neuve, une costière est requise pour l’installation correcte de la coupole. Heureusement, vous pouvez également sélectionner la costière directement sur cette page. Que vous recherchiez une version fixe ou ouvrante, chez Skylux, nous avons tout ce qu’il vous faut pour trouver la coupole parfaite pour votre projet. En outre, nos coupoles ne sont pas seulement un ajout élégant à chaque espace, elles offrent aussi une excellente isolation thermique et acoustique. Cela garantit une maison ou un bureau plus confortable et plus économe en énergie. Que vous planifiiez une rénovation ou construisiez une nouvelle habitation, choisissez les coupoles fiables et de qualité de Skylux. | https://skylux.eu/fr/products/coupole-400x400?variant=49193122333005 | https://skylux.eu/cdn/shop/files/download_a7c07488-4f71-43e8-bf83-8862da59059d.jpg?v=1737476731&width=1600 | https://skylux.eu/cdn/shop/files/Skylux-lichtkoepel-40x40-cm-Lichtkoepel.png?v=1737539941&width=1600 | https://skylux.eu/cdn/shop/files/400dc924-54f6-47a2-b966-72acdf505529.webp?v=1782971968&width=1600 | https://skylux.eu/cdn/shop/files/e2602eb5-eb77-4594-9287-8563fa6b1ab1.webp?v=1782972066&width=1600 | https://skylux.eu/cdn/shop/files/646b0795-575e-4533-8c4b-b4c41eb259f5.jpg?v=1782972129&width=1600 | //skylux.eu/cdn/shop/files/F_MH_Notice_de_pose__Skylux_PMMA_coupoles.pdf?v=14496508717816058976 | //skylux.eu/cdn/shop/files/F_TD_Dossier_Technique.zip?v=3735489360144844648 | <p id="isPasted">Vous cherchez un moyen d’apporter plus de lumière naturelle dans votre habitation ou votre espace de travail ? Pensez alors à une coupole 400x400 de Skylux ! Nos coupoles sont disponibles en différentes dimensions et matériaux, ce qui vous permet de trouver la solution parfaite pour votre projet. Choisissez entre l’acrylique ou le polycarbonate, des parois simples ou multiples, ainsi que des versions transparentes, opales ou heatstop. De plus, nos coupoles sont également disponibles en version fixe ou ouvrante.</p> <p>En cas de rénovation totale ou de construction neuve, une costière est requise pour l’installation correcte de la coupole. Heureusement, vous pouvez également sélectionner la costière directement sur cette page. Que vous recherchiez une version fixe ou ouvrante, chez Skylux, nous avons tout ce qu’il vous faut pour trouver la coupole parfaite pour votre projet.</p> <p>En outre, nos coupoles ne sont pas seulement un ajout élégant à chaque espace, elles offrent aussi une excellente isolation thermique et acoustique. Cela garantit une maison ou un bureau plus confortable et plus économe en énergie. Que vous planifiiez une rénovation ou construisiez une nouvelle habitation, choisissez les coupoles fiables et de qualité de Skylux.</p> | coupole-400x400 | 8162581152021 | 49193122333005
Coupoles | Lichtkoepel | Skylux | Coupole Skylux 40x40 cm | Double paroi (2,90 W/m²K) / Polycarbonate (250 fois plus résistant aux chocs que le verre) / Clair * visibilité comme le verre | 1600 | 5412970016007 | 283.15 | Oui | 2-5 | 3.5 | Choisissez clair ou opalin ou Heatstop | Clair * visibilité comme le verre | Nombre de parois | Double paroi (2,90 W/m²K) | Matériau | Polycarbonate (250 fois plus résistant aux chocs que le verre) | 400 x 400 mm | 400 | 400 |  |  | 0.21 | Carré | [9 empty] | A |  |  | Pour les pièces chauffées nous recommandons au minimum une coupole à 3 parois pour une isolation optimale. | Vous cherchez un moyen d’apporter plus de lumière naturelle dans votre habitation ou votre espace de travail ? Pensez alors à une coupole 400x400 de Skylux ! Nos coupoles sont disponibles en différentes dimensions et matériaux, ce qui vous permet de trouver la solution parfaite pour votre projet. Choisissez entre l’acrylique ou le polycarbonate, des parois simples ou multiples, ainsi que des versions transparentes, opales ou heatstop. De plus, nos coupoles sont également disponibles en version fixe ou ouvrante. En cas de rénovation totale ou de construction neuve, une costière est requise pour l’installation correcte de la coupole. Heureusement, vous pouvez également sélectionner la costière directement sur cette page. Que vous recherchiez une version fixe ou ouvrante, chez Skylux, nous avons tout ce qu’il vous faut pour trouver la coupole parfaite pour votre projet. En outre, nos coupoles ne sont pas seulement un ajout élégant à chaque espace, elles offrent aussi une excellente isolation thermique et acoustique. Cela garantit une maison ou un bureau plus confortable et plus économe en énergie. Que vous planifiiez une rénovation ou construisiez une nouvelle habitation, choisissez les coupoles fiables et de qualité de Skylux. | https://skylux.eu/fr/products/coupole-400x400?variant=49193122431309 | https://skylux.eu/cdn/shop/files/download_253b695f-6520-4252-b701-e6f30aaf1739.jpg?v=1737476746&width=1600 | https://skylux.eu/cdn/shop/files/Skylux-lichtkoepel-40x40-cm-Lichtkoepel.png?v=1737539941&width=1600 | https://skylux.eu/cdn/shop/files/400dc924-54f6-47a2-b966-72acdf505529.webp?v=1782971968&width=1600 | https://skylux.eu/cdn/shop/files/e2602eb5-eb77-4594-9287-8563fa6b1ab1.webp?v=1782972066&width=1600 | https://skylux.eu/cdn/shop/files/646b0795-575e-4533-8c4b-b4c41eb259f5.jpg?v=1782972129&width=1600 | //skylux.eu/cdn/shop/files/F_MH_Notice_de_pose__Skylux_PMMA_coupoles.pdf?v=14496508717816058976 | //skylux.eu/cdn/shop/files/F_TD_Dossier_Technique.zip?v=3735489360144844648 | <p id="isPasted">Vous cherchez un moyen d’apporter plus de lumière naturelle dans votre habitation ou votre espace de travail ? Pensez alors à une coupole 400x400 de Skylux ! Nos coupoles sont disponibles en différentes dimensions et matériaux, ce qui vous permet de trouver la solution parfaite pour votre projet. Choisissez entre l’acrylique ou le polycarbonate, des parois simples ou multiples, ainsi que des versions transparentes, opales ou heatstop. De plus, nos coupoles sont également disponibles en version fixe ou ouvrante.</p> <p>En cas de rénovation totale ou de construction neuve, une costière est requise pour l’installation correcte de la coupole. Heureusement, vous pouvez également sélectionner la costière directement sur cette page. Que vous recherchiez une version fixe ou ouvrante, chez Skylux, nous avons tout ce qu’il vous faut pour trouver la coupole parfaite pour votre projet.</p> <p>En outre, nos coupoles ne sont pas seulement un ajout élégant à chaque espace, elles offrent aussi une excellente isolation thermique et acoustique. Cela garantit une maison ou un bureau plus confortable et plus économe en énergie. Que vous planifiiez une rénovation ou construisiez une nouvelle habitation, choisissez les coupoles fiables et de qualité de Skylux.</p> | coupole-400x400 | 8162581152021 | 49193122431309
Coupoles | Lichtkoepel | Skylux | Coupole Skylux 40x40 cm | Triple paroi (1.70 W/m²K) Choisissez cette version ou supérieure pour une pièce chauffée ! / Acrylique (10 fois plus résistant aux chocs que le verre) / Clair * visibilité comme le verre | 2145 | 5412970021452 | 257.75 | Oui | 2-5 | 2.4 | Choisissez clair ou opalin ou Heatstop | Clair * visibilité comme le verre | Nombre de parois | Triple paroi (1.70 W/m²K) Choisissez cette version ou supérieure pour une pièce chauffée ! | Matériau | Acrylique (10 fois plus résistant aux chocs que le verre) | 400 x 400 mm | 400 | 400 |  |  | 0.21 | Carré | [9 empty] | A |  |  | Pour les pièces chauffées nous recommandons au minimum une coupole à 3 parois pour une isolation optimale. | Vous cherchez un moyen d’apporter plus de lumière naturelle dans votre habitation ou votre espace de travail ? Pensez alors à une coupole 400x400 de Skylux ! Nos coupoles sont disponibles en différentes dimensions et matériaux, ce qui vous permet de trouver la solution parfaite pour votre projet. Choisissez entre l’acrylique ou le polycarbonate, des parois simples ou multiples, ainsi que des versions transparentes, opales ou heatstop. De plus, nos coupoles sont également disponibles en version fixe ou ouvrante. En cas de rénovation totale ou de construction neuve, une costière est requise pour l’installation correcte de la coupole. Heureusement, vous pouvez également sélectionner la costière directement sur cette page. Que vous recherchiez une version fixe ou ouvrante, chez Skylux, nous avons tout ce qu’il vous faut pour trouver la coupole parfaite pour votre projet. En outre, nos coupoles ne sont pas seulement un ajout élégant à chaque espace, elles offrent aussi une excellente isolation thermique et acoustique. Cela garantit une maison ou un bureau plus confortable et plus économe en énergie. Que vous planifiiez une rénovation ou construisiez une nouvelle habitation, choisissez les coupoles fiables et de qualité de Skylux. | https://skylux.eu/fr/products/coupole-400x400?variant=49193122627917 | https://skylux.eu/cdn/shop/files/download_2882b93a-1da3-4d4a-8c03-924f0a5c0a7a.jpg?v=1737476768&width=1600 | https://skylux.eu/cdn/shop/files/Skylux-lichtkoepel-40x40-cm-Lichtkoepel.png?v=1737539941&width=1600 | https://skylux.eu/cdn/shop/files/400dc924-54f6-47a2-b966-72acdf505529.webp?v=1782971968&width=1600 | https://skylux.eu/cdn/shop/files/e2602eb5-eb77-4594-9287-8563fa6b1ab1.webp?v=1782972066&width=1600 | https://skylux.eu/cdn/shop/files/646b0795-575e-4533-8c4b-b4c41eb259f5.jpg?v=1782972129&width=1600 | //skylux.eu/cdn/shop/files/F_MH_Notice_de_pose__Skylux_PMMA_coupoles.pdf?v=14496508717816058976 | //skylux.eu/cdn/shop/files/F_TD_Dossier_Technique.zip?v=3735489360144844648 | <p id="isPasted">Vous cherchez un moyen d’apporter plus de lumière naturelle dans votre habitation ou votre espace de travail ? Pensez alors à une coupole 400x400 de Skylux ! Nos coupoles sont disponibles en différentes dimensions et matériaux, ce qui vous permet de trouver la solution parfaite pour votre projet. Choisissez entre l’acrylique ou le polycarbonate, des parois simples ou multiples, ainsi que des versions transparentes, opales ou heatstop. De plus, nos coupoles sont également disponibles en version fixe ou ouvrante.</p> <p>En cas de rénovation totale ou de construction neuve, une costière est requise pour l’installation correcte de la coupole. Heureusement, vous pouvez également sélectionner la costière directement sur cette page. Que vous recherchiez une version fixe ou ouvrante, chez Skylux, nous avons tout ce qu’il vous faut pour trouver la coupole parfaite pour votre projet.</p> <p>En outre, nos coupoles ne sont pas seulement un ajout élégant à chaque espace, elles offrent aussi une excellente isolation thermique et acoustique. Cela garantit une maison ou un bureau plus confortable et plus économe en énergie. Que vous planifiiez une rénovation ou construisiez une nouvelle habitation, choisissez les coupoles fiables et de qualité de Skylux.</p> | coupole-400x400 | 8162581152021 | 49193122627917
Coupoles | Lichtkoepel | Skylux | Coupole Skylux 40x40 cm | Triple paroi (1.70 W/m²K) Choisissez cette version ou supérieure pour une pièce chauffée ! / Polycarbonate (250 fois plus résistant aux chocs que le verre) / Clair * visibilité comme le verre | 17985 | 5412970179856 | 354.55 | Oui | 2-5 | 4.24 | Choisissez clair ou opalin ou Heatstop | Clair * visibilité comme le verre | Nombre de parois | Triple paroi (1.70 W/m²K) Choisissez cette version ou supérieure pour une pièce chauffée ! | Matériau | Polycarbonate (250 fois plus résistant aux chocs que le verre) | 400 x 400 mm | 400 | 400 |  |  | 0.21 | Carré | [9 empty] | A |  |  | Pour les pièces chauffées nous recommandons au minimum une coupole à 3 parois pour une isolation optimale. | Vous cherchez un moyen d’apporter plus de lumière naturelle dans votre habitation ou votre espace de travail ? Pensez alors à une coupole 400x400 de Skylux ! Nos coupoles sont disponibles en différentes dimensions et matériaux, ce qui vous permet de trouver la solution parfaite pour votre projet. Choisissez entre l’acrylique ou le polycarbonate, des parois simples ou multiples, ainsi que des versions transparentes, opales ou heatstop. De plus, nos coupoles sont également disponibles en version fixe ou ouvrante. En cas de rénovation totale ou de construction neuve, une costière est requise pour l’installation correcte de la coupole. Heureusement, vous pouvez également sélectionner la costière directement sur cette page. Que vous recherchiez une version fixe ou ouvrante, chez Skylux, nous avons tout ce qu’il vous faut pour trouver la coupole parfaite pour votre projet. En outre, nos coupoles ne sont pas seulement un ajout élégant à chaque espace, elles offrent aussi une excellente isolation thermique et acoustique. Cela garantit une maison ou un bureau plus confortable et plus économe en énergie. Que vous planifiiez une rénovation ou construisiez une nouvelle habitation, choisissez les coupoles fiables et de qualité de Skylux. | https://skylux.eu/fr/products/coupole-400x400?variant=49193122726221 | https://skylux.eu/cdn/shop/files/download_c2c0065b-2b1b-4d4f-b037-cd9c2adc3620.jpg?v=1737476783&width=1600 | https://skylux.eu/cdn/shop/files/Skylux-lichtkoepel-40x40-cm-Lichtkoepel.png?v=1737539941&width=1600 | https://skylux.eu/cdn/shop/files/400dc924-54f6-47a2-b966-72acdf505529.webp?v=1782971968&width=1600 | https://skylux.eu/cdn/shop/files/e2602eb5-eb77-4594-9287-8563fa6b1ab1.webp?v=1782972066&width=1600 | https://skylux.eu/cdn/shop/files/646b0795-575e-4533-8c4b-b4c41eb259f5.jpg?v=1782972129&width=1600 | //skylux.eu/cdn/shop/files/F_MH_Notice_de_pose__Skylux_PMMA_coupoles.pdf?v=14496508717816058976 | //skylux.eu/cdn/shop/files/F_TD_Dossier_Technique.zip?v=3735489360144844648 | <p id="isPasted">Vous cherchez un moyen d’apporter plus de lumière naturelle dans votre habitation ou votre espace de travail ? Pensez alors à une coupole 400x400 de Skylux ! Nos coupoles sont disponibles en différentes dimensions et matériaux, ce qui vous permet de trouver la solution parfaite pour votre projet. Choisissez entre l’acrylique ou le polycarbonate, des parois simples ou multiples, ainsi que des versions transparentes, opales ou heatstop. De plus, nos coupoles sont également disponibles en version fixe ou ouvrante.</p> <p>En cas de rénovation totale ou de construction neuve, une costière est requise pour l’installation correcte de la coupole. Heureusement, vous pouvez également sélectionner la costière directement sur cette page. Que vous recherchiez une version fixe ou ouvrante, chez Skylux, nous avons tout ce qu’il vous faut pour trouver la coupole parfaite pour votre projet.</p> <p>En outre, nos coupoles ne sont pas seulement un ajout élégant à chaque espace, elles offrent aussi une excellente isolation thermique et acoustique. Cela garantit une maison ou un bureau plus confortable et plus économe en énergie. Que vous planifiiez une rénovation ou construisiez une nouvelle habitation, choisissez les coupoles fiables et de qualité de Skylux.</p> | coupole-400x400 | 8162581152021 | 49193122726221
Coupoles | Lichtkoepel | Skylux | Coupole Skylux 40x40 cm | Quadruple paroi (1,28 W/m²K) / Acrylique (10 fois plus résistant aux chocs que le verre) / Clair * visibilité comme le verre | 66000 | 5412970660002 | 329.15 | Oui | 2-5 | 5.63 | Choisissez clair ou opalin ou Heatstop | Clair * visibilité comme le verre | Nombre de parois | Quadruple paroi (1,28 W/m²K) | Matériau | Acrylique (10 fois plus résistant aux chocs que le verre) | 400 x 400 mm | 400 | 400 |  |  | 0.21 | Carré | [9 empty] | A |  |  | Pour les pièces chauffées nous recommandons au minimum une coupole à 3 parois pour une isolation optimale. | Vous cherchez un moyen d’apporter plus de lumière naturelle dans votre habitation ou votre espace de travail ? Pensez alors à une coupole 400x400 de Skylux ! Nos coupoles sont disponibles en différentes dimensions et matériaux, ce qui vous permet de trouver la solution parfaite pour votre projet. Choisissez entre l’acrylique ou le polycarbonate, des parois simples ou multiples, ainsi que des versions transparentes, opales ou heatstop. De plus, nos coupoles sont également disponibles en version fixe ou ouvrante. En cas de rénovation totale ou de construction neuve, une costière est requise pour l’installation correcte de la coupole. Heureusement, vous pouvez également sélectionner la costière directement sur cette page. Que vous recherchiez une version fixe ou ouvrante, chez Skylux, nous avons tout ce qu’il vous faut pour trouver la coupole parfaite pour votre projet. En outre, nos coupoles ne sont pas seulement un ajout élégant à chaque espace, elles offrent aussi une excellente isolation thermique et acoustique. Cela garantit une maison ou un bureau plus confortable et plus économe en énergie. Que vous planifiiez une rénovation ou construisiez une nouvelle habitation, choisissez les coupoles fiables et de qualité de Skylux. | https://skylux.eu/fr/products/coupole-400x400?variant=49193122890061 | https://skylux.eu/cdn/shop/files/download_09d5192c-bf4a-4eb3-ad37-79dac073d326.jpg?v=1737476806&width=1600 | https://skylux.eu/cdn/shop/files/Skylux-lichtkoepel-40x40-cm-Lichtkoepel.png?v=1737539941&width=1600 | https://skylux.eu/cdn/shop/files/400dc924-54f6-47a2-b966-72acdf505529.webp?v=1782971968&width=1600 | https://skylux.eu/cdn/shop/files/e2602eb5-eb77-4594-9287-8563fa6b1ab1.webp?v=1782972066&width=1600 | https://skylux.eu/cdn/shop/files/646b0795-575e-4533-8c4b-b4c41eb259f5.jpg?v=1782972129&width=1600 | //skylux.eu/cdn/shop/files/F_MH_Notice_de_pose__Skylux_PMMA_coupoles.pdf?v=14496508717816058976 | //skylux.eu/cdn/shop/files/F_TD_Dossier_Technique.zip?v=3735489360144844648 | <p id="isPasted">Vous cherchez un moyen d’apporter plus de lumière naturelle dans votre habitation ou votre espace de travail ? Pensez alors à une coupole 400x400 de Skylux ! Nos coupoles sont disponibles en différentes dimensions et matériaux, ce qui vous permet de trouver la solution parfaite pour votre projet. Choisissez entre l’acrylique ou le polycarbonate, des parois simples ou multiples, ainsi que des versions transparentes, opales ou heatstop. De plus, nos coupoles sont également disponibles en version fixe ou ouvrante.</p> <p>En cas de rénovation totale ou de construction neuve, une costière est requise pour l’installation correcte de la coupole. Heureusement, vous pouvez également sélectionner la costière directement sur cette page. Que vous recherchiez une version fixe ou ouvrante, chez Skylux, nous avons tout ce qu’il vous faut pour trouver la coupole parfaite pour votre projet.</p> <p>En outre, nos coupoles ne sont pas seulement un ajout élégant à chaque espace, elles offrent aussi une excellente isolation thermique et acoustique. Cela garantit une maison ou un bureau plus confortable et plus économe en énergie. Que vous planifiiez une rénovation ou construisiez une nouvelle habitation, choisissez les coupoles fiables et de qualité de Skylux.</p> | coupole-400x400 | 8162581152021 | 49193122890061
Coupoles | Lichtkoepel | Skylux | Coupole Skylux 40x40 cm | Quadruple paroi (1,28 W/m²K) / Polycarbonate (250 fois plus résistant aux chocs que le verre) / Clair * visibilité comme le verre | 66198 | 5412970661986 | 425.95 | Oui | 2-5 | 5.71 | Choisissez clair ou opalin ou Heatstop | Clair * visibilité comme le verre | Nombre de parois | Quadruple paroi (1,28 W/m²K) | Matériau | Polycarbonate (250 fois plus résistant aux chocs que le verre) | 400 x 400 mm | 400 | 400 |  |  | 0.21 | Carré | [9 empty] | A |  |  | Pour les pièces chauffées nous recommandons au minimum une coupole à 3 parois pour une isolation optimale. | Vous cherchez un moyen d’apporter plus de lumière naturelle dans votre habitation ou votre espace de travail ? Pensez alors à une coupole 400x400 de Skylux ! Nos coupoles sont disponibles en différentes dimensions et matériaux, ce qui vous permet de trouver la solution parfaite pour votre projet. Choisissez entre l’acrylique ou le polycarbonate, des parois simples ou multiples, ainsi que des versions transparentes, opales ou heatstop. De plus, nos coupoles sont également disponibles en version fixe ou ouvrante. En cas de rénovation totale ou de construction neuve, une costière est requise pour l’installation correcte de la coupole. Heureusement, vous pouvez également sélectionner la costière directement sur cette page. Que vous recherchiez une version fixe ou ouvrante, chez Skylux, nous avons tout ce qu’il vous faut pour trouver la coupole parfaite pour votre projet. En outre, nos coupoles ne sont pas seulement un ajout élégant à chaque espace, elles offrent aussi une excellente isolation thermique et acoustique. Cela garantit une maison ou un bureau plus confortable et plus économe en énergie. Que vous planifiiez une rénovation ou construisiez une nouvelle habitation, choisissez les coupoles fiables et de qualité de Skylux. | https://skylux.eu/fr/products/coupole-400x400?variant=49193122988365 | https://skylux.eu/cdn/shop/files/download_ef70839a-ab48-4961-81e7-7ed7d2986514.jpg?v=1737476821&width=1600 | https://skylux.eu/cdn/shop/files/Skylux-lichtkoepel-40x40-cm-Lichtkoepel.png?v=1737539941&width=1600 | https://skylux.eu/cdn/shop/files/400dc924-54f6-47a2-b966-72acdf505529.webp?v=1782971968&width=1600 | https://skylux.eu/cdn/shop/files/e2602eb5-eb77-4594-9287-8563fa6b1ab1.webp?v=1782972066&width=1600 | https://skylux.eu/cdn/shop/files/646b0795-575e-4533-8c4b-b4c41eb259f5.jpg?v=1782972129&width=1600 | //skylux.eu/cdn/shop/files/F_MH_Notice_de_pose__Skylux_PMMA_coupoles.pdf?v=14496508717816058976 | //skylux.eu/cdn/shop/files/F_TD_Dossier_Technique.zip?v=3735489360144844648 | <p id="isPasted">Vous cherchez un moyen d’apporter plus de lumière naturelle dans votre habitation ou votre espace de travail ? Pensez alors à une coupole 400x400 de Skylux ! Nos coupoles sont disponibles en différentes dimensions et matériaux, ce qui vous permet de trouver la solution parfaite pour votre projet. Choisissez entre l’acrylique ou le polycarbonate, des parois simples ou multiples, ainsi que des versions transparentes, opales ou heatstop. De plus, nos coupoles sont également disponibles en version fixe ou ouvrante.</p> <p>En cas de rénovation totale ou de construction neuve, une costière est requise pour l’installation correcte de la coupole. Heureusement, vous pouvez également sélectionner la costière directement sur cette page. Que vous recherchiez une version fixe ou ouvrante, chez Skylux, nous avons tout ce qu’il vous faut pour trouver la coupole parfaite pour votre projet.</p> <p>En outre, nos coupoles ne sont pas seulement un ajout élégant à chaque espace, elles offrent aussi une excellente isolation thermique et acoustique. Cela garantit une maison ou un bureau plus confortable et plus économe en énergie. Que vous planifiiez une rénovation ou construisiez une nouvelle habitation, choisissez les coupoles fiables et de qualité de Skylux.</p> | coupole-400x400 | 8162581152021 | 49193122988365
Coupoles | Lichtkoepel | Skylux | Coupole Skylux 40x40 cm | Quintuple paroi (0,99 W/m²K) / Acrylique (10 fois plus résistant aux chocs que le verre) / Clair * visibilité comme le verre | 66057 | 5412970660576 | 400.55 | Oui | 2-5 | 6.85 | Choisissez clair ou opalin ou Heatstop | Clair * visibilité comme le verre | Nombre de parois | Quintuple paroi (0,99 W/m²K) | Matériau | Acrylique (10 fois plus résistant aux chocs que le verre) | 400 x 400 mm | 400 | 400 |  |  | 0.21 | Carré | [9 empty] | A |  |  | Pour les pièces chauffées nous recommandons au minimum une coupole à 3 parois pour une isolation optimale. | Vous cherchez un moyen d’apporter plus de lumière naturelle dans votre habitation ou votre espace de travail ? Pensez alors à une coupole 400x400 de Skylux ! Nos coupoles sont disponibles en différentes dimensions et matériaux, ce qui vous permet de trouver la solution parfaite pour votre projet. Choisissez entre l’acrylique ou le polycarbonate, des parois simples ou multiples, ainsi que des versions transparentes, opales ou heatstop. De plus, nos coupoles sont également disponibles en version fixe ou ouvrante. En cas de rénovation totale ou de construction neuve, une costière est requise pour l’installation correcte de la coupole. Heureusement, vous pouvez également sélectionner la costière directement sur cette page. Que vous recherchiez une version fixe ou ouvrante, chez Skylux, nous avons tout ce qu’il vous faut pour trouver la coupole parfaite pour votre projet. En outre, nos coupoles ne sont pas seulement un ajout élégant à chaque espace, elles offrent aussi une excellente isolation thermique et acoustique. Cela garantit une maison ou un bureau plus confortable et plus économe en énergie. Que vous planifiiez une rénovation ou construisiez une nouvelle habitation, choisissez les coupoles fiables et de qualité de Skylux. | https://skylux.eu/fr/products/coupole-400x400?variant=49193123152205 | https://skylux.eu/cdn/shop/files/download_b5b6eb6a-16c4-442a-ae7e-713b27ce0a5f.jpg?v=1737476843&width=1600 | https://skylux.eu/cdn/shop/files/Skylux-lichtkoepel-40x40-cm-Lichtkoepel.png?v=1737539941&width=1600 | https://skylux.eu/cdn/shop/files/400dc924-54f6-47a2-b966-72acdf505529.webp?v=1782971968&width=1600 | https://skylux.eu/cdn/shop/files/e2602eb5-eb77-4594-9287-8563fa6b1ab1.webp?v=1782972066&width=1600 | https://skylux.eu/cdn/shop/files/646b0795-575e-4533-8c4b-b4c41eb259f5.jpg?v=1782972129&width=1600 | //skylux.eu/cdn/shop/files/F_MH_Notice_de_pose__Skylux_PMMA_coupoles.pdf?v=14496508717816058976 | //skylux.eu/cdn/shop/files/F_TD_Dossier_Technique.zip?v=3735489360144844648 | <p id="isPasted">Vous cherchez un moyen d’apporter plus de lumière naturelle dans votre habitation ou votre espace de travail ? Pensez alors à une coupole 400x400 de Skylux ! Nos coupoles sont disponibles en différentes dimensions et matériaux, ce qui vous permet de trouver la solution parfaite pour votre projet. Choisissez entre l’acrylique ou le polycarbonate, des parois simples ou multiples, ainsi que des versions transparentes, opales ou heatstop. De plus, nos coupoles sont également disponibles en version fixe ou ouvrante.</p> <p>En cas de rénovation totale ou de construction neuve, une costière est requise pour l’installation correcte de la coupole. Heureusement, vous pouvez également sélectionner la costière directement sur cette page. Que vous recherchiez une version fixe ou ouvrante, chez Skylux, nous avons tout ce qu’il vous faut pour trouver la coupole parfaite pour votre projet.</p> <p>En outre, nos coupoles ne sont pas seulement un ajout élégant à chaque espace, elles offrent aussi une excellente isolation thermique et acoustique. Cela garantit une maison ou un bureau plus confortable et plus économe en énergie. Que vous planifiiez une rénovation ou construisiez une nouvelle habitation, choisissez les coupoles fiables et de qualité de Skylux.</p> | coupole-400x400 | 8162581152021 | 49193123152205
Coupoles | Lichtkoepel | Skylux | Coupole Skylux 40x40 cm | Quintuple paroi (0,99 W/m²K) / Polycarbonate (250 fois plus résistant aux chocs que le verre) / Clair * visibilité comme le verre | 95298 | 5412970952985 | 497.35 | Oui | 2-5 | 6.97 | Choisissez clair ou opalin ou Heatstop | Clair * visibilité comme le verre | Nombre de parois | Quintuple paroi (0,99 W/m²K) | Matériau | Polycarbonate (250 fois plus résistant aux chocs que le verre) | 400 x 400 mm | 400 | 400 |  |  | 0.21 | Carré | [9 empty] | A |  |  | Pour les pièces chauffées nous recommandons au minimum une coupole à 3 parois pour une isolation optimale. | Vous cherchez un moyen d’apporter plus de lumière naturelle dans votre habitation ou votre espace de travail ? Pensez alors à une coupole 400x400 de Skylux ! Nos coupoles sont disponibles en différentes dimensions et matériaux, ce qui vous permet de trouver la solution parfaite pour votre projet. Choisissez entre l’acrylique ou le polycarbonate, des parois simples ou multiples, ainsi que des versions transparentes, opales ou heatstop. De plus, nos coupoles sont également disponibles en version fixe ou ouvrante. En cas de rénovation totale ou de construction neuve, une costière est requise pour l’installation correcte de la coupole. Heureusement, vous pouvez également sélectionner la costière directement sur cette page. Que vous recherchiez une version fixe ou ouvrante, chez Skylux, nous avons tout ce qu’il vous faut pour trouver la coupole parfaite pour votre projet. En outre, nos coupoles ne sont pas seulement un ajout élégant à chaque espace, elles offrent aussi une excellente isolation thermique et acoustique. Cela garantit une maison ou un bureau plus confortable et plus économe en énergie. Que vous planifiiez une rénovation ou construisiez une nouvelle habitation, choisissez les coupoles fiables et de qualité de Skylux. | https://skylux.eu/fr/products/coupole-400x400?variant=49193123250509 | https://skylux.eu/cdn/shop/files/download_6dee9ea4-6651-4344-b479-97ff2ed4f739.jpg?v=1737476859&width=1600 | https://skylux.eu/cdn/shop/files/Skylux-lichtkoepel-40x40-cm-Lichtkoepel.png?v=1737539941&width=1600 | https://skylux.eu/cdn/shop/files/400dc924-54f6-47a2-b966-72acdf505529.webp?v=1782971968&width=1600 | https://skylux.eu/cdn/shop/files/e2602eb5-eb77-4594-9287-8563fa6b1ab1.webp?v=1782972066&width=1600 | https://skylux.eu/cdn/shop/files/646b0795-575e-4533-8c4b-b4c41eb259f5.jpg?v=1782972129&width=1600 | //skylux.eu/cdn/shop/files/F_MH_Notice_de_pose__Skylux_PMMA_coupoles.pdf?v=14496508717816058976 | //skylux.eu/cdn/shop/files/F_TD_Dossier_Technique.zip?v=3735489360144844648 | <p id="isPasted">Vous cherchez un moyen d’apporter plus de lumière naturelle dans votre habitation ou votre espace de travail ? Pensez alors à une coupole 400x400 de Skylux ! Nos coupoles sont disponibles en différentes dimensions et matériaux, ce qui vous permet de trouver la solution parfaite pour votre projet. Choisissez entre l’acrylique ou le polycarbonate, des parois simples ou multiples, ainsi que des versions transparentes, opales ou heatstop. De plus, nos coupoles sont également disponibles en version fixe ou ouvrante.</p> <p>En cas de rénovation totale ou de construction neuve, une costière est requise pour l’installation correcte de la coupole. Heureusement, vous pouvez également sélectionner la costière directement sur cette page. Que vous recherchiez une version fixe ou ouvrante, chez Skylux, nous avons tout ce qu’il vous faut pour trouver la coupole parfaite pour votre projet.</p> <p>En outre, nos coupoles ne sont pas seulement un ajout élégant à chaque espace, elles offrent aussi une excellente isolation thermique et acoustique. Cela garantit une maison ou un bureau plus confortable et plus économe en énergie. Que vous planifiiez une rénovation ou construisiez une nouvelle habitation, choisissez les coupoles fiables et de qualité de Skylux.</p> | coupole-400x400 | 8162581152021 | 49193123250509
Coupoles | Lichtkoepel | Skylux | Coupole Skylux 40x40 cm | Simple paroi (moins isolant - 5,17 W/m²K) / Acrylique (10 fois plus résistant aux chocs que le verre) / Opale * (verre dépoli) non transparent | 2379 | 5412970023791 | 114.95 | Oui | 2-5 | 1.2 | Choisissez clair ou opalin ou Heatstop | Opale * (verre dépoli) non transparent | Nombre de parois | Simple paroi (moins isolant - 5,17 W/m²K) | Matériau | Acrylique (10 fois plus résistant aux chocs que le verre) | 400 x 400 mm | 400 | 400 |  |  | 0.21 | Carré | [9 empty] | A |  |  | Pour les pièces chauffées nous recommandons au minimum une coupole à 3 parois pour une isolation optimale. | Vous cherchez un moyen d’apporter plus de lumière naturelle dans votre habitation ou votre espace de travail ? Pensez alors à une coupole 400x400 de Skylux ! Nos coupoles sont disponibles en différentes dimensions et matériaux, ce qui vous permet de trouver la solution parfaite pour votre projet. Choisissez entre l’acrylique ou le polycarbonate, des parois simples ou multiples, ainsi que des versions transparentes, opales ou heatstop. De plus, nos coupoles sont également disponibles en version fixe ou ouvrante. En cas de rénovation totale ou de construction neuve, une costière est requise pour l’installation correcte de la coupole. Heureusement, vous pouvez également sélectionner la costière directement sur cette page. Que vous recherchiez une version fixe ou ouvrante, chez Skylux, nous avons tout ce qu’il vous faut pour trouver la coupole parfaite pour votre projet. En outre, nos coupoles ne sont pas seulement un ajout élégant à chaque espace, elles offrent aussi une excellente isolation thermique et acoustique. Cela garantit une maison ou un bureau plus confortable et plus économe en énergie. Que vous planifiiez une rénovation ou construisiez une nouvelle habitation, choisissez les coupoles fiables et de qualité de Skylux. | https://skylux.eu/fr/products/coupole-400x400?variant=49193122136397 | https://skylux.eu/cdn/shop/files/download_5d894c68-b0eb-4e8e-a21b-24c5156bcedf.jpg?v=1737476708&width=1600 | https://skylux.eu/cdn/shop/files/Skylux-lichtkoepel-40x40-cm-Lichtkoepel.png?v=1737539941&width=1600 | https://skylux.eu/cdn/shop/files/400dc924-54f6-47a2-b966-72acdf505529.webp?v=1782971968&width=1600 | https://skylux.eu/cdn/shop/files/e2602eb5-eb77-4594-9287-8563fa6b1ab1.webp?v=1782972066&width=1600 | https://skylux.eu/cdn/shop/files/646b0795-575e-4533-8c4b-b4c41eb259f5.jpg?v=1782972129&width=1600 | //skylux.eu/cdn/shop/files/F_MH_Notice_de_pose__Skylux_PMMA_coupoles.pdf?v=14496508717816058976 | //skylux.eu/cdn/shop/files/F_TD_Dossier_Technique.zip?v=3735489360144844648 | <p id="isPasted">Vous cherchez un moyen d’apporter plus de lumière naturelle dans votre habitation ou votre espace de travail ? Pensez alors à une coupole 400x400 de Skylux ! Nos coupoles sont disponibles en différentes dimensions et matériaux, ce qui vous permet de trouver la solution parfaite pour votre projet. Choisissez entre l’acrylique ou le polycarbonate, des parois simples ou multiples, ainsi que des versions transparentes, opales ou heatstop. De plus, nos coupoles sont également disponibles en version fixe ou ouvrante.</p> <p>En cas de rénovation totale ou de construction neuve, une costière est requise pour l’installation correcte de la coupole. Heureusement, vous pouvez également sélectionner la costière directement sur cette page. Que vous recherchiez une version fixe ou ouvrante, chez Skylux, nous avons tout ce qu’il vous faut pour trouver la coupole parfaite pour votre projet.</p> <p>En outre, nos coupoles ne sont pas seulement un ajout élégant à chaque espace, elles offrent aussi une excellente isolation thermique et acoustique. Cela garantit une maison ou un bureau plus confortable et plus économe en énergie. Que vous planifiiez une rénovation ou construisiez une nouvelle habitation, choisissez les coupoles fiables et de qualité de Skylux.</p> | coupole-400x400 | 8162581152021 | 49193122136397
Coupoles | Lichtkoepel | Skylux | Coupole Skylux 40x40 cm | Double paroi (2,90 W/m²K) / Acrylique (10 fois plus résistant aux chocs que le verre) / Opale * (verre dépoli) non transparent | 2366 | 5412970023661 | 186.35 | Oui | 2-5 | 1.8 | Choisissez clair ou opalin ou Heatstop | Opale * (verre dépoli) non transparent | Nombre de parois | Double paroi (2,90 W/m²K) | Matériau | Acrylique (10 fois plus résistant aux chocs que le verre) | 400 x 400 mm | 400 | 400 |  |  | 0.21 | Carré | [9 empty] | A |  |  | Pour les pièces chauffées nous recommandons au minimum une coupole à 3 parois pour une isolation optimale. | Vous cherchez un moyen d’apporter plus de lumière naturelle dans votre habitation ou votre espace de travail ? Pensez alors à une coupole 400x400 de Skylux ! Nos coupoles sont disponibles en différentes dimensions et matériaux, ce qui vous permet de trouver la solution parfaite pour votre projet. Choisissez entre l’acrylique ou le polycarbonate, des parois simples ou multiples, ainsi que des versions transparentes, opales ou heatstop. De plus, nos coupoles sont également disponibles en version fixe ou ouvrante. En cas de rénovation totale ou de construction neuve, une costière est requise pour l’installation correcte de la coupole. Heureusement, vous pouvez également sélectionner la costière directement sur cette page. Que vous recherchiez une version fixe ou ouvrante, chez Skylux, nous avons tout ce qu’il vous faut pour trouver la coupole parfaite pour votre projet. En outre, nos coupoles ne sont pas seulement un ajout élégant à chaque espace, elles offrent aussi une excellente isolation thermique et acoustique. Cela garantit une maison ou un bureau plus confortable et plus économe en énergie. Que vous planifiiez une rénovation ou construisiez une nouvelle habitation, choisissez les coupoles fiables et de qualité de Skylux. | https://skylux.eu/fr/products/coupole-400x400?variant=49193122365773 | https://skylux.eu/cdn/shop/files/download_791cfb60-479b-40dc-8de1-f3223bd0c019.jpg?v=1737476738&width=1600 | https://skylux.eu/cdn/shop/files/Skylux-lichtkoepel-40x40-cm-Lichtkoepel.png?v=1737539941&width=1600 | https://skylux.eu/cdn/shop/files/400dc924-54f6-47a2-b966-72acdf505529.webp?v=1782971968&width=1600 | https://skylux.eu/cdn/shop/files/e2602eb5-eb77-4594-9287-8563fa6b1ab1.webp?v=1782972066&width=1600 | https://skylux.eu/cdn/shop/files/646b0795-575e-4533-8c4b-b4c41eb259f5.jpg?v=1782972129&width=1600 | //skylux.eu/cdn/shop/files/F_MH_Notice_de_pose__Skylux_PMMA_coupoles.pdf?v=14496508717816058976 | //skylux.eu/cdn/shop/files/F_TD_Dossier_Technique.zip?v=3735489360144844648 | <p id="isPasted">Vous cherchez un moyen d’apporter plus de lumière naturelle dans votre habitation ou votre espace de travail ? Pensez alors à une coupole 400x400 de Skylux ! Nos coupoles sont disponibles en différentes dimensions et matériaux, ce qui vous permet de trouver la solution parfaite pour votre projet. Choisissez entre l’acrylique ou le polycarbonate, des parois simples ou multiples, ainsi que des versions transparentes, opales ou heatstop. De plus, nos coupoles sont également disponibles en version fixe ou ouvrante.</p> <p>En cas de rénovation totale ou de construction neuve, une costière est requise pour l’installation correcte de la coupole. Heureusement, vous pouvez également sélectionner la costière directement sur cette page. Que vous recherchiez une version fixe ou ouvrante, chez Skylux, nous avons tout ce qu’il vous faut pour trouver la coupole parfaite pour votre projet.</p> <p>En outre, nos coupoles ne sont pas seulement un ajout élégant à chaque espace, elles offrent aussi une excellente isolation thermique et acoustique. Cela garantit une maison ou un bureau plus confortable et plus économe en énergie. Que vous planifiiez une rénovation ou construisiez une nouvelle habitation, choisissez les coupoles fiables et de qualité de Skylux.</p> | coupole-400x400 | 8162581152021 | 49193122365773
Coupoles | Lichtkoepel | Skylux | Coupole Skylux 40x40 cm | Double paroi (2,90 W/m²K) / Polycarbonate (250 fois plus résistant aux chocs que le verre) / Opale * (verre dépoli) non transparent | 1691 | 5412970016915 | 283.15 | Oui | 2-5 | 3.5 | Choisissez clair ou opalin ou Heatstop | Opale * (verre dépoli) non transparent | Nombre de parois | Double paroi (2,90 W/m²K) | Matériau | Polycarbonate (250 fois plus résistant aux chocs que le verre) | 400 x 400 mm | 400 | 400 |  |  | 0.21 | Carré | [9 empty] | A |  |  | Pour les pièces chauffées nous recommandons au minimum une coupole à 3 parois pour une isolation optimale. | Vous cherchez un moyen d’apporter plus de lumière naturelle dans votre habitation ou votre espace de travail ? Pensez alors à une coupole 400x400 de Skylux ! Nos coupoles sont disponibles en différentes dimensions et matériaux, ce qui vous permet de trouver la solution parfaite pour votre projet. Choisissez entre l’acrylique ou le polycarbonate, des parois simples ou multiples, ainsi que des versions transparentes, opales ou heatstop. De plus, nos coupoles sont également disponibles en version fixe ou ouvrante. En cas de rénovation totale ou de construction neuve, une costière est requise pour l’installation correcte de la coupole. Heureusement, vous pouvez également sélectionner la costière directement sur cette page. Que vous recherchiez une version fixe ou ouvrante, chez Skylux, nous avons tout ce qu’il vous faut pour trouver la coupole parfaite pour votre projet. En outre, nos coupoles ne sont pas seulement un ajout élégant à chaque espace, elles offrent aussi une excellente isolation thermique et acoustique. Cela garantit une maison ou un bureau plus confortable et plus économe en énergie. Que vous planifiiez une rénovation ou construisiez une nouvelle habitation, choisissez les coupoles fiables et de qualité de Skylux. | https://skylux.eu/fr/products/coupole-400x400?variant=49193122464077 | https://skylux.eu/cdn/shop/files/download_4e1f6071-bf02-4ff8-b70d-69ad79ef3a3a.jpg?v=1737476753&width=1600 | https://skylux.eu/cdn/shop/files/Skylux-lichtkoepel-40x40-cm-Lichtkoepel.png?v=1737539941&width=1600 | https://skylux.eu/cdn/shop/files/400dc924-54f6-47a2-b966-72acdf505529.webp?v=1782971968&width=1600 | https://skylux.eu/cdn/shop/files/e2602eb5-eb77-4594-9287-8563fa6b1ab1.webp?v=1782972066&width=1600 | https://skylux.eu/cdn/shop/files/646b0795-575e-4533-8c4b-b4c41eb259f5.jpg?v=1782972129&width=1600 | //skylux.eu/cdn/shop/files/F_MH_Notice_de_pose__Skylux_PMMA_coupoles.pdf?v=14496508717816058976 | //skylux.eu/cdn/shop/files/F_TD_Dossier_Technique.zip?v=3735489360144844648 | <p id="isPasted">Vous cherchez un moyen d’apporter plus de lumière naturelle dans votre habitation ou votre espace de travail ? Pensez alors à une coupole 400x400 de Skylux ! Nos coupoles sont disponibles en différentes dimensions et matériaux, ce qui vous permet de trouver la solution parfaite pour votre projet. Choisissez entre l’acrylique ou le polycarbonate, des parois simples ou multiples, ainsi que des versions transparentes, opales ou heatstop. De plus, nos coupoles sont également disponibles en version fixe ou ouvrante.</p> <p>En cas de rénovation totale ou de construction neuve, une costière est requise pour l’installation correcte de la coupole. Heureusement, vous pouvez également sélectionner la costière directement sur cette page. Que vous recherchiez une version fixe ou ouvrante, chez Skylux, nous avons tout ce qu’il vous faut pour trouver la coupole parfaite pour votre projet.</p> <p>En outre, nos coupoles ne sont pas seulement un ajout élégant à chaque espace, elles offrent aussi une excellente isolation thermique et acoustique. Cela garantit une maison ou un bureau plus confortable et plus économe en énergie. Que vous planifiiez une rénovation ou construisiez une nouvelle habitation, choisissez les coupoles fiables et de qualité de Skylux.</p> | coupole-400x400 | 8162581152021 | 49193122464077
Coupoles | Lichtkoepel | Skylux | Coupole Skylux 40x40 cm | Triple paroi (1.70 W/m²K) Choisissez cette version ou supérieure pour une pièce chauffée ! / Acrylique (10 fois plus résistant aux chocs que le verre) / Opale * (verre dépoli) non transparent | 2781 | 5412970027812 | 257.75 | Oui | 2-5 | 2.4 | Choisissez clair ou opalin ou Heatstop | Opale * (verre dépoli) non transparent | Nombre de parois | Triple paroi (1.70 W/m²K) Choisissez cette version ou supérieure pour une pièce chauffée ! | Matériau | Acrylique (10 fois plus résistant aux chocs que le verre) | 400 x 400 mm | 400 | 400 |  |  | 0.21 | Carré | [9 empty] | A |  |  | Pour les pièces chauffées nous recommandons au minimum une coupole à 3 parois pour une isolation optimale. | Vous cherchez un moyen d’apporter plus de lumière naturelle dans votre habitation ou votre espace de travail ? Pensez alors à une coupole 400x400 de Skylux ! Nos coupoles sont disponibles en différentes dimensions et matériaux, ce qui vous permet de trouver la solution parfaite pour votre projet. Choisissez entre l’acrylique ou le polycarbonate, des parois simples ou multiples, ainsi que des versions transparentes, opales ou heatstop. De plus, nos coupoles sont également disponibles en version fixe ou ouvrante. En cas de rénovation totale ou de construction neuve, une costière est requise pour l’installation correcte de la coupole. Heureusement, vous pouvez également sélectionner la costière directement sur cette page. Que vous recherchiez une version fixe ou ouvrante, chez Skylux, nous avons tout ce qu’il vous faut pour trouver la coupole parfaite pour votre projet. En outre, nos coupoles ne sont pas seulement un ajout élégant à chaque espace, elles offrent aussi une excellente isolation thermique et acoustique. Cela garantit une maison ou un bureau plus confortable et plus économe en énergie. Que vous planifiiez une rénovation ou construisiez une nouvelle habitation, choisissez les coupoles fiables et de qualité de Skylux. | https://skylux.eu/fr/products/coupole-400x400?variant=49193122660685 | https://skylux.eu/cdn/shop/files/download_2a82683d-9149-4370-9e08-976fab11775a.jpg?v=1737476775&width=1600 | https://skylux.eu/cdn/shop/files/Skylux-lichtkoepel-40x40-cm-Lichtkoepel.png?v=1737539941&width=1600 | https://skylux.eu/cdn/shop/files/400dc924-54f6-47a2-b966-72acdf505529.webp?v=1782971968&width=1600 | https://skylux.eu/cdn/shop/files/e2602eb5-eb77-4594-9287-8563fa6b1ab1.webp?v=1782972066&width=1600 | https://skylux.eu/cdn/shop/files/646b0795-575e-4533-8c4b-b4c41eb259f5.jpg?v=1782972129&width=1600 | //skylux.eu/cdn/shop/files/F_MH_Notice_de_pose__Skylux_PMMA_coupoles.pdf?v=14496508717816058976 | //skylux.eu/cdn/shop/files/F_TD_Dossier_Technique.zip?v=3735489360144844648 | <p id="isPasted">Vous cherchez un moyen d’apporter plus de lumière naturelle dans votre habitation ou votre espace de travail ? Pensez alors à une coupole 400x400 de Skylux ! Nos coupoles sont disponibles en différentes dimensions et matériaux, ce qui vous permet de trouver la solution parfaite pour votre projet. Choisissez entre l’acrylique ou le polycarbonate, des parois simples ou multiples, ainsi que des versions transparentes, opales ou heatstop. De plus, nos coupoles sont également disponibles en version fixe ou ouvrante.</p> <p>En cas de rénovation totale ou de construction neuve, une costière est requise pour l’installation correcte de la coupole. Heureusement, vous pouvez également sélectionner la costière directement sur cette page. Que vous recherchiez une version fixe ou ouvrante, chez Skylux, nous avons tout ce qu’il vous faut pour trouver la coupole parfaite pour votre projet.</p> <p>En outre, nos coupoles ne sont pas seulement un ajout élégant à chaque espace, elles offrent aussi une excellente isolation thermique et acoustique. Cela garantit une maison ou un bureau plus confortable et plus économe en énergie. Que vous planifiiez une rénovation ou construisiez une nouvelle habitation, choisissez les coupoles fiables et de qualité de Skylux.</p> | coupole-400x400 | 8162581152021 | 49193122660685
Coupoles | Lichtkoepel | Skylux | Coupole Skylux 40x40 cm | Triple paroi (1.70 W/m²K) Choisissez cette version ou supérieure pour une pièce chauffée ! / Polycarbonate (250 fois plus résistant aux chocs que le verre) / Opale * (verre dépoli) non transparent | 5583 | 5412970055839 | 354.55 | Oui | 2-5 | 4.24 | Choisissez clair ou opalin ou Heatstop | Opale * (verre dépoli) non transparent | Nombre de parois | Triple paroi (1.70 W/m²K) Choisissez cette version ou supérieure pour une pièce chauffée ! | Matériau | Polycarbonate (250 fois plus résistant aux chocs que le verre) | 400 x 400 mm | 400 | 400 |  |  | 0.21 | Carré | [9 empty] | A |  |  | Pour les pièces chauffées nous recommandons au minimum une coupole à 3 parois pour une isolation optimale. | Vous cherchez un moyen d’apporter plus de lumière naturelle dans votre habitation ou votre espace de travail ? Pensez alors à une coupole 400x400 de Skylux ! Nos coupoles sont disponibles en différentes dimensions et matériaux, ce qui vous permet de trouver la solution parfaite pour votre projet. Choisissez entre l’acrylique ou le polycarbonate, des parois simples ou multiples, ainsi que des versions transparentes, opales ou heatstop. De plus, nos coupoles sont également disponibles en version fixe ou ouvrante. En cas de rénovation totale ou de construction neuve, une costière est requise pour l’installation correcte de la coupole. Heureusement, vous pouvez également sélectionner la costière directement sur cette page. Que vous recherchiez une version fixe ou ouvrante, chez Skylux, nous avons tout ce qu’il vous faut pour trouver la coupole parfaite pour votre projet. En outre, nos coupoles ne sont pas seulement un ajout élégant à chaque espace, elles offrent aussi une excellente isolation thermique et acoustique. Cela garantit une maison ou un bureau plus confortable et plus économe en énergie. Que vous planifiiez une rénovation ou construisiez une nouvelle habitation, choisissez les coupoles fiables et de qualité de Skylux. | https://skylux.eu/fr/products/coupole-400x400?variant=49193122758989 | https://skylux.eu/cdn/shop/files/download_6003c9b8-dbb8-4805-bfac-3c2e477abfff.jpg?v=1737476790&width=1600 | https://skylux.eu/cdn/shop/files/Skylux-lichtkoepel-40x40-cm-Lichtkoepel.png?v=1737539941&width=1600 | https://skylux.eu/cdn/shop/files/400dc924-54f6-47a2-b966-72acdf505529.webp?v=1782971968&width=1600 | https://skylux.eu/cdn/shop/files/e2602eb5-eb77-4594-9287-8563fa6b1ab1.webp?v=1782972066&width=1600 | https://skylux.eu/cdn/shop/files/646b0795-575e-4533-8c4b-b4c41eb259f5.jpg?v=1782972129&width=1600 | //skylux.eu/cdn/shop/files/F_MH_Notice_de_pose__Skylux_PMMA_coupoles.pdf?v=14496508717816058976 | //skylux.eu/cdn/shop/files/F_TD_Dossier_Technique.zip?v=3735489360144844648 | <p id="isPasted">Vous cherchez un moyen d’apporter plus de lumière naturelle dans votre habitation ou votre espace de travail ? Pensez alors à une coupole 400x400 de Skylux ! Nos coupoles sont disponibles en différentes dimensions et matériaux, ce qui vous permet de trouver la solution parfaite pour votre projet. Choisissez entre l’acrylique ou le polycarbonate, des parois simples ou multiples, ainsi que des versions transparentes, opales ou heatstop. De plus, nos coupoles sont également disponibles en version fixe ou ouvrante.</p> <p>En cas de rénovation totale ou de construction neuve, une costière est requise pour l’installation correcte de la coupole. Heureusement, vous pouvez également sélectionner la costière directement sur cette page. Que vous recherchiez une version fixe ou ouvrante, chez Skylux, nous avons tout ce qu’il vous faut pour trouver la coupole parfaite pour votre projet.</p> <p>En outre, nos coupoles ne sont pas seulement un ajout élégant à chaque espace, elles offrent aussi une excellente isolation thermique et acoustique. Cela garantit une maison ou un bureau plus confortable et plus économe en énergie. Que vous planifiiez une rénovation ou construisiez une nouvelle habitation, choisissez les coupoles fiables et de qualité de Skylux.</p> | coupole-400x400 | 8162581152021 | 49193122758989
Coupoles | Lichtkoepel | Skylux | Coupole Skylux 40x40 cm | Quadruple paroi (1,28 W/m²K) / Acrylique (10 fois plus résistant aux chocs que le verre) / Opale * (verre dépoli) non transparent | 66099 | 5412970660996 | 329.15 | Oui | 2-5 | 5.63 | Choisissez clair ou opalin ou Heatstop | Opale * (verre dépoli) non transparent | Nombre de parois | Quadruple paroi (1,28 W/m²K) | Matériau | Acrylique (10 fois plus résistant aux chocs que le verre) | 400 x 400 mm | 400 | 400 |  |  | 0.21 | Carré | [9 empty] | A |  |  | Pour les pièces chauffées nous recommandons au minimum une coupole à 3 parois pour une isolation optimale. | Vous cherchez un moyen d’apporter plus de lumière naturelle dans votre habitation ou votre espace de travail ? Pensez alors à une coupole 400x400 de Skylux ! Nos coupoles sont disponibles en différentes dimensions et matériaux, ce qui vous permet de trouver la solution parfaite pour votre projet. Choisissez entre l’acrylique ou le polycarbonate, des parois simples ou multiples, ainsi que des versions transparentes, opales ou heatstop. De plus, nos coupoles sont également disponibles en version fixe ou ouvrante. En cas de rénovation totale ou de construction neuve, une costière est requise pour l’installation correcte de la coupole. Heureusement, vous pouvez également sélectionner la costière directement sur cette page. Que vous recherchiez une version fixe ou ouvrante, chez Skylux, nous avons tout ce qu’il vous faut pour trouver la coupole parfaite pour votre projet. En outre, nos coupoles ne sont pas seulement un ajout élégant à chaque espace, elles offrent aussi une excellente isolation thermique et acoustique. Cela garantit une maison ou un bureau plus confortable et plus économe en énergie. Que vous planifiiez une rénovation ou construisiez une nouvelle habitation, choisissez les coupoles fiables et de qualité de Skylux. | https://skylux.eu/fr/products/coupole-400x400?variant=49193122955597 | https://skylux.eu/cdn/shop/files/download_926f9edb-6aab-4699-9153-f2b11b5993cb.jpg?v=1737476813&width=1600 | https://skylux.eu/cdn/shop/files/Skylux-lichtkoepel-40x40-cm-Lichtkoepel.png?v=1737539941&width=1600 | https://skylux.eu/cdn/shop/files/400dc924-54f6-47a2-b966-72acdf505529.webp?v=1782971968&width=1600 | https://skylux.eu/cdn/shop/files/e2602eb5-eb77-4594-9287-8563fa6b1ab1.webp?v=1782972066&width=1600 | https://skylux.eu/cdn/shop/files/646b0795-575e-4533-8c4b-b4c41eb259f5.jpg?v=1782972129&width=1600 | //skylux.eu/cdn/shop/files/F_MH_Notice_de_pose__Skylux_PMMA_coupoles.pdf?v=14496508717816058976 | //skylux.eu/cdn/shop/files/F_TD_Dossier_Technique.zip?v=3735489360144844648 | <p id="isPasted">Vous cherchez un moyen d’apporter plus de lumière naturelle dans votre habitation ou votre espace de travail ? Pensez alors à une coupole 400x400 de Skylux ! Nos coupoles sont disponibles en différentes dimensions et matériaux, ce qui vous permet de trouver la solution parfaite pour votre projet. Choisissez entre l’acrylique ou le polycarbonate, des parois simples ou multiples, ainsi que des versions transparentes, opales ou heatstop. De plus, nos coupoles sont également disponibles en version fixe ou ouvrante.</p> <p>En cas de rénovation totale ou de construction neuve, une costière est requise pour l’installation correcte de la coupole. Heureusement, vous pouvez également sélectionner la costière directement sur cette page. Que vous recherchiez une version fixe ou ouvrante, chez Skylux, nous avons tout ce qu’il vous faut pour trouver la coupole parfaite pour votre projet.</p> <p>En outre, nos coupoles ne sont pas seulement un ajout élégant à chaque espace, elles offrent aussi une excellente isolation thermique et acoustique. Cela garantit une maison ou un bureau plus confortable et plus économe en énergie. Que vous planifiiez une rénovation ou construisiez une nouvelle habitation, choisissez les coupoles fiables et de qualité de Skylux.</p> | coupole-400x400 | 8162581152021 | 49193122955597
Coupoles | Lichtkoepel | Skylux | Coupole Skylux 40x40 cm | Quadruple paroi (1,28 W/m²K) / Polycarbonate (250 fois plus résistant aux chocs que le verre) / Opale * (verre dépoli) non transparent | 66239 | 5412970662396 | 425.95 | Oui | 2-5 | 5.71 | Choisissez clair ou opalin ou Heatstop | Opale * (verre dépoli) non transparent | Nombre de parois | Quadruple paroi (1,28 W/m²K) | Matériau | Polycarbonate (250 fois plus résistant aux chocs que le verre) | 400 x 400 mm | 400 | 400 |  |  | 0.21 | Carré | [9 empty] | A |  |  | Pour les pièces chauffées nous recommandons au minimum une coupole à 3 parois pour une isolation optimale. | Vous cherchez un moyen d’apporter plus de lumière naturelle dans votre habitation ou votre espace de travail ? Pensez alors à une coupole 400x400 de Skylux ! Nos coupoles sont disponibles en différentes dimensions et matériaux, ce qui vous permet de trouver la solution parfaite pour votre projet. Choisissez entre l’acrylique ou le polycarbonate, des parois simples ou multiples, ainsi que des versions transparentes, opales ou heatstop. De plus, nos coupoles sont également disponibles en version fixe ou ouvrante. En cas de rénovation totale ou de construction neuve, une costière est requise pour l’installation correcte de la coupole. Heureusement, vous pouvez également sélectionner la costière directement sur cette page. Que vous recherchiez une version fixe ou ouvrante, chez Skylux, nous avons tout ce qu’il vous faut pour trouver la coupole parfaite pour votre projet. En outre, nos coupoles ne sont pas seulement un ajout élégant à chaque espace, elles offrent aussi une excellente isolation thermique et acoustique. Cela garantit une maison ou un bureau plus confortable et plus économe en énergie. Que vous planifiiez une rénovation ou construisiez une nouvelle habitation, choisissez les coupoles fiables et de qualité de Skylux. | https://skylux.eu/fr/products/coupole-400x400?variant=49193123053901 | https://skylux.eu/cdn/shop/files/download_015a0a29-06aa-4025-99bb-cd8086b70faf.jpg?v=1737476828&width=1600 | https://skylux.eu/cdn/shop/files/Skylux-lichtkoepel-40x40-cm-Lichtkoepel.png?v=1737539941&width=1600 | https://skylux.eu/cdn/shop/files/400dc924-54f6-47a2-b966-72acdf505529.webp?v=1782971968&width=1600 | https://skylux.eu/cdn/shop/files/e2602eb5-eb77-4594-9287-8563fa6b1ab1.webp?v=1782972066&width=1600 | https://skylux.eu/cdn/shop/files/646b0795-575e-4533-8c4b-b4c41eb259f5.jpg?v=1782972129&width=1600 | //skylux.eu/cdn/shop/files/F_MH_Notice_de_pose__Skylux_PMMA_coupoles.pdf?v=14496508717816058976 | //skylux.eu/cdn/shop/files/F_TD_Dossier_Technique.zip?v=3735489360144844648 | <p id="isPasted">Vous cherchez un moyen d’apporter plus de lumière naturelle dans votre habitation ou votre espace de travail ? Pensez alors à une coupole 400x400 de Skylux ! Nos coupoles sont disponibles en différentes dimensions et matériaux, ce qui vous permet de trouver la solution parfaite pour votre projet. Choisissez entre l’acrylique ou le polycarbonate, des parois simples ou multiples, ainsi que des versions transparentes, opales ou heatstop. De plus, nos coupoles sont également disponibles en version fixe ou ouvrante.</p> <p>En cas de rénovation totale ou de construction neuve, une costière est requise pour l’installation correcte de la coupole. Heureusement, vous pouvez également sélectionner la costière directement sur cette page. Que vous recherchiez une version fixe ou ouvrante, chez Skylux, nous avons tout ce qu’il vous faut pour trouver la coupole parfaite pour votre projet.</p> <p>En outre, nos coupoles ne sont pas seulement un ajout élégant à chaque espace, elles offrent aussi une excellente isolation thermique et acoustique. Cela garantit une maison ou un bureau plus confortable et plus économe en énergie. Que vous planifiiez une rénovation ou construisiez une nouvelle habitation, choisissez les coupoles fiables et de qualité de Skylux.</p> | coupole-400x400 | 8162581152021 | 49193123053901
Coupoles | Lichtkoepel | Skylux | Coupole Skylux 40x40 cm | Quintuple paroi (0,99 W/m²K) / Acrylique (10 fois plus résistant aux chocs que le verre) / Opale * (verre dépoli) non transparent | 66156 | 5412970661566 | 400.55 | Oui | 2-5 | 6.85 | Choisissez clair ou opalin ou Heatstop | Opale * (verre dépoli) non transparent | Nombre de parois | Quintuple paroi (0,99 W/m²K) | Matériau | Acrylique (10 fois plus résistant aux chocs que le verre) | 400 x 400 mm | 400 | 400 |  |  | 0.21 | Carré | [9 empty] | A |  |  | Pour les pièces chauffées nous recommandons au minimum une coupole à 3 parois pour une isolation optimale. | Vous cherchez un moyen d’apporter plus de lumière naturelle dans votre habitation ou votre espace de travail ? Pensez alors à une coupole 400x400 de Skylux ! Nos coupoles sont disponibles en différentes dimensions et matériaux, ce qui vous permet de trouver la solution parfaite pour votre projet. Choisissez entre l’acrylique ou le polycarbonate, des parois simples ou multiples, ainsi que des versions transparentes, opales ou heatstop. De plus, nos coupoles sont également disponibles en version fixe ou ouvrante. En cas de rénovation totale ou de construction neuve, une costière est requise pour l’installation correcte de la coupole. Heureusement, vous pouvez également sélectionner la costière directement sur cette page. Que vous recherchiez une version fixe ou ouvrante, chez Skylux, nous avons tout ce qu’il vous faut pour trouver la coupole parfaite pour votre projet. En outre, nos coupoles ne sont pas seulement un ajout élégant à chaque espace, elles offrent aussi une excellente isolation thermique et acoustique. Cela garantit une maison ou un bureau plus confortable et plus économe en énergie. Que vous planifiiez une rénovation ou construisiez une nouvelle habitation, choisissez les coupoles fiables et de qualité de Skylux. | https://skylux.eu/fr/products/coupole-400x400?variant=49193123184973 | https://skylux.eu/cdn/shop/files/download_9f7f8089-cfc2-4a88-8b48-c9248e9b1acf.jpg?v=1737476851&width=1600 | https://skylux.eu/cdn/shop/files/Skylux-lichtkoepel-40x40-cm-Lichtkoepel.png?v=1737539941&width=1600 | https://skylux.eu/cdn/shop/files/400dc924-54f6-47a2-b966-72acdf505529.webp?v=1782971968&width=1600 | https://skylux.eu/cdn/shop/files/e2602eb5-eb77-4594-9287-8563fa6b1ab1.webp?v=1782972066&width=1600 | https://skylux.eu/cdn/shop/files/646b0795-575e-4533-8c4b-b4c41eb259f5.jpg?v=1782972129&width=1600 | //skylux.eu/cdn/shop/files/F_MH_Notice_de_pose__Skylux_PMMA_coupoles.pdf?v=14496508717816058976 | //skylux.eu/cdn/shop/files/F_TD_Dossier_Technique.zip?v=3735489360144844648 | <p id="isPasted">Vous cherchez un moyen d’apporter plus de lumière naturelle dans votre habitation ou votre espace de travail ? Pensez alors à une coupole 400x400 de Skylux ! Nos coupoles sont disponibles en différentes dimensions et matériaux, ce qui vous permet de trouver la solution parfaite pour votre projet. Choisissez entre l’acrylique ou le polycarbonate, des parois simples ou multiples, ainsi que des versions transparentes, opales ou heatstop. De plus, nos coupoles sont également disponibles en version fixe ou ouvrante.</p> <p>En cas de rénovation totale ou de construction neuve, une costière est requise pour l’installation correcte de la coupole. Heureusement, vous pouvez également sélectionner la costière directement sur cette page. Que vous recherchiez une version fixe ou ouvrante, chez Skylux, nous avons tout ce qu’il vous faut pour trouver la coupole parfaite pour votre projet.</p> <p>En outre, nos coupoles ne sont pas seulement un ajout élégant à chaque espace, elles offrent aussi une excellente isolation thermique et acoustique. Cela garantit une maison ou un bureau plus confortable et plus économe en énergie. Que vous planifiiez une rénovation ou construisiez une nouvelle habitation, choisissez les coupoles fiables et de qualité de Skylux.</p> | coupole-400x400 | 8162581152021 | 49193123184973
Coupoles | Lichtkoepel | Skylux | Coupole Skylux 40x40 cm | Quintuple paroi (0,99 W/m²K) / Polycarbonate (250 fois plus résistant aux chocs que le verre) / Opale * (verre dépoli) non transparent | 95328 | 5412970953289 | 497.35 | Oui | 2-5 | 6.97 | Choisissez clair ou opalin ou Heatstop | Opale * (verre dépoli) non transparent | Nombre de parois | Quintuple paroi (0,99 W/m²K) | Matériau | Polycarbonate (250 fois plus résistant aux chocs que le verre) | 400 x 400 mm | 400 | 400 |  |  | 0.21 | Carré | [9 empty] | A |  |  | Pour les pièces chauffées nous recommandons au minimum une coupole à 3 parois pour une isolation optimale. | Vous cherchez un moyen d’apporter plus de lumière naturelle dans votre habitation ou votre espace de travail ? Pensez alors à une coupole 400x400 de Skylux ! Nos coupoles sont disponibles en différentes dimensions et matériaux, ce qui vous permet de trouver la solution parfaite pour votre projet. Choisissez entre l’acrylique ou le polycarbonate, des parois simples ou multiples, ainsi que des versions transparentes, opales ou heatstop. De plus, nos coupoles sont également disponibles en version fixe ou ouvrante. En cas de rénovation totale ou de construction neuve, une costière est requise pour l’installation correcte de la coupole. Heureusement, vous pouvez également sélectionner la costière directement sur cette page. Que vous recherchiez une version fixe ou ouvrante, chez Skylux, nous avons tout ce qu’il vous faut pour trouver la coupole parfaite pour votre projet. En outre, nos coupoles ne sont pas seulement un ajout élégant à chaque espace, elles offrent aussi une excellente isolation thermique et acoustique. Cela garantit une maison ou un bureau plus confortable et plus économe en énergie. Que vous planifiiez une rénovation ou construisiez une nouvelle habitation, choisissez les coupoles fiables et de qualité de Skylux. | https://skylux.eu/fr/products/coupole-400x400?variant=49193123283277 | https://skylux.eu/cdn/shop/files/download_101804d6-a380-40c7-be0a-248ee9c0b1c7.jpg?v=1737476866&width=1600 | https://skylux.eu/cdn/shop/files/Skylux-lichtkoepel-40x40-cm-Lichtkoepel.png?v=1737539941&width=1600 | https://skylux.eu/cdn/shop/files/400dc924-54f6-47a2-b966-72acdf505529.webp?v=1782971968&width=1600 | https://skylux.eu/cdn/shop/files/e2602eb5-eb77-4594-9287-8563fa6b1ab1.webp?v=1782972066&width=1600 | https://skylux.eu/cdn/shop/files/646b0795-575e-4533-8c4b-b4c41eb259f5.jpg?v=1782972129&width=1600 | //skylux.eu/cdn/shop/files/F_MH_Notice_de_pose__Skylux_PMMA_coupoles.pdf?v=14496508717816058976 | //skylux.eu/cdn/shop/files/F_TD_Dossier_Technique.zip?v=3735489360144844648 | <p id="isPasted">Vous cherchez un moyen d’apporter plus de lumière naturelle dans votre habitation ou votre espace de travail ? Pensez alors à une coupole 400x400 de Skylux ! Nos coupoles sont disponibles en différentes dimensions et matériaux, ce qui vous permet de trouver la solution parfaite pour votre projet. Choisissez entre l’acrylique ou le polycarbonate, des parois simples ou multiples, ainsi que des versions transparentes, opales ou heatstop. De plus, nos coupoles sont également disponibles en version fixe ou ouvrante.</p> <p>En cas de rénovation totale ou de construction neuve, une costière est requise pour l’installation correcte de la coupole. Heureusement, vous pouvez également sélectionner la costière directement sur cette page. Que vous recherchiez une version fixe ou ouvrante, chez Skylux, nous avons tout ce qu’il vous faut pour trouver la coupole parfaite pour votre projet.</p> <p>En outre, nos coupoles ne sont pas seulement un ajout élégant à chaque espace, elles offrent aussi une excellente isolation thermique et acoustique. Cela garantit une maison ou un bureau plus confortable et plus économe en énergie. Que vous planifiiez une rénovation ou construisiez une nouvelle habitation, choisissez les coupoles fiables et de qualité de Skylux.</p> | coupole-400x400 | 8162581152021 | 49193123283277
Coupoles | Lichtkoepel | Skylux | Coupole Skylux 40x40 cm | EP10 (1.30 W/m²K) / Acrylique (10 fois plus résistant aux chocs que le verre) / Opale * (verre dépoli) non transparent | 24425 | 5412970244257 | 315.85 | Oui | 2-5 | 2.4 | Choisissez clair ou opalin ou Heatstop | Opale * (verre dépoli) non transparent | Nombre de parois | EP10 (1.30 W/m²K) | Matériau | Acrylique (10 fois plus résistant aux chocs que le verre) | 400 x 400 mm | 400 | 400 |  |  | 0.21 | Carré | [9 empty] | A |  |  | Pour les pièces chauffées nous recommandons au minimum une coupole à 3 parois pour une isolation optimale. | Vous cherchez un moyen d’apporter plus de lumière naturelle dans votre habitation ou votre espace de travail ? Pensez alors à une coupole 400x400 de Skylux ! Nos coupoles sont disponibles en différentes dimensions et matériaux, ce qui vous permet de trouver la solution parfaite pour votre projet. Choisissez entre l’acrylique ou le polycarbonate, des parois simples ou multiples, ainsi que des versions transparentes, opales ou heatstop. De plus, nos coupoles sont également disponibles en version fixe ou ouvrante. En cas de rénovation totale ou de construction neuve, une costière est requise pour l’installation correcte de la coupole. Heureusement, vous pouvez également sélectionner la costière directement sur cette page. Que vous recherchiez une version fixe ou ouvrante, chez Skylux, nous avons tout ce qu’il vous faut pour trouver la coupole parfaite pour votre projet. En outre, nos coupoles ne sont pas seulement un ajout élégant à chaque espace, elles offrent aussi une excellente isolation thermique et acoustique. Cela garantit une maison ou un bureau plus confortable et plus économe en énergie. Que vous planifiiez une rénovation ou construisiez une nouvelle habitation, choisissez les coupoles fiables et de qualité de Skylux. | https://skylux.eu/fr/products/coupole-400x400?variant=49193123348813 | https://skylux.eu/cdn/shop/files/download_0a782870-3a84-4e0b-92cb-8d38ca84d5bc.jpg?v=1737476873&width=1600 | https://skylux.eu/cdn/shop/files/Skylux-lichtkoepel-40x40-cm-Lichtkoepel.png?v=1737539941&width=1600 | https://skylux.eu/cdn/shop/files/400dc924-54f6-47a2-b966-72acdf505529.webp?v=1782971968&width=1600 | https://skylux.eu/cdn/shop/files/e2602eb5-eb77-4594-9287-8563fa6b1ab1.webp?v=1782972066&width=1600 | https://skylux.eu/cdn/shop/files/646b0795-575e-4533-8c4b-b4c41eb259f5.jpg?v=1782972129&width=1600 | //skylux.eu/cdn/shop/files/F_MH_Notice_de_pose__Skylux_PMMA_coupoles.pdf?v=14496508717816058976 | //skylux.eu/cdn/shop/files/F_TD_Dossier_Technique.zip?v=3735489360144844648 | <p id="isPasted">Vous cherchez un moyen d’apporter plus de lumière naturelle dans votre habitation ou votre espace de travail ? Pensez alors à une coupole 400x400 de Skylux ! Nos coupoles sont disponibles en différentes dimensions et matériaux, ce qui vous permet de trouver la solution parfaite pour votre projet. Choisissez entre l’acrylique ou le polycarbonate, des parois simples ou multiples, ainsi que des versions transparentes, opales ou heatstop. De plus, nos coupoles sont également disponibles en version fixe ou ouvrante.</p> <p>En cas de rénovation totale ou de construction neuve, une costière est requise pour l’installation correcte de la coupole. Heureusement, vous pouvez également sélectionner la costière directement sur cette page. Que vous recherchiez une version fixe ou ouvrante, chez Skylux, nous avons tout ce qu’il vous faut pour trouver la coupole parfaite pour votre projet.</p> <p>En outre, nos coupoles ne sont pas seulement un ajout élégant à chaque espace, elles offrent aussi une excellente isolation thermique et acoustique. Cela garantit une maison ou un bureau plus confortable et plus économe en énergie. Que vous planifiiez une rénovation ou construisiez une nouvelle habitation, choisissez les coupoles fiables et de qualité de Skylux.</p> | coupole-400x400 | 8162581152021 | 49193123348813
Coupoles | Lichtkoepel | Skylux | Coupole Skylux 40x40 cm | EP10 (1.30 W/m²K) / Polycarbonate (250 fois plus résistant aux chocs que le verre) / Opale * (verre dépoli) non transparent | 29517 | 5412970295174 | 412.65 | Oui | 2-5 | 4.25 | Choisissez clair ou opalin ou Heatstop | Opale * (verre dépoli) non transparent | Nombre de parois | EP10 (1.30 W/m²K) | Matériau | Polycarbonate (250 fois plus résistant aux chocs que le verre) | 400 x 400 mm | 400 | 400 |  |  | 0.21 | Carré | [9 empty] | A |  |  | Pour les pièces chauffées nous recommandons au minimum une coupole à 3 parois pour une isolation optimale. | Vous cherchez un moyen d’apporter plus de lumière naturelle dans votre habitation ou votre espace de travail ? Pensez alors à une coupole 400x400 de Skylux ! Nos coupoles sont disponibles en différentes dimensions et matériaux, ce qui vous permet de trouver la solution parfaite pour votre projet. Choisissez entre l’acrylique ou le polycarbonate, des parois simples ou multiples, ainsi que des versions transparentes, opales ou heatstop. De plus, nos coupoles sont également disponibles en version fixe ou ouvrante. En cas de rénovation totale ou de construction neuve, une costière est requise pour l’installation correcte de la coupole. Heureusement, vous pouvez également sélectionner la costière directement sur cette page. Que vous recherchiez une version fixe ou ouvrante, chez Skylux, nous avons tout ce qu’il vous faut pour trouver la coupole parfaite pour votre projet. En outre, nos coupoles ne sont pas seulement un ajout élégant à chaque espace, elles offrent aussi une excellente isolation thermique et acoustique. Cela garantit une maison ou un bureau plus confortable et plus économe en énergie. Que vous planifiiez une rénovation ou construisiez une nouvelle habitation, choisissez les coupoles fiables et de qualité de Skylux. | https://skylux.eu/fr/products/coupole-400x400?variant=49193123414349 | https://skylux.eu/cdn/shop/files/download_1715d75c-6f3e-4520-af1e-8b11d4618520.jpg?v=1737476880&width=1600 | https://skylux.eu/cdn/shop/files/Skylux-lichtkoepel-40x40-cm-Lichtkoepel.png?v=1737539941&width=1600 | https://skylux.eu/cdn/shop/files/400dc924-54f6-47a2-b966-72acdf505529.webp?v=1782971968&width=1600 | https://skylux.eu/cdn/shop/files/e2602eb5-eb77-4594-9287-8563fa6b1ab1.webp?v=1782972066&width=1600 | https://skylux.eu/cdn/shop/files/646b0795-575e-4533-8c4b-b4c41eb259f5.jpg?v=1782972129&width=1600 | //skylux.eu/cdn/shop/files/F_MH_Notice_de_pose__Skylux_PMMA_coupoles.pdf?v=14496508717816058976 | //skylux.eu/cdn/shop/files/F_TD_Dossier_Technique.zip?v=3735489360144844648 | <p id="isPasted">Vous cherchez un moyen d’apporter plus de lumière naturelle dans votre habitation ou votre espace de travail ? Pensez alors à une coupole 400x400 de Skylux ! Nos coupoles sont disponibles en différentes dimensions et matériaux, ce qui vous permet de trouver la solution parfaite pour votre projet. Choisissez entre l’acrylique ou le polycarbonate, des parois simples ou multiples, ainsi que des versions transparentes, opales ou heatstop. De plus, nos coupoles sont également disponibles en version fixe ou ouvrante.</p> <p>En cas de rénovation totale ou de construction neuve, une costière est requise pour l’installation correcte de la coupole. Heureusement, vous pouvez également sélectionner la costière directement sur cette page. Que vous recherchiez une version fixe ou ouvrante, chez Skylux, nous avons tout ce qu’il vous faut pour trouver la coupole parfaite pour votre projet.</p> <p>En outre, nos coupoles ne sont pas seulement un ajout élégant à chaque espace, elles offrent aussi une excellente isolation thermique et acoustique. Cela garantit une maison ou un bureau plus confortable et plus économe en énergie. Que vous planifiiez une rénovation ou construisiez une nouvelle habitation, choisissez les coupoles fiables et de qualité de Skylux.</p> | coupole-400x400 | 8162581152021 | 49193123414349
Coupoles | Lichtkoepel | Skylux | Coupole Skylux 40x40 cm | Simple paroi (moins isolant - 5,17 W/m²K) / Polycarbonate (250 fois plus résistant aux chocs que le verre) / Thermorésistant * opale & non transparent | 45097 | 5412970450979 | 242 | Oui | 2-5 | 2.28 | Choisissez clair ou opalin ou Heatstop | Thermorésistant * opale & non transparent | Nombre de parois | Simple paroi (moins isolant - 5,17 W/m²K) | Matériau | Polycarbonate (250 fois plus résistant aux chocs que le verre) | 400 x 400 mm | 400 | 400 |  |  | 0.21 | Carré | [9 empty] | A |  |  | Pour les pièces chauffées nous recommandons au minimum une coupole à 3 parois pour une isolation optimale. | Vous cherchez un moyen d’apporter plus de lumière naturelle dans votre habitation ou votre espace de travail ? Pensez alors à une coupole 400x400 de Skylux ! Nos coupoles sont disponibles en différentes dimensions et matériaux, ce qui vous permet de trouver la solution parfaite pour votre projet. Choisissez entre l’acrylique ou le polycarbonate, des parois simples ou multiples, ainsi que des versions transparentes, opales ou heatstop. De plus, nos coupoles sont également disponibles en version fixe ou ouvrante. En cas de rénovation totale ou de construction neuve, une costière est requise pour l’installation correcte de la coupole. Heureusement, vous pouvez également sélectionner la costière directement sur cette page. Que vous recherchiez une version fixe ou ouvrante, chez Skylux, nous avons tout ce qu’il vous faut pour trouver la coupole parfaite pour votre projet. En outre, nos coupoles ne sont pas seulement un ajout élégant à chaque espace, elles offrent aussi une excellente isolation thermique et acoustique. Cela garantit une maison ou un bureau plus confortable et plus économe en énergie. Que vous planifiiez une rénovation ou construisiez une nouvelle habitation, choisissez les coupoles fiables et de qualité de Skylux. | https://skylux.eu/fr/products/coupole-400x400?variant=49193122267469 | https://skylux.eu/cdn/shop/files/download_62599cd2-d888-4ba1-be80-35a8ce78fbb4.jpg?v=1737476723&width=1600 | https://skylux.eu/cdn/shop/files/Skylux-lichtkoepel-40x40-cm-Lichtkoepel.png?v=1737539941&width=1600 | https://skylux.eu/cdn/shop/files/400dc924-54f6-47a2-b966-72acdf505529.webp?v=1782971968&width=1600 | https://skylux.eu/cdn/shop/files/e2602eb5-eb77-4594-9287-8563fa6b1ab1.webp?v=1782972066&width=1600 | https://skylux.eu/cdn/shop/files/646b0795-575e-4533-8c4b-b4c41eb259f5.jpg?v=1782972129&width=1600 | //skylux.eu/cdn/shop/files/F_MH_Notice_de_pose__Skylux_PMMA_coupoles.pdf?v=14496508717816058976 | //skylux.eu/cdn/shop/files/F_TD_Dossier_Technique.zip?v=3735489360144844648 | <p id="isPasted">Vous cherchez un moyen d’apporter plus de lumière naturelle dans votre habitation ou votre espace de travail ? Pensez alors à une coupole 400x400 de Skylux ! Nos coupoles sont disponibles en différentes dimensions et matériaux, ce qui vous permet de trouver la solution parfaite pour votre projet. Choisissez entre l’acrylique ou le polycarbonate, des parois simples ou multiples, ainsi que des versions transparentes, opales ou heatstop. De plus, nos coupoles sont également disponibles en version fixe ou ouvrante.</p> <p>En cas de rénovation totale ou de construction neuve, une costière est requise pour l’installation correcte de la coupole. Heureusement, vous pouvez également sélectionner la costière directement sur cette page. Que vous recherchiez une version fixe ou ouvrante, chez Skylux, nous avons tout ce qu’il vous faut pour trouver la coupole parfaite pour votre projet.</p> <p>En outre, nos coupoles ne sont pas seulement un ajout élégant à chaque espace, elles offrent aussi une excellente isolation thermique et acoustique. Cela garantit une maison ou un bureau plus confortable et plus économe en énergie. Que vous planifiiez une rénovation ou construisiez une nouvelle habitation, choisissez les coupoles fiables et de qualité de Skylux.</p> | coupole-400x400 | 8162581152021 | 49193122267469
Coupoles | Lichtkoepel | Skylux | Coupole Skylux 40x40 cm | Double paroi (2,90 W/m²K) / Polycarbonate (250 fois plus résistant aux chocs que le verre) / Thermorésistant * opale & non transparent | 26761 | 5412970267614 | 313.4 | Oui | 2-5 | 3.5 | Choisissez clair ou opalin ou Heatstop | Thermorésistant * opale & non transparent | Nombre de parois | Double paroi (2,90 W/m²K) | Matériau | Polycarbonate (250 fois plus résistant aux chocs que le verre) | 400 x 400 mm | 400 | 400 |  |  | 0.21 | Carré | [9 empty] | A |  |  | Pour les pièces chauffées nous recommandons au minimum une coupole à 3 parois pour une isolation optimale. | Vous cherchez un moyen d’apporter plus de lumière naturelle dans votre habitation ou votre espace de travail ? Pensez alors à une coupole 400x400 de Skylux ! Nos coupoles sont disponibles en différentes dimensions et matériaux, ce qui vous permet de trouver la solution parfaite pour votre projet. Choisissez entre l’acrylique ou le polycarbonate, des parois simples ou multiples, ainsi que des versions transparentes, opales ou heatstop. De plus, nos coupoles sont également disponibles en version fixe ou ouvrante. En cas de rénovation totale ou de construction neuve, une costière est requise pour l’installation correcte de la coupole. Heureusement, vous pouvez également sélectionner la costière directement sur cette page. Que vous recherchiez une version fixe ou ouvrante, chez Skylux, nous avons tout ce qu’il vous faut pour trouver la coupole parfaite pour votre projet. En outre, nos coupoles ne sont pas seulement un ajout élégant à chaque espace, elles offrent aussi une excellente isolation thermique et acoustique. Cela garantit une maison ou un bureau plus confortable et plus économe en énergie. Que vous planifiiez une rénovation ou construisiez une nouvelle habitation, choisissez les coupoles fiables et de qualité de Skylux. | https://skylux.eu/fr/products/coupole-400x400?variant=49193122562381 | https://skylux.eu/cdn/shop/files/download_7b3f07eb-0489-4fbd-a31c-6af7df61e289.jpg?v=1737476761&width=1600 | https://skylux.eu/cdn/shop/files/Skylux-lichtkoepel-40x40-cm-Lichtkoepel.png?v=1737539941&width=1600 | https://skylux.eu/cdn/shop/files/400dc924-54f6-47a2-b966-72acdf505529.webp?v=1782971968&width=1600 | https://skylux.eu/cdn/shop/files/e2602eb5-eb77-4594-9287-8563fa6b1ab1.webp?v=1782972066&width=1600 | https://skylux.eu/cdn/shop/files/646b0795-575e-4533-8c4b-b4c41eb259f5.jpg?v=1782972129&width=1600 | //skylux.eu/cdn/shop/files/F_MH_Notice_de_pose__Skylux_PMMA_coupoles.pdf?v=14496508717816058976 | //skylux.eu/cdn/shop/files/F_TD_Dossier_Technique.zip?v=3735489360144844648 | <p id="isPasted">Vous cherchez un moyen d’apporter plus de lumière naturelle dans votre habitation ou votre espace de travail ? Pensez alors à une coupole 400x400 de Skylux ! Nos coupoles sont disponibles en différentes dimensions et matériaux, ce qui vous permet de trouver la solution parfaite pour votre projet. Choisissez entre l’acrylique ou le polycarbonate, des parois simples ou multiples, ainsi que des versions transparentes, opales ou heatstop. De plus, nos coupoles sont également disponibles en version fixe ou ouvrante.</p> <p>En cas de rénovation totale ou de construction neuve, une costière est requise pour l’installation correcte de la coupole. Heureusement, vous pouvez également sélectionner la costière directement sur cette page. Que vous recherchiez une version fixe ou ouvrante, chez Skylux, nous avons tout ce qu’il vous faut pour trouver la coupole parfaite pour votre projet.</p> <p>En outre, nos coupoles ne sont pas seulement un ajout élégant à chaque espace, elles offrent aussi une excellente isolation thermique et acoustique. Cela garantit une maison ou un bureau plus confortable et plus économe en énergie. Que vous planifiiez une rénovation ou construisiez une nouvelle habitation, choisissez les coupoles fiables et de qualité de Skylux.</p> | coupole-400x400 | 8162581152021 | 49193122562381
Coupoles | Lichtkoepel | Skylux | Coupole Skylux 40x40 cm | Triple paroi (1.70 W/m²K) Choisissez cette version ou supérieure pour une pièce chauffée ! / Polycarbonate (250 fois plus résistant aux chocs que le verre) / Thermorésistant * opale & non transparent | 29629 | 5412970296294 | 384.8 | Oui | 2-5 | 4.24 | Choisissez clair ou opalin ou Heatstop | Thermorésistant * opale & non transparent | Nombre de parois | Triple paroi (1.70 W/m²K) Choisissez cette version ou supérieure pour une pièce chauffée ! | Matériau | Polycarbonate (250 fois plus résistant aux chocs que le verre) | 400 x 400 mm | 400 | 400 |  |  | 0.21 | Carré | [9 empty] | A |  |  | Pour les pièces chauffées nous recommandons au minimum une coupole à 3 parois pour une isolation optimale. | Vous cherchez un moyen d’apporter plus de lumière naturelle dans votre habitation ou votre espace de travail ? Pensez alors à une coupole 400x400 de Skylux ! Nos coupoles sont disponibles en différentes dimensions et matériaux, ce qui vous permet de trouver la solution parfaite pour votre projet. Choisissez entre l’acrylique ou le polycarbonate, des parois simples ou multiples, ainsi que des versions transparentes, opales ou heatstop. De plus, nos coupoles sont également disponibles en version fixe ou ouvrante. En cas de rénovation totale ou de construction neuve, une costière est requise pour l’installation correcte de la coupole. Heureusement, vous pouvez également sélectionner la costière directement sur cette page. Que vous recherchiez une version fixe ou ouvrante, chez Skylux, nous avons tout ce qu’il vous faut pour trouver la coupole parfaite pour votre projet. En outre, nos coupoles ne sont pas seulement un ajout élégant à chaque espace, elles offrent aussi une excellente isolation thermique et acoustique. Cela garantit une maison ou un bureau plus confortable et plus économe en énergie. Que vous planifiiez une rénovation ou construisiez une nouvelle habitation, choisissez les coupoles fiables et de qualité de Skylux. | https://skylux.eu/fr/products/coupole-400x400?variant=49193122857293 | https://skylux.eu/cdn/shop/files/download_c76da6ab-0382-4f40-8378-6f86a316d852.jpg?v=1737476798&width=1600 | https://skylux.eu/cdn/shop/files/Skylux-lichtkoepel-40x40-cm-Lichtkoepel.png?v=1737539941&width=1600 | https://skylux.eu/cdn/shop/files/400dc924-54f6-47a2-b966-72acdf505529.webp?v=1782971968&width=1600 | https://skylux.eu/cdn/shop/files/e2602eb5-eb77-4594-9287-8563fa6b1ab1.webp?v=1782972066&width=1600 | https://skylux.eu/cdn/shop/files/646b0795-575e-4533-8c4b-b4c41eb259f5.jpg?v=1782972129&width=1600 | //skylux.eu/cdn/shop/files/F_MH_Notice_de_pose__Skylux_PMMA_coupoles.pdf?v=14496508717816058976 | //skylux.eu/cdn/shop/files/F_TD_Dossier_Technique.zip?v=3735489360144844648 | <p id="isPasted">Vous cherchez un moyen d’apporter plus de lumière naturelle dans votre habitation ou votre espace de travail ? Pensez alors à une coupole 400x400 de Skylux ! Nos coupoles sont disponibles en différentes dimensions et matériaux, ce qui vous permet de trouver la solution parfaite pour votre projet. Choisissez entre l’acrylique ou le polycarbonate, des parois simples ou multiples, ainsi que des versions transparentes, opales ou heatstop. De plus, nos coupoles sont également disponibles en version fixe ou ouvrante.</p> <p>En cas de rénovation totale ou de construction neuve, une costière est requise pour l’installation correcte de la coupole. Heureusement, vous pouvez également sélectionner la costière directement sur cette page. Que vous recherchiez une version fixe ou ouvrante, chez Skylux, nous avons tout ce qu’il vous faut pour trouver la coupole parfaite pour votre projet.</p> <p>En outre, nos coupoles ne sont pas seulement un ajout élégant à chaque espace, elles offrent aussi une excellente isolation thermique et acoustique. Cela garantit une maison ou un bureau plus confortable et plus économe en énergie. Que vous planifiiez une rénovation ou construisiez une nouvelle habitation, choisissez les coupoles fiables et de qualité de Skylux.</p> | coupole-400x400 | 8162581152021 | 49193122857293
Coupoles | Lichtkoepel | Skylux | Coupole Skylux 40x40 cm | Quadruple paroi (1,28 W/m²K) / Polycarbonate (250 fois plus résistant aux chocs que le verre) / Thermorésistant * opale & non transparent | 66280 | 5412970662808 | 456.2 | Oui | 2-5 | 5.71 | Choisissez clair ou opalin ou Heatstop | Thermorésistant * opale & non transparent | Nombre de parois | Quadruple paroi (1,28 W/m²K) | Matériau | Polycarbonate (250 fois plus résistant aux chocs que le verre) | 400 x 400 mm | 400 | 400 |  |  | 0.21 | Carré | [9 empty] | A |  |  | Pour les pièces chauffées nous recommandons au minimum une coupole à 3 parois pour une isolation optimale. | Vous cherchez un moyen d’apporter plus de lumière naturelle dans votre habitation ou votre espace de travail ? Pensez alors à une coupole 400x400 de Skylux ! Nos coupoles sont disponibles en différentes dimensions et matériaux, ce qui vous permet de trouver la solution parfaite pour votre projet. Choisissez entre l’acrylique ou le polycarbonate, des parois simples ou multiples, ainsi que des versions transparentes, opales ou heatstop. De plus, nos coupoles sont également disponibles en version fixe ou ouvrante. En cas de rénovation totale ou de construction neuve, une costière est requise pour l’installation correcte de la coupole. Heureusement, vous pouvez également sélectionner la costière directement sur cette page. Que vous recherchiez une version fixe ou ouvrante, chez Skylux, nous avons tout ce qu’il vous faut pour trouver la coupole parfaite pour votre projet. En outre, nos coupoles ne sont pas seulement un ajout élégant à chaque espace, elles offrent aussi une excellente isolation thermique et acoustique. Cela garantit une maison ou un bureau plus confortable et plus économe en énergie. Que vous planifiiez une rénovation ou construisiez une nouvelle habitation, choisissez les coupoles fiables et de qualité de Skylux. | https://skylux.eu/fr/products/coupole-400x400?variant=49193123086669 | https://skylux.eu/cdn/shop/files/download_507ac63e-f325-4d14-874a-1555523bbfaa.jpg?v=1737476836&width=1600 | https://skylux.eu/cdn/shop/files/Skylux-lichtkoepel-40x40-cm-Lichtkoepel.png?v=1737539941&width=1600 | https://skylux.eu/cdn/shop/files/400dc924-54f6-47a2-b966-72acdf505529.webp?v=1782971968&width=1600 | https://skylux.eu/cdn/shop/files/e2602eb5-eb77-4594-9287-8563fa6b1ab1.webp?v=1782972066&width=1600 | https://skylux.eu/cdn/shop/files/646b0795-575e-4533-8c4b-b4c41eb259f5.jpg?v=1782972129&width=1600 | //skylux.eu/cdn/shop/files/F_MH_Notice_de_pose__Skylux_PMMA_coupoles.pdf?v=14496508717816058976 | //skylux.eu/cdn/shop/files/F_TD_Dossier_Technique.zip?v=3735489360144844648 | <p id="isPasted">Vous cherchez un moyen d’apporter plus de lumière naturelle dans votre habitation ou votre espace de travail ? Pensez alors à une coupole 400x400 de Skylux ! Nos coupoles sont disponibles en différentes dimensions et matériaux, ce qui vous permet de trouver la solution parfaite pour votre projet. Choisissez entre l’acrylique ou le polycarbonate, des parois simples ou multiples, ainsi que des versions transparentes, opales ou heatstop. De plus, nos coupoles sont également disponibles en version fixe ou ouvrante.</p> <p>En cas de rénovation totale ou de construction neuve, une costière est requise pour l’installation correcte de la coupole. Heureusement, vous pouvez également sélectionner la costière directement sur cette page. Que vous recherchiez une version fixe ou ouvrante, chez Skylux, nous avons tout ce qu’il vous faut pour trouver la coupole parfaite pour votre projet.</p> <p>En outre, nos coupoles ne sont pas seulement un ajout élégant à chaque espace, elles offrent aussi une excellente isolation thermique et acoustique. Cela garantit une maison ou un bureau plus confortable et plus économe en énergie. Que vous planifiiez une rénovation ou construisiez une nouvelle habitation, choisissez les coupoles fiables et de qualité de Skylux.</p> | coupole-400x400 | 8162581152021 | 49193123086669
Coupoles | Lichtkoepel | Skylux | Coupole Skylux 40x70 cm | Simple paroi (moins isolant - 5,17 W/m²K) / Acrylique (10 fois plus résistant aux chocs que le verre) / Clair * visibilité comme le verre | 4615 | 5412970046158 | 150.05 | Oui | 2-5 | 1.8 | Choisissez clair ou opalin ou Heatstop | Clair * visibilité comme le verre | Nombre de parois | Simple paroi (moins isolant - 5,17 W/m²K) | Matériau | Acrylique (10 fois plus résistant aux chocs que le verre) | 400 x 700 mm | 700 | 400 |  |  | 0.38 | Rectangulaire | [9 empty] | A |  |  | Pour les pièces chauffées nous recommandons au minimum une coupole à 3 parois pour une isolation optimale. | Vous cherchez un moyen d’apporter davantage de lumière naturelle dans votre habitation ou votre espace de travail ? Dans ce cas, envisagez certainement une coupole 400x700 de Skylux ! Nos coupoles sont disponibles en différentes dimensions et matériaux, afin que vous puissiez trouver la solution parfaitement adaptée à votre projet. Choisissez entre l’acrylique ou le polycarbonate, des parois simples ou multiples, ainsi que des versions transparentes, opales ou heatstop. De plus, nos coupoles sont également disponibles en versions fixes ou ouvrantes. Dans le cadre d’une rénovation complète ou d’une construction neuve, une costière est requise pour l’installation correcte de la coupole. Heureusement, vous pouvez également sélectionner la costière directement sur cette page. Que vous recherchiez une version fixe ou ouvrante, chez Skylux, nous avons tout ce qu’il vous faut pour trouver la coupole parfaite pour votre projet. En outre, nos coupoles ne constituent pas seulement un ajout élégant à n’importe quel espace, elles offrent aussi une excellente isolation thermique et acoustique. Cela garantit une maison ou un bureau plus confortable et plus économe en énergie. Que vous planifiiez une rénovation ou construisiez une nouvelle habitation, choisissez les coupoles fiables et de qualité de Skylux. | https://skylux.eu/fr/products/coupole-400x700?variant=49193123938637 | https://skylux.eu/cdn/shop/files/download_c687f0a9-95ec-4a67-93ce-55b32579ca1d.jpg?v=1737476526&width=1600 | https://skylux.eu/cdn/shop/files/Skylux-lichtkoepel-40x70-cm-Lichtkoepel.jpg?v=1737486324&width=1600 | https://skylux.eu/cdn/shop/files/400dc924-54f6-47a2-b966-72acdf505529.webp?v=1782971968&width=1600 | https://skylux.eu/cdn/shop/files/e2602eb5-eb77-4594-9287-8563fa6b1ab1.webp?v=1782972066&width=1600 | https://skylux.eu/cdn/shop/files/646b0795-575e-4533-8c4b-b4c41eb259f5.jpg?v=1782972129&width=1600 | //skylux.eu/cdn/shop/files/F_MH_Notice_de_pose__Skylux_PMMA_coupoles.pdf?v=14496508717816058976 | //skylux.eu/cdn/shop/files/F_TD_Dossier_Technique.zip?v=3735489360144844648 | <body> <p id="isPasted">Vous cherchez un moyen d’apporter davantage de lumière naturelle dans votre habitation ou votre espace de travail ? Dans ce cas, envisagez certainement une coupole 400x700 de Skylux ! Nos coupoles sont disponibles en différentes dimensions et matériaux, afin que vous puissiez trouver la solution parfaitement adaptée à votre projet. Choisissez entre l’acrylique ou le polycarbonate, des parois simples ou multiples, ainsi que des versions transparentes, opales ou heatstop. De plus, nos coupoles sont également disponibles en versions fixes ou ouvrantes.</p> <p>Dans le cadre d’une rénovation complète ou d’une construction neuve, une costière est requise pour l’installation correcte de la coupole. Heureusement, vous pouvez également sélectionner la costière directement sur cette page. Que vous recherchiez une version fixe ou ouvrante, chez Skylux, nous avons tout ce qu’il vous faut pour trouver la coupole parfaite pour votre projet.</p> <p>En outre, nos coupoles ne constituent pas seulement un ajout élégant à n’importe quel espace, elles offrent aussi une excellente isolation thermique et acoustique. Cela garantit une maison ou un bureau plus confortable et plus économe en énergie. Que vous planifiiez une rénovation ou construisiez une nouvelle habitation, choisissez les coupoles fiables et de qualité de Skylux.<br> </p> </body> | coupole-400x700 | 8162581086485 | 49193123938637
Coupoles | Lichtkoepel | Skylux | Coupole Skylux 40x70 cm | Simple paroi (moins isolant - 5,17 W/m²K) / Polycarbonate (250 fois plus résistant aux chocs que le verre) / Clair * visibilité comme le verre | 1493 | 5412970014935 | 240.8 | Oui | 2-5 | 3.18 | Choisissez clair ou opalin ou Heatstop | Clair * visibilité comme le verre | Nombre de parois | Simple paroi (moins isolant - 5,17 W/m²K) | Matériau | Polycarbonate (250 fois plus résistant aux chocs que le verre) | 400 x 700 mm | 700 | 400 |  |  | 0.38 | Rectangulaire | [9 empty] | A |  |  | Pour les pièces chauffées nous recommandons au minimum une coupole à 3 parois pour une isolation optimale. | Vous cherchez un moyen d’apporter davantage de lumière naturelle dans votre habitation ou votre espace de travail ? Dans ce cas, envisagez certainement une coupole 400x700 de Skylux ! Nos coupoles sont disponibles en différentes dimensions et matériaux, afin que vous puissiez trouver la solution parfaitement adaptée à votre projet. Choisissez entre l’acrylique ou le polycarbonate, des parois simples ou multiples, ainsi que des versions transparentes, opales ou heatstop. De plus, nos coupoles sont également disponibles en versions fixes ou ouvrantes. Dans le cadre d’une rénovation complète ou d’une construction neuve, une costière est requise pour l’installation correcte de la coupole. Heureusement, vous pouvez également sélectionner la costière directement sur cette page. Que vous recherchiez une version fixe ou ouvrante, chez Skylux, nous avons tout ce qu’il vous faut pour trouver la coupole parfaite pour votre projet. En outre, nos coupoles ne constituent pas seulement un ajout élégant à n’importe quel espace, elles offrent aussi une excellente isolation thermique et acoustique. Cela garantit une maison ou un bureau plus confortable et plus économe en énergie. Que vous planifiiez une rénovation ou construisiez une nouvelle habitation, choisissez les coupoles fiables et de qualité de Skylux. | https://skylux.eu/fr/products/coupole-400x700?variant=49193124102477 | https://skylux.eu/cdn/shop/files/download_abad085e-1dd9-4649-a54e-a2eb6ab7dc20.jpg?v=1737476540&width=1600 | https://skylux.eu/cdn/shop/files/Skylux-lichtkoepel-40x70-cm-Lichtkoepel.jpg?v=1737486324&width=1600 | https://skylux.eu/cdn/shop/files/400dc924-54f6-47a2-b966-72acdf505529.webp?v=1782971968&width=1600 | https://skylux.eu/cdn/shop/files/e2602eb5-eb77-4594-9287-8563fa6b1ab1.webp?v=1782972066&width=1600 | https://skylux.eu/cdn/shop/files/646b0795-575e-4533-8c4b-b4c41eb259f5.jpg?v=1782972129&width=1600 | //skylux.eu/cdn/shop/files/F_MH_Notice_de_pose__Skylux_PMMA_coupoles.pdf?v=14496508717816058976 | //skylux.eu/cdn/shop/files/F_TD_Dossier_Technique.zip?v=3735489360144844648 | <body> <p id="isPasted">Vous cherchez un moyen d’apporter davantage de lumière naturelle dans votre habitation ou votre espace de travail ? Dans ce cas, envisagez certainement une coupole 400x700 de Skylux ! Nos coupoles sont disponibles en différentes dimensions et matériaux, afin que vous puissiez trouver la solution parfaitement adaptée à votre projet. Choisissez entre l’acrylique ou le polycarbonate, des parois simples ou multiples, ainsi que des versions transparentes, opales ou heatstop. De plus, nos coupoles sont également disponibles en versions fixes ou ouvrantes.</p> <p>Dans le cadre d’une rénovation complète ou d’une construction neuve, une costière est requise pour l’installation correcte de la coupole. Heureusement, vous pouvez également sélectionner la costière directement sur cette page. Que vous recherchiez une version fixe ou ouvrante, chez Skylux, nous avons tout ce qu’il vous faut pour trouver la coupole parfaite pour votre projet.</p> <p>En outre, nos coupoles ne constituent pas seulement un ajout élégant à n’importe quel espace, elles offrent aussi une excellente isolation thermique et acoustique. Cela garantit une maison ou un bureau plus confortable et plus économe en énergie. Que vous planifiiez une rénovation ou construisiez une nouvelle habitation, choisissez les coupoles fiables et de qualité de Skylux.<br> </p> </body> | coupole-400x700 | 8162581086485 | 49193124102477
Coupoles | Lichtkoepel | Skylux | Coupole Skylux 40x70 cm | Double paroi (2,90 W/m²K) / Acrylique (10 fois plus résistant aux chocs que le verre) / Clair * visibilité comme le verre | 1919 | 5412970019190 | 250.5 | Oui | 2-5 | 2.8 | Choisissez clair ou opalin ou Heatstop | Clair * visibilité comme le verre | Nombre de parois | Double paroi (2,90 W/m²K) | Matériau | Acrylique (10 fois plus résistant aux chocs que le verre) | 400 x 700 mm | 700 | 400 |  |  | 0.38 | Rectangulaire | [9 empty] | A |  |  | Pour les pièces chauffées nous recommandons au minimum une coupole à 3 parois pour une isolation optimale. | Vous cherchez un moyen d’apporter davantage de lumière naturelle dans votre habitation ou votre espace de travail ? Dans ce cas, envisagez certainement une coupole 400x700 de Skylux ! Nos coupoles sont disponibles en différentes dimensions et matériaux, afin que vous puissiez trouver la solution parfaitement adaptée à votre projet. Choisissez entre l’acrylique ou le polycarbonate, des parois simples ou multiples, ainsi que des versions transparentes, opales ou heatstop. De plus, nos coupoles sont également disponibles en versions fixes ou ouvrantes. Dans le cadre d’une rénovation complète ou d’une construction neuve, une costière est requise pour l’installation correcte de la coupole. Heureusement, vous pouvez également sélectionner la costière directement sur cette page. Que vous recherchiez une version fixe ou ouvrante, chez Skylux, nous avons tout ce qu’il vous faut pour trouver la coupole parfaite pour votre projet. En outre, nos coupoles ne constituent pas seulement un ajout élégant à n’importe quel espace, elles offrent aussi une excellente isolation thermique et acoustique. Cela garantit une maison ou un bureau plus confortable et plus économe en énergie. Que vous planifiiez une rénovation ou construisiez une nouvelle habitation, choisissez les coupoles fiables et de qualité de Skylux. | https://skylux.eu/fr/products/coupole-400x700?variant=49193124200781 | https://skylux.eu/cdn/shop/files/download_7572c78a-facb-4e6f-9148-e9c58ecad683.jpg?v=1737476557&width=1600 | https://skylux.eu/cdn/shop/files/Skylux-lichtkoepel-40x70-cm-Lichtkoepel.jpg?v=1737486324&width=1600 | https://skylux.eu/cdn/shop/files/400dc924-54f6-47a2-b966-72acdf505529.webp?v=1782971968&width=1600 | https://skylux.eu/cdn/shop/files/e2602eb5-eb77-4594-9287-8563fa6b1ab1.webp?v=1782972066&width=1600 | https://skylux.eu/cdn/shop/files/646b0795-575e-4533-8c4b-b4c41eb259f5.jpg?v=1782972129&width=1600 | //skylux.eu/cdn/shop/files/F_MH_Notice_de_pose__Skylux_PMMA_coupoles.pdf?v=14496508717816058976 | //skylux.eu/cdn/shop/files/F_TD_Dossier_Technique.zip?v=3735489360144844648 | <body> <p id="isPasted">Vous cherchez un moyen d’apporter davantage de lumière naturelle dans votre habitation ou votre espace de travail ? Dans ce cas, envisagez certainement une coupole 400x700 de Skylux ! Nos coupoles sont disponibles en différentes dimensions et matériaux, afin que vous puissiez trouver la solution parfaitement adaptée à votre projet. Choisissez entre l’acrylique ou le polycarbonate, des parois simples ou multiples, ainsi que des versions transparentes, opales ou heatstop. De plus, nos coupoles sont également disponibles en versions fixes ou ouvrantes.</p> <p>Dans le cadre d’une rénovation complète ou d’une construction neuve, une costière est requise pour l’installation correcte de la coupole. Heureusement, vous pouvez également sélectionner la costière directement sur cette page. Que vous recherchiez une version fixe ou ouvrante, chez Skylux, nous avons tout ce qu’il vous faut pour trouver la coupole parfaite pour votre projet.</p> <p>En outre, nos coupoles ne constituent pas seulement un ajout élégant à n’importe quel espace, elles offrent aussi une excellente isolation thermique et acoustique. Cela garantit une maison ou un bureau plus confortable et plus économe en énergie. Que vous planifiiez une rénovation ou construisiez une nouvelle habitation, choisissez les coupoles fiables et de qualité de Skylux.<br> </p> </body> | coupole-400x700 | 8162581086485 | 49193124200781
Coupoles | Lichtkoepel | Skylux | Coupole Skylux 40x70 cm | Double paroi (2,90 W/m²K) / Polycarbonate (250 fois plus résistant aux chocs que le verre) / Clair * visibilité comme le verre | 1602 | 5412970016021 | 341.25 | Oui | 2-5 | 4.37 | Choisissez clair ou opalin ou Heatstop | Clair * visibilité comme le verre | Nombre de parois | Double paroi (2,90 W/m²K) | Matériau | Polycarbonate (250 fois plus résistant aux chocs que le verre) | 400 x 700 mm | 700 | 400 |  |  | 0.38 | Rectangulaire | [9 empty] | A |  |  | Pour les pièces chauffées nous recommandons au minimum une coupole à 3 parois pour une isolation optimale. | Vous cherchez un moyen d’apporter davantage de lumière naturelle dans votre habitation ou votre espace de travail ? Dans ce cas, envisagez certainement une coupole 400x700 de Skylux ! Nos coupoles sont disponibles en différentes dimensions et matériaux, afin que vous puissiez trouver la solution parfaitement adaptée à votre projet. Choisissez entre l’acrylique ou le polycarbonate, des parois simples ou multiples, ainsi que des versions transparentes, opales ou heatstop. De plus, nos coupoles sont également disponibles en versions fixes ou ouvrantes. Dans le cadre d’une rénovation complète ou d’une construction neuve, une costière est requise pour l’installation correcte de la coupole. Heureusement, vous pouvez également sélectionner la costière directement sur cette page. Que vous recherchiez une version fixe ou ouvrante, chez Skylux, nous avons tout ce qu’il vous faut pour trouver la coupole parfaite pour votre projet. En outre, nos coupoles ne constituent pas seulement un ajout élégant à n’importe quel espace, elles offrent aussi une excellente isolation thermique et acoustique. Cela garantit une maison ou un bureau plus confortable et plus économe en énergie. Que vous planifiiez une rénovation ou construisiez une nouvelle habitation, choisissez les coupoles fiables et de qualité de Skylux. | https://skylux.eu/fr/products/coupole-400x700?variant=49193124299085 | https://skylux.eu/cdn/shop/files/download_fc227f14-df16-46b5-96d8-84770ca2ae59.jpg?v=1737476573&width=1600 | https://skylux.eu/cdn/shop/files/Skylux-lichtkoepel-40x70-cm-Lichtkoepel.jpg?v=1737486324&width=1600 | https://skylux.eu/cdn/shop/files/400dc924-54f6-47a2-b966-72acdf505529.webp?v=1782971968&width=1600 | https://skylux.eu/cdn/shop/files/e2602eb5-eb77-4594-9287-8563fa6b1ab1.webp?v=1782972066&width=1600 | https://skylux.eu/cdn/shop/files/646b0795-575e-4533-8c4b-b4c41eb259f5.jpg?v=1782972129&width=1600 | //skylux.eu/cdn/shop/files/F_MH_Notice_de_pose__Skylux_PMMA_coupoles.pdf?v=14496508717816058976 | //skylux.eu/cdn/shop/files/F_TD_Dossier_Technique.zip?v=3735489360144844648 | <body> <p id="isPasted">Vous cherchez un moyen d’apporter davantage de lumière naturelle dans votre habitation ou votre espace de travail ? Dans ce cas, envisagez certainement une coupole 400x700 de Skylux ! Nos coupoles sont disponibles en différentes dimensions et matériaux, afin que vous puissiez trouver la solution parfaitement adaptée à votre projet. Choisissez entre l’acrylique ou le polycarbonate, des parois simples ou multiples, ainsi que des versions transparentes, opales ou heatstop. De plus, nos coupoles sont également disponibles en versions fixes ou ouvrantes.</p> <p>Dans le cadre d’une rénovation complète ou d’une construction neuve, une costière est requise pour l’installation correcte de la coupole. Heureusement, vous pouvez également sélectionner la costière directement sur cette page. Que vous recherchiez une version fixe ou ouvrante, chez Skylux, nous avons tout ce qu’il vous faut pour trouver la coupole parfaite pour votre projet.</p> <p>En outre, nos coupoles ne constituent pas seulement un ajout élégant à n’importe quel espace, elles offrent aussi une excellente isolation thermique et acoustique. Cela garantit une maison ou un bureau plus confortable et plus économe en énergie. Que vous planifiiez une rénovation ou construisiez une nouvelle habitation, choisissez les coupoles fiables et de qualité de Skylux.<br> </p> </body> | coupole-400x700 | 8162581086485 | 49193124299085
Coupoles | Lichtkoepel | Skylux | Coupole Skylux 40x70 cm | Triple paroi (1.70 W/m²K) Choisissez cette version ou supérieure pour une pièce chauffée ! / Acrylique (10 fois plus résistant aux chocs que le verre) / Clair * visibilité comme le verre | 2151 | 5412970021513 | 350.9 | Oui | 2-5 | 3.8 | Choisissez clair ou opalin ou Heatstop | Clair * visibilité comme le verre | Nombre de parois | Triple paroi (1.70 W/m²K) Choisissez cette version ou supérieure pour une pièce chauffée ! | Matériau | Acrylique (10 fois plus résistant aux chocs que le verre) | 400 x 700 mm | 700 | 400 |  |  | 0.38 | Rectangulaire | [9 empty] | A |  |  | Pour les pièces chauffées nous recommandons au minimum une coupole à 3 parois pour une isolation optimale. | Vous cherchez un moyen d’apporter davantage de lumière naturelle dans votre habitation ou votre espace de travail ? Dans ce cas, envisagez certainement une coupole 400x700 de Skylux ! Nos coupoles sont disponibles en différentes dimensions et matériaux, afin que vous puissiez trouver la solution parfaitement adaptée à votre projet. Choisissez entre l’acrylique ou le polycarbonate, des parois simples ou multiples, ainsi que des versions transparentes, opales ou heatstop. De plus, nos coupoles sont également disponibles en versions fixes ou ouvrantes. Dans le cadre d’une rénovation complète ou d’une construction neuve, une costière est requise pour l’installation correcte de la coupole. Heureusement, vous pouvez également sélectionner la costière directement sur cette page. Que vous recherchiez une version fixe ou ouvrante, chez Skylux, nous avons tout ce qu’il vous faut pour trouver la coupole parfaite pour votre projet. En outre, nos coupoles ne constituent pas seulement un ajout élégant à n’importe quel espace, elles offrent aussi une excellente isolation thermique et acoustique. Cela garantit une maison ou un bureau plus confortable et plus économe en énergie. Que vous planifiiez une rénovation ou construisiez une nouvelle habitation, choisissez les coupoles fiables et de qualité de Skylux. | https://skylux.eu/fr/products/coupole-400x700?variant=49193124495693 | https://skylux.eu/cdn/shop/files/download_91f9304f-1d11-4e73-a360-df5a7f60ec50.jpg?v=1737476596&width=1600 | https://skylux.eu/cdn/shop/files/Skylux-lichtkoepel-40x70-cm-Lichtkoepel.jpg?v=1737486324&width=1600 | https://skylux.eu/cdn/shop/files/400dc924-54f6-47a2-b966-72acdf505529.webp?v=1782971968&width=1600 | https://skylux.eu/cdn/shop/files/e2602eb5-eb77-4594-9287-8563fa6b1ab1.webp?v=1782972066&width=1600 | https://skylux.eu/cdn/shop/files/646b0795-575e-4533-8c4b-b4c41eb259f5.jpg?v=1782972129&width=1600 | //skylux.eu/cdn/shop/files/F_MH_Notice_de_pose__Skylux_PMMA_coupoles.pdf?v=14496508717816058976 | //skylux.eu/cdn/shop/files/F_TD_Dossier_Technique.zip?v=3735489360144844648 | <body> <p id="isPasted">Vous cherchez un moyen d’apporter davantage de lumière naturelle dans votre habitation ou votre espace de travail ? Dans ce cas, envisagez certainement une coupole 400x700 de Skylux ! Nos coupoles sont disponibles en différentes dimensions et matériaux, afin que vous puissiez trouver la solution parfaitement adaptée à votre projet. Choisissez entre l’acrylique ou le polycarbonate, des parois simples ou multiples, ainsi que des versions transparentes, opales ou heatstop. De plus, nos coupoles sont également disponibles en versions fixes ou ouvrantes.</p> <p>Dans le cadre d’une rénovation complète ou d’une construction neuve, une costière est requise pour l’installation correcte de la coupole. Heureusement, vous pouvez également sélectionner la costière directement sur cette page. Que vous recherchiez une version fixe ou ouvrante, chez Skylux, nous avons tout ce qu’il vous faut pour trouver la coupole parfaite pour votre projet.</p> <p>En outre, nos coupoles ne constituent pas seulement un ajout élégant à n’importe quel espace, elles offrent aussi une excellente isolation thermique et acoustique. Cela garantit une maison ou un bureau plus confortable et plus économe en énergie. Que vous planifiiez une rénovation ou construisiez une nouvelle habitation, choisissez les coupoles fiables et de qualité de Skylux.<br> </p> </body> | coupole-400x700 | 8162581086485 | 49193124495693
Coupoles | Lichtkoepel | Skylux | Coupole Skylux 40x70 cm | Triple paroi (1.70 W/m²K) Choisissez cette version ou supérieure pour une pièce chauffée ! / Polycarbonate (250 fois plus résistant aux chocs que le verre) / Clair * visibilité comme le verre | 14941 | 5412970149415 | 441.65 | Oui | 2-5 | 5.51 | Choisissez clair ou opalin ou Heatstop | Clair * visibilité comme le verre | Nombre de parois | Triple paroi (1.70 W/m²K) Choisissez cette version ou supérieure pour une pièce chauffée ! | Matériau | Polycarbonate (250 fois plus résistant aux chocs que le verre) | 400 x 700 mm | 700 | 400 |  |  | 0.38 | Rectangulaire | [9 empty] | A |  |  | Pour les pièces chauffées nous recommandons au minimum une coupole à 3 parois pour une isolation optimale. | Vous cherchez un moyen d’apporter davantage de lumière naturelle dans votre habitation ou votre espace de travail ? Dans ce cas, envisagez certainement une coupole 400x700 de Skylux ! Nos coupoles sont disponibles en différentes dimensions et matériaux, afin que vous puissiez trouver la solution parfaitement adaptée à votre projet. Choisissez entre l’acrylique ou le polycarbonate, des parois simples ou multiples, ainsi que des versions transparentes, opales ou heatstop. De plus, nos coupoles sont également disponibles en versions fixes ou ouvrantes. Dans le cadre d’une rénovation complète ou d’une construction neuve, une costière est requise pour l’installation correcte de la coupole. Heureusement, vous pouvez également sélectionner la costière directement sur cette page. Que vous recherchiez une version fixe ou ouvrante, chez Skylux, nous avons tout ce qu’il vous faut pour trouver la coupole parfaite pour votre projet. En outre, nos coupoles ne constituent pas seulement un ajout élégant à n’importe quel espace, elles offrent aussi une excellente isolation thermique et acoustique. Cela garantit une maison ou un bureau plus confortable et plus économe en énergie. Que vous planifiiez une rénovation ou construisiez une nouvelle habitation, choisissez les coupoles fiables et de qualité de Skylux. | https://skylux.eu/fr/products/coupole-400x700?variant=49193124593997 | https://skylux.eu/cdn/shop/files/download_349058e8-6a41-4075-ac84-c37043914265.jpg?v=1737476611&width=1600 | https://skylux.eu/cdn/shop/files/Skylux-lichtkoepel-40x70-cm-Lichtkoepel.jpg?v=1737486324&width=1600 | https://skylux.eu/cdn/shop/files/400dc924-54f6-47a2-b966-72acdf505529.webp?v=1782971968&width=1600 | https://skylux.eu/cdn/shop/files/e2602eb5-eb77-4594-9287-8563fa6b1ab1.webp?v=1782972066&width=1600 | https://skylux.eu/cdn/shop/files/646b0795-575e-4533-8c4b-b4c41eb259f5.jpg?v=1782972129&width=1600 | //skylux.eu/cdn/shop/files/F_MH_Notice_de_pose__Skylux_PMMA_coupoles.pdf?v=14496508717816058976 | //skylux.eu/cdn/shop/files/F_TD_Dossier_Technique.zip?v=3735489360144844648 | <body> <p id="isPasted">Vous cherchez un moyen d’apporter davantage de lumière naturelle dans votre habitation ou votre espace de travail ? Dans ce cas, envisagez certainement une coupole 400x700 de Skylux ! Nos coupoles sont disponibles en différentes dimensions et matériaux, afin que vous puissiez trouver la solution parfaitement adaptée à votre projet. Choisissez entre l’acrylique ou le polycarbonate, des parois simples ou multiples, ainsi que des versions transparentes, opales ou heatstop. De plus, nos coupoles sont également disponibles en versions fixes ou ouvrantes.</p> <p>Dans le cadre d’une rénovation complète ou d’une construction neuve, une costière est requise pour l’installation correcte de la coupole. Heureusement, vous pouvez également sélectionner la costière directement sur cette page. Que vous recherchiez une version fixe ou ouvrante, chez Skylux, nous avons tout ce qu’il vous faut pour trouver la coupole parfaite pour votre projet.</p> <p>En outre, nos coupoles ne constituent pas seulement un ajout élégant à n’importe quel espace, elles offrent aussi une excellente isolation thermique et acoustique. Cela garantit une maison ou un bureau plus confortable et plus économe en énergie. Que vous planifiiez une rénovation ou construisiez une nouvelle habitation, choisissez les coupoles fiables et de qualité de Skylux.<br> </p> </body> | coupole-400x700 | 8162581086485 | 49193124593997
Coupoles | Lichtkoepel | Skylux | Coupole Skylux 40x70 cm | Quadruple paroi (1,28 W/m²K) / Acrylique (10 fois plus résistant aux chocs que le verre) / Clair * visibilité comme le verre | 66001 | 5412970660019 | 451.35 | Oui | 2-5 | 7.02 | Choisissez clair ou opalin ou Heatstop | Clair * visibilité comme le verre | Nombre de parois | Quadruple paroi (1,28 W/m²K) | Matériau | Acrylique (10 fois plus résistant aux chocs que le verre) | 400 x 700 mm | 700 | 400 |  |  | 0.38 | Rectangulaire | [9 empty] | A |  |  | Pour les pièces chauffées nous recommandons au minimum une coupole à 3 parois pour une isolation optimale. | Vous cherchez un moyen d’apporter davantage de lumière naturelle dans votre habitation ou votre espace de travail ? Dans ce cas, envisagez certainement une coupole 400x700 de Skylux ! Nos coupoles sont disponibles en différentes dimensions et matériaux, afin que vous puissiez trouver la solution parfaitement adaptée à votre projet. Choisissez entre l’acrylique ou le polycarbonate, des parois simples ou multiples, ainsi que des versions transparentes, opales ou heatstop. De plus, nos coupoles sont également disponibles en versions fixes ou ouvrantes. Dans le cadre d’une rénovation complète ou d’une construction neuve, une costière est requise pour l’installation correcte de la coupole. Heureusement, vous pouvez également sélectionner la costière directement sur cette page. Que vous recherchiez une version fixe ou ouvrante, chez Skylux, nous avons tout ce qu’il vous faut pour trouver la coupole parfaite pour votre projet. En outre, nos coupoles ne constituent pas seulement un ajout élégant à n’importe quel espace, elles offrent aussi une excellente isolation thermique et acoustique. Cela garantit une maison ou un bureau plus confortable et plus économe en énergie. Que vous planifiiez une rénovation ou construisiez une nouvelle habitation, choisissez les coupoles fiables et de qualité de Skylux. | https://skylux.eu/fr/products/coupole-400x700?variant=49193124757837 | https://skylux.eu/cdn/shop/files/download_45dc1173-bca1-4a04-ae18-e8691a23d2bf.jpg?v=1737476633&width=1600 | https://skylux.eu/cdn/shop/files/Skylux-lichtkoepel-40x70-cm-Lichtkoepel.jpg?v=1737486324&width=1600 | https://skylux.eu/cdn/shop/files/400dc924-54f6-47a2-b966-72acdf505529.webp?v=1782971968&width=1600 | https://skylux.eu/cdn/shop/files/e2602eb5-eb77-4594-9287-8563fa6b1ab1.webp?v=1782972066&width=1600 | https://skylux.eu/cdn/shop/files/646b0795-575e-4533-8c4b-b4c41eb259f5.jpg?v=1782972129&width=1600 | //skylux.eu/cdn/shop/files/F_MH_Notice_de_pose__Skylux_PMMA_coupoles.pdf?v=14496508717816058976 | //skylux.eu/cdn/shop/files/F_TD_Dossier_Technique.zip?v=3735489360144844648 | <body> <p id="isPasted">Vous cherchez un moyen d’apporter davantage de lumière naturelle dans votre habitation ou votre espace de travail ? Dans ce cas, envisagez certainement une coupole 400x700 de Skylux ! Nos coupoles sont disponibles en différentes dimensions et matériaux, afin que vous puissiez trouver la solution parfaitement adaptée à votre projet. Choisissez entre l’acrylique ou le polycarbonate, des parois simples ou multiples, ainsi que des versions transparentes, opales ou heatstop. De plus, nos coupoles sont également disponibles en versions fixes ou ouvrantes.</p> <p>Dans le cadre d’une rénovation complète ou d’une construction neuve, une costière est requise pour l’installation correcte de la coupole. Heureusement, vous pouvez également sélectionner la costière directement sur cette page. Que vous recherchiez une version fixe ou ouvrante, chez Skylux, nous avons tout ce qu’il vous faut pour trouver la coupole parfaite pour votre projet.</p> <p>En outre, nos coupoles ne constituent pas seulement un ajout élégant à n’importe quel espace, elles offrent aussi une excellente isolation thermique et acoustique. Cela garantit une maison ou un bureau plus confortable et plus économe en énergie. Que vous planifiiez une rénovation ou construisiez une nouvelle habitation, choisissez les coupoles fiables et de qualité de Skylux.<br> </p> </body> | coupole-400x700 | 8162581086485 | 49193124757837
Coupoles | Lichtkoepel | Skylux | Coupole Skylux 40x70 cm | Quadruple paroi (1,28 W/m²K) / Polycarbonate (250 fois plus résistant aux chocs que le verre) / Clair * visibilité comme le verre | 66199 | 5412970661993 | 542.1 | Oui | 2-5 | 7.55 | Choisissez clair ou opalin ou Heatstop | Clair * visibilité comme le verre | Nombre de parois | Quadruple paroi (1,28 W/m²K) | Matériau | Polycarbonate (250 fois plus résistant aux chocs que le verre) | 400 x 700 mm | 700 | 400 |  |  | 0.38 | Rectangulaire | [9 empty] | A |  |  | Pour les pièces chauffées nous recommandons au minimum une coupole à 3 parois pour une isolation optimale. | Vous cherchez un moyen d’apporter davantage de lumière naturelle dans votre habitation ou votre espace de travail ? Dans ce cas, envisagez certainement une coupole 400x700 de Skylux ! Nos coupoles sont disponibles en différentes dimensions et matériaux, afin que vous puissiez trouver la solution parfaitement adaptée à votre projet. Choisissez entre l’acrylique ou le polycarbonate, des parois simples ou multiples, ainsi que des versions transparentes, opales ou heatstop. De plus, nos coupoles sont également disponibles en versions fixes ou ouvrantes. Dans le cadre d’une rénovation complète ou d’une construction neuve, une costière est requise pour l’installation correcte de la coupole. Heureusement, vous pouvez également sélectionner la costière directement sur cette page. Que vous recherchiez une version fixe ou ouvrante, chez Skylux, nous avons tout ce qu’il vous faut pour trouver la coupole parfaite pour votre projet. En outre, nos coupoles ne constituent pas seulement un ajout élégant à n’importe quel espace, elles offrent aussi une excellente isolation thermique et acoustique. Cela garantit une maison ou un bureau plus confortable et plus économe en énergie. Que vous planifiiez une rénovation ou construisiez une nouvelle habitation, choisissez les coupoles fiables et de qualité de Skylux. | https://skylux.eu/fr/products/coupole-400x700?variant=49193124888909 | https://skylux.eu/cdn/shop/files/download_7bec1a6a-62c8-407c-833b-b0fb66a3c904.jpg?v=1737476648&width=1600 | https://skylux.eu/cdn/shop/files/Skylux-lichtkoepel-40x70-cm-Lichtkoepel.jpg?v=1737486324&width=1600 | https://skylux.eu/cdn/shop/files/400dc924-54f6-47a2-b966-72acdf505529.webp?v=1782971968&width=1600 | https://skylux.eu/cdn/shop/files/e2602eb5-eb77-4594-9287-8563fa6b1ab1.webp?v=1782972066&width=1600 | https://skylux.eu/cdn/shop/files/646b0795-575e-4533-8c4b-b4c41eb259f5.jpg?v=1782972129&width=1600 | //skylux.eu/cdn/shop/files/F_MH_Notice_de_pose__Skylux_PMMA_coupoles.pdf?v=14496508717816058976 | //skylux.eu/cdn/shop/files/F_TD_Dossier_Technique.zip?v=3735489360144844648 | <body> <p id="isPasted">Vous cherchez un moyen d’apporter davantage de lumière naturelle dans votre habitation ou votre espace de travail ? Dans ce cas, envisagez certainement une coupole 400x700 de Skylux ! Nos coupoles sont disponibles en différentes dimensions et matériaux, afin que vous puissiez trouver la solution parfaitement adaptée à votre projet. Choisissez entre l’acrylique ou le polycarbonate, des parois simples ou multiples, ainsi que des versions transparentes, opales ou heatstop. De plus, nos coupoles sont également disponibles en versions fixes ou ouvrantes.</p> <p>Dans le cadre d’une rénovation complète ou d’une construction neuve, une costière est requise pour l’installation correcte de la coupole. Heureusement, vous pouvez également sélectionner la costière directement sur cette page. Que vous recherchiez une version fixe ou ouvrante, chez Skylux, nous avons tout ce qu’il vous faut pour trouver la coupole parfaite pour votre projet.</p> <p>En outre, nos coupoles ne constituent pas seulement un ajout élégant à n’importe quel espace, elles offrent aussi une excellente isolation thermique et acoustique. Cela garantit une maison ou un bureau plus confortable et plus économe en énergie. Que vous planifiiez une rénovation ou construisiez une nouvelle habitation, choisissez les coupoles fiables et de qualité de Skylux.<br> </p> </body> | coupole-400x700 | 8162581086485 | 49193124888909
Coupoles | Lichtkoepel | Skylux | Coupole Skylux 40x70 cm | Quintuple paroi (0,99 W/m²K) / Acrylique (10 fois plus résistant aux chocs que le verre) / Clair * visibilité comme le verre | 66058 | 5412970660583 | 551.8 | Oui | 2-5 | 8.2 | Choisissez clair ou opalin ou Heatstop | Clair * visibilité comme le verre | Nombre de parois | Quintuple paroi (0,99 W/m²K) | Matériau | Acrylique (10 fois plus résistant aux chocs que le verre) | 400 x 700 mm | 700 | 400 |  |  | 0.38 | Rectangulaire | [9 empty] | A |  |  | Pour les pièces chauffées nous recommandons au minimum une coupole à 3 parois pour une isolation optimale. | Vous cherchez un moyen d’apporter davantage de lumière naturelle dans votre habitation ou votre espace de travail ? Dans ce cas, envisagez certainement une coupole 400x700 de Skylux ! Nos coupoles sont disponibles en différentes dimensions et matériaux, afin que vous puissiez trouver la solution parfaitement adaptée à votre projet. Choisissez entre l’acrylique ou le polycarbonate, des parois simples ou multiples, ainsi que des versions transparentes, opales ou heatstop. De plus, nos coupoles sont également disponibles en versions fixes ou ouvrantes. Dans le cadre d’une rénovation complète ou d’une construction neuve, une costière est requise pour l’installation correcte de la coupole. Heureusement, vous pouvez également sélectionner la costière directement sur cette page. Que vous recherchiez une version fixe ou ouvrante, chez Skylux, nous avons tout ce qu’il vous faut pour trouver la coupole parfaite pour votre projet. En outre, nos coupoles ne constituent pas seulement un ajout élégant à n’importe quel espace, elles offrent aussi une excellente isolation thermique et acoustique. Cela garantit une maison ou un bureau plus confortable et plus économe en énergie. Que vous planifiiez une rénovation ou construisiez une nouvelle habitation, choisissez les coupoles fiables et de qualité de Skylux. | https://skylux.eu/fr/products/coupole-400x700?variant=49193125052749 | https://skylux.eu/cdn/shop/files/download_4db3dfdc-ad11-42f5-af4f-d003defde60e.jpg?v=1737476671&width=1600 | https://skylux.eu/cdn/shop/files/Skylux-lichtkoepel-40x70-cm-Lichtkoepel.jpg?v=1737486324&width=1600 | https://skylux.eu/cdn/shop/files/400dc924-54f6-47a2-b966-72acdf505529.webp?v=1782971968&width=1600 | https://skylux.eu/cdn/shop/files/e2602eb5-eb77-4594-9287-8563fa6b1ab1.webp?v=1782972066&width=1600 | https://skylux.eu/cdn/shop/files/646b0795-575e-4533-8c4b-b4c41eb259f5.jpg?v=1782972129&width=1600 | //skylux.eu/cdn/shop/files/F_MH_Notice_de_pose__Skylux_PMMA_coupoles.pdf?v=14496508717816058976 | //skylux.eu/cdn/shop/files/F_TD_Dossier_Technique.zip?v=3735489360144844648 | <body> <p id="isPasted">Vous cherchez un moyen d’apporter davantage de lumière naturelle dans votre habitation ou votre espace de travail ? Dans ce cas, envisagez certainement une coupole 400x700 de Skylux ! Nos coupoles sont disponibles en différentes dimensions et matériaux, afin que vous puissiez trouver la solution parfaitement adaptée à votre projet. Choisissez entre l’acrylique ou le polycarbonate, des parois simples ou multiples, ainsi que des versions transparentes, opales ou heatstop. De plus, nos coupoles sont également disponibles en versions fixes ou ouvrantes.</p> <p>Dans le cadre d’une rénovation complète ou d’une construction neuve, une costière est requise pour l’installation correcte de la coupole. Heureusement, vous pouvez également sélectionner la costière directement sur cette page. Que vous recherchiez une version fixe ou ouvrante, chez Skylux, nous avons tout ce qu’il vous faut pour trouver la coupole parfaite pour votre projet.</p> <p>En outre, nos coupoles ne constituent pas seulement un ajout élégant à n’importe quel espace, elles offrent aussi une excellente isolation thermique et acoustique. Cela garantit une maison ou un bureau plus confortable et plus économe en énergie. Que vous planifiiez une rénovation ou construisiez une nouvelle habitation, choisissez les coupoles fiables et de qualité de Skylux.<br> </p> </body> | coupole-400x700 | 8162581086485 | 49193125052749
Coupoles | Lichtkoepel | Skylux | Coupole Skylux 40x70 cm | Quintuple paroi (0,99 W/m²K) / Polycarbonate (250 fois plus résistant aux chocs que le verre) / Clair * visibilité comme le verre | 95307 | 5412970953074 | 642.55 | Oui | 2-5 | 8.79 | Choisissez clair ou opalin ou Heatstop | Clair * visibilité comme le verre | Nombre de parois | Quintuple paroi (0,99 W/m²K) | Matériau | Polycarbonate (250 fois plus résistant aux chocs que le verre) | 400 x 700 mm | 700 | 400 |  |  | 0.38 | Rectangulaire | [9 empty] | A |  |  | Pour les pièces chauffées nous recommandons au minimum une coupole à 3 parois pour une isolation optimale. | Vous cherchez un moyen d’apporter davantage de lumière naturelle dans votre habitation ou votre espace de travail ? Dans ce cas, envisagez certainement une coupole 400x700 de Skylux ! Nos coupoles sont disponibles en différentes dimensions et matériaux, afin que vous puissiez trouver la solution parfaitement adaptée à votre projet. Choisissez entre l’acrylique ou le polycarbonate, des parois simples ou multiples, ainsi que des versions transparentes, opales ou heatstop. De plus, nos coupoles sont également disponibles en versions fixes ou ouvrantes. Dans le cadre d’une rénovation complète ou d’une construction neuve, une costière est requise pour l’installation correcte de la coupole. Heureusement, vous pouvez également sélectionner la costière directement sur cette page. Que vous recherchiez une version fixe ou ouvrante, chez Skylux, nous avons tout ce qu’il vous faut pour trouver la coupole parfaite pour votre projet. En outre, nos coupoles ne constituent pas seulement un ajout élégant à n’importe quel espace, elles offrent aussi une excellente isolation thermique et acoustique. Cela garantit une maison ou un bureau plus confortable et plus économe en énergie. Que vous planifiiez une rénovation ou construisiez une nouvelle habitation, choisissez les coupoles fiables et de qualité de Skylux. | https://skylux.eu/fr/products/coupole-400x700?variant=49193125118285 | https://skylux.eu/cdn/shop/files/download_7f2a5209-b94e-496d-98d5-f49b22c5356f.jpg?v=1737476685&width=1600 | https://skylux.eu/cdn/shop/files/Skylux-lichtkoepel-40x70-cm-Lichtkoepel.jpg?v=1737486324&width=1600 | https://skylux.eu/cdn/shop/files/400dc924-54f6-47a2-b966-72acdf505529.webp?v=1782971968&width=1600 | https://skylux.eu/cdn/shop/files/e2602eb5-eb77-4594-9287-8563fa6b1ab1.webp?v=1782972066&width=1600 | https://skylux.eu/cdn/shop/files/646b0795-575e-4533-8c4b-b4c41eb259f5.jpg?v=1782972129&width=1600 | //skylux.eu/cdn/shop/files/F_MH_Notice_de_pose__Skylux_PMMA_coupoles.pdf?v=14496508717816058976 | //skylux.eu/cdn/shop/files/F_TD_Dossier_Technique.zip?v=3735489360144844648 | <body> <p id="isPasted">Vous cherchez un moyen d’apporter davantage de lumière naturelle dans votre habitation ou votre espace de travail ? Dans ce cas, envisagez certainement une coupole 400x700 de Skylux ! Nos coupoles sont disponibles en différentes dimensions et matériaux, afin que vous puissiez trouver la solution parfaitement adaptée à votre projet. Choisissez entre l’acrylique ou le polycarbonate, des parois simples ou multiples, ainsi que des versions transparentes, opales ou heatstop. De plus, nos coupoles sont également disponibles en versions fixes ou ouvrantes.</p> <p>Dans le cadre d’une rénovation complète ou d’une construction neuve, une costière est requise pour l’installation correcte de la coupole. Heureusement, vous pouvez également sélectionner la costière directement sur cette page. Que vous recherchiez une version fixe ou ouvrante, chez Skylux, nous avons tout ce qu’il vous faut pour trouver la coupole parfaite pour votre projet.</p> <p>En outre, nos coupoles ne constituent pas seulement un ajout élégant à n’importe quel espace, elles offrent aussi une excellente isolation thermique et acoustique. Cela garantit une maison ou un bureau plus confortable et plus économe en énergie. Que vous planifiiez une rénovation ou construisiez une nouvelle habitation, choisissez les coupoles fiables et de qualité de Skylux.<br> </p> </body> | coupole-400x700 | 8162581086485 | 49193125118285
Coupoles | Lichtkoepel | Skylux | Coupole Skylux 40x70 cm | Simple paroi (moins isolant - 5,17 W/m²K) / Acrylique (10 fois plus résistant aux chocs que le verre) / Opale * (verre dépoli) non transparent | 2423 | 5412970024231 | 150.05 | Oui | 2-5 | 1.8 | Choisissez clair ou opalin ou Heatstop | Opale * (verre dépoli) non transparent | Nombre de parois | Simple paroi (moins isolant - 5,17 W/m²K) | Matériau | Acrylique (10 fois plus résistant aux chocs que le verre) | 400 x 700 mm | 700 | 400 |  |  | 0.38 | Rectangulaire | [9 empty] | A |  |  | Pour les pièces chauffées nous recommandons au minimum une coupole à 3 parois pour une isolation optimale. | Vous cherchez un moyen d’apporter davantage de lumière naturelle dans votre habitation ou votre espace de travail ? Dans ce cas, envisagez certainement une coupole 400x700 de Skylux ! Nos coupoles sont disponibles en différentes dimensions et matériaux, afin que vous puissiez trouver la solution parfaitement adaptée à votre projet. Choisissez entre l’acrylique ou le polycarbonate, des parois simples ou multiples, ainsi que des versions transparentes, opales ou heatstop. De plus, nos coupoles sont également disponibles en versions fixes ou ouvrantes. Dans le cadre d’une rénovation complète ou d’une construction neuve, une costière est requise pour l’installation correcte de la coupole. Heureusement, vous pouvez également sélectionner la costière directement sur cette page. Que vous recherchiez une version fixe ou ouvrante, chez Skylux, nous avons tout ce qu’il vous faut pour trouver la coupole parfaite pour votre projet. En outre, nos coupoles ne constituent pas seulement un ajout élégant à n’importe quel espace, elles offrent aussi une excellente isolation thermique et acoustique. Cela garantit une maison ou un bureau plus confortable et plus économe en énergie. Que vous planifiiez une rénovation ou construisiez une nouvelle habitation, choisissez les coupoles fiables et de qualité de Skylux. | https://skylux.eu/fr/products/coupole-400x700?variant=49193124069709 | https://skylux.eu/cdn/shop/files/download_a5a2fcc9-54fa-4446-b4ea-7d20856257e4.jpg?v=1737476533&width=1600 | https://skylux.eu/cdn/shop/files/Skylux-lichtkoepel-40x70-cm-Lichtkoepel.jpg?v=1737486324&width=1600 | https://skylux.eu/cdn/shop/files/400dc924-54f6-47a2-b966-72acdf505529.webp?v=1782971968&width=1600 | https://skylux.eu/cdn/shop/files/e2602eb5-eb77-4594-9287-8563fa6b1ab1.webp?v=1782972066&width=1600 | https://skylux.eu/cdn/shop/files/646b0795-575e-4533-8c4b-b4c41eb259f5.jpg?v=1782972129&width=1600 | //skylux.eu/cdn/shop/files/F_MH_Notice_de_pose__Skylux_PMMA_coupoles.pdf?v=14496508717816058976 | //skylux.eu/cdn/shop/files/F_TD_Dossier_Technique.zip?v=3735489360144844648 | <body> <p id="isPasted">Vous cherchez un moyen d’apporter davantage de lumière naturelle dans votre habitation ou votre espace de travail ? Dans ce cas, envisagez certainement une coupole 400x700 de Skylux ! Nos coupoles sont disponibles en différentes dimensions et matériaux, afin que vous puissiez trouver la solution parfaitement adaptée à votre projet. Choisissez entre l’acrylique ou le polycarbonate, des parois simples ou multiples, ainsi que des versions transparentes, opales ou heatstop. De plus, nos coupoles sont également disponibles en versions fixes ou ouvrantes.</p> <p>Dans le cadre d’une rénovation complète ou d’une construction neuve, une costière est requise pour l’installation correcte de la coupole. Heureusement, vous pouvez également sélectionner la costière directement sur cette page. Que vous recherchiez une version fixe ou ouvrante, chez Skylux, nous avons tout ce qu’il vous faut pour trouver la coupole parfaite pour votre projet.</p> <p>En outre, nos coupoles ne constituent pas seulement un ajout élégant à n’importe quel espace, elles offrent aussi une excellente isolation thermique et acoustique. Cela garantit une maison ou un bureau plus confortable et plus économe en énergie. Que vous planifiiez une rénovation ou construisiez une nouvelle habitation, choisissez les coupoles fiables et de qualité de Skylux.<br> </p> </body> | coupole-400x700 | 8162581086485 | 49193124069709
Coupoles | Lichtkoepel | Skylux | Coupole Skylux 40x70 cm | Double paroi (2,90 W/m²K) / Acrylique (10 fois plus résistant aux chocs que le verre) / Opale * (verre dépoli) non transparent | 2376 | 5412970023760 | 250.5 | Oui | 2-5 | 2.8 | Choisissez clair ou opalin ou Heatstop | Opale * (verre dépoli) non transparent | Nombre de parois | Double paroi (2,90 W/m²K) | Matériau | Acrylique (10 fois plus résistant aux chocs que le verre) | 400 x 700 mm | 700 | 400 |  |  | 0.38 | Rectangulaire | [9 empty] | A |  |  | Pour les pièces chauffées nous recommandons au minimum une coupole à 3 parois pour une isolation optimale. | Vous cherchez un moyen d’apporter davantage de lumière naturelle dans votre habitation ou votre espace de travail ? Dans ce cas, envisagez certainement une coupole 400x700 de Skylux ! Nos coupoles sont disponibles en différentes dimensions et matériaux, afin que vous puissiez trouver la solution parfaitement adaptée à votre projet. Choisissez entre l’acrylique ou le polycarbonate, des parois simples ou multiples, ainsi que des versions transparentes, opales ou heatstop. De plus, nos coupoles sont également disponibles en versions fixes ou ouvrantes. Dans le cadre d’une rénovation complète ou d’une construction neuve, une costière est requise pour l’installation correcte de la coupole. Heureusement, vous pouvez également sélectionner la costière directement sur cette page. Que vous recherchiez une version fixe ou ouvrante, chez Skylux, nous avons tout ce qu’il vous faut pour trouver la coupole parfaite pour votre projet. En outre, nos coupoles ne constituent pas seulement un ajout élégant à n’importe quel espace, elles offrent aussi une excellente isolation thermique et acoustique. Cela garantit une maison ou un bureau plus confortable et plus économe en énergie. Que vous planifiiez une rénovation ou construisiez une nouvelle habitation, choisissez les coupoles fiables et de qualité de Skylux. | https://skylux.eu/fr/products/coupole-400x700?variant=49193124266317 | https://skylux.eu/cdn/shop/files/download_1999c336-58aa-4920-8b14-29f247f0b25f.jpg?v=1737476564&width=1600 | https://skylux.eu/cdn/shop/files/Skylux-lichtkoepel-40x70-cm-Lichtkoepel.jpg?v=1737486324&width=1600 | https://skylux.eu/cdn/shop/files/400dc924-54f6-47a2-b966-72acdf505529.webp?v=1782971968&width=1600 | https://skylux.eu/cdn/shop/files/e2602eb5-eb77-4594-9287-8563fa6b1ab1.webp?v=1782972066&width=1600 | https://skylux.eu/cdn/shop/files/646b0795-575e-4533-8c4b-b4c41eb259f5.jpg?v=1782972129&width=1600 | //skylux.eu/cdn/shop/files/F_MH_Notice_de_pose__Skylux_PMMA_coupoles.pdf?v=14496508717816058976 | //skylux.eu/cdn/shop/files/F_TD_Dossier_Technique.zip?v=3735489360144844648 | <body> <p id="isPasted">Vous cherchez un moyen d’apporter davantage de lumière naturelle dans votre habitation ou votre espace de travail ? Dans ce cas, envisagez certainement une coupole 400x700 de Skylux ! Nos coupoles sont disponibles en différentes dimensions et matériaux, afin que vous puissiez trouver la solution parfaitement adaptée à votre projet. Choisissez entre l’acrylique ou le polycarbonate, des parois simples ou multiples, ainsi que des versions transparentes, opales ou heatstop. De plus, nos coupoles sont également disponibles en versions fixes ou ouvrantes.</p> <p>Dans le cadre d’une rénovation complète ou d’une construction neuve, une costière est requise pour l’installation correcte de la coupole. Heureusement, vous pouvez également sélectionner la costière directement sur cette page. Que vous recherchiez une version fixe ou ouvrante, chez Skylux, nous avons tout ce qu’il vous faut pour trouver la coupole parfaite pour votre projet.</p> <p>En outre, nos coupoles ne constituent pas seulement un ajout élégant à n’importe quel espace, elles offrent aussi une excellente isolation thermique et acoustique. Cela garantit une maison ou un bureau plus confortable et plus économe en énergie. Que vous planifiiez une rénovation ou construisiez une nouvelle habitation, choisissez les coupoles fiables et de qualité de Skylux.<br> </p> </body> | coupole-400x700 | 8162581086485 | 49193124266317
Coupoles | Lichtkoepel | Skylux | Coupole Skylux 40x70 cm | Double paroi (2,90 W/m²K) / Polycarbonate (250 fois plus résistant aux chocs que le verre) / Opale * (verre dépoli) non transparent | 1693 | 5412970016939 | 341.25 | Oui | 2-5 | 4.37 | Choisissez clair ou opalin ou Heatstop | Opale * (verre dépoli) non transparent | Nombre de parois | Double paroi (2,90 W/m²K) | Matériau | Polycarbonate (250 fois plus résistant aux chocs que le verre) | 400 x 700 mm | 700 | 400 |  |  | 0.38 | Rectangulaire | [9 empty] | A |  |  | Pour les pièces chauffées nous recommandons au minimum une coupole à 3 parois pour une isolation optimale. | Vous cherchez un moyen d’apporter davantage de lumière naturelle dans votre habitation ou votre espace de travail ? Dans ce cas, envisagez certainement une coupole 400x700 de Skylux ! Nos coupoles sont disponibles en différentes dimensions et matériaux, afin que vous puissiez trouver la solution parfaitement adaptée à votre projet. Choisissez entre l’acrylique ou le polycarbonate, des parois simples ou multiples, ainsi que des versions transparentes, opales ou heatstop. De plus, nos coupoles sont également disponibles en versions fixes ou ouvrantes. Dans le cadre d’une rénovation complète ou d’une construction neuve, une costière est requise pour l’installation correcte de la coupole. Heureusement, vous pouvez également sélectionner la costière directement sur cette page. Que vous recherchiez une version fixe ou ouvrante, chez Skylux, nous avons tout ce qu’il vous faut pour trouver la coupole parfaite pour votre projet. En outre, nos coupoles ne constituent pas seulement un ajout élégant à n’importe quel espace, elles offrent aussi une excellente isolation thermique et acoustique. Cela garantit une maison ou un bureau plus confortable et plus économe en énergie. Que vous planifiiez une rénovation ou construisiez une nouvelle habitation, choisissez les coupoles fiables et de qualité de Skylux. | https://skylux.eu/fr/products/coupole-400x700?variant=49193124364621 | https://skylux.eu/cdn/shop/files/download_03ca6e0b-1b95-4382-b8b7-8a8b5639e91a.jpg?v=1737476580&width=1600 | https://skylux.eu/cdn/shop/files/Skylux-lichtkoepel-40x70-cm-Lichtkoepel.jpg?v=1737486324&width=1600 | https://skylux.eu/cdn/shop/files/400dc924-54f6-47a2-b966-72acdf505529.webp?v=1782971968&width=1600 | https://skylux.eu/cdn/shop/files/e2602eb5-eb77-4594-9287-8563fa6b1ab1.webp?v=1782972066&width=1600 | https://skylux.eu/cdn/shop/files/646b0795-575e-4533-8c4b-b4c41eb259f5.jpg?v=1782972129&width=1600 | //skylux.eu/cdn/shop/files/F_MH_Notice_de_pose__Skylux_PMMA_coupoles.pdf?v=14496508717816058976 | //skylux.eu/cdn/shop/files/F_TD_Dossier_Technique.zip?v=3735489360144844648 | <body> <p id="isPasted">Vous cherchez un moyen d’apporter davantage de lumière naturelle dans votre habitation ou votre espace de travail ? Dans ce cas, envisagez certainement une coupole 400x700 de Skylux ! Nos coupoles sont disponibles en différentes dimensions et matériaux, afin que vous puissiez trouver la solution parfaitement adaptée à votre projet. Choisissez entre l’acrylique ou le polycarbonate, des parois simples ou multiples, ainsi que des versions transparentes, opales ou heatstop. De plus, nos coupoles sont également disponibles en versions fixes ou ouvrantes.</p> <p>Dans le cadre d’une rénovation complète ou d’une construction neuve, une costière est requise pour l’installation correcte de la coupole. Heureusement, vous pouvez également sélectionner la costière directement sur cette page. Que vous recherchiez une version fixe ou ouvrante, chez Skylux, nous avons tout ce qu’il vous faut pour trouver la coupole parfaite pour votre projet.</p> <p>En outre, nos coupoles ne constituent pas seulement un ajout élégant à n’importe quel espace, elles offrent aussi une excellente isolation thermique et acoustique. Cela garantit une maison ou un bureau plus confortable et plus économe en énergie. Que vous planifiiez une rénovation ou construisiez une nouvelle habitation, choisissez les coupoles fiables et de qualité de Skylux.<br> </p> </body> | coupole-400x700 | 8162581086485 | 49193124364621
Coupoles | Lichtkoepel | Skylux | Coupole Skylux 40x70 cm | Triple paroi (1.70 W/m²K) Choisissez cette version ou supérieure pour une pièce chauffée ! / Acrylique (10 fois plus résistant aux chocs que le verre) / Opale * (verre dépoli) non transparent | 2785 | 5412970027850 | 350.9 | Oui | 2-5 | 3.8 | Choisissez clair ou opalin ou Heatstop | Opale * (verre dépoli) non transparent | Nombre de parois | Triple paroi (1.70 W/m²K) Choisissez cette version ou supérieure pour une pièce chauffée ! | Matériau | Acrylique (10 fois plus résistant aux chocs que le verre) | 400 x 700 mm | 700 | 400 |  |  | 0.38 | Rectangulaire | [9 empty] | A |  |  | Pour les pièces chauffées nous recommandons au minimum une coupole à 3 parois pour une isolation optimale. | Vous cherchez un moyen d’apporter davantage de lumière naturelle dans votre habitation ou votre espace de travail ? Dans ce cas, envisagez certainement une coupole 400x700 de Skylux ! Nos coupoles sont disponibles en différentes dimensions et matériaux, afin que vous puissiez trouver la solution parfaitement adaptée à votre projet. Choisissez entre l’acrylique ou le polycarbonate, des parois simples ou multiples, ainsi que des versions transparentes, opales ou heatstop. De plus, nos coupoles sont également disponibles en versions fixes ou ouvrantes. Dans le cadre d’une rénovation complète ou d’une construction neuve, une costière est requise pour l’installation correcte de la coupole. Heureusement, vous pouvez également sélectionner la costière directement sur cette page. Que vous recherchiez une version fixe ou ouvrante, chez Skylux, nous avons tout ce qu’il vous faut pour trouver la coupole parfaite pour votre projet. En outre, nos coupoles ne constituent pas seulement un ajout élégant à n’importe quel espace, elles offrent aussi une excellente isolation thermique et acoustique. Cela garantit une maison ou un bureau plus confortable et plus économe en énergie. Que vous planifiiez une rénovation ou construisiez une nouvelle habitation, choisissez les coupoles fiables et de qualité de Skylux. | https://skylux.eu/fr/products/coupole-400x700?variant=49193124561229 | https://skylux.eu/cdn/shop/files/download_42cb7ba1-8a0c-45e4-b8c6-f13838b5ce27.jpg?v=1737476604&width=1600 | https://skylux.eu/cdn/shop/files/Skylux-lichtkoepel-40x70-cm-Lichtkoepel.jpg?v=1737486324&width=1600 | https://skylux.eu/cdn/shop/files/400dc924-54f6-47a2-b966-72acdf505529.webp?v=1782971968&width=1600 | https://skylux.eu/cdn/shop/files/e2602eb5-eb77-4594-9287-8563fa6b1ab1.webp?v=1782972066&width=1600 | https://skylux.eu/cdn/shop/files/646b0795-575e-4533-8c4b-b4c41eb259f5.jpg?v=1782972129&width=1600 | //skylux.eu/cdn/shop/files/F_MH_Notice_de_pose__Skylux_PMMA_coupoles.pdf?v=14496508717816058976 | //skylux.eu/cdn/shop/files/F_TD_Dossier_Technique.zip?v=3735489360144844648 | <body> <p id="isPasted">Vous cherchez un moyen d’apporter davantage de lumière naturelle dans votre habitation ou votre espace de travail ? Dans ce cas, envisagez certainement une coupole 400x700 de Skylux ! Nos coupoles sont disponibles en différentes dimensions et matériaux, afin que vous puissiez trouver la solution parfaitement adaptée à votre projet. Choisissez entre l’acrylique ou le polycarbonate, des parois simples ou multiples, ainsi que des versions transparentes, opales ou heatstop. De plus, nos coupoles sont également disponibles en versions fixes ou ouvrantes.</p> <p>Dans le cadre d’une rénovation complète ou d’une construction neuve, une costière est requise pour l’installation correcte de la coupole. Heureusement, vous pouvez également sélectionner la costière directement sur cette page. Que vous recherchiez une version fixe ou ouvrante, chez Skylux, nous avons tout ce qu’il vous faut pour trouver la coupole parfaite pour votre projet.</p> <p>En outre, nos coupoles ne constituent pas seulement un ajout élégant à n’importe quel espace, elles offrent aussi une excellente isolation thermique et acoustique. Cela garantit une maison ou un bureau plus confortable et plus économe en énergie. Que vous planifiiez une rénovation ou construisiez une nouvelle habitation, choisissez les coupoles fiables et de qualité de Skylux.<br> </p> </body> | coupole-400x700 | 8162581086485 | 49193124561229
Coupoles | Lichtkoepel | Skylux | Coupole Skylux 40x70 cm | Triple paroi (1.70 W/m²K) Choisissez cette version ou supérieure pour une pièce chauffée ! / Polycarbonate (250 fois plus résistant aux chocs que le verre) / Opale * (verre dépoli) non transparent | 1797 | 5412970017974 | 441.65 | Oui | 2-5 | 5.51 | Choisissez clair ou opalin ou Heatstop | Opale * (verre dépoli) non transparent | Nombre de parois | Triple paroi (1.70 W/m²K) Choisissez cette version ou supérieure pour une pièce chauffée ! | Matériau | Polycarbonate (250 fois plus résistant aux chocs que le verre) | 400 x 700 mm | 700 | 400 |  |  | 0.38 | Rectangulaire | [9 empty] | A |  |  | Pour les pièces chauffées nous recommandons au minimum une coupole à 3 parois pour une isolation optimale. | Vous cherchez un moyen d’apporter davantage de lumière naturelle dans votre habitation ou votre espace de travail ? Dans ce cas, envisagez certainement une coupole 400x700 de Skylux ! Nos coupoles sont disponibles en différentes dimensions et matériaux, afin que vous puissiez trouver la solution parfaitement adaptée à votre projet. Choisissez entre l’acrylique ou le polycarbonate, des parois simples ou multiples, ainsi que des versions transparentes, opales ou heatstop. De plus, nos coupoles sont également disponibles en versions fixes ou ouvrantes. Dans le cadre d’une rénovation complète ou d’une construction neuve, une costière est requise pour l’installation correcte de la coupole. Heureusement, vous pouvez également sélectionner la costière directement sur cette page. Que vous recherchiez une version fixe ou ouvrante, chez Skylux, nous avons tout ce qu’il vous faut pour trouver la coupole parfaite pour votre projet. En outre, nos coupoles ne constituent pas seulement un ajout élégant à n’importe quel espace, elles offrent aussi une excellente isolation thermique et acoustique. Cela garantit une maison ou un bureau plus confortable et plus économe en énergie. Que vous planifiiez une rénovation ou construisiez une nouvelle habitation, choisissez les coupoles fiables et de qualité de Skylux. | https://skylux.eu/fr/products/coupole-400x700?variant=49193124659533 | https://skylux.eu/cdn/shop/files/download_8da01ca3-31de-4d2f-a7d0-339c328390de.jpg?v=1737476619&width=1600 | https://skylux.eu/cdn/shop/files/Skylux-lichtkoepel-40x70-cm-Lichtkoepel.jpg?v=1737486324&width=1600 | https://skylux.eu/cdn/shop/files/400dc924-54f6-47a2-b966-72acdf505529.webp?v=1782971968&width=1600 | https://skylux.eu/cdn/shop/files/e2602eb5-eb77-4594-9287-8563fa6b1ab1.webp?v=1782972066&width=1600 | https://skylux.eu/cdn/shop/files/646b0795-575e-4533-8c4b-b4c41eb259f5.jpg?v=1782972129&width=1600 | //skylux.eu/cdn/shop/files/F_MH_Notice_de_pose__Skylux_PMMA_coupoles.pdf?v=14496508717816058976 | //skylux.eu/cdn/shop/files/F_TD_Dossier_Technique.zip?v=3735489360144844648 | <body> <p id="isPasted">Vous cherchez un moyen d’apporter davantage de lumière naturelle dans votre habitation ou votre espace de travail ? Dans ce cas, envisagez certainement une coupole 400x700 de Skylux ! Nos coupoles sont disponibles en différentes dimensions et matériaux, afin que vous puissiez trouver la solution parfaitement adaptée à votre projet. Choisissez entre l’acrylique ou le polycarbonate, des parois simples ou multiples, ainsi que des versions transparentes, opales ou heatstop. De plus, nos coupoles sont également disponibles en versions fixes ou ouvrantes.</p> <p>Dans le cadre d’une rénovation complète ou d’une construction neuve, une costière est requise pour l’installation correcte de la coupole. Heureusement, vous pouvez également sélectionner la costière directement sur cette page. Que vous recherchiez une version fixe ou ouvrante, chez Skylux, nous avons tout ce qu’il vous faut pour trouver la coupole parfaite pour votre projet.</p> <p>En outre, nos coupoles ne constituent pas seulement un ajout élégant à n’importe quel espace, elles offrent aussi une excellente isolation thermique et acoustique. Cela garantit une maison ou un bureau plus confortable et plus économe en énergie. Que vous planifiiez une rénovation ou construisiez une nouvelle habitation, choisissez les coupoles fiables et de qualité de Skylux.<br> </p> </body> | coupole-400x700 | 8162581086485 | 49193124659533
Coupoles | Lichtkoepel | Skylux | Coupole Skylux 40x70 cm | Quadruple paroi (1,28 W/m²K) / Acrylique (10 fois plus résistant aux chocs que le verre) / Opale * (verre dépoli) non transparent | 66100 | 5412970661009 | 451.35 | Oui | 2-5 | 6.62 | Choisissez clair ou opalin ou Heatstop | Opale * (verre dépoli) non transparent | Nombre de parois | Quadruple paroi (1,28 W/m²K) | Matériau | Acrylique (10 fois plus résistant aux chocs que le verre) | 400 x 700 mm | 700 | 400 |  |  | 0.38 | Rectangulaire | [9 empty] | A |  |  | Pour les pièces chauffées nous recommandons au minimum une coupole à 3 parois pour une isolation optimale. | Vous cherchez un moyen d’apporter davantage de lumière naturelle dans votre habitation ou votre espace de travail ? Dans ce cas, envisagez certainement une coupole 400x700 de Skylux ! Nos coupoles sont disponibles en différentes dimensions et matériaux, afin que vous puissiez trouver la solution parfaitement adaptée à votre projet. Choisissez entre l’acrylique ou le polycarbonate, des parois simples ou multiples, ainsi que des versions transparentes, opales ou heatstop. De plus, nos coupoles sont également disponibles en versions fixes ou ouvrantes. Dans le cadre d’une rénovation complète ou d’une construction neuve, une costière est requise pour l’installation correcte de la coupole. Heureusement, vous pouvez également sélectionner la costière directement sur cette page. Que vous recherchiez une version fixe ou ouvrante, chez Skylux, nous avons tout ce qu’il vous faut pour trouver la coupole parfaite pour votre projet. En outre, nos coupoles ne constituent pas seulement un ajout élégant à n’importe quel espace, elles offrent aussi une excellente isolation thermique et acoustique. Cela garantit une maison ou un bureau plus confortable et plus économe en énergie. Que vous planifiiez une rénovation ou construisiez une nouvelle habitation, choisissez les coupoles fiables et de qualité de Skylux. | https://skylux.eu/fr/products/coupole-400x700?variant=49193124823373 | https://skylux.eu/cdn/shop/files/download_2b286822-885f-4c9f-bab9-0151e9144307.jpg?v=1737476640&width=1600 | https://skylux.eu/cdn/shop/files/Skylux-lichtkoepel-40x70-cm-Lichtkoepel.jpg?v=1737486324&width=1600 | https://skylux.eu/cdn/shop/files/400dc924-54f6-47a2-b966-72acdf505529.webp?v=1782971968&width=1600 | https://skylux.eu/cdn/shop/files/e2602eb5-eb77-4594-9287-8563fa6b1ab1.webp?v=1782972066&width=1600 | https://skylux.eu/cdn/shop/files/646b0795-575e-4533-8c4b-b4c41eb259f5.jpg?v=1782972129&width=1600 | //skylux.eu/cdn/shop/files/F_MH_Notice_de_pose__Skylux_PMMA_coupoles.pdf?v=14496508717816058976 | //skylux.eu/cdn/shop/files/F_TD_Dossier_Technique.zip?v=3735489360144844648 | <body> <p id="isPasted">Vous cherchez un moyen d’apporter davantage de lumière naturelle dans votre habitation ou votre espace de travail ? Dans ce cas, envisagez certainement une coupole 400x700 de Skylux ! Nos coupoles sont disponibles en différentes dimensions et matériaux, afin que vous puissiez trouver la solution parfaitement adaptée à votre projet. Choisissez entre l’acrylique ou le polycarbonate, des parois simples ou multiples, ainsi que des versions transparentes, opales ou heatstop. De plus, nos coupoles sont également disponibles en versions fixes ou ouvrantes.</p> <p>Dans le cadre d’une rénovation complète ou d’une construction neuve, une costière est requise pour l’installation correcte de la coupole. Heureusement, vous pouvez également sélectionner la costière directement sur cette page. Que vous recherchiez une version fixe ou ouvrante, chez Skylux, nous avons tout ce qu’il vous faut pour trouver la coupole parfaite pour votre projet.</p> <p>En outre, nos coupoles ne constituent pas seulement un ajout élégant à n’importe quel espace, elles offrent aussi une excellente isolation thermique et acoustique. Cela garantit une maison ou un bureau plus confortable et plus économe en énergie. Que vous planifiiez une rénovation ou construisiez une nouvelle habitation, choisissez les coupoles fiables et de qualité de Skylux.<br> </p> </body> | coupole-400x700 | 8162581086485 | 49193124823373
Coupoles | Lichtkoepel | Skylux | Coupole Skylux 40x70 cm | Quadruple paroi (1,28 W/m²K) / Polycarbonate (250 fois plus résistant aux chocs que le verre) / Opale * (verre dépoli) non transparent | 66240 | 5412970662402 | 542.1 | Oui | 2-5 | 7.55 | Choisissez clair ou opalin ou Heatstop | Opale * (verre dépoli) non transparent | Nombre de parois | Quadruple paroi (1,28 W/m²K) | Matériau | Polycarbonate (250 fois plus résistant aux chocs que le verre) | 400 x 700 mm | 700 | 400 |  |  | 0.38 | Rectangulaire | [9 empty] | A |  |  | Pour les pièces chauffées nous recommandons au minimum une coupole à 3 parois pour une isolation optimale. | Vous cherchez un moyen d’apporter davantage de lumière naturelle dans votre habitation ou votre espace de travail ? Dans ce cas, envisagez certainement une coupole 400x700 de Skylux ! Nos coupoles sont disponibles en différentes dimensions et matériaux, afin que vous puissiez trouver la solution parfaitement adaptée à votre projet. Choisissez entre l’acrylique ou le polycarbonate, des parois simples ou multiples, ainsi que des versions transparentes, opales ou heatstop. De plus, nos coupoles sont également disponibles en versions fixes ou ouvrantes. Dans le cadre d’une rénovation complète ou d’une construction neuve, une costière est requise pour l’installation correcte de la coupole. Heureusement, vous pouvez également sélectionner la costière directement sur cette page. Que vous recherchiez une version fixe ou ouvrante, chez Skylux, nous avons tout ce qu’il vous faut pour trouver la coupole parfaite pour votre projet. En outre, nos coupoles ne constituent pas seulement un ajout élégant à n’importe quel espace, elles offrent aussi une excellente isolation thermique et acoustique. Cela garantit une maison ou un bureau plus confortable et plus économe en énergie. Que vous planifiiez une rénovation ou construisiez une nouvelle habitation, choisissez les coupoles fiables et de qualité de Skylux. | https://skylux.eu/fr/products/coupole-400x700?variant=49193124954445 | https://skylux.eu/cdn/shop/files/download_05e2d595-d637-4498-ac27-433af8ad4cd7.jpg?v=1737476656&width=1600 | https://skylux.eu/cdn/shop/files/Skylux-lichtkoepel-40x70-cm-Lichtkoepel.jpg?v=1737486324&width=1600 | https://skylux.eu/cdn/shop/files/400dc924-54f6-47a2-b966-72acdf505529.webp?v=1782971968&width=1600 | https://skylux.eu/cdn/shop/files/e2602eb5-eb77-4594-9287-8563fa6b1ab1.webp?v=1782972066&width=1600 | https://skylux.eu/cdn/shop/files/646b0795-575e-4533-8c4b-b4c41eb259f5.jpg?v=1782972129&width=1600 | //skylux.eu/cdn/shop/files/F_MH_Notice_de_pose__Skylux_PMMA_coupoles.pdf?v=14496508717816058976 | //skylux.eu/cdn/shop/files/F_TD_Dossier_Technique.zip?v=3735489360144844648 | <body> <p id="isPasted">Vous cherchez un moyen d’apporter davantage de lumière naturelle dans votre habitation ou votre espace de travail ? Dans ce cas, envisagez certainement une coupole 400x700 de Skylux ! Nos coupoles sont disponibles en différentes dimensions et matériaux, afin que vous puissiez trouver la solution parfaitement adaptée à votre projet. Choisissez entre l’acrylique ou le polycarbonate, des parois simples ou multiples, ainsi que des versions transparentes, opales ou heatstop. De plus, nos coupoles sont également disponibles en versions fixes ou ouvrantes.</p> <p>Dans le cadre d’une rénovation complète ou d’une construction neuve, une costière est requise pour l’installation correcte de la coupole. Heureusement, vous pouvez également sélectionner la costière directement sur cette page. Que vous recherchiez une version fixe ou ouvrante, chez Skylux, nous avons tout ce qu’il vous faut pour trouver la coupole parfaite pour votre projet.</p> <p>En outre, nos coupoles ne constituent pas seulement un ajout élégant à n’importe quel espace, elles offrent aussi une excellente isolation thermique et acoustique. Cela garantit une maison ou un bureau plus confortable et plus économe en énergie. Que vous planifiiez une rénovation ou construisiez une nouvelle habitation, choisissez les coupoles fiables et de qualité de Skylux.<br> </p> </body> | coupole-400x700 | 8162581086485 | 49193124954445
Coupoles | Lichtkoepel | Skylux | Coupole Skylux 40x70 cm | Quintuple paroi (0,99 W/m²K) / Acrylique (10 fois plus résistant aux chocs que le verre) / Opale * (verre dépoli) non transparent | 66157 | 5412970661573 | 551.8 | Oui | 2-5 | 8.2 | Choisissez clair ou opalin ou Heatstop | Opale * (verre dépoli) non transparent | Nombre de parois | Quintuple paroi (0,99 W/m²K) | Matériau | Acrylique (10 fois plus résistant aux chocs que le verre) | 400 x 700 mm | 700 | 400 |  |  | 0.38 | Rectangulaire | [9 empty] | A |  |  | Pour les pièces chauffées nous recommandons au minimum une coupole à 3 parois pour une isolation optimale. | Vous cherchez un moyen d’apporter davantage de lumière naturelle dans votre habitation ou votre espace de travail ? Dans ce cas, envisagez certainement une coupole 400x700 de Skylux ! Nos coupoles sont disponibles en différentes dimensions et matériaux, afin que vous puissiez trouver la solution parfaitement adaptée à votre projet. Choisissez entre l’acrylique ou le polycarbonate, des parois simples ou multiples, ainsi que des versions transparentes, opales ou heatstop. De plus, nos coupoles sont également disponibles en versions fixes ou ouvrantes. Dans le cadre d’une rénovation complète ou d’une construction neuve, une costière est requise pour l’installation correcte de la coupole. Heureusement, vous pouvez également sélectionner la costière directement sur cette page. Que vous recherchiez une version fixe ou ouvrante, chez Skylux, nous avons tout ce qu’il vous faut pour trouver la coupole parfaite pour votre projet. En outre, nos coupoles ne constituent pas seulement un ajout élégant à n’importe quel espace, elles offrent aussi une excellente isolation thermique et acoustique. Cela garantit une maison ou un bureau plus confortable et plus économe en énergie. Que vous planifiiez une rénovation ou construisiez une nouvelle habitation, choisissez les coupoles fiables et de qualité de Skylux. | https://skylux.eu/fr/products/coupole-400x700?variant=49193125085517 | https://skylux.eu/cdn/shop/files/download_4b396cfc-3f92-469d-b633-e346ecb7f8da.jpg?v=1737476678&width=1600 | https://skylux.eu/cdn/shop/files/Skylux-lichtkoepel-40x70-cm-Lichtkoepel.jpg?v=1737486324&width=1600 | https://skylux.eu/cdn/shop/files/400dc924-54f6-47a2-b966-72acdf505529.webp?v=1782971968&width=1600 | https://skylux.eu/cdn/shop/files/e2602eb5-eb77-4594-9287-8563fa6b1ab1.webp?v=1782972066&width=1600 | https://skylux.eu/cdn/shop/files/646b0795-575e-4533-8c4b-b4c41eb259f5.jpg?v=1782972129&width=1600 | //skylux.eu/cdn/shop/files/F_MH_Notice_de_pose__Skylux_PMMA_coupoles.pdf?v=14496508717816058976 | //skylux.eu/cdn/shop/files/F_TD_Dossier_Technique.zip?v=3735489360144844648 | <body> <p id="isPasted">Vous cherchez un moyen d’apporter davantage de lumière naturelle dans votre habitation ou votre espace de travail ? Dans ce cas, envisagez certainement une coupole 400x700 de Skylux ! Nos coupoles sont disponibles en différentes dimensions et matériaux, afin que vous puissiez trouver la solution parfaitement adaptée à votre projet. Choisissez entre l’acrylique ou le polycarbonate, des parois simples ou multiples, ainsi que des versions transparentes, opales ou heatstop. De plus, nos coupoles sont également disponibles en versions fixes ou ouvrantes.</p> <p>Dans le cadre d’une rénovation complète ou d’une construction neuve, une costière est requise pour l’installation correcte de la coupole. Heureusement, vous pouvez également sélectionner la costière directement sur cette page. Que vous recherchiez une version fixe ou ouvrante, chez Skylux, nous avons tout ce qu’il vous faut pour trouver la coupole parfaite pour votre projet.</p> <p>En outre, nos coupoles ne constituent pas seulement un ajout élégant à n’importe quel espace, elles offrent aussi une excellente isolation thermique et acoustique. Cela garantit une maison ou un bureau plus confortable et plus économe en énergie. Que vous planifiiez une rénovation ou construisiez une nouvelle habitation, choisissez les coupoles fiables et de qualité de Skylux.<br> </p> </body> | coupole-400x700 | 8162581086485 | 49193125085517
Coupoles | Lichtkoepel | Skylux | Coupole Skylux 40x70 cm | Quintuple paroi (0,99 W/m²K) / Polycarbonate (250 fois plus résistant aux chocs que le verre) / Opale * (verre dépoli) non transparent | 95337 | 5412970953371 | 642.55 | Oui | 2-5 | 8.79 | Choisissez clair ou opalin ou Heatstop | Opale * (verre dépoli) non transparent | Nombre de parois | Quintuple paroi (0,99 W/m²K) | Matériau | Polycarbonate (250 fois plus résistant aux chocs que le verre) | 400 x 700 mm | 700 | 400 |  |  | 0.38 | Rectangulaire | [9 empty] | A |  |  | Pour les pièces chauffées nous recommandons au minimum une coupole à 3 parois pour une isolation optimale. | Vous cherchez un moyen d’apporter davantage de lumière naturelle dans votre habitation ou votre espace de travail ? Dans ce cas, envisagez certainement une coupole 400x700 de Skylux ! Nos coupoles sont disponibles en différentes dimensions et matériaux, afin que vous puissiez trouver la solution parfaitement adaptée à votre projet. Choisissez entre l’acrylique ou le polycarbonate, des parois simples ou multiples, ainsi que des versions transparentes, opales ou heatstop. De plus, nos coupoles sont également disponibles en versions fixes ou ouvrantes. Dans le cadre d’une rénovation complète ou d’une construction neuve, une costière est requise pour l’installation correcte de la coupole. Heureusement, vous pouvez également sélectionner la costière directement sur cette page. Que vous recherchiez une version fixe ou ouvrante, chez Skylux, nous avons tout ce qu’il vous faut pour trouver la coupole parfaite pour votre projet. En outre, nos coupoles ne constituent pas seulement un ajout élégant à n’importe quel espace, elles offrent aussi une excellente isolation thermique et acoustique. Cela garantit une maison ou un bureau plus confortable et plus économe en énergie. Que vous planifiiez une rénovation ou construisiez une nouvelle habitation, choisissez les coupoles fiables et de qualité de Skylux. | https://skylux.eu/fr/products/coupole-400x700?variant=49193125183821 | https://skylux.eu/cdn/shop/files/download_61559ece-7e93-41dd-bd38-9d0be9cc6d36.jpg?v=1737476693&width=1600 | https://skylux.eu/cdn/shop/files/Skylux-lichtkoepel-40x70-cm-Lichtkoepel.jpg?v=1737486324&width=1600 | https://skylux.eu/cdn/shop/files/400dc924-54f6-47a2-b966-72acdf505529.webp?v=1782971968&width=1600 | https://skylux.eu/cdn/shop/files/e2602eb5-eb77-4594-9287-8563fa6b1ab1.webp?v=1782972066&width=1600 | https://skylux.eu/cdn/shop/files/646b0795-575e-4533-8c4b-b4c41eb259f5.jpg?v=1782972129&width=1600 | //skylux.eu/cdn/shop/files/F_MH_Notice_de_pose__Skylux_PMMA_coupoles.pdf?v=14496508717816058976 | //skylux.eu/cdn/shop/files/F_TD_Dossier_Technique.zip?v=3735489360144844648 | <body> <p id="isPasted">Vous cherchez un moyen d’apporter davantage de lumière naturelle dans votre habitation ou votre espace de travail ? Dans ce cas, envisagez certainement une coupole 400x700 de Skylux ! Nos coupoles sont disponibles en différentes dimensions et matériaux, afin que vous puissiez trouver la solution parfaitement adaptée à votre projet. Choisissez entre l’acrylique ou le polycarbonate, des parois simples ou multiples, ainsi que des versions transparentes, opales ou heatstop. De plus, nos coupoles sont également disponibles en versions fixes ou ouvrantes.</p> <p>Dans le cadre d’une rénovation complète ou d’une construction neuve, une costière est requise pour l’installation correcte de la coupole. Heureusement, vous pouvez également sélectionner la costière directement sur cette page. Que vous recherchiez une version fixe ou ouvrante, chez Skylux, nous avons tout ce qu’il vous faut pour trouver la coupole parfaite pour votre projet.</p> <p>En outre, nos coupoles ne constituent pas seulement un ajout élégant à n’importe quel espace, elles offrent aussi une excellente isolation thermique et acoustique. Cela garantit une maison ou un bureau plus confortable et plus économe en énergie. Que vous planifiiez une rénovation ou construisiez une nouvelle habitation, choisissez les coupoles fiables et de qualité de Skylux.<br> </p> </body> | coupole-400x700 | 8162581086485 | 49193125183821
Coupoles | Lichtkoepel | Skylux | Coupole Skylux 40x70 cm | Simple paroi (moins isolant - 5,17 W/m²K) / Polycarbonate (250 fois plus résistant aux chocs que le verre) / Thermorésistant * opale & non transparent | 45109 | 5412970451099 | 277.1 | Oui | 2-5 | 3.18 | Choisissez clair ou opalin ou Heatstop | Thermorésistant * opale & non transparent | Nombre de parois | Simple paroi (moins isolant - 5,17 W/m²K) | Matériau | Polycarbonate (250 fois plus résistant aux chocs que le verre) | 400 x 700 mm | 700 | 400 |  |  | 0.38 | Rectangulaire | [9 empty] | A |  |  | Pour les pièces chauffées nous recommandons au minimum une coupole à 3 parois pour une isolation optimale. | Vous cherchez un moyen d’apporter davantage de lumière naturelle dans votre habitation ou votre espace de travail ? Dans ce cas, envisagez certainement une coupole 400x700 de Skylux ! Nos coupoles sont disponibles en différentes dimensions et matériaux, afin que vous puissiez trouver la solution parfaitement adaptée à votre projet. Choisissez entre l’acrylique ou le polycarbonate, des parois simples ou multiples, ainsi que des versions transparentes, opales ou heatstop. De plus, nos coupoles sont également disponibles en versions fixes ou ouvrantes. Dans le cadre d’une rénovation complète ou d’une construction neuve, une costière est requise pour l’installation correcte de la coupole. Heureusement, vous pouvez également sélectionner la costière directement sur cette page. Que vous recherchiez une version fixe ou ouvrante, chez Skylux, nous avons tout ce qu’il vous faut pour trouver la coupole parfaite pour votre projet. En outre, nos coupoles ne constituent pas seulement un ajout élégant à n’importe quel espace, elles offrent aussi une excellente isolation thermique et acoustique. Cela garantit une maison ou un bureau plus confortable et plus économe en énergie. Que vous planifiiez une rénovation ou construisiez une nouvelle habitation, choisissez les coupoles fiables et de qualité de Skylux. | https://skylux.eu/fr/products/coupole-400x700?variant=49193124168013 | https://skylux.eu/cdn/shop/files/download_12fc0002-097b-4456-9643-f87e9b5ecdd0.jpg?v=1737476548&width=1600 | https://skylux.eu/cdn/shop/files/Skylux-lichtkoepel-40x70-cm-Lichtkoepel.jpg?v=1737486324&width=1600 | https://skylux.eu/cdn/shop/files/400dc924-54f6-47a2-b966-72acdf505529.webp?v=1782971968&width=1600 | https://skylux.eu/cdn/shop/files/e2602eb5-eb77-4594-9287-8563fa6b1ab1.webp?v=1782972066&width=1600 | https://skylux.eu/cdn/shop/files/646b0795-575e-4533-8c4b-b4c41eb259f5.jpg?v=1782972129&width=1600 | //skylux.eu/cdn/shop/files/F_MH_Notice_de_pose__Skylux_PMMA_coupoles.pdf?v=14496508717816058976 | //skylux.eu/cdn/shop/files/F_TD_Dossier_Technique.zip?v=3735489360144844648 | <body> <p id="isPasted">Vous cherchez un moyen d’apporter davantage de lumière naturelle dans votre habitation ou votre espace de travail ? Dans ce cas, envisagez certainement une coupole 400x700 de Skylux ! Nos coupoles sont disponibles en différentes dimensions et matériaux, afin que vous puissiez trouver la solution parfaitement adaptée à votre projet. Choisissez entre l’acrylique ou le polycarbonate, des parois simples ou multiples, ainsi que des versions transparentes, opales ou heatstop. De plus, nos coupoles sont également disponibles en versions fixes ou ouvrantes.</p> <p>Dans le cadre d’une rénovation complète ou d’une construction neuve, une costière est requise pour l’installation correcte de la coupole. Heureusement, vous pouvez également sélectionner la costière directement sur cette page. Que vous recherchiez une version fixe ou ouvrante, chez Skylux, nous avons tout ce qu’il vous faut pour trouver la coupole parfaite pour votre projet.</p> <p>En outre, nos coupoles ne constituent pas seulement un ajout élégant à n’importe quel espace, elles offrent aussi une excellente isolation thermique et acoustique. Cela garantit une maison ou un bureau plus confortable et plus économe en énergie. Que vous planifiiez une rénovation ou construisiez une nouvelle habitation, choisissez les coupoles fiables et de qualité de Skylux.<br> </p> </body> | coupole-400x700 | 8162581086485 | 49193124168013
Coupoles | Lichtkoepel | Skylux | Coupole Skylux 40x70 cm | Double paroi (2,90 W/m²K) / Polycarbonate (250 fois plus résistant aux chocs que le verre) / Thermorésistant * opale & non transparent | 27209 | 5412970272090 | 377.55 | Oui | 2-5 | 4.37 | Choisissez clair ou opalin ou Heatstop | Thermorésistant * opale & non transparent | Nombre de parois | Double paroi (2,90 W/m²K) | Matériau | Polycarbonate (250 fois plus résistant aux chocs que le verre) | 400 x 700 mm | 700 | 400 |  |  | 0.38 | Rectangulaire | [9 empty] | A |  |  | Pour les pièces chauffées nous recommandons au minimum une coupole à 3 parois pour une isolation optimale. | Vous cherchez un moyen d’apporter davantage de lumière naturelle dans votre habitation ou votre espace de travail ? Dans ce cas, envisagez certainement une coupole 400x700 de Skylux ! Nos coupoles sont disponibles en différentes dimensions et matériaux, afin que vous puissiez trouver la solution parfaitement adaptée à votre projet. Choisissez entre l’acrylique ou le polycarbonate, des parois simples ou multiples, ainsi que des versions transparentes, opales ou heatstop. De plus, nos coupoles sont également disponibles en versions fixes ou ouvrantes. Dans le cadre d’une rénovation complète ou d’une construction neuve, une costière est requise pour l’installation correcte de la coupole. Heureusement, vous pouvez également sélectionner la costière directement sur cette page. Que vous recherchiez une version fixe ou ouvrante, chez Skylux, nous avons tout ce qu’il vous faut pour trouver la coupole parfaite pour votre projet. En outre, nos coupoles ne constituent pas seulement un ajout élégant à n’importe quel espace, elles offrent aussi une excellente isolation thermique et acoustique. Cela garantit une maison ou un bureau plus confortable et plus économe en énergie. Que vous planifiiez une rénovation ou construisiez une nouvelle habitation, choisissez les coupoles fiables et de qualité de Skylux. | https://skylux.eu/fr/products/coupole-400x700?variant=49193124430157 | https://skylux.eu/cdn/shop/files/download_38f51c69-5b12-48ce-b815-e0faee90bcf9.jpg?v=1737476588&width=1600 | https://skylux.eu/cdn/shop/files/Skylux-lichtkoepel-40x70-cm-Lichtkoepel.jpg?v=1737486324&width=1600 | https://skylux.eu/cdn/shop/files/400dc924-54f6-47a2-b966-72acdf505529.webp?v=1782971968&width=1600 | https://skylux.eu/cdn/shop/files/e2602eb5-eb77-4594-9287-8563fa6b1ab1.webp?v=1782972066&width=1600 | https://skylux.eu/cdn/shop/files/646b0795-575e-4533-8c4b-b4c41eb259f5.jpg?v=1782972129&width=1600 | //skylux.eu/cdn/shop/files/F_MH_Notice_de_pose__Skylux_PMMA_coupoles.pdf?v=14496508717816058976 | //skylux.eu/cdn/shop/files/F_TD_Dossier_Technique.zip?v=3735489360144844648 | <body> <p id="isPasted">Vous cherchez un moyen d’apporter davantage de lumière naturelle dans votre habitation ou votre espace de travail ? Dans ce cas, envisagez certainement une coupole 400x700 de Skylux ! Nos coupoles sont disponibles en différentes dimensions et matériaux, afin que vous puissiez trouver la solution parfaitement adaptée à votre projet. Choisissez entre l’acrylique ou le polycarbonate, des parois simples ou multiples, ainsi que des versions transparentes, opales ou heatstop. De plus, nos coupoles sont également disponibles en versions fixes ou ouvrantes.</p> <p>Dans le cadre d’une rénovation complète ou d’une construction neuve, une costière est requise pour l’installation correcte de la coupole. Heureusement, vous pouvez également sélectionner la costière directement sur cette page. Que vous recherchiez une version fixe ou ouvrante, chez Skylux, nous avons tout ce qu’il vous faut pour trouver la coupole parfaite pour votre projet.</p> <p>En outre, nos coupoles ne constituent pas seulement un ajout élégant à n’importe quel espace, elles offrent aussi une excellente isolation thermique et acoustique. Cela garantit une maison ou un bureau plus confortable et plus économe en énergie. Que vous planifiiez une rénovation ou construisiez une nouvelle habitation, choisissez les coupoles fiables et de qualité de Skylux.<br> </p> </body> | coupole-400x700 | 8162581086485 | 49193124430157
Coupoles | Lichtkoepel | Skylux | Coupole Skylux 40x70 cm | Triple paroi (1.70 W/m²K) Choisissez cette version ou supérieure pour une pièce chauffée ! / Polycarbonate (250 fois plus résistant aux chocs que le verre) / Thermorésistant * opale & non transparent | 29504 | 5412970295044 | 477.95 | Oui | 2-5 | 5.51 | Choisissez clair ou opalin ou Heatstop | Thermorésistant * opale & non transparent | Nombre de parois | Triple paroi (1.70 W/m²K) Choisissez cette version ou supérieure pour une pièce chauffée ! | Matériau | Polycarbonate (250 fois plus résistant aux chocs que le verre) | 400 x 700 mm | 700 | 400 |  |  | 0.38 | Rectangulaire | [9 empty] | A |  |  | Pour les pièces chauffées nous recommandons au minimum une coupole à 3 parois pour une isolation optimale. | Vous cherchez un moyen d’apporter davantage de lumière naturelle dans votre habitation ou votre espace de travail ? Dans ce cas, envisagez certainement une coupole 400x700 de Skylux ! Nos coupoles sont disponibles en différentes dimensions et matériaux, afin que vous puissiez trouver la solution parfaitement adaptée à votre projet. Choisissez entre l’acrylique ou le polycarbonate, des parois simples ou multiples, ainsi que des versions transparentes, opales ou heatstop. De plus, nos coupoles sont également disponibles en versions fixes ou ouvrantes. Dans le cadre d’une rénovation complète ou d’une construction neuve, une costière est requise pour l’installation correcte de la coupole. Heureusement, vous pouvez également sélectionner la costière directement sur cette page. Que vous recherchiez une version fixe ou ouvrante, chez Skylux, nous avons tout ce qu’il vous faut pour trouver la coupole parfaite pour votre projet. En outre, nos coupoles ne constituent pas seulement un ajout élégant à n’importe quel espace, elles offrent aussi une excellente isolation thermique et acoustique. Cela garantit une maison ou un bureau plus confortable et plus économe en énergie. Que vous planifiiez une rénovation ou construisiez une nouvelle habitation, choisissez les coupoles fiables et de qualité de Skylux. | https://skylux.eu/fr/products/coupole-400x700?variant=49193124725069 | https://skylux.eu/cdn/shop/files/download_8dafd16c-67ed-4de5-9a81-62a4ae2306bd.jpg?v=1737476626&width=1600 | https://skylux.eu/cdn/shop/files/Skylux-lichtkoepel-40x70-cm-Lichtkoepel.jpg?v=1737486324&width=1600 | https://skylux.eu/cdn/shop/files/400dc924-54f6-47a2-b966-72acdf505529.webp?v=1782971968&width=1600 | https://skylux.eu/cdn/shop/files/e2602eb5-eb77-4594-9287-8563fa6b1ab1.webp?v=1782972066&width=1600 | https://skylux.eu/cdn/shop/files/646b0795-575e-4533-8c4b-b4c41eb259f5.jpg?v=1782972129&width=1600 | //skylux.eu/cdn/shop/files/F_MH_Notice_de_pose__Skylux_PMMA_coupoles.pdf?v=14496508717816058976 | //skylux.eu/cdn/shop/files/F_TD_Dossier_Technique.zip?v=3735489360144844648 | <body> <p id="isPasted">Vous cherchez un moyen d’apporter davantage de lumière naturelle dans votre habitation ou votre espace de travail ? Dans ce cas, envisagez certainement une coupole 400x700 de Skylux ! Nos coupoles sont disponibles en différentes dimensions et matériaux, afin que vous puissiez trouver la solution parfaitement adaptée à votre projet. Choisissez entre l’acrylique ou le polycarbonate, des parois simples ou multiples, ainsi que des versions transparentes, opales ou heatstop. De plus, nos coupoles sont également disponibles en versions fixes ou ouvrantes.</p> <p>Dans le cadre d’une rénovation complète ou d’une construction neuve, une costière est requise pour l’installation correcte de la coupole. Heureusement, vous pouvez également sélectionner la costière directement sur cette page. Que vous recherchiez une version fixe ou ouvrante, chez Skylux, nous avons tout ce qu’il vous faut pour trouver la coupole parfaite pour votre projet.</p> <p>En outre, nos coupoles ne constituent pas seulement un ajout élégant à n’importe quel espace, elles offrent aussi une excellente isolation thermique et acoustique. Cela garantit une maison ou un bureau plus confortable et plus économe en énergie. Que vous planifiiez une rénovation ou construisiez une nouvelle habitation, choisissez les coupoles fiables et de qualité de Skylux.<br> </p> </body> | coupole-400x700 | 8162581086485 | 49193124725069
Coupoles | Lichtkoepel | Skylux | Coupole Skylux 40x70 cm | Quadruple paroi (1,28 W/m²K) / Polycarbonate (250 fois plus résistant aux chocs que le verre) / Thermorésistant * opale & non transparent | 66281 | 5412970662815 | 578.4 | Oui | 2-5 | 7.55 | Choisissez clair ou opalin ou Heatstop | Thermorésistant * opale & non transparent | Nombre de parois | Quadruple paroi (1,28 W/m²K) | Matériau | Polycarbonate (250 fois plus résistant aux chocs que le verre) | 400 x 700 mm | 700 | 400 |  |  | 0.38 | Rectangulaire | [9 empty] | A |  |  | Pour les pièces chauffées nous recommandons au minimum une coupole à 3 parois pour une isolation optimale. | Vous cherchez un moyen d’apporter davantage de lumière naturelle dans votre habitation ou votre espace de travail ? Dans ce cas, envisagez certainement une coupole 400x700 de Skylux ! Nos coupoles sont disponibles en différentes dimensions et matériaux, afin que vous puissiez trouver la solution parfaitement adaptée à votre projet. Choisissez entre l’acrylique ou le polycarbonate, des parois simples ou multiples, ainsi que des versions transparentes, opales ou heatstop. De plus, nos coupoles sont également disponibles en versions fixes ou ouvrantes. Dans le cadre d’une rénovation complète ou d’une construction neuve, une costière est requise pour l’installation correcte de la coupole. Heureusement, vous pouvez également sélectionner la costière directement sur cette page. Que vous recherchiez une version fixe ou ouvrante, chez Skylux, nous avons tout ce qu’il vous faut pour trouver la coupole parfaite pour votre projet. En outre, nos coupoles ne constituent pas seulement un ajout élégant à n’importe quel espace, elles offrent aussi une excellente isolation thermique et acoustique. Cela garantit une maison ou un bureau plus confortable et plus économe en énergie. Que vous planifiiez une rénovation ou construisiez une nouvelle habitation, choisissez les coupoles fiables et de qualité de Skylux. | https://skylux.eu/fr/products/coupole-400x700?variant=49193124987213 | https://skylux.eu/cdn/shop/files/download_ff88414b-0480-48a4-965c-337d6be786b7.jpg?v=1737476663&width=1600 | https://skylux.eu/cdn/shop/files/Skylux-lichtkoepel-40x70-cm-Lichtkoepel.jpg?v=1737486324&width=1600 | https://skylux.eu/cdn/shop/files/400dc924-54f6-47a2-b966-72acdf505529.webp?v=1782971968&width=1600 | https://skylux.eu/cdn/shop/files/e2602eb5-eb77-4594-9287-8563fa6b1ab1.webp?v=1782972066&width=1600 | https://skylux.eu/cdn/shop/files/646b0795-575e-4533-8c4b-b4c41eb259f5.jpg?v=1782972129&width=1600 | //skylux.eu/cdn/shop/files/F_MH_Notice_de_pose__Skylux_PMMA_coupoles.pdf?v=14496508717816058976 | //skylux.eu/cdn/shop/files/F_TD_Dossier_Technique.zip?v=3735489360144844648 | <body> <p id="isPasted">Vous cherchez un moyen d’apporter davantage de lumière naturelle dans votre habitation ou votre espace de travail ? Dans ce cas, envisagez certainement une coupole 400x700 de Skylux ! Nos coupoles sont disponibles en différentes dimensions et matériaux, afin que vous puissiez trouver la solution parfaitement adaptée à votre projet. Choisissez entre l’acrylique ou le polycarbonate, des parois simples ou multiples, ainsi que des versions transparentes, opales ou heatstop. De plus, nos coupoles sont également disponibles en versions fixes ou ouvrantes.</p> <p>Dans le cadre d’une rénovation complète ou d’une construction neuve, une costière est requise pour l’installation correcte de la coupole. Heureusement, vous pouvez également sélectionner la costière directement sur cette page. Que vous recherchiez une version fixe ou ouvrante, chez Skylux, nous avons tout ce qu’il vous faut pour trouver la coupole parfaite pour votre projet.</p> <p>En outre, nos coupoles ne constituent pas seulement un ajout élégant à n’importe quel espace, elles offrent aussi une excellente isolation thermique et acoustique. Cela garantit une maison ou un bureau plus confortable et plus économe en énergie. Que vous planifiiez une rénovation ou construisiez une nouvelle habitation, choisissez les coupoles fiables et de qualité de Skylux.<br> </p> </body> | coupole-400x700 | 8162581086485 | 49193124987213
Coupoles | Lichtkoepel | Skylux | Coupole Skylux 40x100 cm | Simple paroi (moins isolant - 5,17 W/m²K) / Acrylique (10 fois plus résistant aux chocs que le verre) / Clair * visibilité comme le verre | 15624 | 5412970156246 | 240.8 | Oui | 4-7 | 2.9 | Choisissez clair ou opalin ou Heatstop | Clair * visibilité comme le verre | Nombre de parois | Simple paroi (moins isolant - 5,17 W/m²K) | Matériau | Acrylique (10 fois plus résistant aux chocs que le verre) | 400 x 1000 mm | 1000 | 400 |  |  | 0.52 | Rectangulaire | [9 empty] | B |  |  | Pour les pièces chauffées nous recommandons au minimum une coupole à 3 parois pour une isolation optimale. | Vous cherchez un moyen d’apporter davantage de lumière naturelle dans votre habitation ou votre espace de travail ? Alors, envisagez certainement une coupole 400x1000 de Skylux ! Nos coupoles sont disponibles en différentes dimensions et matériaux, afin que vous puissiez trouver la solution parfaitement adaptée à votre projet. Choisissez entre l’acrylique ou le polycarbonate, des parois simples ou multiples, ainsi que des versions transparentes, opales ou heatstop. De plus, nos coupoles sont également disponibles en version fixe ou ouvrante. Dans le cadre d’une rénovation complète ou d’une construction neuve, une costière est requise pour l’installation correcte de la coupole. Heureusement, vous pouvez également sélectionner la costière directement sur cette page. Que vous recherchiez une version fixe ou ouvrante, chez Skylux, nous avons tout ce qu’il vous faut pour trouver la coupole parfaite pour votre projet. De plus, nos coupoles ne constituent pas seulement un ajout élégant à chaque espace, elles offrent également une excellente isolation thermique et acoustique. Cela garantit une maison ou un bureau plus confortable et plus économe en énergie. Que vous planifiez une rénovation ou construisiez une nouvelle habitation, choisissez les coupoles fiables et de qualité de Skylux. | https://skylux.eu/fr/products/coupole-400x1000?variant=49193110077773 | https://skylux.eu/cdn/shop/files/download_76549da1-31e5-4336-b82e-3cbdc27253a5.jpg?v=1737477720&width=1600 | https://skylux.eu/cdn/shop/files/Skylux-lichtkoepel-40x100-cm-Lichtkoepel.jpg?v=1737486381&width=1600 | https://skylux.eu/cdn/shop/files/400dc924-54f6-47a2-b966-72acdf505529.webp?v=1782971968&width=1600 | https://skylux.eu/cdn/shop/files/e2602eb5-eb77-4594-9287-8563fa6b1ab1.webp?v=1782972066&width=1600 | https://skylux.eu/cdn/shop/files/646b0795-575e-4533-8c4b-b4c41eb259f5.jpg?v=1782972129&width=1600 | //skylux.eu/cdn/shop/files/F_MH_Notice_de_pose__Skylux_PMMA_coupoles.pdf?v=14496508717816058976 | //skylux.eu/cdn/shop/files/F_TD_Dossier_Technique.zip?v=3735489360144844648 | <body> <p id="isPasted">Vous cherchez un moyen d’apporter davantage de lumière naturelle dans votre habitation ou votre espace de travail ? Alors, envisagez certainement une coupole 400x1000 de Skylux ! Nos coupoles sont disponibles en différentes dimensions et matériaux, afin que vous puissiez trouver la solution parfaitement adaptée à votre projet. Choisissez entre l’acrylique ou le polycarbonate, des parois simples ou multiples, ainsi que des versions transparentes, opales ou heatstop. De plus, nos coupoles sont également disponibles en version fixe ou ouvrante.</p> <p>Dans le cadre d’une rénovation complète ou d’une construction neuve, une costière est requise pour l’installation correcte de la coupole. Heureusement, vous pouvez également sélectionner la costière directement sur cette page. Que vous recherchiez une version fixe ou ouvrante, chez Skylux, nous avons tout ce qu’il vous faut pour trouver la coupole parfaite pour votre projet.</p> <p>De plus, nos coupoles ne constituent pas seulement un ajout élégant à chaque espace, elles offrent également une excellente isolation thermique et acoustique. Cela garantit une maison ou un bureau plus confortable et plus économe en énergie. Que vous planifiez une rénovation ou construisiez une nouvelle habitation, choisissez les coupoles fiables et de qualité de Skylux.<br> </p> </body> | coupole-400x1000 | 8162581872917 | 49193110077773
Coupoles | Lichtkoepel | Skylux | Coupole Skylux 40x100 cm | Simple paroi (moins isolant - 5,17 W/m²K) / Polycarbonate (250 fois plus résistant aux chocs que le verre) / Clair * visibilité comme le verre | 10319 | 5412970103196 | 317.05 | Oui | 4-7 | 4.59 | Choisissez clair ou opalin ou Heatstop | Clair * visibilité comme le verre | Nombre de parois | Simple paroi (moins isolant - 5,17 W/m²K) | Matériau | Polycarbonate (250 fois plus résistant aux chocs que le verre) | 400 x 1000 mm | 1000 | 400 |  |  | 0.52 | Rectangulaire | [9 empty] | B |  |  | Pour les pièces chauffées nous recommandons au minimum une coupole à 3 parois pour une isolation optimale. | Vous cherchez un moyen d’apporter davantage de lumière naturelle dans votre habitation ou votre espace de travail ? Alors, envisagez certainement une coupole 400x1000 de Skylux ! Nos coupoles sont disponibles en différentes dimensions et matériaux, afin que vous puissiez trouver la solution parfaitement adaptée à votre projet. Choisissez entre l’acrylique ou le polycarbonate, des parois simples ou multiples, ainsi que des versions transparentes, opales ou heatstop. De plus, nos coupoles sont également disponibles en version fixe ou ouvrante. Dans le cadre d’une rénovation complète ou d’une construction neuve, une costière est requise pour l’installation correcte de la coupole. Heureusement, vous pouvez également sélectionner la costière directement sur cette page. Que vous recherchiez une version fixe ou ouvrante, chez Skylux, nous avons tout ce qu’il vous faut pour trouver la coupole parfaite pour votre projet. De plus, nos coupoles ne constituent pas seulement un ajout élégant à chaque espace, elles offrent également une excellente isolation thermique et acoustique. Cela garantit une maison ou un bureau plus confortable et plus économe en énergie. Que vous planifiez une rénovation ou construisiez une nouvelle habitation, choisissez les coupoles fiables et de qualité de Skylux. | https://skylux.eu/fr/products/coupole-400x1000?variant=49193110274381 | https://skylux.eu/cdn/shop/files/download_447dd2a4-fd31-4540-9a70-ac60edb6eb79.jpg?v=1737477736&width=1600 | https://skylux.eu/cdn/shop/files/Skylux-lichtkoepel-40x100-cm-Lichtkoepel.jpg?v=1737486381&width=1600 | https://skylux.eu/cdn/shop/files/400dc924-54f6-47a2-b966-72acdf505529.webp?v=1782971968&width=1600 | https://skylux.eu/cdn/shop/files/e2602eb5-eb77-4594-9287-8563fa6b1ab1.webp?v=1782972066&width=1600 | https://skylux.eu/cdn/shop/files/646b0795-575e-4533-8c4b-b4c41eb259f5.jpg?v=1782972129&width=1600 | //skylux.eu/cdn/shop/files/F_MH_Notice_de_pose__Skylux_PMMA_coupoles.pdf?v=14496508717816058976 | //skylux.eu/cdn/shop/files/F_TD_Dossier_Technique.zip?v=3735489360144844648 | <body> <p id="isPasted">Vous cherchez un moyen d’apporter davantage de lumière naturelle dans votre habitation ou votre espace de travail ? Alors, envisagez certainement une coupole 400x1000 de Skylux ! Nos coupoles sont disponibles en différentes dimensions et matériaux, afin que vous puissiez trouver la solution parfaitement adaptée à votre projet. Choisissez entre l’acrylique ou le polycarbonate, des parois simples ou multiples, ainsi que des versions transparentes, opales ou heatstop. De plus, nos coupoles sont également disponibles en version fixe ou ouvrante.</p> <p>Dans le cadre d’une rénovation complète ou d’une construction neuve, une costière est requise pour l’installation correcte de la coupole. Heureusement, vous pouvez également sélectionner la costière directement sur cette page. Que vous recherchiez une version fixe ou ouvrante, chez Skylux, nous avons tout ce qu’il vous faut pour trouver la coupole parfaite pour votre projet.</p> <p>De plus, nos coupoles ne constituent pas seulement un ajout élégant à chaque espace, elles offrent également une excellente isolation thermique et acoustique. Cela garantit une maison ou un bureau plus confortable et plus économe en énergie. Que vous planifiez une rénovation ou construisiez une nouvelle habitation, choisissez les coupoles fiables et de qualité de Skylux.<br> </p> </body> | coupole-400x1000 | 8162581872917 | 49193110274381
Coupoles | Lichtkoepel | Skylux | Coupole Skylux 40x100 cm | Double paroi (2,90 W/m²K) / Acrylique (10 fois plus résistant aux chocs que le verre) / Clair * visibilité comme le verre | 9319 | 5412970093190 | 390.85 | Oui | 4-7 | 4.9 | Choisissez clair ou opalin ou Heatstop | Clair * visibilité comme le verre | Nombre de parois | Double paroi (2,90 W/m²K) | Matériau | Acrylique (10 fois plus résistant aux chocs que le verre) | 400 x 1000 mm | 1000 | 400 |  |  | 0.52 | Rectangulaire | [9 empty] | B |  |  | Pour les pièces chauffées nous recommandons au minimum une coupole à 3 parois pour une isolation optimale. | Vous cherchez un moyen d’apporter davantage de lumière naturelle dans votre habitation ou votre espace de travail ? Alors, envisagez certainement une coupole 400x1000 de Skylux ! Nos coupoles sont disponibles en différentes dimensions et matériaux, afin que vous puissiez trouver la solution parfaitement adaptée à votre projet. Choisissez entre l’acrylique ou le polycarbonate, des parois simples ou multiples, ainsi que des versions transparentes, opales ou heatstop. De plus, nos coupoles sont également disponibles en version fixe ou ouvrante. Dans le cadre d’une rénovation complète ou d’une construction neuve, une costière est requise pour l’installation correcte de la coupole. Heureusement, vous pouvez également sélectionner la costière directement sur cette page. Que vous recherchiez une version fixe ou ouvrante, chez Skylux, nous avons tout ce qu’il vous faut pour trouver la coupole parfaite pour votre projet. De plus, nos coupoles ne constituent pas seulement un ajout élégant à chaque espace, elles offrent également une excellente isolation thermique et acoustique. Cela garantit une maison ou un bureau plus confortable et plus économe en énergie. Que vous planifiez une rénovation ou construisiez une nouvelle habitation, choisissez les coupoles fiables et de qualité de Skylux. | https://skylux.eu/fr/products/coupole-400x1000?variant=49193110339917 | https://skylux.eu/cdn/shop/files/download_91393e4a-676d-4e41-b745-c036bd6f6f20.jpg?v=1737477751&width=1600 | https://skylux.eu/cdn/shop/files/Skylux-lichtkoepel-40x100-cm-Lichtkoepel.jpg?v=1737486381&width=1600 | https://skylux.eu/cdn/shop/files/400dc924-54f6-47a2-b966-72acdf505529.webp?v=1782971968&width=1600 | https://skylux.eu/cdn/shop/files/e2602eb5-eb77-4594-9287-8563fa6b1ab1.webp?v=1782972066&width=1600 | https://skylux.eu/cdn/shop/files/646b0795-575e-4533-8c4b-b4c41eb259f5.jpg?v=1782972129&width=1600 | //skylux.eu/cdn/shop/files/F_MH_Notice_de_pose__Skylux_PMMA_coupoles.pdf?v=14496508717816058976 | //skylux.eu/cdn/shop/files/F_TD_Dossier_Technique.zip?v=3735489360144844648 | <body> <p id="isPasted">Vous cherchez un moyen d’apporter davantage de lumière naturelle dans votre habitation ou votre espace de travail ? Alors, envisagez certainement une coupole 400x1000 de Skylux ! Nos coupoles sont disponibles en différentes dimensions et matériaux, afin que vous puissiez trouver la solution parfaitement adaptée à votre projet. Choisissez entre l’acrylique ou le polycarbonate, des parois simples ou multiples, ainsi que des versions transparentes, opales ou heatstop. De plus, nos coupoles sont également disponibles en version fixe ou ouvrante.</p> <p>Dans le cadre d’une rénovation complète ou d’une construction neuve, une costière est requise pour l’installation correcte de la coupole. Heureusement, vous pouvez également sélectionner la costière directement sur cette page. Que vous recherchiez une version fixe ou ouvrante, chez Skylux, nous avons tout ce qu’il vous faut pour trouver la coupole parfaite pour votre projet.</p> <p>De plus, nos coupoles ne constituent pas seulement un ajout élégant à chaque espace, elles offrent également une excellente isolation thermique et acoustique. Cela garantit une maison ou un bureau plus confortable et plus économe en énergie. Que vous planifiez une rénovation ou construisiez une nouvelle habitation, choisissez les coupoles fiables et de qualité de Skylux.<br> </p> </body> | coupole-400x1000 | 8162581872917 | 49193110339917
Coupoles | Lichtkoepel | Skylux | Coupole Skylux 40x100 cm | Double paroi (2,90 W/m²K) / Polycarbonate (250 fois plus résistant aux chocs que le verre) / Clair * visibilité comme le verre | 9376 | 5412970093763 | 467.1 | Oui | 4-7 | 7.52 | Choisissez clair ou opalin ou Heatstop | Clair * visibilité comme le verre | Nombre de parois | Double paroi (2,90 W/m²K) | Matériau | Polycarbonate (250 fois plus résistant aux chocs que le verre) | 400 x 1000 mm | 1000 | 400 |  |  | 0.52 | Rectangulaire | [9 empty] | B |  |  | Pour les pièces chauffées nous recommandons au minimum une coupole à 3 parois pour une isolation optimale. | Vous cherchez un moyen d’apporter davantage de lumière naturelle dans votre habitation ou votre espace de travail ? Alors, envisagez certainement une coupole 400x1000 de Skylux ! Nos coupoles sont disponibles en différentes dimensions et matériaux, afin que vous puissiez trouver la solution parfaitement adaptée à votre projet. Choisissez entre l’acrylique ou le polycarbonate, des parois simples ou multiples, ainsi que des versions transparentes, opales ou heatstop. De plus, nos coupoles sont également disponibles en version fixe ou ouvrante. Dans le cadre d’une rénovation complète ou d’une construction neuve, une costière est requise pour l’installation correcte de la coupole. Heureusement, vous pouvez également sélectionner la costière directement sur cette page. Que vous recherchiez une version fixe ou ouvrante, chez Skylux, nous avons tout ce qu’il vous faut pour trouver la coupole parfaite pour votre projet. De plus, nos coupoles ne constituent pas seulement un ajout élégant à chaque espace, elles offrent également une excellente isolation thermique et acoustique. Cela garantit une maison ou un bureau plus confortable et plus économe en énergie. Que vous planifiez une rénovation ou construisiez une nouvelle habitation, choisissez les coupoles fiables et de qualité de Skylux. | https://skylux.eu/fr/products/coupole-400x1000?variant=49193110438221 | https://skylux.eu/cdn/shop/files/download_92d38d61-588e-40c6-a22f-e1e70d23b89b.jpg?v=1737477766&width=1600 | https://skylux.eu/cdn/shop/files/Skylux-lichtkoepel-40x100-cm-Lichtkoepel.jpg?v=1737486381&width=1600 | https://skylux.eu/cdn/shop/files/400dc924-54f6-47a2-b966-72acdf505529.webp?v=1782971968&width=1600 | https://skylux.eu/cdn/shop/files/e2602eb5-eb77-4594-9287-8563fa6b1ab1.webp?v=1782972066&width=1600 | https://skylux.eu/cdn/shop/files/646b0795-575e-4533-8c4b-b4c41eb259f5.jpg?v=1782972129&width=1600 | //skylux.eu/cdn/shop/files/F_MH_Notice_de_pose__Skylux_PMMA_coupoles.pdf?v=14496508717816058976 | //skylux.eu/cdn/shop/files/F_TD_Dossier_Technique.zip?v=3735489360144844648 | <body> <p id="isPasted">Vous cherchez un moyen d’apporter davantage de lumière naturelle dans votre habitation ou votre espace de travail ? Alors, envisagez certainement une coupole 400x1000 de Skylux ! Nos coupoles sont disponibles en différentes dimensions et matériaux, afin que vous puissiez trouver la solution parfaitement adaptée à votre projet. Choisissez entre l’acrylique ou le polycarbonate, des parois simples ou multiples, ainsi que des versions transparentes, opales ou heatstop. De plus, nos coupoles sont également disponibles en version fixe ou ouvrante.</p> <p>Dans le cadre d’une rénovation complète ou d’une construction neuve, une costière est requise pour l’installation correcte de la coupole. Heureusement, vous pouvez également sélectionner la costière directement sur cette page. Que vous recherchiez une version fixe ou ouvrante, chez Skylux, nous avons tout ce qu’il vous faut pour trouver la coupole parfaite pour votre projet.</p> <p>De plus, nos coupoles ne constituent pas seulement un ajout élégant à chaque espace, elles offrent également une excellente isolation thermique et acoustique. Cela garantit une maison ou un bureau plus confortable et plus économe en énergie. Que vous planifiez une rénovation ou construisiez une nouvelle habitation, choisissez les coupoles fiables et de qualité de Skylux.<br> </p> </body> | coupole-400x1000 | 8162581872917 | 49193110438221
Coupoles | Lichtkoepel | Skylux | Coupole Skylux 40x100 cm | Triple paroi (1.70 W/m²K) Choisissez cette version ou supérieure pour une pièce chauffée ! / Acrylique (10 fois plus résistant aux chocs que le verre) / Clair * visibilité comme le verre | 15203 | 5412970152033 | 540.9 | Oui | 4-7 | 7.35 | Choisissez clair ou opalin ou Heatstop | Clair * visibilité comme le verre | Nombre de parois | Triple paroi (1.70 W/m²K) Choisissez cette version ou supérieure pour une pièce chauffée ! | Matériau | Acrylique (10 fois plus résistant aux chocs que le verre) | 400 x 1000 mm | 1000 | 400 |  |  | 0.52 | Rectangulaire | [9 empty] | B |  |  | Pour les pièces chauffées nous recommandons au minimum une coupole à 3 parois pour une isolation optimale. | Vous cherchez un moyen d’apporter davantage de lumière naturelle dans votre habitation ou votre espace de travail ? Alors, envisagez certainement une coupole 400x1000 de Skylux ! Nos coupoles sont disponibles en différentes dimensions et matériaux, afin que vous puissiez trouver la solution parfaitement adaptée à votre projet. Choisissez entre l’acrylique ou le polycarbonate, des parois simples ou multiples, ainsi que des versions transparentes, opales ou heatstop. De plus, nos coupoles sont également disponibles en version fixe ou ouvrante. Dans le cadre d’une rénovation complète ou d’une construction neuve, une costière est requise pour l’installation correcte de la coupole. Heureusement, vous pouvez également sélectionner la costière directement sur cette page. Que vous recherchiez une version fixe ou ouvrante, chez Skylux, nous avons tout ce qu’il vous faut pour trouver la coupole parfaite pour votre projet. De plus, nos coupoles ne constituent pas seulement un ajout élégant à chaque espace, elles offrent également une excellente isolation thermique et acoustique. Cela garantit une maison ou un bureau plus confortable et plus économe en énergie. Que vous planifiez une rénovation ou construisiez une nouvelle habitation, choisissez les coupoles fiables et de qualité de Skylux. | https://skylux.eu/fr/products/coupole-400x1000?variant=49193110634829 | https://skylux.eu/cdn/shop/files/download_001b9038-ba14-4d44-b81d-d6414ebabc71.jpg?v=1737477788&width=1600 | https://skylux.eu/cdn/shop/files/Skylux-lichtkoepel-40x100-cm-Lichtkoepel.jpg?v=1737486381&width=1600 | https://skylux.eu/cdn/shop/files/400dc924-54f6-47a2-b966-72acdf505529.webp?v=1782971968&width=1600 | https://skylux.eu/cdn/shop/files/e2602eb5-eb77-4594-9287-8563fa6b1ab1.webp?v=1782972066&width=1600 | https://skylux.eu/cdn/shop/files/646b0795-575e-4533-8c4b-b4c41eb259f5.jpg?v=1782972129&width=1600 | //skylux.eu/cdn/shop/files/F_MH_Notice_de_pose__Skylux_PMMA_coupoles.pdf?v=14496508717816058976 | //skylux.eu/cdn/shop/files/F_TD_Dossier_Technique.zip?v=3735489360144844648 | <body> <p id="isPasted">Vous cherchez un moyen d’apporter davantage de lumière naturelle dans votre habitation ou votre espace de travail ? Alors, envisagez certainement une coupole 400x1000 de Skylux ! Nos coupoles sont disponibles en différentes dimensions et matériaux, afin que vous puissiez trouver la solution parfaitement adaptée à votre projet. Choisissez entre l’acrylique ou le polycarbonate, des parois simples ou multiples, ainsi que des versions transparentes, opales ou heatstop. De plus, nos coupoles sont également disponibles en version fixe ou ouvrante.</p> <p>Dans le cadre d’une rénovation complète ou d’une construction neuve, une costière est requise pour l’installation correcte de la coupole. Heureusement, vous pouvez également sélectionner la costière directement sur cette page. Que vous recherchiez une version fixe ou ouvrante, chez Skylux, nous avons tout ce qu’il vous faut pour trouver la coupole parfaite pour votre projet.</p> <p>De plus, nos coupoles ne constituent pas seulement un ajout élégant à chaque espace, elles offrent également une excellente isolation thermique et acoustique. Cela garantit une maison ou un bureau plus confortable et plus économe en énergie. Que vous planifiez une rénovation ou construisiez une nouvelle habitation, choisissez les coupoles fiables et de qualité de Skylux.<br> </p> </body> | coupole-400x1000 | 8162581872917 | 49193110634829
Coupoles | Lichtkoepel | Skylux | Coupole Skylux 40x100 cm | Triple paroi (1.70 W/m²K) Choisissez cette version ou supérieure pour une pièce chauffée ! / Polycarbonate (250 fois plus résistant aux chocs que le verre) / Clair * visibilité comme le verre | 21575 | 5412970215752 | 617.1 | Oui | 4-7 | 9.05 | Choisissez clair ou opalin ou Heatstop | Clair * visibilité comme le verre | Nombre de parois | Triple paroi (1.70 W/m²K) Choisissez cette version ou supérieure pour une pièce chauffée ! | Matériau | Polycarbonate (250 fois plus résistant aux chocs que le verre) | 400 x 1000 mm | 1000 | 400 |  |  | 0.52 | Rectangulaire | [9 empty] | B |  |  | Pour les pièces chauffées nous recommandons au minimum une coupole à 3 parois pour une isolation optimale. | Vous cherchez un moyen d’apporter davantage de lumière naturelle dans votre habitation ou votre espace de travail ? Alors, envisagez certainement une coupole 400x1000 de Skylux ! Nos coupoles sont disponibles en différentes dimensions et matériaux, afin que vous puissiez trouver la solution parfaitement adaptée à votre projet. Choisissez entre l’acrylique ou le polycarbonate, des parois simples ou multiples, ainsi que des versions transparentes, opales ou heatstop. De plus, nos coupoles sont également disponibles en version fixe ou ouvrante. Dans le cadre d’une rénovation complète ou d’une construction neuve, une costière est requise pour l’installation correcte de la coupole. Heureusement, vous pouvez également sélectionner la costière directement sur cette page. Que vous recherchiez une version fixe ou ouvrante, chez Skylux, nous avons tout ce qu’il vous faut pour trouver la coupole parfaite pour votre projet. De plus, nos coupoles ne constituent pas seulement un ajout élégant à chaque espace, elles offrent également une excellente isolation thermique et acoustique. Cela garantit une maison ou un bureau plus confortable et plus économe en énergie. Que vous planifiez une rénovation ou construisiez une nouvelle habitation, choisissez les coupoles fiables et de qualité de Skylux. | https://skylux.eu/fr/products/coupole-400x1000?variant=49193110765901 | https://skylux.eu/cdn/shop/files/download_dce05ade-2bcd-4f76-8f9f-3525e8a89260.jpg?v=1737477804&width=1600 | https://skylux.eu/cdn/shop/files/Skylux-lichtkoepel-40x100-cm-Lichtkoepel.jpg?v=1737486381&width=1600 | https://skylux.eu/cdn/shop/files/400dc924-54f6-47a2-b966-72acdf505529.webp?v=1782971968&width=1600 | https://skylux.eu/cdn/shop/files/e2602eb5-eb77-4594-9287-8563fa6b1ab1.webp?v=1782972066&width=1600 | https://skylux.eu/cdn/shop/files/646b0795-575e-4533-8c4b-b4c41eb259f5.jpg?v=1782972129&width=1600 | //skylux.eu/cdn/shop/files/F_MH_Notice_de_pose__Skylux_PMMA_coupoles.pdf?v=14496508717816058976 | //skylux.eu/cdn/shop/files/F_TD_Dossier_Technique.zip?v=3735489360144844648 | <body> <p id="isPasted">Vous cherchez un moyen d’apporter davantage de lumière naturelle dans votre habitation ou votre espace de travail ? Alors, envisagez certainement une coupole 400x1000 de Skylux ! Nos coupoles sont disponibles en différentes dimensions et matériaux, afin que vous puissiez trouver la solution parfaitement adaptée à votre projet. Choisissez entre l’acrylique ou le polycarbonate, des parois simples ou multiples, ainsi que des versions transparentes, opales ou heatstop. De plus, nos coupoles sont également disponibles en version fixe ou ouvrante.</p> <p>Dans le cadre d’une rénovation complète ou d’une construction neuve, une costière est requise pour l’installation correcte de la coupole. Heureusement, vous pouvez également sélectionner la costière directement sur cette page. Que vous recherchiez une version fixe ou ouvrante, chez Skylux, nous avons tout ce qu’il vous faut pour trouver la coupole parfaite pour votre projet.</p> <p>De plus, nos coupoles ne constituent pas seulement un ajout élégant à chaque espace, elles offrent également une excellente isolation thermique et acoustique. Cela garantit une maison ou un bureau plus confortable et plus économe en énergie. Que vous planifiez une rénovation ou construisiez une nouvelle habitation, choisissez les coupoles fiables et de qualité de Skylux.<br> </p> </body> | coupole-400x1000 | 8162581872917 | 49193110765901
Coupoles | Lichtkoepel | Skylux | Coupole Skylux 40x100 cm | Quadruple paroi (1,28 W/m²K) / Acrylique (10 fois plus résistant aux chocs que le verre) / Clair * visibilité comme le verre | 66002 | 5412970660026 | 690.95 | Oui | 4-7 | 12.95 | Choisissez clair ou opalin ou Heatstop | Clair * visibilité comme le verre | Nombre de parois | Quadruple paroi (1,28 W/m²K) | Matériau | Acrylique (10 fois plus résistant aux chocs que le verre) | 400 x 1000 mm | 1000 | 400 |  |  | 0.52 | Rectangulaire | [9 empty] | B |  |  | Pour les pièces chauffées nous recommandons au minimum une coupole à 3 parois pour une isolation optimale. | Vous cherchez un moyen d’apporter davantage de lumière naturelle dans votre habitation ou votre espace de travail ? Alors, envisagez certainement une coupole 400x1000 de Skylux ! Nos coupoles sont disponibles en différentes dimensions et matériaux, afin que vous puissiez trouver la solution parfaitement adaptée à votre projet. Choisissez entre l’acrylique ou le polycarbonate, des parois simples ou multiples, ainsi que des versions transparentes, opales ou heatstop. De plus, nos coupoles sont également disponibles en version fixe ou ouvrante. Dans le cadre d’une rénovation complète ou d’une construction neuve, une costière est requise pour l’installation correcte de la coupole. Heureusement, vous pouvez également sélectionner la costière directement sur cette page. Que vous recherchiez une version fixe ou ouvrante, chez Skylux, nous avons tout ce qu’il vous faut pour trouver la coupole parfaite pour votre projet. De plus, nos coupoles ne constituent pas seulement un ajout élégant à chaque espace, elles offrent également une excellente isolation thermique et acoustique. Cela garantit une maison ou un bureau plus confortable et plus économe en énergie. Que vous planifiez une rénovation ou construisiez une nouvelle habitation, choisissez les coupoles fiables et de qualité de Skylux. | https://skylux.eu/fr/products/coupole-400x1000?variant=49193110929741 | https://skylux.eu/cdn/shop/files/download_1ee86dff-2312-4e68-bec7-1492b286162e.jpg?v=1737477827&width=1600 | https://skylux.eu/cdn/shop/files/Skylux-lichtkoepel-40x100-cm-Lichtkoepel.jpg?v=1737486381&width=1600 | https://skylux.eu/cdn/shop/files/400dc924-54f6-47a2-b966-72acdf505529.webp?v=1782971968&width=1600 | https://skylux.eu/cdn/shop/files/e2602eb5-eb77-4594-9287-8563fa6b1ab1.webp?v=1782972066&width=1600 | https://skylux.eu/cdn/shop/files/646b0795-575e-4533-8c4b-b4c41eb259f5.jpg?v=1782972129&width=1600 | //skylux.eu/cdn/shop/files/F_MH_Notice_de_pose__Skylux_PMMA_coupoles.pdf?v=14496508717816058976 | //skylux.eu/cdn/shop/files/F_TD_Dossier_Technique.zip?v=3735489360144844648 | <body> <p id="isPasted">Vous cherchez un moyen d’apporter davantage de lumière naturelle dans votre habitation ou votre espace de travail ? Alors, envisagez certainement une coupole 400x1000 de Skylux ! Nos coupoles sont disponibles en différentes dimensions et matériaux, afin que vous puissiez trouver la solution parfaitement adaptée à votre projet. Choisissez entre l’acrylique ou le polycarbonate, des parois simples ou multiples, ainsi que des versions transparentes, opales ou heatstop. De plus, nos coupoles sont également disponibles en version fixe ou ouvrante.</p> <p>Dans le cadre d’une rénovation complète ou d’une construction neuve, une costière est requise pour l’installation correcte de la coupole. Heureusement, vous pouvez également sélectionner la costière directement sur cette page. Que vous recherchiez une version fixe ou ouvrante, chez Skylux, nous avons tout ce qu’il vous faut pour trouver la coupole parfaite pour votre projet.</p> <p>De plus, nos coupoles ne constituent pas seulement un ajout élégant à chaque espace, elles offrent également une excellente isolation thermique et acoustique. Cela garantit une maison ou un bureau plus confortable et plus économe en énergie. Que vous planifiez une rénovation ou construisiez une nouvelle habitation, choisissez les coupoles fiables et de qualité de Skylux.<br> </p> </body> | coupole-400x1000 | 8162581872917 | 49193110929741
Coupoles | Lichtkoepel | Skylux | Coupole Skylux 40x100 cm | Quadruple paroi (1,28 W/m²K) / Polycarbonate (250 fois plus résistant aux chocs que le verre) / Clair * visibilité comme le verre | 66200 | 5412970662006 | 767.15 | Oui | 4-7 | 12.61 | Choisissez clair ou opalin ou Heatstop | Clair * visibilité comme le verre | Nombre de parois | Quadruple paroi (1,28 W/m²K) | Matériau | Polycarbonate (250 fois plus résistant aux chocs que le verre) | 400 x 1000 mm | 1000 | 400 |  |  | 0.52 | Rectangulaire | [9 empty] | B |  |  | Pour les pièces chauffées nous recommandons au minimum une coupole à 3 parois pour une isolation optimale. | Vous cherchez un moyen d’apporter davantage de lumière naturelle dans votre habitation ou votre espace de travail ? Alors, envisagez certainement une coupole 400x1000 de Skylux ! Nos coupoles sont disponibles en différentes dimensions et matériaux, afin que vous puissiez trouver la solution parfaitement adaptée à votre projet. Choisissez entre l’acrylique ou le polycarbonate, des parois simples ou multiples, ainsi que des versions transparentes, opales ou heatstop. De plus, nos coupoles sont également disponibles en version fixe ou ouvrante. Dans le cadre d’une rénovation complète ou d’une construction neuve, une costière est requise pour l’installation correcte de la coupole. Heureusement, vous pouvez également sélectionner la costière directement sur cette page. Que vous recherchiez une version fixe ou ouvrante, chez Skylux, nous avons tout ce qu’il vous faut pour trouver la coupole parfaite pour votre projet. De plus, nos coupoles ne constituent pas seulement un ajout élégant à chaque espace, elles offrent également une excellente isolation thermique et acoustique. Cela garantit une maison ou un bureau plus confortable et plus économe en énergie. Que vous planifiez une rénovation ou construisiez une nouvelle habitation, choisissez les coupoles fiables et de qualité de Skylux. | https://skylux.eu/fr/products/coupole-400x1000?variant=49193111060813 | https://skylux.eu/cdn/shop/files/download_7abbd684-7682-4241-91c2-04bf36203cdf.jpg?v=1737477842&width=1600 | https://skylux.eu/cdn/shop/files/Skylux-lichtkoepel-40x100-cm-Lichtkoepel.jpg?v=1737486381&width=1600 | https://skylux.eu/cdn/shop/files/400dc924-54f6-47a2-b966-72acdf505529.webp?v=1782971968&width=1600 | https://skylux.eu/cdn/shop/files/e2602eb5-eb77-4594-9287-8563fa6b1ab1.webp?v=1782972066&width=1600 | https://skylux.eu/cdn/shop/files/646b0795-575e-4533-8c4b-b4c41eb259f5.jpg?v=1782972129&width=1600 | //skylux.eu/cdn/shop/files/F_MH_Notice_de_pose__Skylux_PMMA_coupoles.pdf?v=14496508717816058976 | //skylux.eu/cdn/shop/files/F_TD_Dossier_Technique.zip?v=3735489360144844648 | <body> <p id="isPasted">Vous cherchez un moyen d’apporter davantage de lumière naturelle dans votre habitation ou votre espace de travail ? Alors, envisagez certainement une coupole 400x1000 de Skylux ! Nos coupoles sont disponibles en différentes dimensions et matériaux, afin que vous puissiez trouver la solution parfaitement adaptée à votre projet. Choisissez entre l’acrylique ou le polycarbonate, des parois simples ou multiples, ainsi que des versions transparentes, opales ou heatstop. De plus, nos coupoles sont également disponibles en version fixe ou ouvrante.</p> <p>Dans le cadre d’une rénovation complète ou d’une construction neuve, une costière est requise pour l’installation correcte de la coupole. Heureusement, vous pouvez également sélectionner la costière directement sur cette page. Que vous recherchiez une version fixe ou ouvrante, chez Skylux, nous avons tout ce qu’il vous faut pour trouver la coupole parfaite pour votre projet.</p> <p>De plus, nos coupoles ne constituent pas seulement un ajout élégant à chaque espace, elles offrent également une excellente isolation thermique et acoustique. Cela garantit une maison ou un bureau plus confortable et plus économe en énergie. Que vous planifiez une rénovation ou construisiez une nouvelle habitation, choisissez les coupoles fiables et de qualité de Skylux.<br> </p> </body> | coupole-400x1000 | 8162581872917 | 49193111060813
Coupoles | Lichtkoepel | Skylux | Coupole Skylux 40x100 cm | Quintuple paroi (0,99 W/m²K) / Acrylique (10 fois plus résistant aux chocs que le verre) / Clair * visibilité comme le verre | 66059 | 5412970660590 | 840.95 | Oui | 4-7 | 15.88 | Choisissez clair ou opalin ou Heatstop | Clair * visibilité comme le verre | Nombre de parois | Quintuple paroi (0,99 W/m²K) | Matériau | Acrylique (10 fois plus résistant aux chocs que le verre) | 400 x 1000 mm | 1000 | 400 |  |  | 0.52 | Rectangulaire | [9 empty] | B |  |  | Pour les pièces chauffées nous recommandons au minimum une coupole à 3 parois pour une isolation optimale. | Vous cherchez un moyen d’apporter davantage de lumière naturelle dans votre habitation ou votre espace de travail ? Alors, envisagez certainement une coupole 400x1000 de Skylux ! Nos coupoles sont disponibles en différentes dimensions et matériaux, afin que vous puissiez trouver la solution parfaitement adaptée à votre projet. Choisissez entre l’acrylique ou le polycarbonate, des parois simples ou multiples, ainsi que des versions transparentes, opales ou heatstop. De plus, nos coupoles sont également disponibles en version fixe ou ouvrante. Dans le cadre d’une rénovation complète ou d’une construction neuve, une costière est requise pour l’installation correcte de la coupole. Heureusement, vous pouvez également sélectionner la costière directement sur cette page. Que vous recherchiez une version fixe ou ouvrante, chez Skylux, nous avons tout ce qu’il vous faut pour trouver la coupole parfaite pour votre projet. De plus, nos coupoles ne constituent pas seulement un ajout élégant à chaque espace, elles offrent également une excellente isolation thermique et acoustique. Cela garantit une maison ou un bureau plus confortable et plus économe en énergie. Que vous planifiez une rénovation ou construisiez une nouvelle habitation, choisissez les coupoles fiables et de qualité de Skylux. | https://skylux.eu/fr/products/coupole-400x1000?variant=49193111224653 | https://skylux.eu/cdn/shop/files/download_7e817efc-b89b-4361-b32f-b1fa9c336cd6.jpg?v=1737477865&width=1600 | https://skylux.eu/cdn/shop/files/Skylux-lichtkoepel-40x100-cm-Lichtkoepel.jpg?v=1737486381&width=1600 | https://skylux.eu/cdn/shop/files/400dc924-54f6-47a2-b966-72acdf505529.webp?v=1782971968&width=1600 | https://skylux.eu/cdn/shop/files/e2602eb5-eb77-4594-9287-8563fa6b1ab1.webp?v=1782972066&width=1600 | https://skylux.eu/cdn/shop/files/646b0795-575e-4533-8c4b-b4c41eb259f5.jpg?v=1782972129&width=1600 | //skylux.eu/cdn/shop/files/F_MH_Notice_de_pose__Skylux_PMMA_coupoles.pdf?v=14496508717816058976 | //skylux.eu/cdn/shop/files/F_TD_Dossier_Technique.zip?v=3735489360144844648 | <body> <p id="isPasted">Vous cherchez un moyen d’apporter davantage de lumière naturelle dans votre habitation ou votre espace de travail ? Alors, envisagez certainement une coupole 400x1000 de Skylux ! Nos coupoles sont disponibles en différentes dimensions et matériaux, afin que vous puissiez trouver la solution parfaitement adaptée à votre projet. Choisissez entre l’acrylique ou le polycarbonate, des parois simples ou multiples, ainsi que des versions transparentes, opales ou heatstop. De plus, nos coupoles sont également disponibles en version fixe ou ouvrante.</p> <p>Dans le cadre d’une rénovation complète ou d’une construction neuve, une costière est requise pour l’installation correcte de la coupole. Heureusement, vous pouvez également sélectionner la costière directement sur cette page. Que vous recherchiez une version fixe ou ouvrante, chez Skylux, nous avons tout ce qu’il vous faut pour trouver la coupole parfaite pour votre projet.</p> <p>De plus, nos coupoles ne constituent pas seulement un ajout élégant à chaque espace, elles offrent également une excellente isolation thermique et acoustique. Cela garantit une maison ou un bureau plus confortable et plus économe en énergie. Que vous planifiez une rénovation ou construisiez une nouvelle habitation, choisissez les coupoles fiables et de qualité de Skylux.<br> </p> </body> | coupole-400x1000 | 8162581872917 | 49193111224653
Coupoles | Lichtkoepel | Skylux | Coupole Skylux 40x100 cm | Quintuple paroi (0,99 W/m²K) / Polycarbonate (250 fois plus résistant aux chocs que le verre) / Clair * visibilité comme le verre | 95308 | 5412970953081 | 917.2 | Oui | 4-7 | 15.62 | Choisissez clair ou opalin ou Heatstop | Clair * visibilité comme le verre | Nombre de parois | Quintuple paroi (0,99 W/m²K) | Matériau | Polycarbonate (250 fois plus résistant aux chocs que le verre) | 400 x 1000 mm | 1000 | 400 |  |  | 0.52 | Rectangulaire | [9 empty] | B |  |  | Pour les pièces chauffées nous recommandons au minimum une coupole à 3 parois pour une isolation optimale. | Vous cherchez un moyen d’apporter davantage de lumière naturelle dans votre habitation ou votre espace de travail ? Alors, envisagez certainement une coupole 400x1000 de Skylux ! Nos coupoles sont disponibles en différentes dimensions et matériaux, afin que vous puissiez trouver la solution parfaitement adaptée à votre projet. Choisissez entre l’acrylique ou le polycarbonate, des parois simples ou multiples, ainsi que des versions transparentes, opales ou heatstop. De plus, nos coupoles sont également disponibles en version fixe ou ouvrante. Dans le cadre d’une rénovation complète ou d’une construction neuve, une costière est requise pour l’installation correcte de la coupole. Heureusement, vous pouvez également sélectionner la costière directement sur cette page. Que vous recherchiez une version fixe ou ouvrante, chez Skylux, nous avons tout ce qu’il vous faut pour trouver la coupole parfaite pour votre projet. De plus, nos coupoles ne constituent pas seulement un ajout élégant à chaque espace, elles offrent également une excellente isolation thermique et acoustique. Cela garantit une maison ou un bureau plus confortable et plus économe en énergie. Que vous planifiez une rénovation ou construisiez une nouvelle habitation, choisissez les coupoles fiables et de qualité de Skylux. | https://skylux.eu/fr/products/coupole-400x1000?variant=49193111355725 | https://skylux.eu/cdn/shop/files/download_7840dda6-7778-4660-937b-87257f93988d.jpg?v=1737477880&width=1600 | https://skylux.eu/cdn/shop/files/Skylux-lichtkoepel-40x100-cm-Lichtkoepel.jpg?v=1737486381&width=1600 | https://skylux.eu/cdn/shop/files/400dc924-54f6-47a2-b966-72acdf505529.webp?v=1782971968&width=1600 | https://skylux.eu/cdn/shop/files/e2602eb5-eb77-4594-9287-8563fa6b1ab1.webp?v=1782972066&width=1600 | https://skylux.eu/cdn/shop/files/646b0795-575e-4533-8c4b-b4c41eb259f5.jpg?v=1782972129&width=1600 | //skylux.eu/cdn/shop/files/F_MH_Notice_de_pose__Skylux_PMMA_coupoles.pdf?v=14496508717816058976 | //skylux.eu/cdn/shop/files/F_TD_Dossier_Technique.zip?v=3735489360144844648 | <body> <p id="isPasted">Vous cherchez un moyen d’apporter davantage de lumière naturelle dans votre habitation ou votre espace de travail ? Alors, envisagez certainement une coupole 400x1000 de Skylux ! Nos coupoles sont disponibles en différentes dimensions et matériaux, afin que vous puissiez trouver la solution parfaitement adaptée à votre projet. Choisissez entre l’acrylique ou le polycarbonate, des parois simples ou multiples, ainsi que des versions transparentes, opales ou heatstop. De plus, nos coupoles sont également disponibles en version fixe ou ouvrante.</p> <p>Dans le cadre d’une rénovation complète ou d’une construction neuve, une costière est requise pour l’installation correcte de la coupole. Heureusement, vous pouvez également sélectionner la costière directement sur cette page. Que vous recherchiez une version fixe ou ouvrante, chez Skylux, nous avons tout ce qu’il vous faut pour trouver la coupole parfaite pour votre projet.</p> <p>De plus, nos coupoles ne constituent pas seulement un ajout élégant à chaque espace, elles offrent également une excellente isolation thermique et acoustique. Cela garantit une maison ou un bureau plus confortable et plus économe en énergie. Que vous planifiez une rénovation ou construisiez une nouvelle habitation, choisissez les coupoles fiables et de qualité de Skylux.<br> </p> </body> | coupole-400x1000 | 8162581872917 | 49193111355725
Coupoles | Lichtkoepel | Skylux | Coupole Skylux 40x100 cm | Simple paroi (moins isolant - 5,17 W/m²K) / Acrylique (10 fois plus résistant aux chocs que le verre) / Opale * (verre dépoli) non transparent | 16680 | 5412970166801 | 240.8 | Oui | 4-7 | 2.9 | Choisissez clair ou opalin ou Heatstop | Opale * (verre dépoli) non transparent | Nombre de parois | Simple paroi (moins isolant - 5,17 W/m²K) | Matériau | Acrylique (10 fois plus résistant aux chocs que le verre) | 400 x 1000 mm | 1000 | 400 |  |  | 0.52 | Rectangulaire | [9 empty] | B |  |  | Pour les pièces chauffées nous recommandons au minimum une coupole à 3 parois pour une isolation optimale. | Vous cherchez un moyen d’apporter davantage de lumière naturelle dans votre habitation ou votre espace de travail ? Alors, envisagez certainement une coupole 400x1000 de Skylux ! Nos coupoles sont disponibles en différentes dimensions et matériaux, afin que vous puissiez trouver la solution parfaitement adaptée à votre projet. Choisissez entre l’acrylique ou le polycarbonate, des parois simples ou multiples, ainsi que des versions transparentes, opales ou heatstop. De plus, nos coupoles sont également disponibles en version fixe ou ouvrante. Dans le cadre d’une rénovation complète ou d’une construction neuve, une costière est requise pour l’installation correcte de la coupole. Heureusement, vous pouvez également sélectionner la costière directement sur cette page. Que vous recherchiez une version fixe ou ouvrante, chez Skylux, nous avons tout ce qu’il vous faut pour trouver la coupole parfaite pour votre projet. De plus, nos coupoles ne constituent pas seulement un ajout élégant à chaque espace, elles offrent également une excellente isolation thermique et acoustique. Cela garantit une maison ou un bureau plus confortable et plus économe en énergie. Que vous planifiez une rénovation ou construisiez une nouvelle habitation, choisissez les coupoles fiables et de qualité de Skylux. | https://skylux.eu/fr/products/coupole-400x1000?variant=49193110143309 | https://skylux.eu/cdn/shop/files/download_36de589a-24d0-4181-90da-f2bb32f10a1e.jpg?v=1737477728&width=1600 | https://skylux.eu/cdn/shop/files/Skylux-lichtkoepel-40x100-cm-Lichtkoepel.jpg?v=1737486381&width=1600 | https://skylux.eu/cdn/shop/files/400dc924-54f6-47a2-b966-72acdf505529.webp?v=1782971968&width=1600 | https://skylux.eu/cdn/shop/files/e2602eb5-eb77-4594-9287-8563fa6b1ab1.webp?v=1782972066&width=1600 | https://skylux.eu/cdn/shop/files/646b0795-575e-4533-8c4b-b4c41eb259f5.jpg?v=1782972129&width=1600 | //skylux.eu/cdn/shop/files/F_MH_Notice_de_pose__Skylux_PMMA_coupoles.pdf?v=14496508717816058976 | //skylux.eu/cdn/shop/files/F_TD_Dossier_Technique.zip?v=3735489360144844648 | <body> <p id="isPasted">Vous cherchez un moyen d’apporter davantage de lumière naturelle dans votre habitation ou votre espace de travail ? Alors, envisagez certainement une coupole 400x1000 de Skylux ! Nos coupoles sont disponibles en différentes dimensions et matériaux, afin que vous puissiez trouver la solution parfaitement adaptée à votre projet. Choisissez entre l’acrylique ou le polycarbonate, des parois simples ou multiples, ainsi que des versions transparentes, opales ou heatstop. De plus, nos coupoles sont également disponibles en version fixe ou ouvrante.</p> <p>Dans le cadre d’une rénovation complète ou d’une construction neuve, une costière est requise pour l’installation correcte de la coupole. Heureusement, vous pouvez également sélectionner la costière directement sur cette page. Que vous recherchiez une version fixe ou ouvrante, chez Skylux, nous avons tout ce qu’il vous faut pour trouver la coupole parfaite pour votre projet.</p> <p>De plus, nos coupoles ne constituent pas seulement un ajout élégant à chaque espace, elles offrent également une excellente isolation thermique et acoustique. Cela garantit une maison ou un bureau plus confortable et plus économe en énergie. Que vous planifiez une rénovation ou construisiez une nouvelle habitation, choisissez les coupoles fiables et de qualité de Skylux.<br> </p> </body> | coupole-400x1000 | 8162581872917 | 49193110143309
Coupoles | Lichtkoepel | Skylux | Coupole Skylux 40x100 cm | Double paroi (2,90 W/m²K) / Acrylique (10 fois plus résistant aux chocs que le verre) / Opale * (verre dépoli) non transparent | 9824 | 5412970098249 | 390.85 | Oui | 4-7 | 4.9 | Choisissez clair ou opalin ou Heatstop | Opale * (verre dépoli) non transparent | Nombre de parois | Double paroi (2,90 W/m²K) | Matériau | Acrylique (10 fois plus résistant aux chocs que le verre) | 400 x 1000 mm | 1000 | 400 |  |  | 0.52 | Rectangulaire | [9 empty] | B |  |  | Pour les pièces chauffées nous recommandons au minimum une coupole à 3 parois pour une isolation optimale. | Vous cherchez un moyen d’apporter davantage de lumière naturelle dans votre habitation ou votre espace de travail ? Alors, envisagez certainement une coupole 400x1000 de Skylux ! Nos coupoles sont disponibles en différentes dimensions et matériaux, afin que vous puissiez trouver la solution parfaitement adaptée à votre projet. Choisissez entre l’acrylique ou le polycarbonate, des parois simples ou multiples, ainsi que des versions transparentes, opales ou heatstop. De plus, nos coupoles sont également disponibles en version fixe ou ouvrante. Dans le cadre d’une rénovation complète ou d’une construction neuve, une costière est requise pour l’installation correcte de la coupole. Heureusement, vous pouvez également sélectionner la costière directement sur cette page. Que vous recherchiez une version fixe ou ouvrante, chez Skylux, nous avons tout ce qu’il vous faut pour trouver la coupole parfaite pour votre projet. De plus, nos coupoles ne constituent pas seulement un ajout élégant à chaque espace, elles offrent également une excellente isolation thermique et acoustique. Cela garantit une maison ou un bureau plus confortable et plus économe en énergie. Que vous planifiez une rénovation ou construisiez une nouvelle habitation, choisissez les coupoles fiables et de qualité de Skylux. | https://skylux.eu/fr/products/coupole-400x1000?variant=49193110405453 | https://skylux.eu/cdn/shop/files/download_3f20b96c-9fb5-4f03-ae91-b4111d0e8dc2.jpg?v=1737477759&width=1600 | https://skylux.eu/cdn/shop/files/Skylux-lichtkoepel-40x100-cm-Lichtkoepel.jpg?v=1737486381&width=1600 | https://skylux.eu/cdn/shop/files/400dc924-54f6-47a2-b966-72acdf505529.webp?v=1782971968&width=1600 | https://skylux.eu/cdn/shop/files/e2602eb5-eb77-4594-9287-8563fa6b1ab1.webp?v=1782972066&width=1600 | https://skylux.eu/cdn/shop/files/646b0795-575e-4533-8c4b-b4c41eb259f5.jpg?v=1782972129&width=1600 | //skylux.eu/cdn/shop/files/F_MH_Notice_de_pose__Skylux_PMMA_coupoles.pdf?v=14496508717816058976 | //skylux.eu/cdn/shop/files/F_TD_Dossier_Technique.zip?v=3735489360144844648 | <body> <p id="isPasted">Vous cherchez un moyen d’apporter davantage de lumière naturelle dans votre habitation ou votre espace de travail ? Alors, envisagez certainement une coupole 400x1000 de Skylux ! Nos coupoles sont disponibles en différentes dimensions et matériaux, afin que vous puissiez trouver la solution parfaitement adaptée à votre projet. Choisissez entre l’acrylique ou le polycarbonate, des parois simples ou multiples, ainsi que des versions transparentes, opales ou heatstop. De plus, nos coupoles sont également disponibles en version fixe ou ouvrante.</p> <p>Dans le cadre d’une rénovation complète ou d’une construction neuve, une costière est requise pour l’installation correcte de la coupole. Heureusement, vous pouvez également sélectionner la costière directement sur cette page. Que vous recherchiez une version fixe ou ouvrante, chez Skylux, nous avons tout ce qu’il vous faut pour trouver la coupole parfaite pour votre projet.</p> <p>De plus, nos coupoles ne constituent pas seulement un ajout élégant à chaque espace, elles offrent également une excellente isolation thermique et acoustique. Cela garantit une maison ou un bureau plus confortable et plus économe en énergie. Que vous planifiez une rénovation ou construisiez une nouvelle habitation, choisissez les coupoles fiables et de qualité de Skylux.<br> </p> </body> | coupole-400x1000 | 8162581872917 | 49193110405453
Coupoles | Lichtkoepel | Skylux | Coupole Skylux 40x100 cm | Double paroi (2,90 W/m²K) / Polycarbonate (250 fois plus résistant aux chocs que le verre) / Opale * (verre dépoli) non transparent | 9373 | 5412970093732 | 467.1 | Oui | 4-7 | 7.52 | Choisissez clair ou opalin ou Heatstop | Opale * (verre dépoli) non transparent | Nombre de parois | Double paroi (2,90 W/m²K) | Matériau | Polycarbonate (250 fois plus résistant aux chocs que le verre) | 400 x 1000 mm | 1000 | 400 |  |  | 0.52 | Rectangulaire | [9 empty] | B |  |  | Pour les pièces chauffées nous recommandons au minimum une coupole à 3 parois pour une isolation optimale. | Vous cherchez un moyen d’apporter davantage de lumière naturelle dans votre habitation ou votre espace de travail ? Alors, envisagez certainement une coupole 400x1000 de Skylux ! Nos coupoles sont disponibles en différentes dimensions et matériaux, afin que vous puissiez trouver la solution parfaitement adaptée à votre projet. Choisissez entre l’acrylique ou le polycarbonate, des parois simples ou multiples, ainsi que des versions transparentes, opales ou heatstop. De plus, nos coupoles sont également disponibles en version fixe ou ouvrante. Dans le cadre d’une rénovation complète ou d’une construction neuve, une costière est requise pour l’installation correcte de la coupole. Heureusement, vous pouvez également sélectionner la costière directement sur cette page. Que vous recherchiez une version fixe ou ouvrante, chez Skylux, nous avons tout ce qu’il vous faut pour trouver la coupole parfaite pour votre projet. De plus, nos coupoles ne constituent pas seulement un ajout élégant à chaque espace, elles offrent également une excellente isolation thermique et acoustique. Cela garantit une maison ou un bureau plus confortable et plus économe en énergie. Que vous planifiez une rénovation ou construisiez une nouvelle habitation, choisissez les coupoles fiables et de qualité de Skylux. | https://skylux.eu/fr/products/coupole-400x1000?variant=49193110536525 | https://skylux.eu/cdn/shop/files/download_8026917e-3d5f-4382-921d-85637b68f92c.jpg?v=1737477774&width=1600 | https://skylux.eu/cdn/shop/files/Skylux-lichtkoepel-40x100-cm-Lichtkoepel.jpg?v=1737486381&width=1600 | https://skylux.eu/cdn/shop/files/400dc924-54f6-47a2-b966-72acdf505529.webp?v=1782971968&width=1600 | https://skylux.eu/cdn/shop/files/e2602eb5-eb77-4594-9287-8563fa6b1ab1.webp?v=1782972066&width=1600 | https://skylux.eu/cdn/shop/files/646b0795-575e-4533-8c4b-b4c41eb259f5.jpg?v=1782972129&width=1600 | //skylux.eu/cdn/shop/files/F_MH_Notice_de_pose__Skylux_PMMA_coupoles.pdf?v=14496508717816058976 | //skylux.eu/cdn/shop/files/F_TD_Dossier_Technique.zip?v=3735489360144844648 | <body> <p id="isPasted">Vous cherchez un moyen d’apporter davantage de lumière naturelle dans votre habitation ou votre espace de travail ? Alors, envisagez certainement une coupole 400x1000 de Skylux ! Nos coupoles sont disponibles en différentes dimensions et matériaux, afin que vous puissiez trouver la solution parfaitement adaptée à votre projet. Choisissez entre l’acrylique ou le polycarbonate, des parois simples ou multiples, ainsi que des versions transparentes, opales ou heatstop. De plus, nos coupoles sont également disponibles en version fixe ou ouvrante.</p> <p>Dans le cadre d’une rénovation complète ou d’une construction neuve, une costière est requise pour l’installation correcte de la coupole. Heureusement, vous pouvez également sélectionner la costière directement sur cette page. Que vous recherchiez une version fixe ou ouvrante, chez Skylux, nous avons tout ce qu’il vous faut pour trouver la coupole parfaite pour votre projet.</p> <p>De plus, nos coupoles ne constituent pas seulement un ajout élégant à chaque espace, elles offrent également une excellente isolation thermique et acoustique. Cela garantit une maison ou un bureau plus confortable et plus économe en énergie. Que vous planifiez une rénovation ou construisiez une nouvelle habitation, choisissez les coupoles fiables et de qualité de Skylux.<br> </p> </body> | coupole-400x1000 | 8162581872917 | 49193110536525
Coupoles | Lichtkoepel | Skylux | Coupole Skylux 40x100 cm | Triple paroi (1.70 W/m²K) Choisissez cette version ou supérieure pour une pièce chauffée ! / Acrylique (10 fois plus résistant aux chocs que le verre) / Opale * (verre dépoli) non transparent | 14370 | 5412970143703 | 540.9 | Oui | 4-7 | 7.35 | Choisissez clair ou opalin ou Heatstop | Opale * (verre dépoli) non transparent | Nombre de parois | Triple paroi (1.70 W/m²K) Choisissez cette version ou supérieure pour une pièce chauffée ! | Matériau | Acrylique (10 fois plus résistant aux chocs que le verre) | 400 x 1000 mm | 1000 | 400 |  |  | 0.52 | Rectangulaire | [9 empty] | B |  |  | Pour les pièces chauffées nous recommandons au minimum une coupole à 3 parois pour une isolation optimale. | Vous cherchez un moyen d’apporter davantage de lumière naturelle dans votre habitation ou votre espace de travail ? Alors, envisagez certainement une coupole 400x1000 de Skylux ! Nos coupoles sont disponibles en différentes dimensions et matériaux, afin que vous puissiez trouver la solution parfaitement adaptée à votre projet. Choisissez entre l’acrylique ou le polycarbonate, des parois simples ou multiples, ainsi que des versions transparentes, opales ou heatstop. De plus, nos coupoles sont également disponibles en version fixe ou ouvrante. Dans le cadre d’une rénovation complète ou d’une construction neuve, une costière est requise pour l’installation correcte de la coupole. Heureusement, vous pouvez également sélectionner la costière directement sur cette page. Que vous recherchiez une version fixe ou ouvrante, chez Skylux, nous avons tout ce qu’il vous faut pour trouver la coupole parfaite pour votre projet. De plus, nos coupoles ne constituent pas seulement un ajout élégant à chaque espace, elles offrent également une excellente isolation thermique et acoustique. Cela garantit une maison ou un bureau plus confortable et plus économe en énergie. Que vous planifiez une rénovation ou construisiez une nouvelle habitation, choisissez les coupoles fiables et de qualité de Skylux. | https://skylux.eu/fr/products/coupole-400x1000?variant=49193110667597 | https://skylux.eu/cdn/shop/files/download_8fd5a1be-f745-4fcd-8329-dfdc4de118a9.jpg?v=1737477796&width=1600 | https://skylux.eu/cdn/shop/files/Skylux-lichtkoepel-40x100-cm-Lichtkoepel.jpg?v=1737486381&width=1600 | https://skylux.eu/cdn/shop/files/400dc924-54f6-47a2-b966-72acdf505529.webp?v=1782971968&width=1600 | https://skylux.eu/cdn/shop/files/e2602eb5-eb77-4594-9287-8563fa6b1ab1.webp?v=1782972066&width=1600 | https://skylux.eu/cdn/shop/files/646b0795-575e-4533-8c4b-b4c41eb259f5.jpg?v=1782972129&width=1600 | //skylux.eu/cdn/shop/files/F_MH_Notice_de_pose__Skylux_PMMA_coupoles.pdf?v=14496508717816058976 | //skylux.eu/cdn/shop/files/F_TD_Dossier_Technique.zip?v=3735489360144844648 | <body> <p id="isPasted">Vous cherchez un moyen d’apporter davantage de lumière naturelle dans votre habitation ou votre espace de travail ? Alors, envisagez certainement une coupole 400x1000 de Skylux ! Nos coupoles sont disponibles en différentes dimensions et matériaux, afin que vous puissiez trouver la solution parfaitement adaptée à votre projet. Choisissez entre l’acrylique ou le polycarbonate, des parois simples ou multiples, ainsi que des versions transparentes, opales ou heatstop. De plus, nos coupoles sont également disponibles en version fixe ou ouvrante.</p> <p>Dans le cadre d’une rénovation complète ou d’une construction neuve, une costière est requise pour l’installation correcte de la coupole. Heureusement, vous pouvez également sélectionner la costière directement sur cette page. Que vous recherchiez une version fixe ou ouvrante, chez Skylux, nous avons tout ce qu’il vous faut pour trouver la coupole parfaite pour votre projet.</p> <p>De plus, nos coupoles ne constituent pas seulement un ajout élégant à chaque espace, elles offrent également une excellente isolation thermique et acoustique. Cela garantit une maison ou un bureau plus confortable et plus économe en énergie. Que vous planifiez une rénovation ou construisiez une nouvelle habitation, choisissez les coupoles fiables et de qualité de Skylux.<br> </p> </body> | coupole-400x1000 | 8162581872917 | 49193110667597
Coupoles | Lichtkoepel | Skylux | Coupole Skylux 40x100 cm | Triple paroi (1.70 W/m²K) Choisissez cette version ou supérieure pour une pièce chauffée ! / Polycarbonate (250 fois plus résistant aux chocs que le verre) / Opale * (verre dépoli) non transparent | 11297 | 5412970112976 | 617.1 | Oui | 4-7 | 9.05 | Choisissez clair ou opalin ou Heatstop | Opale * (verre dépoli) non transparent | Nombre de parois | Triple paroi (1.70 W/m²K) Choisissez cette version ou supérieure pour une pièce chauffée ! | Matériau | Polycarbonate (250 fois plus résistant aux chocs que le verre) | 400 x 1000 mm | 1000 | 400 |  |  | 0.52 | Rectangulaire | [9 empty] | B |  |  | Pour les pièces chauffées nous recommandons au minimum une coupole à 3 parois pour une isolation optimale. | Vous cherchez un moyen d’apporter davantage de lumière naturelle dans votre habitation ou votre espace de travail ? Alors, envisagez certainement une coupole 400x1000 de Skylux ! Nos coupoles sont disponibles en différentes dimensions et matériaux, afin que vous puissiez trouver la solution parfaitement adaptée à votre projet. Choisissez entre l’acrylique ou le polycarbonate, des parois simples ou multiples, ainsi que des versions transparentes, opales ou heatstop. De plus, nos coupoles sont également disponibles en version fixe ou ouvrante. Dans le cadre d’une rénovation complète ou d’une construction neuve, une costière est requise pour l’installation correcte de la coupole. Heureusement, vous pouvez également sélectionner la costière directement sur cette page. Que vous recherchiez une version fixe ou ouvrante, chez Skylux, nous avons tout ce qu’il vous faut pour trouver la coupole parfaite pour votre projet. De plus, nos coupoles ne constituent pas seulement un ajout élégant à chaque espace, elles offrent également une excellente isolation thermique et acoustique. Cela garantit une maison ou un bureau plus confortable et plus économe en énergie. Que vous planifiez une rénovation ou construisiez une nouvelle habitation, choisissez les coupoles fiables et de qualité de Skylux. | https://skylux.eu/fr/products/coupole-400x1000?variant=49193110831437 | https://skylux.eu/cdn/shop/files/download_f226cdaa-52c1-4761-9fd9-c4bbc93dc8b7.jpg?v=1737477811&width=1600 | https://skylux.eu/cdn/shop/files/Skylux-lichtkoepel-40x100-cm-Lichtkoepel.jpg?v=1737486381&width=1600 | https://skylux.eu/cdn/shop/files/400dc924-54f6-47a2-b966-72acdf505529.webp?v=1782971968&width=1600 | https://skylux.eu/cdn/shop/files/e2602eb5-eb77-4594-9287-8563fa6b1ab1.webp?v=1782972066&width=1600 | https://skylux.eu/cdn/shop/files/646b0795-575e-4533-8c4b-b4c41eb259f5.jpg?v=1782972129&width=1600 | //skylux.eu/cdn/shop/files/F_MH_Notice_de_pose__Skylux_PMMA_coupoles.pdf?v=14496508717816058976 | //skylux.eu/cdn/shop/files/F_TD_Dossier_Technique.zip?v=3735489360144844648 | <body> <p id="isPasted">Vous cherchez un moyen d’apporter davantage de lumière naturelle dans votre habitation ou votre espace de travail ? Alors, envisagez certainement une coupole 400x1000 de Skylux ! Nos coupoles sont disponibles en différentes dimensions et matériaux, afin que vous puissiez trouver la solution parfaitement adaptée à votre projet. Choisissez entre l’acrylique ou le polycarbonate, des parois simples ou multiples, ainsi que des versions transparentes, opales ou heatstop. De plus, nos coupoles sont également disponibles en version fixe ou ouvrante.</p> <p>Dans le cadre d’une rénovation complète ou d’une construction neuve, une costière est requise pour l’installation correcte de la coupole. Heureusement, vous pouvez également sélectionner la costière directement sur cette page. Que vous recherchiez une version fixe ou ouvrante, chez Skylux, nous avons tout ce qu’il vous faut pour trouver la coupole parfaite pour votre projet.</p> <p>De plus, nos coupoles ne constituent pas seulement un ajout élégant à chaque espace, elles offrent également une excellente isolation thermique et acoustique. Cela garantit une maison ou un bureau plus confortable et plus économe en énergie. Que vous planifiez une rénovation ou construisiez une nouvelle habitation, choisissez les coupoles fiables et de qualité de Skylux.<br> </p> </body> | coupole-400x1000 | 8162581872917 | 49193110831437
Coupoles | Lichtkoepel | Skylux | Coupole Skylux 40x100 cm | Quadruple paroi (1,28 W/m²K) / Acrylique (10 fois plus résistant aux chocs que le verre) / Opale * (verre dépoli) non transparent | 66101 | 5412970661016 | 690.95 | Oui | 4-7 | 12.95 | Choisissez clair ou opalin ou Heatstop | Opale * (verre dépoli) non transparent | Nombre de parois | Quadruple paroi (1,28 W/m²K) | Matériau | Acrylique (10 fois plus résistant aux chocs que le verre) | 400 x 1000 mm | 1000 | 400 |  |  | 0.52 | Rectangulaire | [9 empty] | B |  |  | Pour les pièces chauffées nous recommandons au minimum une coupole à 3 parois pour une isolation optimale. | Vous cherchez un moyen d’apporter davantage de lumière naturelle dans votre habitation ou votre espace de travail ? Alors, envisagez certainement une coupole 400x1000 de Skylux ! Nos coupoles sont disponibles en différentes dimensions et matériaux, afin que vous puissiez trouver la solution parfaitement adaptée à votre projet. Choisissez entre l’acrylique ou le polycarbonate, des parois simples ou multiples, ainsi que des versions transparentes, opales ou heatstop. De plus, nos coupoles sont également disponibles en version fixe ou ouvrante. Dans le cadre d’une rénovation complète ou d’une construction neuve, une costière est requise pour l’installation correcte de la coupole. Heureusement, vous pouvez également sélectionner la costière directement sur cette page. Que vous recherchiez une version fixe ou ouvrante, chez Skylux, nous avons tout ce qu’il vous faut pour trouver la coupole parfaite pour votre projet. De plus, nos coupoles ne constituent pas seulement un ajout élégant à chaque espace, elles offrent également une excellente isolation thermique et acoustique. Cela garantit une maison ou un bureau plus confortable et plus économe en énergie. Que vous planifiez une rénovation ou construisiez une nouvelle habitation, choisissez les coupoles fiables et de qualité de Skylux. | https://skylux.eu/fr/products/coupole-400x1000?variant=49193110995277 | https://skylux.eu/cdn/shop/files/download_0da45e59-b042-4936-8408-42d1cbfbdffe.jpg?v=1737477834&width=1600 | https://skylux.eu/cdn/shop/files/Skylux-lichtkoepel-40x100-cm-Lichtkoepel.jpg?v=1737486381&width=1600 | https://skylux.eu/cdn/shop/files/400dc924-54f6-47a2-b966-72acdf505529.webp?v=1782971968&width=1600 | https://skylux.eu/cdn/shop/files/e2602eb5-eb77-4594-9287-8563fa6b1ab1.webp?v=1782972066&width=1600 | https://skylux.eu/cdn/shop/files/646b0795-575e-4533-8c4b-b4c41eb259f5.jpg?v=1782972129&width=1600 | //skylux.eu/cdn/shop/files/F_MH_Notice_de_pose__Skylux_PMMA_coupoles.pdf?v=14496508717816058976 | //skylux.eu/cdn/shop/files/F_TD_Dossier_Technique.zip?v=3735489360144844648 | <body> <p id="isPasted">Vous cherchez un moyen d’apporter davantage de lumière naturelle dans votre habitation ou votre espace de travail ? Alors, envisagez certainement une coupole 400x1000 de Skylux ! Nos coupoles sont disponibles en différentes dimensions et matériaux, afin que vous puissiez trouver la solution parfaitement adaptée à votre projet. Choisissez entre l’acrylique ou le polycarbonate, des parois simples ou multiples, ainsi que des versions transparentes, opales ou heatstop. De plus, nos coupoles sont également disponibles en version fixe ou ouvrante.</p> <p>Dans le cadre d’une rénovation complète ou d’une construction neuve, une costière est requise pour l’installation correcte de la coupole. Heureusement, vous pouvez également sélectionner la costière directement sur cette page. Que vous recherchiez une version fixe ou ouvrante, chez Skylux, nous avons tout ce qu’il vous faut pour trouver la coupole parfaite pour votre projet.</p> <p>De plus, nos coupoles ne constituent pas seulement un ajout élégant à chaque espace, elles offrent également une excellente isolation thermique et acoustique. Cela garantit une maison ou un bureau plus confortable et plus économe en énergie. Que vous planifiez une rénovation ou construisiez une nouvelle habitation, choisissez les coupoles fiables et de qualité de Skylux.<br> </p> </body> | coupole-400x1000 | 8162581872917 | 49193110995277
Coupoles | Lichtkoepel | Skylux | Coupole Skylux 40x100 cm | Quadruple paroi (1,28 W/m²K) / Polycarbonate (250 fois plus résistant aux chocs que le verre) / Opale * (verre dépoli) non transparent | 66241 | 5412970662419 | 767.15 | Oui | 4-7 | 12.61 | Choisissez clair ou opalin ou Heatstop | Opale * (verre dépoli) non transparent | Nombre de parois | Quadruple paroi (1,28 W/m²K) | Matériau | Polycarbonate (250 fois plus résistant aux chocs que le verre) | 400 x 1000 mm | 1000 | 400 |  |  | 0.52 | Rectangulaire | [9 empty] | B |  |  | Pour les pièces chauffées nous recommandons au minimum une coupole à 3 parois pour une isolation optimale. | Vous cherchez un moyen d’apporter davantage de lumière naturelle dans votre habitation ou votre espace de travail ? Alors, envisagez certainement une coupole 400x1000 de Skylux ! Nos coupoles sont disponibles en différentes dimensions et matériaux, afin que vous puissiez trouver la solution parfaitement adaptée à votre projet. Choisissez entre l’acrylique ou le polycarbonate, des parois simples ou multiples, ainsi que des versions transparentes, opales ou heatstop. De plus, nos coupoles sont également disponibles en version fixe ou ouvrante. Dans le cadre d’une rénovation complète ou d’une construction neuve, une costière est requise pour l’installation correcte de la coupole. Heureusement, vous pouvez également sélectionner la costière directement sur cette page. Que vous recherchiez une version fixe ou ouvrante, chez Skylux, nous avons tout ce qu’il vous faut pour trouver la coupole parfaite pour votre projet. De plus, nos coupoles ne constituent pas seulement un ajout élégant à chaque espace, elles offrent également une excellente isolation thermique et acoustique. Cela garantit une maison ou un bureau plus confortable et plus économe en énergie. Que vous planifiez une rénovation ou construisiez une nouvelle habitation, choisissez les coupoles fiables et de qualité de Skylux. | https://skylux.eu/fr/products/coupole-400x1000?variant=49193111126349 | https://skylux.eu/cdn/shop/files/download_51c31461-ebfd-4742-83df-08656b1583b0.jpg?v=1737477850&width=1600 | https://skylux.eu/cdn/shop/files/Skylux-lichtkoepel-40x100-cm-Lichtkoepel.jpg?v=1737486381&width=1600 | https://skylux.eu/cdn/shop/files/400dc924-54f6-47a2-b966-72acdf505529.webp?v=1782971968&width=1600 | https://skylux.eu/cdn/shop/files/e2602eb5-eb77-4594-9287-8563fa6b1ab1.webp?v=1782972066&width=1600 | https://skylux.eu/cdn/shop/files/646b0795-575e-4533-8c4b-b4c41eb259f5.jpg?v=1782972129&width=1600 | //skylux.eu/cdn/shop/files/F_MH_Notice_de_pose__Skylux_PMMA_coupoles.pdf?v=14496508717816058976 | //skylux.eu/cdn/shop/files/F_TD_Dossier_Technique.zip?v=3735489360144844648 | <body> <p id="isPasted">Vous cherchez un moyen d’apporter davantage de lumière naturelle dans votre habitation ou votre espace de travail ? Alors, envisagez certainement une coupole 400x1000 de Skylux ! Nos coupoles sont disponibles en différentes dimensions et matériaux, afin que vous puissiez trouver la solution parfaitement adaptée à votre projet. Choisissez entre l’acrylique ou le polycarbonate, des parois simples ou multiples, ainsi que des versions transparentes, opales ou heatstop. De plus, nos coupoles sont également disponibles en version fixe ou ouvrante.</p> <p>Dans le cadre d’une rénovation complète ou d’une construction neuve, une costière est requise pour l’installation correcte de la coupole. Heureusement, vous pouvez également sélectionner la costière directement sur cette page. Que vous recherchiez une version fixe ou ouvrante, chez Skylux, nous avons tout ce qu’il vous faut pour trouver la coupole parfaite pour votre projet.</p> <p>De plus, nos coupoles ne constituent pas seulement un ajout élégant à chaque espace, elles offrent également une excellente isolation thermique et acoustique. Cela garantit une maison ou un bureau plus confortable et plus économe en énergie. Que vous planifiez une rénovation ou construisiez une nouvelle habitation, choisissez les coupoles fiables et de qualité de Skylux.<br> </p> </body> | coupole-400x1000 | 8162581872917 | 49193111126349
Coupoles | Lichtkoepel | Skylux | Coupole Skylux 40x100 cm | Quintuple paroi (0,99 W/m²K) / Acrylique (10 fois plus résistant aux chocs que le verre) / Opale * (verre dépoli) non transparent | 66158 | 5412970661580 | 840.95 | Oui | 4-7 | 15.58 | Choisissez clair ou opalin ou Heatstop | Opale * (verre dépoli) non transparent | Nombre de parois | Quintuple paroi (0,99 W/m²K) | Matériau | Acrylique (10 fois plus résistant aux chocs que le verre) | 400 x 1000 mm | 1000 | 400 |  |  | 0.52 | Rectangulaire | [9 empty] | B |  |  | Pour les pièces chauffées nous recommandons au minimum une coupole à 3 parois pour une isolation optimale. | Vous cherchez un moyen d’apporter davantage de lumière naturelle dans votre habitation ou votre espace de travail ? Alors, envisagez certainement une coupole 400x1000 de Skylux ! Nos coupoles sont disponibles en différentes dimensions et matériaux, afin que vous puissiez trouver la solution parfaitement adaptée à votre projet. Choisissez entre l’acrylique ou le polycarbonate, des parois simples ou multiples, ainsi que des versions transparentes, opales ou heatstop. De plus, nos coupoles sont également disponibles en version fixe ou ouvrante. Dans le cadre d’une rénovation complète ou d’une construction neuve, une costière est requise pour l’installation correcte de la coupole. Heureusement, vous pouvez également sélectionner la costière directement sur cette page. Que vous recherchiez une version fixe ou ouvrante, chez Skylux, nous avons tout ce qu’il vous faut pour trouver la coupole parfaite pour votre projet. De plus, nos coupoles ne constituent pas seulement un ajout élégant à chaque espace, elles offrent également une excellente isolation thermique et acoustique. Cela garantit une maison ou un bureau plus confortable et plus économe en énergie. Que vous planifiez une rénovation ou construisiez une nouvelle habitation, choisissez les coupoles fiables et de qualité de Skylux. | https://skylux.eu/fr/products/coupole-400x1000?variant=49193111257421 | https://skylux.eu/cdn/shop/files/download_370fd4dd-74c0-46e9-97e8-582e79bd9607.jpg?v=1737477873&width=1600 | https://skylux.eu/cdn/shop/files/Skylux-lichtkoepel-40x100-cm-Lichtkoepel.jpg?v=1737486381&width=1600 | https://skylux.eu/cdn/shop/files/400dc924-54f6-47a2-b966-72acdf505529.webp?v=1782971968&width=1600 | https://skylux.eu/cdn/shop/files/e2602eb5-eb77-4594-9287-8563fa6b1ab1.webp?v=1782972066&width=1600 | https://skylux.eu/cdn/shop/files/646b0795-575e-4533-8c4b-b4c41eb259f5.jpg?v=1782972129&width=1600 | //skylux.eu/cdn/shop/files/F_MH_Notice_de_pose__Skylux_PMMA_coupoles.pdf?v=14496508717816058976 | //skylux.eu/cdn/shop/files/F_TD_Dossier_Technique.zip?v=3735489360144844648 | <body> <p id="isPasted">Vous cherchez un moyen d’apporter davantage de lumière naturelle dans votre habitation ou votre espace de travail ? Alors, envisagez certainement une coupole 400x1000 de Skylux ! Nos coupoles sont disponibles en différentes dimensions et matériaux, afin que vous puissiez trouver la solution parfaitement adaptée à votre projet. Choisissez entre l’acrylique ou le polycarbonate, des parois simples ou multiples, ainsi que des versions transparentes, opales ou heatstop. De plus, nos coupoles sont également disponibles en version fixe ou ouvrante.</p> <p>Dans le cadre d’une rénovation complète ou d’une construction neuve, une costière est requise pour l’installation correcte de la coupole. Heureusement, vous pouvez également sélectionner la costière directement sur cette page. Que vous recherchiez une version fixe ou ouvrante, chez Skylux, nous avons tout ce qu’il vous faut pour trouver la coupole parfaite pour votre projet.</p> <p>De plus, nos coupoles ne constituent pas seulement un ajout élégant à chaque espace, elles offrent également une excellente isolation thermique et acoustique. Cela garantit une maison ou un bureau plus confortable et plus économe en énergie. Que vous planifiez une rénovation ou construisiez une nouvelle habitation, choisissez les coupoles fiables et de qualité de Skylux.<br> </p> </body> | coupole-400x1000 | 8162581872917 | 49193111257421
Coupoles | Lichtkoepel | Skylux | Coupole Skylux 40x100 cm | Quintuple paroi (0,99 W/m²K) / Polycarbonate (250 fois plus résistant aux chocs que le verre) / Opale * (verre dépoli) non transparent | 95338 | 5412970953388 | 917.2 | Oui | 4-7 | 15.62 | Choisissez clair ou opalin ou Heatstop | Opale * (verre dépoli) non transparent | Nombre de parois | Quintuple paroi (0,99 W/m²K) | Matériau | Polycarbonate (250 fois plus résistant aux chocs que le verre) | 400 x 1000 mm | 1000 | 400 |  |  | 0.52 | Rectangulaire | [9 empty] | B |  |  | Pour les pièces chauffées nous recommandons au minimum une coupole à 3 parois pour une isolation optimale. | Vous cherchez un moyen d’apporter davantage de lumière naturelle dans votre habitation ou votre espace de travail ? Alors, envisagez certainement une coupole 400x1000 de Skylux ! Nos coupoles sont disponibles en différentes dimensions et matériaux, afin que vous puissiez trouver la solution parfaitement adaptée à votre projet. Choisissez entre l’acrylique ou le polycarbonate, des parois simples ou multiples, ainsi que des versions transparentes, opales ou heatstop. De plus, nos coupoles sont également disponibles en version fixe ou ouvrante. Dans le cadre d’une rénovation complète ou d’une construction neuve, une costière est requise pour l’installation correcte de la coupole. Heureusement, vous pouvez également sélectionner la costière directement sur cette page. Que vous recherchiez une version fixe ou ouvrante, chez Skylux, nous avons tout ce qu’il vous faut pour trouver la coupole parfaite pour votre projet. De plus, nos coupoles ne constituent pas seulement un ajout élégant à chaque espace, elles offrent également une excellente isolation thermique et acoustique. Cela garantit une maison ou un bureau plus confortable et plus économe en énergie. Que vous planifiez une rénovation ou construisiez une nouvelle habitation, choisissez les coupoles fiables et de qualité de Skylux. | https://skylux.eu/fr/products/coupole-400x1000?variant=49193111388493 | https://skylux.eu/cdn/shop/files/download_41bae8b4-f2b6-4d2d-997d-b8cb765ccbde.jpg?v=1737477888&width=1600 | https://skylux.eu/cdn/shop/files/Skylux-lichtkoepel-40x100-cm-Lichtkoepel.jpg?v=1737486381&width=1600 | https://skylux.eu/cdn/shop/files/400dc924-54f6-47a2-b966-72acdf505529.webp?v=1782971968&width=1600 | https://skylux.eu/cdn/shop/files/e2602eb5-eb77-4594-9287-8563fa6b1ab1.webp?v=1782972066&width=1600 | https://skylux.eu/cdn/shop/files/646b0795-575e-4533-8c4b-b4c41eb259f5.jpg?v=1782972129&width=1600 | //skylux.eu/cdn/shop/files/F_MH_Notice_de_pose__Skylux_PMMA_coupoles.pdf?v=14496508717816058976 | //skylux.eu/cdn/shop/files/F_TD_Dossier_Technique.zip?v=3735489360144844648 | <body> <p id="isPasted">Vous cherchez un moyen d’apporter davantage de lumière naturelle dans votre habitation ou votre espace de travail ? Alors, envisagez certainement une coupole 400x1000 de Skylux ! Nos coupoles sont disponibles en différentes dimensions et matériaux, afin que vous puissiez trouver la solution parfaitement adaptée à votre projet. Choisissez entre l’acrylique ou le polycarbonate, des parois simples ou multiples, ainsi que des versions transparentes, opales ou heatstop. De plus, nos coupoles sont également disponibles en version fixe ou ouvrante.</p> <p>Dans le cadre d’une rénovation complète ou d’une construction neuve, une costière est requise pour l’installation correcte de la coupole. Heureusement, vous pouvez également sélectionner la costière directement sur cette page. Que vous recherchiez une version fixe ou ouvrante, chez Skylux, nous avons tout ce qu’il vous faut pour trouver la coupole parfaite pour votre projet.</p> <p>De plus, nos coupoles ne constituent pas seulement un ajout élégant à chaque espace, elles offrent également une excellente isolation thermique et acoustique. Cela garantit une maison ou un bureau plus confortable et plus économe en énergie. Que vous planifiez une rénovation ou construisiez une nouvelle habitation, choisissez les coupoles fiables et de qualité de Skylux.<br> </p> </body> | coupole-400x1000 | 8162581872917 | 49193111388493
Coupoles | Lichtkoepel | Skylux | Coupole Skylux 40x100 cm | Simple paroi (moins isolant - 5,17 W/m²K) / Polycarbonate (250 fois plus résistant aux chocs que le verre) / Thermorésistant * opale & non transparent | 45110 | 5412970451105 | 364.25 | Oui | 4-7 | 4.59 | Choisissez clair ou opalin ou Heatstop | Thermorésistant * opale & non transparent | Nombre de parois | Simple paroi (moins isolant - 5,17 W/m²K) | Matériau | Polycarbonate (250 fois plus résistant aux chocs que le verre) | 400 x 1000 mm | 1000 | 400 |  |  | 0.52 | Rectangulaire | [9 empty] | B |  |  | Pour les pièces chauffées nous recommandons au minimum une coupole à 3 parois pour une isolation optimale. | Vous cherchez un moyen d’apporter davantage de lumière naturelle dans votre habitation ou votre espace de travail ? Alors, envisagez certainement une coupole 400x1000 de Skylux ! Nos coupoles sont disponibles en différentes dimensions et matériaux, afin que vous puissiez trouver la solution parfaitement adaptée à votre projet. Choisissez entre l’acrylique ou le polycarbonate, des parois simples ou multiples, ainsi que des versions transparentes, opales ou heatstop. De plus, nos coupoles sont également disponibles en version fixe ou ouvrante. Dans le cadre d’une rénovation complète ou d’une construction neuve, une costière est requise pour l’installation correcte de la coupole. Heureusement, vous pouvez également sélectionner la costière directement sur cette page. Que vous recherchiez une version fixe ou ouvrante, chez Skylux, nous avons tout ce qu’il vous faut pour trouver la coupole parfaite pour votre projet. De plus, nos coupoles ne constituent pas seulement un ajout élégant à chaque espace, elles offrent également une excellente isolation thermique et acoustique. Cela garantit une maison ou un bureau plus confortable et plus économe en énergie. Que vous planifiez une rénovation ou construisiez une nouvelle habitation, choisissez les coupoles fiables et de qualité de Skylux. | https://skylux.eu/fr/products/coupole-400x1000?variant=49193110307149 | https://skylux.eu/cdn/shop/files/download_df430f56-32fb-4aea-9406-2da5944a6a86.jpg?v=1737477743&width=1600 | https://skylux.eu/cdn/shop/files/Skylux-lichtkoepel-40x100-cm-Lichtkoepel.jpg?v=1737486381&width=1600 | https://skylux.eu/cdn/shop/files/400dc924-54f6-47a2-b966-72acdf505529.webp?v=1782971968&width=1600 | https://skylux.eu/cdn/shop/files/e2602eb5-eb77-4594-9287-8563fa6b1ab1.webp?v=1782972066&width=1600 | https://skylux.eu/cdn/shop/files/646b0795-575e-4533-8c4b-b4c41eb259f5.jpg?v=1782972129&width=1600 | //skylux.eu/cdn/shop/files/F_MH_Notice_de_pose__Skylux_PMMA_coupoles.pdf?v=14496508717816058976 | //skylux.eu/cdn/shop/files/F_TD_Dossier_Technique.zip?v=3735489360144844648 | <body> <p id="isPasted">Vous cherchez un moyen d’apporter davantage de lumière naturelle dans votre habitation ou votre espace de travail ? Alors, envisagez certainement une coupole 400x1000 de Skylux ! Nos coupoles sont disponibles en différentes dimensions et matériaux, afin que vous puissiez trouver la solution parfaitement adaptée à votre projet. Choisissez entre l’acrylique ou le polycarbonate, des parois simples ou multiples, ainsi que des versions transparentes, opales ou heatstop. De plus, nos coupoles sont également disponibles en version fixe ou ouvrante.</p> <p>Dans le cadre d’une rénovation complète ou d’une construction neuve, une costière est requise pour l’installation correcte de la coupole. Heureusement, vous pouvez également sélectionner la costière directement sur cette page. Que vous recherchiez une version fixe ou ouvrante, chez Skylux, nous avons tout ce qu’il vous faut pour trouver la coupole parfaite pour votre projet.</p> <p>De plus, nos coupoles ne constituent pas seulement un ajout élégant à chaque espace, elles offrent également une excellente isolation thermique et acoustique. Cela garantit une maison ou un bureau plus confortable et plus économe en énergie. Que vous planifiez une rénovation ou construisiez une nouvelle habitation, choisissez les coupoles fiables et de qualité de Skylux.<br> </p> </body> | coupole-400x1000 | 8162581872917 | 49193110307149
Coupoles | Lichtkoepel | Skylux | Coupole Skylux 40x100 cm | Double paroi (2,90 W/m²K) / Polycarbonate (250 fois plus résistant aux chocs que le verre) / Thermorésistant * opale & non transparent | 29776 | 5412970297765 | 514.25 | Oui | 4-7 | 7.52 | Choisissez clair ou opalin ou Heatstop | Thermorésistant * opale & non transparent | Nombre de parois | Double paroi (2,90 W/m²K) | Matériau | Polycarbonate (250 fois plus résistant aux chocs que le verre) | 400 x 1000 mm | 1000 | 400 |  |  | 0.52 | Rectangulaire | [9 empty] | B |  |  | Pour les pièces chauffées nous recommandons au minimum une coupole à 3 parois pour une isolation optimale. | Vous cherchez un moyen d’apporter davantage de lumière naturelle dans votre habitation ou votre espace de travail ? Alors, envisagez certainement une coupole 400x1000 de Skylux ! Nos coupoles sont disponibles en différentes dimensions et matériaux, afin que vous puissiez trouver la solution parfaitement adaptée à votre projet. Choisissez entre l’acrylique ou le polycarbonate, des parois simples ou multiples, ainsi que des versions transparentes, opales ou heatstop. De plus, nos coupoles sont également disponibles en version fixe ou ouvrante. Dans le cadre d’une rénovation complète ou d’une construction neuve, une costière est requise pour l’installation correcte de la coupole. Heureusement, vous pouvez également sélectionner la costière directement sur cette page. Que vous recherchiez une version fixe ou ouvrante, chez Skylux, nous avons tout ce qu’il vous faut pour trouver la coupole parfaite pour votre projet. De plus, nos coupoles ne constituent pas seulement un ajout élégant à chaque espace, elles offrent également une excellente isolation thermique et acoustique. Cela garantit une maison ou un bureau plus confortable et plus économe en énergie. Que vous planifiez une rénovation ou construisiez une nouvelle habitation, choisissez les coupoles fiables et de qualité de Skylux. | https://skylux.eu/fr/products/coupole-400x1000?variant=49193110569293 | https://skylux.eu/cdn/shop/files/download_0f3a37df-8f12-461b-89f2-035cb0831bd9.jpg?v=1737477781&width=1600 | https://skylux.eu/cdn/shop/files/Skylux-lichtkoepel-40x100-cm-Lichtkoepel.jpg?v=1737486381&width=1600 | https://skylux.eu/cdn/shop/files/400dc924-54f6-47a2-b966-72acdf505529.webp?v=1782971968&width=1600 | https://skylux.eu/cdn/shop/files/e2602eb5-eb77-4594-9287-8563fa6b1ab1.webp?v=1782972066&width=1600 | https://skylux.eu/cdn/shop/files/646b0795-575e-4533-8c4b-b4c41eb259f5.jpg?v=1782972129&width=1600 | //skylux.eu/cdn/shop/files/F_MH_Notice_de_pose__Skylux_PMMA_coupoles.pdf?v=14496508717816058976 | //skylux.eu/cdn/shop/files/F_TD_Dossier_Technique.zip?v=3735489360144844648 | <body> <p id="isPasted">Vous cherchez un moyen d’apporter davantage de lumière naturelle dans votre habitation ou votre espace de travail ? Alors, envisagez certainement une coupole 400x1000 de Skylux ! Nos coupoles sont disponibles en différentes dimensions et matériaux, afin que vous puissiez trouver la solution parfaitement adaptée à votre projet. Choisissez entre l’acrylique ou le polycarbonate, des parois simples ou multiples, ainsi que des versions transparentes, opales ou heatstop. De plus, nos coupoles sont également disponibles en version fixe ou ouvrante.</p> <p>Dans le cadre d’une rénovation complète ou d’une construction neuve, une costière est requise pour l’installation correcte de la coupole. Heureusement, vous pouvez également sélectionner la costière directement sur cette page. Que vous recherchiez une version fixe ou ouvrante, chez Skylux, nous avons tout ce qu’il vous faut pour trouver la coupole parfaite pour votre projet.</p> <p>De plus, nos coupoles ne constituent pas seulement un ajout élégant à chaque espace, elles offrent également une excellente isolation thermique et acoustique. Cela garantit une maison ou un bureau plus confortable et plus économe en énergie. Que vous planifiez une rénovation ou construisiez une nouvelle habitation, choisissez les coupoles fiables et de qualité de Skylux.<br> </p> </body> | coupole-400x1000 | 8162581872917 | 49193110569293
Coupoles | Lichtkoepel | Skylux | Coupole Skylux 40x100 cm | Triple paroi (1.70 W/m²K) Choisissez cette version ou supérieure pour une pièce chauffée ! / Polycarbonate (250 fois plus résistant aux chocs que le verre) / Thermorésistant * opale & non transparent | 28883 | 5412970288831 | 664.3 | Oui | 4-7 | 9.05 | Choisissez clair ou opalin ou Heatstop | Thermorésistant * opale & non transparent | Nombre de parois | Triple paroi (1.70 W/m²K) Choisissez cette version ou supérieure pour une pièce chauffée ! | Matériau | Polycarbonate (250 fois plus résistant aux chocs que le verre) | 400 x 1000 mm | 1000 | 400 |  |  | 0.52 | Rectangulaire | [9 empty] | B |  |  | Pour les pièces chauffées nous recommandons au minimum une coupole à 3 parois pour une isolation optimale. | Vous cherchez un moyen d’apporter davantage de lumière naturelle dans votre habitation ou votre espace de travail ? Alors, envisagez certainement une coupole 400x1000 de Skylux ! Nos coupoles sont disponibles en différentes dimensions et matériaux, afin que vous puissiez trouver la solution parfaitement adaptée à votre projet. Choisissez entre l’acrylique ou le polycarbonate, des parois simples ou multiples, ainsi que des versions transparentes, opales ou heatstop. De plus, nos coupoles sont également disponibles en version fixe ou ouvrante. Dans le cadre d’une rénovation complète ou d’une construction neuve, une costière est requise pour l’installation correcte de la coupole. Heureusement, vous pouvez également sélectionner la costière directement sur cette page. Que vous recherchiez une version fixe ou ouvrante, chez Skylux, nous avons tout ce qu’il vous faut pour trouver la coupole parfaite pour votre projet. De plus, nos coupoles ne constituent pas seulement un ajout élégant à chaque espace, elles offrent également une excellente isolation thermique et acoustique. Cela garantit une maison ou un bureau plus confortable et plus économe en énergie. Que vous planifiez une rénovation ou construisiez une nouvelle habitation, choisissez les coupoles fiables et de qualité de Skylux. | https://skylux.eu/fr/products/coupole-400x1000?variant=49193110864205 | https://skylux.eu/cdn/shop/files/download_7dfff2d8-0d0d-4275-93a3-161434d25222.jpg?v=1737477819&width=1600 | https://skylux.eu/cdn/shop/files/Skylux-lichtkoepel-40x100-cm-Lichtkoepel.jpg?v=1737486381&width=1600 | https://skylux.eu/cdn/shop/files/400dc924-54f6-47a2-b966-72acdf505529.webp?v=1782971968&width=1600 | https://skylux.eu/cdn/shop/files/e2602eb5-eb77-4594-9287-8563fa6b1ab1.webp?v=1782972066&width=1600 | https://skylux.eu/cdn/shop/files/646b0795-575e-4533-8c4b-b4c41eb259f5.jpg?v=1782972129&width=1600 | //skylux.eu/cdn/shop/files/F_MH_Notice_de_pose__Skylux_PMMA_coupoles.pdf?v=14496508717816058976 | //skylux.eu/cdn/shop/files/F_TD_Dossier_Technique.zip?v=3735489360144844648 | <body> <p id="isPasted">Vous cherchez un moyen d’apporter davantage de lumière naturelle dans votre habitation ou votre espace de travail ? Alors, envisagez certainement une coupole 400x1000 de Skylux ! Nos coupoles sont disponibles en différentes dimensions et matériaux, afin que vous puissiez trouver la solution parfaitement adaptée à votre projet. Choisissez entre l’acrylique ou le polycarbonate, des parois simples ou multiples, ainsi que des versions transparentes, opales ou heatstop. De plus, nos coupoles sont également disponibles en version fixe ou ouvrante.</p> <p>Dans le cadre d’une rénovation complète ou d’une construction neuve, une costière est requise pour l’installation correcte de la coupole. Heureusement, vous pouvez également sélectionner la costière directement sur cette page. Que vous recherchiez une version fixe ou ouvrante, chez Skylux, nous avons tout ce qu’il vous faut pour trouver la coupole parfaite pour votre projet.</p> <p>De plus, nos coupoles ne constituent pas seulement un ajout élégant à chaque espace, elles offrent également une excellente isolation thermique et acoustique. Cela garantit une maison ou un bureau plus confortable et plus économe en énergie. Que vous planifiez une rénovation ou construisiez une nouvelle habitation, choisissez les coupoles fiables et de qualité de Skylux.<br> </p> </body> | coupole-400x1000 | 8162581872917 | 49193110864205
Coupoles | Lichtkoepel | Skylux | Coupole Skylux 40x100 cm | Quadruple paroi (1,28 W/m²K) / Polycarbonate (250 fois plus résistant aux chocs que le verre) / Thermorésistant * opale & non transparent | 66282 | 5412970662822 | 814.35 | Oui | 4-7 | 12.61 | Choisissez clair ou opalin ou Heatstop | Thermorésistant * opale & non transparent | Nombre de parois | Quadruple paroi (1,28 W/m²K) | Matériau | Polycarbonate (250 fois plus résistant aux chocs que le verre) | 400 x 1000 mm | 1000 | 400 |  |  | 0.52 | Rectangulaire | [9 empty] | B |  |  | Pour les pièces chauffées nous recommandons au minimum une coupole à 3 parois pour une isolation optimale. | Vous cherchez un moyen d’apporter davantage de lumière naturelle dans votre habitation ou votre espace de travail ? Alors, envisagez certainement une coupole 400x1000 de Skylux ! Nos coupoles sont disponibles en différentes dimensions et matériaux, afin que vous puissiez trouver la solution parfaitement adaptée à votre projet. Choisissez entre l’acrylique ou le polycarbonate, des parois simples ou multiples, ainsi que des versions transparentes, opales ou heatstop. De plus, nos coupoles sont également disponibles en version fixe ou ouvrante. Dans le cadre d’une rénovation complète ou d’une construction neuve, une costière est requise pour l’installation correcte de la coupole. Heureusement, vous pouvez également sélectionner la costière directement sur cette page. Que vous recherchiez une version fixe ou ouvrante, chez Skylux, nous avons tout ce qu’il vous faut pour trouver la coupole parfaite pour votre projet. De plus, nos coupoles ne constituent pas seulement un ajout élégant à chaque espace, elles offrent également une excellente isolation thermique et acoustique. Cela garantit une maison ou un bureau plus confortable et plus économe en énergie. Que vous planifiez une rénovation ou construisiez une nouvelle habitation, choisissez les coupoles fiables et de qualité de Skylux. | https://skylux.eu/fr/products/coupole-400x1000?variant=49193111159117 | https://skylux.eu/cdn/shop/files/download_9d1fccb0-5b0d-4c04-ae7c-778616c4eea3.jpg?v=1737477857&width=1600 | https://skylux.eu/cdn/shop/files/Skylux-lichtkoepel-40x100-cm-Lichtkoepel.jpg?v=1737486381&width=1600 | https://skylux.eu/cdn/shop/files/400dc924-54f6-47a2-b966-72acdf505529.webp?v=1782971968&width=1600 | https://skylux.eu/cdn/shop/files/e2602eb5-eb77-4594-9287-8563fa6b1ab1.webp?v=1782972066&width=1600 | https://skylux.eu/cdn/shop/files/646b0795-575e-4533-8c4b-b4c41eb259f5.jpg?v=1782972129&width=1600 | //skylux.eu/cdn/shop/files/F_MH_Notice_de_pose__Skylux_PMMA_coupoles.pdf?v=14496508717816058976 | //skylux.eu/cdn/shop/files/F_TD_Dossier_Technique.zip?v=3735489360144844648 | <body> <p id="isPasted">Vous cherchez un moyen d’apporter davantage de lumière naturelle dans votre habitation ou votre espace de travail ? Alors, envisagez certainement une coupole 400x1000 de Skylux ! Nos coupoles sont disponibles en différentes dimensions et matériaux, afin que vous puissiez trouver la solution parfaitement adaptée à votre projet. Choisissez entre l’acrylique ou le polycarbonate, des parois simples ou multiples, ainsi que des versions transparentes, opales ou heatstop. De plus, nos coupoles sont également disponibles en version fixe ou ouvrante.</p> <p>Dans le cadre d’une rénovation complète ou d’une construction neuve, une costière est requise pour l’installation correcte de la coupole. Heureusement, vous pouvez également sélectionner la costière directement sur cette page. Que vous recherchiez une version fixe ou ouvrante, chez Skylux, nous avons tout ce qu’il vous faut pour trouver la coupole parfaite pour votre projet.</p> <p>De plus, nos coupoles ne constituent pas seulement un ajout élégant à chaque espace, elles offrent également une excellente isolation thermique et acoustique. Cela garantit une maison ou un bureau plus confortable et plus économe en énergie. Que vous planifiez une rénovation ou construisiez une nouvelle habitation, choisissez les coupoles fiables et de qualité de Skylux.<br> </p> </body> | coupole-400x1000 | 8162581872917 | 49193111159117
Coupoles | Lichtkoepel | Skylux | Coupole Skylux 40x130 cm | Simple paroi (moins isolant - 5,17 W/m²K) / Acrylique (10 fois plus résistant aux chocs que le verre) / Clair * visibilité comme le verre | 25652 | 5412970256526 | 288 | Oui | 35-45 | 3.5 | Choisissez clair ou opalin ou Heatstop | Clair * visibilité comme le verre | Nombre de parois | Simple paroi (moins isolant - 5,17 W/m²K) | Matériau | Acrylique (10 fois plus résistant aux chocs que le verre) | 400 x 1300 mm | 1300 | 400 |  |  | 0.62 | Rectangulaire | [9 empty] | D |  |  | Pour les pièces chauffées nous recommandons au minimum une coupole à 3 parois pour une isolation optimale. | Vous cherchez un moyen d’apporter davantage de lumière naturelle dans votre habitation ou votre espace de travail ? Dans ce cas, envisagez certainement une coupole 400x1300 de Skylux ! Nos coupoles sont disponibles en différentes dimensions et matériaux, afin que vous puissiez trouver la solution parfaitement adaptée à votre projet. Choisissez entre l’acrylique ou le polycarbonate, des parois simples ou multiples, ainsi que des versions transparentes, opales ou heatstop. De plus, nos coupoles sont également disponibles en version fixe ou ouvrante. Lors d’une rénovation totale ou d’une construction neuve, une costière est requise pour l’installation correcte de la coupole. Heureusement, vous pouvez également sélectionner la costière directement sur cette page. Que vous recherchiez une version fixe ou ouvrante, chez Skylux, nous avons tout ce qu’il vous faut pour trouver la coupole idéale pour votre projet. En outre, nos coupoles ne sont pas seulement un ajout élégant à chaque espace, elles offrent aussi une excellente isolation thermique et acoustique. Cela garantit une maison ou un bureau plus confortable et plus économe en énergie. Que vous planifiiez une rénovation ou construisiez une nouvelle habitation, optez pour les coupoles fiables et de qualité de Skylux. | https://skylux.eu/fr/products/coupole-400x1300?variant=49193111748941 | https://skylux.eu/cdn/shop/files/download_487ea14e-5c74-49eb-b296-2d32eead5940.jpg?v=1737477578&width=1600 | https://skylux.eu/cdn/shop/files/Skylux-lichtkoepel-40x130-cm-Lichtkoepel.jpg?v=1737486374&width=1600 | https://skylux.eu/cdn/shop/files/400dc924-54f6-47a2-b966-72acdf505529.webp?v=1782971968&width=1600 | https://skylux.eu/cdn/shop/files/e2602eb5-eb77-4594-9287-8563fa6b1ab1.webp?v=1782972066&width=1600 | https://skylux.eu/cdn/shop/files/646b0795-575e-4533-8c4b-b4c41eb259f5.jpg?v=1782972129&width=1600 | //skylux.eu/cdn/shop/files/F_MH_Notice_de_pose__Skylux_PMMA_coupoles.pdf?v=14496508717816058976 | //skylux.eu/cdn/shop/files/F_TD_Dossier_Technique.zip?v=3735489360144844648 | <body> <p id="isPasted">Vous cherchez un moyen d’apporter davantage de lumière naturelle dans votre habitation ou votre espace de travail ? Dans ce cas, envisagez certainement une coupole 400x1300 de Skylux ! Nos coupoles sont disponibles en différentes dimensions et matériaux, afin que vous puissiez trouver la solution parfaitement adaptée à votre projet. Choisissez entre l’acrylique ou le polycarbonate, des parois simples ou multiples, ainsi que des versions transparentes, opales ou heatstop. De plus, nos coupoles sont également disponibles en version fixe ou ouvrante.</p> <p>Lors d’une rénovation totale ou d’une construction neuve, une costière est requise pour l’installation correcte de la coupole. Heureusement, vous pouvez également sélectionner la costière directement sur cette page. Que vous recherchiez une version fixe ou ouvrante, chez Skylux, nous avons tout ce qu’il vous faut pour trouver la coupole idéale pour votre projet.</p> <p>En outre, nos coupoles ne sont pas seulement un ajout élégant à chaque espace, elles offrent aussi une excellente isolation thermique et acoustique. Cela garantit une maison ou un bureau plus confortable et plus économe en énergie. Que vous planifiiez une rénovation ou construisiez une nouvelle habitation, optez pour les coupoles fiables et de qualité de Skylux.<br> </p> </body> | coupole-400x1300 | 8162581774613 | 49193111748941
Coupoles | Lichtkoepel | Skylux | Coupole Skylux 40x130 cm | Simple paroi (moins isolant - 5,17 W/m²K) / Polycarbonate (250 fois plus résistant aux chocs que le verre) / Clair * visibilité comme le verre | 27758 | 5412970277583 | 456.2 | Oui | 35-45 | 4.85 | Choisissez clair ou opalin ou Heatstop | Clair * visibilité comme le verre | Nombre de parois | Simple paroi (moins isolant - 5,17 W/m²K) | Matériau | Polycarbonate (250 fois plus résistant aux chocs que le verre) | 400 x 1300 mm | 1300 | 400 |  |  | 0.62 | Rectangulaire | [9 empty] | D |  |  | Pour les pièces chauffées nous recommandons au minimum une coupole à 3 parois pour une isolation optimale. | Vous cherchez un moyen d’apporter davantage de lumière naturelle dans votre habitation ou votre espace de travail ? Dans ce cas, envisagez certainement une coupole 400x1300 de Skylux ! Nos coupoles sont disponibles en différentes dimensions et matériaux, afin que vous puissiez trouver la solution parfaitement adaptée à votre projet. Choisissez entre l’acrylique ou le polycarbonate, des parois simples ou multiples, ainsi que des versions transparentes, opales ou heatstop. De plus, nos coupoles sont également disponibles en version fixe ou ouvrante. Lors d’une rénovation totale ou d’une construction neuve, une costière est requise pour l’installation correcte de la coupole. Heureusement, vous pouvez également sélectionner la costière directement sur cette page. Que vous recherchiez une version fixe ou ouvrante, chez Skylux, nous avons tout ce qu’il vous faut pour trouver la coupole idéale pour votre projet. En outre, nos coupoles ne sont pas seulement un ajout élégant à chaque espace, elles offrent aussi une excellente isolation thermique et acoustique. Cela garantit une maison ou un bureau plus confortable et plus économe en énergie. Que vous planifiiez une rénovation ou construisiez une nouvelle habitation, optez pour les coupoles fiables et de qualité de Skylux. | https://skylux.eu/fr/products/coupole-400x1300?variant=49193111847245 | https://skylux.eu/cdn/shop/files/download_af6f8467-1b4d-44be-a1ed-c467f952f516.jpg?v=1737477593&width=1600 | https://skylux.eu/cdn/shop/files/Skylux-lichtkoepel-40x130-cm-Lichtkoepel.jpg?v=1737486374&width=1600 | https://skylux.eu/cdn/shop/files/400dc924-54f6-47a2-b966-72acdf505529.webp?v=1782971968&width=1600 | https://skylux.eu/cdn/shop/files/e2602eb5-eb77-4594-9287-8563fa6b1ab1.webp?v=1782972066&width=1600 | https://skylux.eu/cdn/shop/files/646b0795-575e-4533-8c4b-b4c41eb259f5.jpg?v=1782972129&width=1600 | //skylux.eu/cdn/shop/files/F_MH_Notice_de_pose__Skylux_PMMA_coupoles.pdf?v=14496508717816058976 | //skylux.eu/cdn/shop/files/F_TD_Dossier_Technique.zip?v=3735489360144844648 | <body> <p id="isPasted">Vous cherchez un moyen d’apporter davantage de lumière naturelle dans votre habitation ou votre espace de travail ? Dans ce cas, envisagez certainement une coupole 400x1300 de Skylux ! Nos coupoles sont disponibles en différentes dimensions et matériaux, afin que vous puissiez trouver la solution parfaitement adaptée à votre projet. Choisissez entre l’acrylique ou le polycarbonate, des parois simples ou multiples, ainsi que des versions transparentes, opales ou heatstop. De plus, nos coupoles sont également disponibles en version fixe ou ouvrante.</p> <p>Lors d’une rénovation totale ou d’une construction neuve, une costière est requise pour l’installation correcte de la coupole. Heureusement, vous pouvez également sélectionner la costière directement sur cette page. Que vous recherchiez une version fixe ou ouvrante, chez Skylux, nous avons tout ce qu’il vous faut pour trouver la coupole idéale pour votre projet.</p> <p>En outre, nos coupoles ne sont pas seulement un ajout élégant à chaque espace, elles offrent aussi une excellente isolation thermique et acoustique. Cela garantit une maison ou un bureau plus confortable et plus économe en énergie. Que vous planifiiez une rénovation ou construisiez une nouvelle habitation, optez pour les coupoles fiables et de qualité de Skylux.<br> </p> </body> | coupole-400x1300 | 8162581774613 | 49193111847245
Coupoles | Lichtkoepel | Skylux | Coupole Skylux 40x130 cm | Double paroi (2,90 W/m²K) / Acrylique (10 fois plus résistant aux chocs que le verre) / Clair * visibilité comme le verre | 19309 | 5412970193098 | 481.6 | Oui | 35-45 | 6.2 | Choisissez clair ou opalin ou Heatstop | Clair * visibilité comme le verre | Nombre de parois | Double paroi (2,90 W/m²K) | Matériau | Acrylique (10 fois plus résistant aux chocs que le verre) | 400 x 1300 mm | 1300 | 400 |  |  | 0.62 | Rectangulaire | [9 empty] | D |  |  | Pour les pièces chauffées nous recommandons au minimum une coupole à 3 parois pour une isolation optimale. | Vous cherchez un moyen d’apporter davantage de lumière naturelle dans votre habitation ou votre espace de travail ? Dans ce cas, envisagez certainement une coupole 400x1300 de Skylux ! Nos coupoles sont disponibles en différentes dimensions et matériaux, afin que vous puissiez trouver la solution parfaitement adaptée à votre projet. Choisissez entre l’acrylique ou le polycarbonate, des parois simples ou multiples, ainsi que des versions transparentes, opales ou heatstop. De plus, nos coupoles sont également disponibles en version fixe ou ouvrante. Lors d’une rénovation totale ou d’une construction neuve, une costière est requise pour l’installation correcte de la coupole. Heureusement, vous pouvez également sélectionner la costière directement sur cette page. Que vous recherchiez une version fixe ou ouvrante, chez Skylux, nous avons tout ce qu’il vous faut pour trouver la coupole idéale pour votre projet. En outre, nos coupoles ne sont pas seulement un ajout élégant à chaque espace, elles offrent aussi une excellente isolation thermique et acoustique. Cela garantit une maison ou un bureau plus confortable et plus économe en énergie. Que vous planifiiez une rénovation ou construisiez une nouvelle habitation, optez pour les coupoles fiables et de qualité de Skylux. | https://skylux.eu/fr/products/coupole-400x1300?variant=49193111978317 | https://skylux.eu/cdn/shop/files/download_f4b1586a-ed01-4396-b383-7bd89cfd47d2.jpg?v=1737477609&width=1600 | https://skylux.eu/cdn/shop/files/Skylux-lichtkoepel-40x130-cm-Lichtkoepel.jpg?v=1737486374&width=1600 | https://skylux.eu/cdn/shop/files/400dc924-54f6-47a2-b966-72acdf505529.webp?v=1782971968&width=1600 | https://skylux.eu/cdn/shop/files/e2602eb5-eb77-4594-9287-8563fa6b1ab1.webp?v=1782972066&width=1600 | https://skylux.eu/cdn/shop/files/646b0795-575e-4533-8c4b-b4c41eb259f5.jpg?v=1782972129&width=1600 | //skylux.eu/cdn/shop/files/F_MH_Notice_de_pose__Skylux_PMMA_coupoles.pdf?v=14496508717816058976 | //skylux.eu/cdn/shop/files/F_TD_Dossier_Technique.zip?v=3735489360144844648 | <body> <p id="isPasted">Vous cherchez un moyen d’apporter davantage de lumière naturelle dans votre habitation ou votre espace de travail ? Dans ce cas, envisagez certainement une coupole 400x1300 de Skylux ! Nos coupoles sont disponibles en différentes dimensions et matériaux, afin que vous puissiez trouver la solution parfaitement adaptée à votre projet. Choisissez entre l’acrylique ou le polycarbonate, des parois simples ou multiples, ainsi que des versions transparentes, opales ou heatstop. De plus, nos coupoles sont également disponibles en version fixe ou ouvrante.</p> <p>Lors d’une rénovation totale ou d’une construction neuve, une costière est requise pour l’installation correcte de la coupole. Heureusement, vous pouvez également sélectionner la costière directement sur cette page. Que vous recherchiez une version fixe ou ouvrante, chez Skylux, nous avons tout ce qu’il vous faut pour trouver la coupole idéale pour votre projet.</p> <p>En outre, nos coupoles ne sont pas seulement un ajout élégant à chaque espace, elles offrent aussi une excellente isolation thermique et acoustique. Cela garantit une maison ou un bureau plus confortable et plus économe en énergie. Que vous planifiiez une rénovation ou construisiez une nouvelle habitation, optez pour les coupoles fiables et de qualité de Skylux.<br> </p> </body> | coupole-400x1300 | 8162581774613 | 49193111978317
Coupoles | Lichtkoepel | Skylux | Coupole Skylux 40x130 cm | Double paroi (2,90 W/m²K) / Polycarbonate (250 fois plus résistant aux chocs que le verre) / Clair * visibilité comme le verre | 23697 | 5412970236979 | 649.8 | Oui | 35-45 | 6.18 | Choisissez clair ou opalin ou Heatstop | Clair * visibilité comme le verre | Nombre de parois | Double paroi (2,90 W/m²K) | Matériau | Polycarbonate (250 fois plus résistant aux chocs que le verre) | 400 x 1300 mm | 1300 | 400 |  |  | 0.62 | Rectangulaire | [9 empty] | D |  |  | Pour les pièces chauffées nous recommandons au minimum une coupole à 3 parois pour une isolation optimale. | Vous cherchez un moyen d’apporter davantage de lumière naturelle dans votre habitation ou votre espace de travail ? Dans ce cas, envisagez certainement une coupole 400x1300 de Skylux ! Nos coupoles sont disponibles en différentes dimensions et matériaux, afin que vous puissiez trouver la solution parfaitement adaptée à votre projet. Choisissez entre l’acrylique ou le polycarbonate, des parois simples ou multiples, ainsi que des versions transparentes, opales ou heatstop. De plus, nos coupoles sont également disponibles en version fixe ou ouvrante. Lors d’une rénovation totale ou d’une construction neuve, une costière est requise pour l’installation correcte de la coupole. Heureusement, vous pouvez également sélectionner la costière directement sur cette page. Que vous recherchiez une version fixe ou ouvrante, chez Skylux, nous avons tout ce qu’il vous faut pour trouver la coupole idéale pour votre projet. En outre, nos coupoles ne sont pas seulement un ajout élégant à chaque espace, elles offrent aussi une excellente isolation thermique et acoustique. Cela garantit une maison ou un bureau plus confortable et plus économe en énergie. Que vous planifiiez une rénovation ou construisiez une nouvelle habitation, optez pour les coupoles fiables et de qualité de Skylux. | https://skylux.eu/fr/products/coupole-400x1300?variant=49193112076621 | https://skylux.eu/cdn/shop/files/download_98a944b1-f16a-4d7c-88b3-018077ef48af.jpg?v=1737477623&width=1600 | https://skylux.eu/cdn/shop/files/Skylux-lichtkoepel-40x130-cm-Lichtkoepel.jpg?v=1737486374&width=1600 | https://skylux.eu/cdn/shop/files/400dc924-54f6-47a2-b966-72acdf505529.webp?v=1782971968&width=1600 | https://skylux.eu/cdn/shop/files/e2602eb5-eb77-4594-9287-8563fa6b1ab1.webp?v=1782972066&width=1600 | https://skylux.eu/cdn/shop/files/646b0795-575e-4533-8c4b-b4c41eb259f5.jpg?v=1782972129&width=1600 | //skylux.eu/cdn/shop/files/F_MH_Notice_de_pose__Skylux_PMMA_coupoles.pdf?v=14496508717816058976 | //skylux.eu/cdn/shop/files/F_TD_Dossier_Technique.zip?v=3735489360144844648 | <body> <p id="isPasted">Vous cherchez un moyen d’apporter davantage de lumière naturelle dans votre habitation ou votre espace de travail ? Dans ce cas, envisagez certainement une coupole 400x1300 de Skylux ! Nos coupoles sont disponibles en différentes dimensions et matériaux, afin que vous puissiez trouver la solution parfaitement adaptée à votre projet. Choisissez entre l’acrylique ou le polycarbonate, des parois simples ou multiples, ainsi que des versions transparentes, opales ou heatstop. De plus, nos coupoles sont également disponibles en version fixe ou ouvrante.</p> <p>Lors d’une rénovation totale ou d’une construction neuve, une costière est requise pour l’installation correcte de la coupole. Heureusement, vous pouvez également sélectionner la costière directement sur cette page. Que vous recherchiez une version fixe ou ouvrante, chez Skylux, nous avons tout ce qu’il vous faut pour trouver la coupole idéale pour votre projet.</p> <p>En outre, nos coupoles ne sont pas seulement un ajout élégant à chaque espace, elles offrent aussi une excellente isolation thermique et acoustique. Cela garantit une maison ou un bureau plus confortable et plus économe en énergie. Que vous planifiiez une rénovation ou construisiez une nouvelle habitation, optez pour les coupoles fiables et de qualité de Skylux.<br> </p> </body> | coupole-400x1300 | 8162581774613 | 49193112076621
Coupoles | Lichtkoepel | Skylux | Coupole Skylux 40x130 cm | Triple paroi (1.70 W/m²K) Choisissez cette version ou supérieure pour une pièce chauffée ! / Acrylique (10 fois plus résistant aux chocs que le verre) / Clair * visibilité comme le verre | 25339 | 5412970253396 | 675.2 | Oui | 35-45 | 9 | Choisissez clair ou opalin ou Heatstop | Clair * visibilité comme le verre | Nombre de parois | Triple paroi (1.70 W/m²K) Choisissez cette version ou supérieure pour une pièce chauffée ! | Matériau | Acrylique (10 fois plus résistant aux chocs que le verre) | 400 x 1300 mm | 1300 | 400 |  |  | 0.62 | Rectangulaire | [9 empty] | D |  |  | Pour les pièces chauffées nous recommandons au minimum une coupole à 3 parois pour une isolation optimale. | Vous cherchez un moyen d’apporter davantage de lumière naturelle dans votre habitation ou votre espace de travail ? Dans ce cas, envisagez certainement une coupole 400x1300 de Skylux ! Nos coupoles sont disponibles en différentes dimensions et matériaux, afin que vous puissiez trouver la solution parfaitement adaptée à votre projet. Choisissez entre l’acrylique ou le polycarbonate, des parois simples ou multiples, ainsi que des versions transparentes, opales ou heatstop. De plus, nos coupoles sont également disponibles en version fixe ou ouvrante. Lors d’une rénovation totale ou d’une construction neuve, une costière est requise pour l’installation correcte de la coupole. Heureusement, vous pouvez également sélectionner la costière directement sur cette page. Que vous recherchiez une version fixe ou ouvrante, chez Skylux, nous avons tout ce qu’il vous faut pour trouver la coupole idéale pour votre projet. En outre, nos coupoles ne sont pas seulement un ajout élégant à chaque espace, elles offrent aussi une excellente isolation thermique et acoustique. Cela garantit une maison ou un bureau plus confortable et plus économe en énergie. Que vous planifiiez une rénovation ou construisiez une nouvelle habitation, optez pour les coupoles fiables et de qualité de Skylux. | https://skylux.eu/fr/products/coupole-400x1300?variant=49193112207693 | https://skylux.eu/cdn/shop/files/download_d53b61b5-e70e-42dd-8f51-5c8a1a262a2a.jpg?v=1737477645&width=1600 | https://skylux.eu/cdn/shop/files/Skylux-lichtkoepel-40x130-cm-Lichtkoepel.jpg?v=1737486374&width=1600 | https://skylux.eu/cdn/shop/files/400dc924-54f6-47a2-b966-72acdf505529.webp?v=1782971968&width=1600 | https://skylux.eu/cdn/shop/files/e2602eb5-eb77-4594-9287-8563fa6b1ab1.webp?v=1782972066&width=1600 | https://skylux.eu/cdn/shop/files/646b0795-575e-4533-8c4b-b4c41eb259f5.jpg?v=1782972129&width=1600 | //skylux.eu/cdn/shop/files/F_MH_Notice_de_pose__Skylux_PMMA_coupoles.pdf?v=14496508717816058976 | //skylux.eu/cdn/shop/files/F_TD_Dossier_Technique.zip?v=3735489360144844648 | <body> <p id="isPasted">Vous cherchez un moyen d’apporter davantage de lumière naturelle dans votre habitation ou votre espace de travail ? Dans ce cas, envisagez certainement une coupole 400x1300 de Skylux ! Nos coupoles sont disponibles en différentes dimensions et matériaux, afin que vous puissiez trouver la solution parfaitement adaptée à votre projet. Choisissez entre l’acrylique ou le polycarbonate, des parois simples ou multiples, ainsi que des versions transparentes, opales ou heatstop. De plus, nos coupoles sont également disponibles en version fixe ou ouvrante.</p> <p>Lors d’une rénovation totale ou d’une construction neuve, une costière est requise pour l’installation correcte de la coupole. Heureusement, vous pouvez également sélectionner la costière directement sur cette page. Que vous recherchiez une version fixe ou ouvrante, chez Skylux, nous avons tout ce qu’il vous faut pour trouver la coupole idéale pour votre projet.</p> <p>En outre, nos coupoles ne sont pas seulement un ajout élégant à chaque espace, elles offrent aussi une excellente isolation thermique et acoustique. Cela garantit une maison ou un bureau plus confortable et plus économe en énergie. Que vous planifiiez une rénovation ou construisiez une nouvelle habitation, optez pour les coupoles fiables et de qualité de Skylux.<br> </p> </body> | coupole-400x1300 | 8162581774613 | 49193112207693
Coupoles | Lichtkoepel | Skylux | Coupole Skylux 40x130 cm | Triple paroi (1.70 W/m²K) Choisissez cette version ou supérieure pour une pièce chauffée ! / Polycarbonate (250 fois plus résistant aux chocs que le verre) / Clair * visibilité comme le verre | 27553 | 5412970275534 | 843.4 | Oui | 35-45 | 11.89 | Choisissez clair ou opalin ou Heatstop | Clair * visibilité comme le verre | Nombre de parois | Triple paroi (1.70 W/m²K) Choisissez cette version ou supérieure pour une pièce chauffée ! | Matériau | Polycarbonate (250 fois plus résistant aux chocs que le verre) | 400 x 1300 mm | 1300 | 400 |  |  | 0.62 | Rectangulaire | [9 empty] | D |  |  | Pour les pièces chauffées nous recommandons au minimum une coupole à 3 parois pour une isolation optimale. | Vous cherchez un moyen d’apporter davantage de lumière naturelle dans votre habitation ou votre espace de travail ? Dans ce cas, envisagez certainement une coupole 400x1300 de Skylux ! Nos coupoles sont disponibles en différentes dimensions et matériaux, afin que vous puissiez trouver la solution parfaitement adaptée à votre projet. Choisissez entre l’acrylique ou le polycarbonate, des parois simples ou multiples, ainsi que des versions transparentes, opales ou heatstop. De plus, nos coupoles sont également disponibles en version fixe ou ouvrante. Lors d’une rénovation totale ou d’une construction neuve, une costière est requise pour l’installation correcte de la coupole. Heureusement, vous pouvez également sélectionner la costière directement sur cette page. Que vous recherchiez une version fixe ou ouvrante, chez Skylux, nous avons tout ce qu’il vous faut pour trouver la coupole idéale pour votre projet. En outre, nos coupoles ne sont pas seulement un ajout élégant à chaque espace, elles offrent aussi une excellente isolation thermique et acoustique. Cela garantit une maison ou un bureau plus confortable et plus économe en énergie. Que vous planifiiez une rénovation ou construisiez une nouvelle habitation, optez pour les coupoles fiables et de qualité de Skylux. | https://skylux.eu/fr/products/coupole-400x1300?variant=49193112305997 | https://skylux.eu/cdn/shop/files/download_919c25af-1c49-4aaa-97f0-05fa6281c024.jpg?v=1737477661&width=1600 | https://skylux.eu/cdn/shop/files/Skylux-lichtkoepel-40x130-cm-Lichtkoepel.jpg?v=1737486374&width=1600 | https://skylux.eu/cdn/shop/files/400dc924-54f6-47a2-b966-72acdf505529.webp?v=1782971968&width=1600 | https://skylux.eu/cdn/shop/files/e2602eb5-eb77-4594-9287-8563fa6b1ab1.webp?v=1782972066&width=1600 | https://skylux.eu/cdn/shop/files/646b0795-575e-4533-8c4b-b4c41eb259f5.jpg?v=1782972129&width=1600 | //skylux.eu/cdn/shop/files/F_MH_Notice_de_pose__Skylux_PMMA_coupoles.pdf?v=14496508717816058976 | //skylux.eu/cdn/shop/files/F_TD_Dossier_Technique.zip?v=3735489360144844648 | <body> <p id="isPasted">Vous cherchez un moyen d’apporter davantage de lumière naturelle dans votre habitation ou votre espace de travail ? Dans ce cas, envisagez certainement une coupole 400x1300 de Skylux ! Nos coupoles sont disponibles en différentes dimensions et matériaux, afin que vous puissiez trouver la solution parfaitement adaptée à votre projet. Choisissez entre l’acrylique ou le polycarbonate, des parois simples ou multiples, ainsi que des versions transparentes, opales ou heatstop. De plus, nos coupoles sont également disponibles en version fixe ou ouvrante.</p> <p>Lors d’une rénovation totale ou d’une construction neuve, une costière est requise pour l’installation correcte de la coupole. Heureusement, vous pouvez également sélectionner la costière directement sur cette page. Que vous recherchiez une version fixe ou ouvrante, chez Skylux, nous avons tout ce qu’il vous faut pour trouver la coupole idéale pour votre projet.</p> <p>En outre, nos coupoles ne sont pas seulement un ajout élégant à chaque espace, elles offrent aussi une excellente isolation thermique et acoustique. Cela garantit une maison ou un bureau plus confortable et plus économe en énergie. Que vous planifiiez une rénovation ou construisiez une nouvelle habitation, optez pour les coupoles fiables et de qualité de Skylux.<br> </p> </body> | coupole-400x1300 | 8162581774613 | 49193112305997
Coupoles | Lichtkoepel | Skylux | Coupole Skylux 40x130 cm | Quadruple paroi (1,28 W/m²K) / Acrylique (10 fois plus résistant aux chocs que le verre) / Clair * visibilité comme le verre | 80433 | 5412970804338 | 868.8 | Oui | 35-45 | 10.81 | Choisissez clair ou opalin ou Heatstop | Clair * visibilité comme le verre | Nombre de parois | Quadruple paroi (1,28 W/m²K) | Matériau | Acrylique (10 fois plus résistant aux chocs que le verre) | 400 x 1300 mm | 1300 | 400 |  |  | 0.62 | Rectangulaire | [9 empty] | D |  |  | Pour les pièces chauffées nous recommandons au minimum une coupole à 3 parois pour une isolation optimale. | Vous cherchez un moyen d’apporter davantage de lumière naturelle dans votre habitation ou votre espace de travail ? Dans ce cas, envisagez certainement une coupole 400x1300 de Skylux ! Nos coupoles sont disponibles en différentes dimensions et matériaux, afin que vous puissiez trouver la solution parfaitement adaptée à votre projet. Choisissez entre l’acrylique ou le polycarbonate, des parois simples ou multiples, ainsi que des versions transparentes, opales ou heatstop. De plus, nos coupoles sont également disponibles en version fixe ou ouvrante. Lors d’une rénovation totale ou d’une construction neuve, une costière est requise pour l’installation correcte de la coupole. Heureusement, vous pouvez également sélectionner la costière directement sur cette page. Que vous recherchiez une version fixe ou ouvrante, chez Skylux, nous avons tout ce qu’il vous faut pour trouver la coupole idéale pour votre projet. En outre, nos coupoles ne sont pas seulement un ajout élégant à chaque espace, elles offrent aussi une excellente isolation thermique et acoustique. Cela garantit une maison ou un bureau plus confortable et plus économe en énergie. Que vous planifiiez une rénovation ou construisiez une nouvelle habitation, optez pour les coupoles fiables et de qualité de Skylux. | https://skylux.eu/fr/products/coupole-400x1300?variant=49193112469837 | https://skylux.eu/cdn/shop/files/download_a7816a08-db25-448b-ba58-e9d554f90b95.jpg?v=1737477683&width=1600 | https://skylux.eu/cdn/shop/files/Skylux-lichtkoepel-40x130-cm-Lichtkoepel.jpg?v=1737486374&width=1600 | https://skylux.eu/cdn/shop/files/400dc924-54f6-47a2-b966-72acdf505529.webp?v=1782971968&width=1600 | https://skylux.eu/cdn/shop/files/e2602eb5-eb77-4594-9287-8563fa6b1ab1.webp?v=1782972066&width=1600 | https://skylux.eu/cdn/shop/files/646b0795-575e-4533-8c4b-b4c41eb259f5.jpg?v=1782972129&width=1600 | //skylux.eu/cdn/shop/files/F_MH_Notice_de_pose__Skylux_PMMA_coupoles.pdf?v=14496508717816058976 | //skylux.eu/cdn/shop/files/F_TD_Dossier_Technique.zip?v=3735489360144844648 | <body> <p id="isPasted">Vous cherchez un moyen d’apporter davantage de lumière naturelle dans votre habitation ou votre espace de travail ? Dans ce cas, envisagez certainement une coupole 400x1300 de Skylux ! Nos coupoles sont disponibles en différentes dimensions et matériaux, afin que vous puissiez trouver la solution parfaitement adaptée à votre projet. Choisissez entre l’acrylique ou le polycarbonate, des parois simples ou multiples, ainsi que des versions transparentes, opales ou heatstop. De plus, nos coupoles sont également disponibles en version fixe ou ouvrante.</p> <p>Lors d’une rénovation totale ou d’une construction neuve, une costière est requise pour l’installation correcte de la coupole. Heureusement, vous pouvez également sélectionner la costière directement sur cette page. Que vous recherchiez une version fixe ou ouvrante, chez Skylux, nous avons tout ce qu’il vous faut pour trouver la coupole idéale pour votre projet.</p> <p>En outre, nos coupoles ne sont pas seulement un ajout élégant à chaque espace, elles offrent aussi une excellente isolation thermique et acoustique. Cela garantit une maison ou un bureau plus confortable et plus économe en énergie. Que vous planifiiez une rénovation ou construisiez une nouvelle habitation, optez pour les coupoles fiables et de qualité de Skylux.<br> </p> </body> | coupole-400x1300 | 8162581774613 | 49193112469837
Coupoles | Lichtkoepel | Skylux | Coupole Skylux 40x130 cm | Quadruple paroi (1,28 W/m²K) / Polycarbonate (250 fois plus résistant aux chocs que le verre) / Clair * visibilité comme le verre | 72920 | 5412970729204 | 1037 | Oui | 35-45 | 16.96 | Choisissez clair ou opalin ou Heatstop | Clair * visibilité comme le verre | Nombre de parois | Quadruple paroi (1,28 W/m²K) | Matériau | Polycarbonate (250 fois plus résistant aux chocs que le verre) | 400 x 1300 mm | 1300 | 400 |  |  | 0.62 | Rectangulaire | [9 empty] | D |  |  | Pour les pièces chauffées nous recommandons au minimum une coupole à 3 parois pour une isolation optimale. | Vous cherchez un moyen d’apporter davantage de lumière naturelle dans votre habitation ou votre espace de travail ? Dans ce cas, envisagez certainement une coupole 400x1300 de Skylux ! Nos coupoles sont disponibles en différentes dimensions et matériaux, afin que vous puissiez trouver la solution parfaitement adaptée à votre projet. Choisissez entre l’acrylique ou le polycarbonate, des parois simples ou multiples, ainsi que des versions transparentes, opales ou heatstop. De plus, nos coupoles sont également disponibles en version fixe ou ouvrante. Lors d’une rénovation totale ou d’une construction neuve, une costière est requise pour l’installation correcte de la coupole. Heureusement, vous pouvez également sélectionner la costière directement sur cette page. Que vous recherchiez une version fixe ou ouvrante, chez Skylux, nous avons tout ce qu’il vous faut pour trouver la coupole idéale pour votre projet. En outre, nos coupoles ne sont pas seulement un ajout élégant à chaque espace, elles offrent aussi une excellente isolation thermique et acoustique. Cela garantit une maison ou un bureau plus confortable et plus économe en énergie. Que vous planifiiez une rénovation ou construisiez une nouvelle habitation, optez pour les coupoles fiables et de qualité de Skylux. | https://skylux.eu/fr/products/coupole-400x1300?variant=49193112633677 | https://skylux.eu/cdn/shop/files/download_71842e65-d3cd-424f-bde8-2788c59bbb43.jpg?v=1737477698&width=1600 | https://skylux.eu/cdn/shop/files/Skylux-lichtkoepel-40x130-cm-Lichtkoepel.jpg?v=1737486374&width=1600 | https://skylux.eu/cdn/shop/files/400dc924-54f6-47a2-b966-72acdf505529.webp?v=1782971968&width=1600 | https://skylux.eu/cdn/shop/files/e2602eb5-eb77-4594-9287-8563fa6b1ab1.webp?v=1782972066&width=1600 | https://skylux.eu/cdn/shop/files/646b0795-575e-4533-8c4b-b4c41eb259f5.jpg?v=1782972129&width=1600 | //skylux.eu/cdn/shop/files/F_MH_Notice_de_pose__Skylux_PMMA_coupoles.pdf?v=14496508717816058976 | //skylux.eu/cdn/shop/files/F_TD_Dossier_Technique.zip?v=3735489360144844648 | <body> <p id="isPasted">Vous cherchez un moyen d’apporter davantage de lumière naturelle dans votre habitation ou votre espace de travail ? Dans ce cas, envisagez certainement une coupole 400x1300 de Skylux ! Nos coupoles sont disponibles en différentes dimensions et matériaux, afin que vous puissiez trouver la solution parfaitement adaptée à votre projet. Choisissez entre l’acrylique ou le polycarbonate, des parois simples ou multiples, ainsi que des versions transparentes, opales ou heatstop. De plus, nos coupoles sont également disponibles en version fixe ou ouvrante.</p> <p>Lors d’une rénovation totale ou d’une construction neuve, une costière est requise pour l’installation correcte de la coupole. Heureusement, vous pouvez également sélectionner la costière directement sur cette page. Que vous recherchiez une version fixe ou ouvrante, chez Skylux, nous avons tout ce qu’il vous faut pour trouver la coupole idéale pour votre projet.</p> <p>En outre, nos coupoles ne sont pas seulement un ajout élégant à chaque espace, elles offrent aussi une excellente isolation thermique et acoustique. Cela garantit une maison ou un bureau plus confortable et plus économe en énergie. Que vous planifiiez une rénovation ou construisiez une nouvelle habitation, optez pour les coupoles fiables et de qualité de Skylux.<br> </p> </body> | coupole-400x1300 | 8162581774613 | 49193112633677
Coupoles | Lichtkoepel | Skylux | Coupole Skylux 40x130 cm | Simple paroi (moins isolant - 5,17 W/m²K) / Acrylique (10 fois plus résistant aux chocs que le verre) / Opale * (verre dépoli) non transparent | 25362 | 5412970253624 | 288 | Oui | 35-45 | 3.5 | Choisissez clair ou opalin ou Heatstop | Opale * (verre dépoli) non transparent | Nombre de parois | Simple paroi (moins isolant - 5,17 W/m²K) | Matériau | Acrylique (10 fois plus résistant aux chocs que le verre) | 400 x 1300 mm | 1300 | 400 |  |  | 0.62 | Rectangulaire | [9 empty] | D |  |  | Pour les pièces chauffées nous recommandons au minimum une coupole à 3 parois pour une isolation optimale. | Vous cherchez un moyen d’apporter davantage de lumière naturelle dans votre habitation ou votre espace de travail ? Dans ce cas, envisagez certainement une coupole 400x1300 de Skylux ! Nos coupoles sont disponibles en différentes dimensions et matériaux, afin que vous puissiez trouver la solution parfaitement adaptée à votre projet. Choisissez entre l’acrylique ou le polycarbonate, des parois simples ou multiples, ainsi que des versions transparentes, opales ou heatstop. De plus, nos coupoles sont également disponibles en version fixe ou ouvrante. Lors d’une rénovation totale ou d’une construction neuve, une costière est requise pour l’installation correcte de la coupole. Heureusement, vous pouvez également sélectionner la costière directement sur cette page. Que vous recherchiez une version fixe ou ouvrante, chez Skylux, nous avons tout ce qu’il vous faut pour trouver la coupole idéale pour votre projet. En outre, nos coupoles ne sont pas seulement un ajout élégant à chaque espace, elles offrent aussi une excellente isolation thermique et acoustique. Cela garantit une maison ou un bureau plus confortable et plus économe en énergie. Que vous planifiiez une rénovation ou construisiez une nouvelle habitation, optez pour les coupoles fiables et de qualité de Skylux. | https://skylux.eu/fr/products/coupole-400x1300?variant=49193111781709 | https://skylux.eu/cdn/shop/files/download_b9c7a53b-fe55-4378-98cf-01c11dcfe6bc.jpg?v=1737477585&width=1600 | https://skylux.eu/cdn/shop/files/Skylux-lichtkoepel-40x130-cm-Lichtkoepel.jpg?v=1737486374&width=1600 | https://skylux.eu/cdn/shop/files/400dc924-54f6-47a2-b966-72acdf505529.webp?v=1782971968&width=1600 | https://skylux.eu/cdn/shop/files/e2602eb5-eb77-4594-9287-8563fa6b1ab1.webp?v=1782972066&width=1600 | https://skylux.eu/cdn/shop/files/646b0795-575e-4533-8c4b-b4c41eb259f5.jpg?v=1782972129&width=1600 | //skylux.eu/cdn/shop/files/F_MH_Notice_de_pose__Skylux_PMMA_coupoles.pdf?v=14496508717816058976 | //skylux.eu/cdn/shop/files/F_TD_Dossier_Technique.zip?v=3735489360144844648 | <body> <p id="isPasted">Vous cherchez un moyen d’apporter davantage de lumière naturelle dans votre habitation ou votre espace de travail ? Dans ce cas, envisagez certainement une coupole 400x1300 de Skylux ! Nos coupoles sont disponibles en différentes dimensions et matériaux, afin que vous puissiez trouver la solution parfaitement adaptée à votre projet. Choisissez entre l’acrylique ou le polycarbonate, des parois simples ou multiples, ainsi que des versions transparentes, opales ou heatstop. De plus, nos coupoles sont également disponibles en version fixe ou ouvrante.</p> <p>Lors d’une rénovation totale ou d’une construction neuve, une costière est requise pour l’installation correcte de la coupole. Heureusement, vous pouvez également sélectionner la costière directement sur cette page. Que vous recherchiez une version fixe ou ouvrante, chez Skylux, nous avons tout ce qu’il vous faut pour trouver la coupole idéale pour votre projet.</p> <p>En outre, nos coupoles ne sont pas seulement un ajout élégant à chaque espace, elles offrent aussi une excellente isolation thermique et acoustique. Cela garantit une maison ou un bureau plus confortable et plus économe en énergie. Que vous planifiiez une rénovation ou construisiez une nouvelle habitation, optez pour les coupoles fiables et de qualité de Skylux.<br> </p> </body> | coupole-400x1300 | 8162581774613 | 49193111781709
Coupoles | Lichtkoepel | Skylux | Coupole Skylux 40x130 cm | Double paroi (2,90 W/m²K) / Acrylique (10 fois plus résistant aux chocs que le verre) / Opale * (verre dépoli) non transparent | 20079 | 5412970200796 | 481.6 | Oui | 35-45 | 6.2 | Choisissez clair ou opalin ou Heatstop | Opale * (verre dépoli) non transparent | Nombre de parois | Double paroi (2,90 W/m²K) | Matériau | Acrylique (10 fois plus résistant aux chocs que le verre) | 400 x 1300 mm | 1300 | 400 |  |  | 0.62 | Rectangulaire | [9 empty] | D |  |  | Pour les pièces chauffées nous recommandons au minimum une coupole à 3 parois pour une isolation optimale. | Vous cherchez un moyen d’apporter davantage de lumière naturelle dans votre habitation ou votre espace de travail ? Dans ce cas, envisagez certainement une coupole 400x1300 de Skylux ! Nos coupoles sont disponibles en différentes dimensions et matériaux, afin que vous puissiez trouver la solution parfaitement adaptée à votre projet. Choisissez entre l’acrylique ou le polycarbonate, des parois simples ou multiples, ainsi que des versions transparentes, opales ou heatstop. De plus, nos coupoles sont également disponibles en version fixe ou ouvrante. Lors d’une rénovation totale ou d’une construction neuve, une costière est requise pour l’installation correcte de la coupole. Heureusement, vous pouvez également sélectionner la costière directement sur cette page. Que vous recherchiez une version fixe ou ouvrante, chez Skylux, nous avons tout ce qu’il vous faut pour trouver la coupole idéale pour votre projet. En outre, nos coupoles ne sont pas seulement un ajout élégant à chaque espace, elles offrent aussi une excellente isolation thermique et acoustique. Cela garantit une maison ou un bureau plus confortable et plus économe en énergie. Que vous planifiiez une rénovation ou construisiez une nouvelle habitation, optez pour les coupoles fiables et de qualité de Skylux. | https://skylux.eu/fr/products/coupole-400x1300?variant=49193112043853 | https://skylux.eu/cdn/shop/files/download_661d0510-80ed-4fef-9464-b89676a67550.jpg?v=1737477616&width=1600 | https://skylux.eu/cdn/shop/files/Skylux-lichtkoepel-40x130-cm-Lichtkoepel.jpg?v=1737486374&width=1600 | https://skylux.eu/cdn/shop/files/400dc924-54f6-47a2-b966-72acdf505529.webp?v=1782971968&width=1600 | https://skylux.eu/cdn/shop/files/e2602eb5-eb77-4594-9287-8563fa6b1ab1.webp?v=1782972066&width=1600 | https://skylux.eu/cdn/shop/files/646b0795-575e-4533-8c4b-b4c41eb259f5.jpg?v=1782972129&width=1600 | //skylux.eu/cdn/shop/files/F_MH_Notice_de_pose__Skylux_PMMA_coupoles.pdf?v=14496508717816058976 | //skylux.eu/cdn/shop/files/F_TD_Dossier_Technique.zip?v=3735489360144844648 | <body> <p id="isPasted">Vous cherchez un moyen d’apporter davantage de lumière naturelle dans votre habitation ou votre espace de travail ? Dans ce cas, envisagez certainement une coupole 400x1300 de Skylux ! Nos coupoles sont disponibles en différentes dimensions et matériaux, afin que vous puissiez trouver la solution parfaitement adaptée à votre projet. Choisissez entre l’acrylique ou le polycarbonate, des parois simples ou multiples, ainsi que des versions transparentes, opales ou heatstop. De plus, nos coupoles sont également disponibles en version fixe ou ouvrante.</p> <p>Lors d’une rénovation totale ou d’une construction neuve, une costière est requise pour l’installation correcte de la coupole. Heureusement, vous pouvez également sélectionner la costière directement sur cette page. Que vous recherchiez une version fixe ou ouvrante, chez Skylux, nous avons tout ce qu’il vous faut pour trouver la coupole idéale pour votre projet.</p> <p>En outre, nos coupoles ne sont pas seulement un ajout élégant à chaque espace, elles offrent aussi une excellente isolation thermique et acoustique. Cela garantit une maison ou un bureau plus confortable et plus économe en énergie. Que vous planifiiez une rénovation ou construisiez une nouvelle habitation, optez pour les coupoles fiables et de qualité de Skylux.<br> </p> </body> | coupole-400x1300 | 8162581774613 | 49193112043853
Coupoles | Lichtkoepel | Skylux | Coupole Skylux 40x130 cm | Double paroi (2,90 W/m²K) / Polycarbonate (250 fois plus résistant aux chocs que le verre) / Opale * (verre dépoli) non transparent | 23995 | 5412970239956 | 649.8 | Oui | 35-45 | 6.18 | Choisissez clair ou opalin ou Heatstop | Opale * (verre dépoli) non transparent | Nombre de parois | Double paroi (2,90 W/m²K) | Matériau | Polycarbonate (250 fois plus résistant aux chocs que le verre) | 400 x 1300 mm | 1300 | 400 |  |  | 0.62 | Rectangulaire | [9 empty] | D |  |  | Pour les pièces chauffées nous recommandons au minimum une coupole à 3 parois pour une isolation optimale. | Vous cherchez un moyen d’apporter davantage de lumière naturelle dans votre habitation ou votre espace de travail ? Dans ce cas, envisagez certainement une coupole 400x1300 de Skylux ! Nos coupoles sont disponibles en différentes dimensions et matériaux, afin que vous puissiez trouver la solution parfaitement adaptée à votre projet. Choisissez entre l’acrylique ou le polycarbonate, des parois simples ou multiples, ainsi que des versions transparentes, opales ou heatstop. De plus, nos coupoles sont également disponibles en version fixe ou ouvrante. Lors d’une rénovation totale ou d’une construction neuve, une costière est requise pour l’installation correcte de la coupole. Heureusement, vous pouvez également sélectionner la costière directement sur cette page. Que vous recherchiez une version fixe ou ouvrante, chez Skylux, nous avons tout ce qu’il vous faut pour trouver la coupole idéale pour votre projet. En outre, nos coupoles ne sont pas seulement un ajout élégant à chaque espace, elles offrent aussi une excellente isolation thermique et acoustique. Cela garantit une maison ou un bureau plus confortable et plus économe en énergie. Que vous planifiiez une rénovation ou construisiez une nouvelle habitation, optez pour les coupoles fiables et de qualité de Skylux. | https://skylux.eu/fr/products/coupole-400x1300?variant=49193112109389 | https://skylux.eu/cdn/shop/files/download_351e8d60-349e-4d89-a342-4ef23f6c0a5c.jpg?v=1737477631&width=1600 | https://skylux.eu/cdn/shop/files/Skylux-lichtkoepel-40x130-cm-Lichtkoepel.jpg?v=1737486374&width=1600 | https://skylux.eu/cdn/shop/files/400dc924-54f6-47a2-b966-72acdf505529.webp?v=1782971968&width=1600 | https://skylux.eu/cdn/shop/files/e2602eb5-eb77-4594-9287-8563fa6b1ab1.webp?v=1782972066&width=1600 | https://skylux.eu/cdn/shop/files/646b0795-575e-4533-8c4b-b4c41eb259f5.jpg?v=1782972129&width=1600 | //skylux.eu/cdn/shop/files/F_MH_Notice_de_pose__Skylux_PMMA_coupoles.pdf?v=14496508717816058976 | //skylux.eu/cdn/shop/files/F_TD_Dossier_Technique.zip?v=3735489360144844648 | <body> <p id="isPasted">Vous cherchez un moyen d’apporter davantage de lumière naturelle dans votre habitation ou votre espace de travail ? Dans ce cas, envisagez certainement une coupole 400x1300 de Skylux ! Nos coupoles sont disponibles en différentes dimensions et matériaux, afin que vous puissiez trouver la solution parfaitement adaptée à votre projet. Choisissez entre l’acrylique ou le polycarbonate, des parois simples ou multiples, ainsi que des versions transparentes, opales ou heatstop. De plus, nos coupoles sont également disponibles en version fixe ou ouvrante.</p> <p>Lors d’une rénovation totale ou d’une construction neuve, une costière est requise pour l’installation correcte de la coupole. Heureusement, vous pouvez également sélectionner la costière directement sur cette page. Que vous recherchiez une version fixe ou ouvrante, chez Skylux, nous avons tout ce qu’il vous faut pour trouver la coupole idéale pour votre projet.</p> <p>En outre, nos coupoles ne sont pas seulement un ajout élégant à chaque espace, elles offrent aussi une excellente isolation thermique et acoustique. Cela garantit une maison ou un bureau plus confortable et plus économe en énergie. Que vous planifiiez une rénovation ou construisiez une nouvelle habitation, optez pour les coupoles fiables et de qualité de Skylux.<br> </p> </body> | coupole-400x1300 | 8162581774613 | 49193112109389
Coupoles | Lichtkoepel | Skylux | Coupole Skylux 40x130 cm | Triple paroi (1.70 W/m²K) Choisissez cette version ou supérieure pour une pièce chauffée ! / Acrylique (10 fois plus résistant aux chocs que le verre) / Opale * (verre dépoli) non transparent | 22946 | 5412970229469 | 675.2 | Oui | 35-45 | 9 | Choisissez clair ou opalin ou Heatstop | Opale * (verre dépoli) non transparent | Nombre de parois | Triple paroi (1.70 W/m²K) Choisissez cette version ou supérieure pour une pièce chauffée ! | Matériau | Acrylique (10 fois plus résistant aux chocs que le verre) | 400 x 1300 mm | 1300 | 400 |  |  | 0.62 | Rectangulaire | [9 empty] | D |  |  | Pour les pièces chauffées nous recommandons au minimum une coupole à 3 parois pour une isolation optimale. | Vous cherchez un moyen d’apporter davantage de lumière naturelle dans votre habitation ou votre espace de travail ? Dans ce cas, envisagez certainement une coupole 400x1300 de Skylux ! Nos coupoles sont disponibles en différentes dimensions et matériaux, afin que vous puissiez trouver la solution parfaitement adaptée à votre projet. Choisissez entre l’acrylique ou le polycarbonate, des parois simples ou multiples, ainsi que des versions transparentes, opales ou heatstop. De plus, nos coupoles sont également disponibles en version fixe ou ouvrante. Lors d’une rénovation totale ou d’une construction neuve, une costière est requise pour l’installation correcte de la coupole. Heureusement, vous pouvez également sélectionner la costière directement sur cette page. Que vous recherchiez une version fixe ou ouvrante, chez Skylux, nous avons tout ce qu’il vous faut pour trouver la coupole idéale pour votre projet. En outre, nos coupoles ne sont pas seulement un ajout élégant à chaque espace, elles offrent aussi une excellente isolation thermique et acoustique. Cela garantit une maison ou un bureau plus confortable et plus économe en énergie. Que vous planifiiez une rénovation ou construisiez une nouvelle habitation, optez pour les coupoles fiables et de qualité de Skylux. | https://skylux.eu/fr/products/coupole-400x1300?variant=49193112273229 | https://skylux.eu/cdn/shop/files/download_a5c71997-64f5-48b0-af34-ebf326ef3960.jpg?v=1737477653&width=1600 | https://skylux.eu/cdn/shop/files/Skylux-lichtkoepel-40x130-cm-Lichtkoepel.jpg?v=1737486374&width=1600 | https://skylux.eu/cdn/shop/files/400dc924-54f6-47a2-b966-72acdf505529.webp?v=1782971968&width=1600 | https://skylux.eu/cdn/shop/files/e2602eb5-eb77-4594-9287-8563fa6b1ab1.webp?v=1782972066&width=1600 | https://skylux.eu/cdn/shop/files/646b0795-575e-4533-8c4b-b4c41eb259f5.jpg?v=1782972129&width=1600 | //skylux.eu/cdn/shop/files/F_MH_Notice_de_pose__Skylux_PMMA_coupoles.pdf?v=14496508717816058976 | //skylux.eu/cdn/shop/files/F_TD_Dossier_Technique.zip?v=3735489360144844648 | <body> <p id="isPasted">Vous cherchez un moyen d’apporter davantage de lumière naturelle dans votre habitation ou votre espace de travail ? Dans ce cas, envisagez certainement une coupole 400x1300 de Skylux ! Nos coupoles sont disponibles en différentes dimensions et matériaux, afin que vous puissiez trouver la solution parfaitement adaptée à votre projet. Choisissez entre l’acrylique ou le polycarbonate, des parois simples ou multiples, ainsi que des versions transparentes, opales ou heatstop. De plus, nos coupoles sont également disponibles en version fixe ou ouvrante.</p> <p>Lors d’une rénovation totale ou d’une construction neuve, une costière est requise pour l’installation correcte de la coupole. Heureusement, vous pouvez également sélectionner la costière directement sur cette page. Que vous recherchiez une version fixe ou ouvrante, chez Skylux, nous avons tout ce qu’il vous faut pour trouver la coupole idéale pour votre projet.</p> <p>En outre, nos coupoles ne sont pas seulement un ajout élégant à chaque espace, elles offrent aussi une excellente isolation thermique et acoustique. Cela garantit une maison ou un bureau plus confortable et plus économe en énergie. Que vous planifiiez une rénovation ou construisiez une nouvelle habitation, optez pour les coupoles fiables et de qualité de Skylux.<br> </p> </body> | coupole-400x1300 | 8162581774613 | 49193112273229
Coupoles | Lichtkoepel | Skylux | Coupole Skylux 40x130 cm | Triple paroi (1.70 W/m²K) Choisissez cette version ou supérieure pour une pièce chauffée ! / Polycarbonate (250 fois plus résistant aux chocs que le verre) / Opale * (verre dépoli) non transparent | 28327 | 5412970283270 | 843.4 | Oui | 35-45 | 11.89 | Choisissez clair ou opalin ou Heatstop | Opale * (verre dépoli) non transparent | Nombre de parois | Triple paroi (1.70 W/m²K) Choisissez cette version ou supérieure pour une pièce chauffée ! | Matériau | Polycarbonate (250 fois plus résistant aux chocs que le verre) | 400 x 1300 mm | 1300 | 400 |  |  | 0.62 | Rectangulaire | [9 empty] | D |  |  | Pour les pièces chauffées nous recommandons au minimum une coupole à 3 parois pour une isolation optimale. | Vous cherchez un moyen d’apporter davantage de lumière naturelle dans votre habitation ou votre espace de travail ? Dans ce cas, envisagez certainement une coupole 400x1300 de Skylux ! Nos coupoles sont disponibles en différentes dimensions et matériaux, afin que vous puissiez trouver la solution parfaitement adaptée à votre projet. Choisissez entre l’acrylique ou le polycarbonate, des parois simples ou multiples, ainsi que des versions transparentes, opales ou heatstop. De plus, nos coupoles sont également disponibles en version fixe ou ouvrante. Lors d’une rénovation totale ou d’une construction neuve, une costière est requise pour l’installation correcte de la coupole. Heureusement, vous pouvez également sélectionner la costière directement sur cette page. Que vous recherchiez une version fixe ou ouvrante, chez Skylux, nous avons tout ce qu’il vous faut pour trouver la coupole idéale pour votre projet. En outre, nos coupoles ne sont pas seulement un ajout élégant à chaque espace, elles offrent aussi une excellente isolation thermique et acoustique. Cela garantit une maison ou un bureau plus confortable et plus économe en énergie. Que vous planifiiez une rénovation ou construisiez une nouvelle habitation, optez pour les coupoles fiables et de qualité de Skylux. | https://skylux.eu/fr/products/coupole-400x1300?variant=49193112371533 | https://skylux.eu/cdn/shop/files/download_4edbb184-bafe-4c0a-b8e3-a64665e77283.jpg?v=1737477668&width=1600 | https://skylux.eu/cdn/shop/files/Skylux-lichtkoepel-40x130-cm-Lichtkoepel.jpg?v=1737486374&width=1600 | https://skylux.eu/cdn/shop/files/400dc924-54f6-47a2-b966-72acdf505529.webp?v=1782971968&width=1600 | https://skylux.eu/cdn/shop/files/e2602eb5-eb77-4594-9287-8563fa6b1ab1.webp?v=1782972066&width=1600 | https://skylux.eu/cdn/shop/files/646b0795-575e-4533-8c4b-b4c41eb259f5.jpg?v=1782972129&width=1600 | //skylux.eu/cdn/shop/files/F_MH_Notice_de_pose__Skylux_PMMA_coupoles.pdf?v=14496508717816058976 | //skylux.eu/cdn/shop/files/F_TD_Dossier_Technique.zip?v=3735489360144844648 | <body> <p id="isPasted">Vous cherchez un moyen d’apporter davantage de lumière naturelle dans votre habitation ou votre espace de travail ? Dans ce cas, envisagez certainement une coupole 400x1300 de Skylux ! Nos coupoles sont disponibles en différentes dimensions et matériaux, afin que vous puissiez trouver la solution parfaitement adaptée à votre projet. Choisissez entre l’acrylique ou le polycarbonate, des parois simples ou multiples, ainsi que des versions transparentes, opales ou heatstop. De plus, nos coupoles sont également disponibles en version fixe ou ouvrante.</p> <p>Lors d’une rénovation totale ou d’une construction neuve, une costière est requise pour l’installation correcte de la coupole. Heureusement, vous pouvez également sélectionner la costière directement sur cette page. Que vous recherchiez une version fixe ou ouvrante, chez Skylux, nous avons tout ce qu’il vous faut pour trouver la coupole idéale pour votre projet.</p> <p>En outre, nos coupoles ne sont pas seulement un ajout élégant à chaque espace, elles offrent aussi une excellente isolation thermique et acoustique. Cela garantit une maison ou un bureau plus confortable et plus économe en énergie. Que vous planifiiez une rénovation ou construisiez une nouvelle habitation, optez pour les coupoles fiables et de qualité de Skylux.<br> </p> </body> | coupole-400x1300 | 8162581774613 | 49193112371533
Coupoles | Lichtkoepel | Skylux | Coupole Skylux 40x130 cm | Quadruple paroi (1,28 W/m²K) / Acrylique (10 fois plus résistant aux chocs que le verre) / Opale * (verre dépoli) non transparent | 80504 | 5412970805045 | 868.8 | Oui | 35-45 | 10.81 | Choisissez clair ou opalin ou Heatstop | Opale * (verre dépoli) non transparent | Nombre de parois | Quadruple paroi (1,28 W/m²K) | Matériau | Acrylique (10 fois plus résistant aux chocs que le verre) | 400 x 1300 mm | 1300 | 400 |  |  | 0.62 | Rectangulaire | [9 empty] | D |  |  | Pour les pièces chauffées nous recommandons au minimum une coupole à 3 parois pour une isolation optimale. | Vous cherchez un moyen d’apporter davantage de lumière naturelle dans votre habitation ou votre espace de travail ? Dans ce cas, envisagez certainement une coupole 400x1300 de Skylux ! Nos coupoles sont disponibles en différentes dimensions et matériaux, afin que vous puissiez trouver la solution parfaitement adaptée à votre projet. Choisissez entre l’acrylique ou le polycarbonate, des parois simples ou multiples, ainsi que des versions transparentes, opales ou heatstop. De plus, nos coupoles sont également disponibles en version fixe ou ouvrante. Lors d’une rénovation totale ou d’une construction neuve, une costière est requise pour l’installation correcte de la coupole. Heureusement, vous pouvez également sélectionner la costière directement sur cette page. Que vous recherchiez une version fixe ou ouvrante, chez Skylux, nous avons tout ce qu’il vous faut pour trouver la coupole idéale pour votre projet. En outre, nos coupoles ne sont pas seulement un ajout élégant à chaque espace, elles offrent aussi une excellente isolation thermique et acoustique. Cela garantit une maison ou un bureau plus confortable et plus économe en énergie. Que vous planifiiez une rénovation ou construisiez une nouvelle habitation, optez pour les coupoles fiables et de qualité de Skylux. | https://skylux.eu/fr/products/coupole-400x1300?variant=49193112535373 | https://skylux.eu/cdn/shop/files/download_4b90098c-a6d5-4983-8d8c-8d25e7bd6ac9.jpg?v=1737477690&width=1600 | https://skylux.eu/cdn/shop/files/Skylux-lichtkoepel-40x130-cm-Lichtkoepel.jpg?v=1737486374&width=1600 | https://skylux.eu/cdn/shop/files/400dc924-54f6-47a2-b966-72acdf505529.webp?v=1782971968&width=1600 | https://skylux.eu/cdn/shop/files/e2602eb5-eb77-4594-9287-8563fa6b1ab1.webp?v=1782972066&width=1600 | https://skylux.eu/cdn/shop/files/646b0795-575e-4533-8c4b-b4c41eb259f5.jpg?v=1782972129&width=1600 | //skylux.eu/cdn/shop/files/F_MH_Notice_de_pose__Skylux_PMMA_coupoles.pdf?v=14496508717816058976 | //skylux.eu/cdn/shop/files/F_TD_Dossier_Technique.zip?v=3735489360144844648 | <body> <p id="isPasted">Vous cherchez un moyen d’apporter davantage de lumière naturelle dans votre habitation ou votre espace de travail ? Dans ce cas, envisagez certainement une coupole 400x1300 de Skylux ! Nos coupoles sont disponibles en différentes dimensions et matériaux, afin que vous puissiez trouver la solution parfaitement adaptée à votre projet. Choisissez entre l’acrylique ou le polycarbonate, des parois simples ou multiples, ainsi que des versions transparentes, opales ou heatstop. De plus, nos coupoles sont également disponibles en version fixe ou ouvrante.</p> <p>Lors d’une rénovation totale ou d’une construction neuve, une costière est requise pour l’installation correcte de la coupole. Heureusement, vous pouvez également sélectionner la costière directement sur cette page. Que vous recherchiez une version fixe ou ouvrante, chez Skylux, nous avons tout ce qu’il vous faut pour trouver la coupole idéale pour votre projet.</p> <p>En outre, nos coupoles ne sont pas seulement un ajout élégant à chaque espace, elles offrent aussi une excellente isolation thermique et acoustique. Cela garantit une maison ou un bureau plus confortable et plus économe en énergie. Que vous planifiiez une rénovation ou construisiez une nouvelle habitation, optez pour les coupoles fiables et de qualité de Skylux.<br> </p> </body> | coupole-400x1300 | 8162581774613 | 49193112535373
Coupoles | Lichtkoepel | Skylux | Coupole Skylux 40x130 cm | Quadruple paroi (1,28 W/m²K) / Polycarbonate (250 fois plus résistant aux chocs que le verre) / Opale * (verre dépoli) non transparent | 72984 | 5412970729846 | 1037 | Oui | 35-45 | 16.96 | Choisissez clair ou opalin ou Heatstop | Opale * (verre dépoli) non transparent | Nombre de parois | Quadruple paroi (1,28 W/m²K) | Matériau | Polycarbonate (250 fois plus résistant aux chocs que le verre) | 400 x 1300 mm | 1300 | 400 |  |  | 0.62 | Rectangulaire | [9 empty] | D |  |  | Pour les pièces chauffées nous recommandons au minimum une coupole à 3 parois pour une isolation optimale. | Vous cherchez un moyen d’apporter davantage de lumière naturelle dans votre habitation ou votre espace de travail ? Dans ce cas, envisagez certainement une coupole 400x1300 de Skylux ! Nos coupoles sont disponibles en différentes dimensions et matériaux, afin que vous puissiez trouver la solution parfaitement adaptée à votre projet. Choisissez entre l’acrylique ou le polycarbonate, des parois simples ou multiples, ainsi que des versions transparentes, opales ou heatstop. De plus, nos coupoles sont également disponibles en version fixe ou ouvrante. Lors d’une rénovation totale ou d’une construction neuve, une costière est requise pour l’installation correcte de la coupole. Heureusement, vous pouvez également sélectionner la costière directement sur cette page. Que vous recherchiez une version fixe ou ouvrante, chez Skylux, nous avons tout ce qu’il vous faut pour trouver la coupole idéale pour votre projet. En outre, nos coupoles ne sont pas seulement un ajout élégant à chaque espace, elles offrent aussi une excellente isolation thermique et acoustique. Cela garantit une maison ou un bureau plus confortable et plus économe en énergie. Que vous planifiiez une rénovation ou construisiez une nouvelle habitation, optez pour les coupoles fiables et de qualité de Skylux. | https://skylux.eu/fr/products/coupole-400x1300?variant=49193112666445 | https://skylux.eu/cdn/shop/files/download_3bc4f57b-62f9-4363-aa98-560dc42945f6.jpg?v=1737477705&width=1600 | https://skylux.eu/cdn/shop/files/Skylux-lichtkoepel-40x130-cm-Lichtkoepel.jpg?v=1737486374&width=1600 | https://skylux.eu/cdn/shop/files/400dc924-54f6-47a2-b966-72acdf505529.webp?v=1782971968&width=1600 | https://skylux.eu/cdn/shop/files/e2602eb5-eb77-4594-9287-8563fa6b1ab1.webp?v=1782972066&width=1600 | https://skylux.eu/cdn/shop/files/646b0795-575e-4533-8c4b-b4c41eb259f5.jpg?v=1782972129&width=1600 | //skylux.eu/cdn/shop/files/F_MH_Notice_de_pose__Skylux_PMMA_coupoles.pdf?v=14496508717816058976 | //skylux.eu/cdn/shop/files/F_TD_Dossier_Technique.zip?v=3735489360144844648 | <body> <p id="isPasted">Vous cherchez un moyen d’apporter davantage de lumière naturelle dans votre habitation ou votre espace de travail ? Dans ce cas, envisagez certainement une coupole 400x1300 de Skylux ! Nos coupoles sont disponibles en différentes dimensions et matériaux, afin que vous puissiez trouver la solution parfaitement adaptée à votre projet. Choisissez entre l’acrylique ou le polycarbonate, des parois simples ou multiples, ainsi que des versions transparentes, opales ou heatstop. De plus, nos coupoles sont également disponibles en version fixe ou ouvrante.</p> <p>Lors d’une rénovation totale ou d’une construction neuve, une costière est requise pour l’installation correcte de la coupole. Heureusement, vous pouvez également sélectionner la costière directement sur cette page. Que vous recherchiez une version fixe ou ouvrante, chez Skylux, nous avons tout ce qu’il vous faut pour trouver la coupole idéale pour votre projet.</p> <p>En outre, nos coupoles ne sont pas seulement un ajout élégant à chaque espace, elles offrent aussi une excellente isolation thermique et acoustique. Cela garantit une maison ou un bureau plus confortable et plus économe en énergie. Que vous planifiiez une rénovation ou construisiez une nouvelle habitation, optez pour les coupoles fiables et de qualité de Skylux.<br> </p> </body> | coupole-400x1300 | 8162581774613 | 49193112666445
Coupoles | Lichtkoepel | Skylux | Coupole Skylux 40x130 cm | Simple paroi (moins isolant - 5,17 W/m²K) / Polycarbonate (250 fois plus résistant aux chocs que le verre) / Thermorésistant * opale & non transparent | 45111 | 5412970451112 | 526.35 | Oui | 35-45 | 4.85 | Choisissez clair ou opalin ou Heatstop | Thermorésistant * opale & non transparent | Nombre de parois | Simple paroi (moins isolant - 5,17 W/m²K) | Matériau | Polycarbonate (250 fois plus résistant aux chocs que le verre) | 400 x 1300 mm | 1300 | 400 |  |  | 0.62 | Rectangulaire | [9 empty] | D |  |  | Pour les pièces chauffées nous recommandons au minimum une coupole à 3 parois pour une isolation optimale. | Vous cherchez un moyen d’apporter davantage de lumière naturelle dans votre habitation ou votre espace de travail ? Dans ce cas, envisagez certainement une coupole 400x1300 de Skylux ! Nos coupoles sont disponibles en différentes dimensions et matériaux, afin que vous puissiez trouver la solution parfaitement adaptée à votre projet. Choisissez entre l’acrylique ou le polycarbonate, des parois simples ou multiples, ainsi que des versions transparentes, opales ou heatstop. De plus, nos coupoles sont également disponibles en version fixe ou ouvrante. Lors d’une rénovation totale ou d’une construction neuve, une costière est requise pour l’installation correcte de la coupole. Heureusement, vous pouvez également sélectionner la costière directement sur cette page. Que vous recherchiez une version fixe ou ouvrante, chez Skylux, nous avons tout ce qu’il vous faut pour trouver la coupole idéale pour votre projet. En outre, nos coupoles ne sont pas seulement un ajout élégant à chaque espace, elles offrent aussi une excellente isolation thermique et acoustique. Cela garantit une maison ou un bureau plus confortable et plus économe en énergie. Que vous planifiiez une rénovation ou construisiez une nouvelle habitation, optez pour les coupoles fiables et de qualité de Skylux. | https://skylux.eu/fr/products/coupole-400x1300?variant=49193111912781 | https://skylux.eu/cdn/shop/files/download_08441875-f608-494a-90c9-be3dda13985b.jpg?v=1737477601&width=1600 | https://skylux.eu/cdn/shop/files/Skylux-lichtkoepel-40x130-cm-Lichtkoepel.jpg?v=1737486374&width=1600 | https://skylux.eu/cdn/shop/files/400dc924-54f6-47a2-b966-72acdf505529.webp?v=1782971968&width=1600 | https://skylux.eu/cdn/shop/files/e2602eb5-eb77-4594-9287-8563fa6b1ab1.webp?v=1782972066&width=1600 | https://skylux.eu/cdn/shop/files/646b0795-575e-4533-8c4b-b4c41eb259f5.jpg?v=1782972129&width=1600 | //skylux.eu/cdn/shop/files/F_MH_Notice_de_pose__Skylux_PMMA_coupoles.pdf?v=14496508717816058976 | //skylux.eu/cdn/shop/files/F_TD_Dossier_Technique.zip?v=3735489360144844648 | <body> <p id="isPasted">Vous cherchez un moyen d’apporter davantage de lumière naturelle dans votre habitation ou votre espace de travail ? Dans ce cas, envisagez certainement une coupole 400x1300 de Skylux ! Nos coupoles sont disponibles en différentes dimensions et matériaux, afin que vous puissiez trouver la solution parfaitement adaptée à votre projet. Choisissez entre l’acrylique ou le polycarbonate, des parois simples ou multiples, ainsi que des versions transparentes, opales ou heatstop. De plus, nos coupoles sont également disponibles en version fixe ou ouvrante.</p> <p>Lors d’une rénovation totale ou d’une construction neuve, une costière est requise pour l’installation correcte de la coupole. Heureusement, vous pouvez également sélectionner la costière directement sur cette page. Que vous recherchiez une version fixe ou ouvrante, chez Skylux, nous avons tout ce qu’il vous faut pour trouver la coupole idéale pour votre projet.</p> <p>En outre, nos coupoles ne sont pas seulement un ajout élégant à chaque espace, elles offrent aussi une excellente isolation thermique et acoustique. Cela garantit une maison ou un bureau plus confortable et plus économe en énergie. Que vous planifiiez une rénovation ou construisiez une nouvelle habitation, optez pour les coupoles fiables et de qualité de Skylux.<br> </p> </body> | coupole-400x1300 | 8162581774613 | 49193111912781
Coupoles | Lichtkoepel | Skylux | Coupole Skylux 40x130 cm | Double paroi (2,90 W/m²K) / Polycarbonate (250 fois plus résistant aux chocs que le verre) / Thermorésistant * opale & non transparent | 29905 | 5412970299059 | 719.95 | Oui | 35-45 | 6.18 | Choisissez clair ou opalin ou Heatstop | Thermorésistant * opale & non transparent | Nombre de parois | Double paroi (2,90 W/m²K) | Matériau | Polycarbonate (250 fois plus résistant aux chocs que le verre) | 400 x 1300 mm | 1300 | 400 |  |  | 0.62 | Rectangulaire | [9 empty] | D |  |  | Pour les pièces chauffées nous recommandons au minimum une coupole à 3 parois pour une isolation optimale. | Vous cherchez un moyen d’apporter davantage de lumière naturelle dans votre habitation ou votre espace de travail ? Dans ce cas, envisagez certainement une coupole 400x1300 de Skylux ! Nos coupoles sont disponibles en différentes dimensions et matériaux, afin que vous puissiez trouver la solution parfaitement adaptée à votre projet. Choisissez entre l’acrylique ou le polycarbonate, des parois simples ou multiples, ainsi que des versions transparentes, opales ou heatstop. De plus, nos coupoles sont également disponibles en version fixe ou ouvrante. Lors d’une rénovation totale ou d’une construction neuve, une costière est requise pour l’installation correcte de la coupole. Heureusement, vous pouvez également sélectionner la costière directement sur cette page. Que vous recherchiez une version fixe ou ouvrante, chez Skylux, nous avons tout ce qu’il vous faut pour trouver la coupole idéale pour votre projet. En outre, nos coupoles ne sont pas seulement un ajout élégant à chaque espace, elles offrent aussi une excellente isolation thermique et acoustique. Cela garantit une maison ou un bureau plus confortable et plus économe en énergie. Que vous planifiiez une rénovation ou construisiez une nouvelle habitation, optez pour les coupoles fiables et de qualité de Skylux. | https://skylux.eu/fr/products/coupole-400x1300?variant=49193112174925 | https://skylux.eu/cdn/shop/files/download_25f1ace8-6c0b-4bfb-a67a-19353e00a616.jpg?v=1737477638&width=1600 | https://skylux.eu/cdn/shop/files/Skylux-lichtkoepel-40x130-cm-Lichtkoepel.jpg?v=1737486374&width=1600 | https://skylux.eu/cdn/shop/files/400dc924-54f6-47a2-b966-72acdf505529.webp?v=1782971968&width=1600 | https://skylux.eu/cdn/shop/files/e2602eb5-eb77-4594-9287-8563fa6b1ab1.webp?v=1782972066&width=1600 | https://skylux.eu/cdn/shop/files/646b0795-575e-4533-8c4b-b4c41eb259f5.jpg?v=1782972129&width=1600 | //skylux.eu/cdn/shop/files/F_MH_Notice_de_pose__Skylux_PMMA_coupoles.pdf?v=14496508717816058976 | //skylux.eu/cdn/shop/files/F_TD_Dossier_Technique.zip?v=3735489360144844648 | <body> <p id="isPasted">Vous cherchez un moyen d’apporter davantage de lumière naturelle dans votre habitation ou votre espace de travail ? Dans ce cas, envisagez certainement une coupole 400x1300 de Skylux ! Nos coupoles sont disponibles en différentes dimensions et matériaux, afin que vous puissiez trouver la solution parfaitement adaptée à votre projet. Choisissez entre l’acrylique ou le polycarbonate, des parois simples ou multiples, ainsi que des versions transparentes, opales ou heatstop. De plus, nos coupoles sont également disponibles en version fixe ou ouvrante.</p> <p>Lors d’une rénovation totale ou d’une construction neuve, une costière est requise pour l’installation correcte de la coupole. Heureusement, vous pouvez également sélectionner la costière directement sur cette page. Que vous recherchiez une version fixe ou ouvrante, chez Skylux, nous avons tout ce qu’il vous faut pour trouver la coupole idéale pour votre projet.</p> <p>En outre, nos coupoles ne sont pas seulement un ajout élégant à chaque espace, elles offrent aussi une excellente isolation thermique et acoustique. Cela garantit une maison ou un bureau plus confortable et plus économe en énergie. Que vous planifiiez une rénovation ou construisiez une nouvelle habitation, optez pour les coupoles fiables et de qualité de Skylux.<br> </p> </body> | coupole-400x1300 | 8162581774613 | 49193112174925
Coupoles | Lichtkoepel | Skylux | Coupole Skylux 40x130 cm | Triple paroi (1.70 W/m²K) Choisissez cette version ou supérieure pour une pièce chauffée ! / Polycarbonate (250 fois plus résistant aux chocs que le verre) / Thermorésistant * opale & non transparent | 29304 | 5412970293040 | 913.55 | Oui | 35-45 | 11.89 | Choisissez clair ou opalin ou Heatstop | Thermorésistant * opale & non transparent | Nombre de parois | Triple paroi (1.70 W/m²K) Choisissez cette version ou supérieure pour une pièce chauffée ! | Matériau | Polycarbonate (250 fois plus résistant aux chocs que le verre) | 400 x 1300 mm | 1300 | 400 |  |  | 0.62 | Rectangulaire | [9 empty] | D |  |  | Pour les pièces chauffées nous recommandons au minimum une coupole à 3 parois pour une isolation optimale. | Vous cherchez un moyen d’apporter davantage de lumière naturelle dans votre habitation ou votre espace de travail ? Dans ce cas, envisagez certainement une coupole 400x1300 de Skylux ! Nos coupoles sont disponibles en différentes dimensions et matériaux, afin que vous puissiez trouver la solution parfaitement adaptée à votre projet. Choisissez entre l’acrylique ou le polycarbonate, des parois simples ou multiples, ainsi que des versions transparentes, opales ou heatstop. De plus, nos coupoles sont également disponibles en version fixe ou ouvrante. Lors d’une rénovation totale ou d’une construction neuve, une costière est requise pour l’installation correcte de la coupole. Heureusement, vous pouvez également sélectionner la costière directement sur cette page. Que vous recherchiez une version fixe ou ouvrante, chez Skylux, nous avons tout ce qu’il vous faut pour trouver la coupole idéale pour votre projet. En outre, nos coupoles ne sont pas seulement un ajout élégant à chaque espace, elles offrent aussi une excellente isolation thermique et acoustique. Cela garantit une maison ou un bureau plus confortable et plus économe en énergie. Que vous planifiiez une rénovation ou construisiez une nouvelle habitation, optez pour les coupoles fiables et de qualité de Skylux. | https://skylux.eu/fr/products/coupole-400x1300?variant=49193112404301 | https://skylux.eu/cdn/shop/files/download_71737170-273a-42d2-99a5-28361b088f99.jpg?v=1737477675&width=1600 | https://skylux.eu/cdn/shop/files/Skylux-lichtkoepel-40x130-cm-Lichtkoepel.jpg?v=1737486374&width=1600 | https://skylux.eu/cdn/shop/files/400dc924-54f6-47a2-b966-72acdf505529.webp?v=1782971968&width=1600 | https://skylux.eu/cdn/shop/files/e2602eb5-eb77-4594-9287-8563fa6b1ab1.webp?v=1782972066&width=1600 | https://skylux.eu/cdn/shop/files/646b0795-575e-4533-8c4b-b4c41eb259f5.jpg?v=1782972129&width=1600 | //skylux.eu/cdn/shop/files/F_MH_Notice_de_pose__Skylux_PMMA_coupoles.pdf?v=14496508717816058976 | //skylux.eu/cdn/shop/files/F_TD_Dossier_Technique.zip?v=3735489360144844648 | <body> <p id="isPasted">Vous cherchez un moyen d’apporter davantage de lumière naturelle dans votre habitation ou votre espace de travail ? Dans ce cas, envisagez certainement une coupole 400x1300 de Skylux ! Nos coupoles sont disponibles en différentes dimensions et matériaux, afin que vous puissiez trouver la solution parfaitement adaptée à votre projet. Choisissez entre l’acrylique ou le polycarbonate, des parois simples ou multiples, ainsi que des versions transparentes, opales ou heatstop. De plus, nos coupoles sont également disponibles en version fixe ou ouvrante.</p> <p>Lors d’une rénovation totale ou d’une construction neuve, une costière est requise pour l’installation correcte de la coupole. Heureusement, vous pouvez également sélectionner la costière directement sur cette page. Que vous recherchiez une version fixe ou ouvrante, chez Skylux, nous avons tout ce qu’il vous faut pour trouver la coupole idéale pour votre projet.</p> <p>En outre, nos coupoles ne sont pas seulement un ajout élégant à chaque espace, elles offrent aussi une excellente isolation thermique et acoustique. Cela garantit une maison ou un bureau plus confortable et plus économe en énergie. Que vous planifiiez une rénovation ou construisiez une nouvelle habitation, optez pour les coupoles fiables et de qualité de Skylux.<br> </p> </body> | coupole-400x1300 | 8162581774613 | 49193112404301
Coupoles | Lichtkoepel | Skylux | Coupole Skylux 40x130 cm | Quadruple paroi (1,28 W/m²K) / Polycarbonate (250 fois plus résistant aux chocs que le verre) / Thermorésistant * opale & non transparent | 73089 | 5412970730897 | 1107.15 | Oui | 35-45 | 16.96 | Choisissez clair ou opalin ou Heatstop | Thermorésistant * opale & non transparent | Nombre de parois | Quadruple paroi (1,28 W/m²K) | Matériau | Polycarbonate (250 fois plus résistant aux chocs que le verre) | 400 x 1300 mm | 1300 | 400 |  |  | 0.62 | Rectangulaire | [9 empty] | D |  |  | Pour les pièces chauffées nous recommandons au minimum une coupole à 3 parois pour une isolation optimale. | Vous cherchez un moyen d’apporter davantage de lumière naturelle dans votre habitation ou votre espace de travail ? Dans ce cas, envisagez certainement une coupole 400x1300 de Skylux ! Nos coupoles sont disponibles en différentes dimensions et matériaux, afin que vous puissiez trouver la solution parfaitement adaptée à votre projet. Choisissez entre l’acrylique ou le polycarbonate, des parois simples ou multiples, ainsi que des versions transparentes, opales ou heatstop. De plus, nos coupoles sont également disponibles en version fixe ou ouvrante. Lors d’une rénovation totale ou d’une construction neuve, une costière est requise pour l’installation correcte de la coupole. Heureusement, vous pouvez également sélectionner la costière directement sur cette page. Que vous recherchiez une version fixe ou ouvrante, chez Skylux, nous avons tout ce qu’il vous faut pour trouver la coupole idéale pour votre projet. En outre, nos coupoles ne sont pas seulement un ajout élégant à chaque espace, elles offrent aussi une excellente isolation thermique et acoustique. Cela garantit une maison ou un bureau plus confortable et plus économe en énergie. Que vous planifiiez une rénovation ou construisiez une nouvelle habitation, optez pour les coupoles fiables et de qualité de Skylux. | https://skylux.eu/fr/products/coupole-400x1300?variant=49193112699213 | https://skylux.eu/cdn/shop/files/download_d6e3a276-d948-453b-b289-c6d0ebc22a79.jpg?v=1737477712&width=1600 | https://skylux.eu/cdn/shop/files/Skylux-lichtkoepel-40x130-cm-Lichtkoepel.jpg?v=1737486374&width=1600 | https://skylux.eu/cdn/shop/files/400dc924-54f6-47a2-b966-72acdf505529.webp?v=1782971968&width=1600 | https://skylux.eu/cdn/shop/files/e2602eb5-eb77-4594-9287-8563fa6b1ab1.webp?v=1782972066&width=1600 | https://skylux.eu/cdn/shop/files/646b0795-575e-4533-8c4b-b4c41eb259f5.jpg?v=1782972129&width=1600 | //skylux.eu/cdn/shop/files/F_MH_Notice_de_pose__Skylux_PMMA_coupoles.pdf?v=14496508717816058976 | //skylux.eu/cdn/shop/files/F_TD_Dossier_Technique.zip?v=3735489360144844648 | <body> <p id="isPasted">Vous cherchez un moyen d’apporter davantage de lumière naturelle dans votre habitation ou votre espace de travail ? Dans ce cas, envisagez certainement une coupole 400x1300 de Skylux ! Nos coupoles sont disponibles en différentes dimensions et matériaux, afin que vous puissiez trouver la solution parfaitement adaptée à votre projet. Choisissez entre l’acrylique ou le polycarbonate, des parois simples ou multiples, ainsi que des versions transparentes, opales ou heatstop. De plus, nos coupoles sont également disponibles en version fixe ou ouvrante.</p> <p>Lors d’une rénovation totale ou d’une construction neuve, une costière est requise pour l’installation correcte de la coupole. Heureusement, vous pouvez également sélectionner la costière directement sur cette page. Que vous recherchiez une version fixe ou ouvrante, chez Skylux, nous avons tout ce qu’il vous faut pour trouver la coupole idéale pour votre projet.</p> <p>En outre, nos coupoles ne sont pas seulement un ajout élégant à chaque espace, elles offrent aussi une excellente isolation thermique et acoustique. Cela garantit une maison ou un bureau plus confortable et plus économe en énergie. Que vous planifiiez une rénovation ou construisiez une nouvelle habitation, optez pour les coupoles fiables et de qualité de Skylux.<br> </p> </body> | coupole-400x1300 | 8162581774613 | 49193112699213
Coupoles | Lichtkoepel | Skylux | Coupole Skylux 40x140 cm | Simple paroi (moins isolant - 5,17 W/m²K) / Acrylique (10 fois plus résistant aux chocs que le verre) / Clair * visibilité comme le verre | 82830 | 5412970828303 | 315.85 | Oui | 35-45 | 4.17 | Choisissez clair ou opalin ou Heatstop | Clair * visibilité comme le verre | Nombre de parois | Simple paroi (moins isolant - 5,17 W/m²K) | Matériau | Acrylique (10 fois plus résistant aux chocs que le verre) | 400 x 1400 mm | 1400 | 400 |  |  | 0.69 | Rectangulaire | [9 empty] | D |  |  | Pour les pièces chauffées nous recommandons au minimum une coupole à 3 parois pour une isolation optimale. | Vous cherchez un moyen d’apporter plus de lumière naturelle dans votre habitation ou votre espace de travail ? Pensez alors certainement à une coupole 400x1400 de Skylux ! Nos coupoles sont disponibles en différentes dimensions et matériaux, afin que vous puissiez trouver la solution parfaitement adaptée à votre projet. Choisissez entre l’acrylique ou le polycarbonate, des parois simples ou multiples, ainsi que des versions transparentes, opales ou heatstop. De plus, nos coupoles sont également disponibles en version fixe ou ouvrante. Dans le cadre d’une rénovation totale ou d’une construction neuve, une costière est requise pour l’installation correcte de la coupole. Heureusement, vous pouvez également sélectionner la costière directement sur cette page. Que vous recherchiez une version fixe ou ouvrante, chez Skylux, nous avons tout ce qu’il vous faut pour trouver la coupole parfaite pour votre projet. De plus, nos coupoles ne sont pas seulement un ajout élégant à chaque espace, elles offrent également une excellente isolation thermique et acoustique. Cela garantit une maison ou un bureau plus confortable et plus économe en énergie. Que vous planifiiez une rénovation ou construisiez une nouvelle habitation, choisissez les coupoles fiables et de qualité de Skylux. | https://skylux.eu/fr/products/coupole-400x1400?variant=49193113157965 | https://skylux.eu/cdn/shop/files/download_e5b442ba-946f-42c6-8ee1-20f700489d82.jpg?v=1737477416&width=1600 | https://skylux.eu/cdn/shop/files/Skylux-lichtkoepel-40x140-cm-Lichtkoepel.jpg?v=1737486367&width=1600 | https://skylux.eu/cdn/shop/files/400dc924-54f6-47a2-b966-72acdf505529.webp?v=1782971968&width=1600 | https://skylux.eu/cdn/shop/files/e2602eb5-eb77-4594-9287-8563fa6b1ab1.webp?v=1782972066&width=1600 | https://skylux.eu/cdn/shop/files/646b0795-575e-4533-8c4b-b4c41eb259f5.jpg?v=1782972129&width=1600 | //skylux.eu/cdn/shop/files/F_MH_Notice_de_pose__Skylux_PMMA_coupoles.pdf?v=14496508717816058976 | //skylux.eu/cdn/shop/files/F_TD_Dossier_Technique.zip?v=3735489360144844648 | <body> <p id="isPasted">Vous cherchez un moyen d’apporter plus de lumière naturelle dans votre habitation ou votre espace de travail ? Pensez alors certainement à une coupole 400x1400 de Skylux ! Nos coupoles sont disponibles en différentes dimensions et matériaux, afin que vous puissiez trouver la solution parfaitement adaptée à votre projet. Choisissez entre l’acrylique ou le polycarbonate, des parois simples ou multiples, ainsi que des versions transparentes, opales ou heatstop. De plus, nos coupoles sont également disponibles en version fixe ou ouvrante.</p> <p>Dans le cadre d’une rénovation totale ou d’une construction neuve, une costière est requise pour l’installation correcte de la coupole. Heureusement, vous pouvez également sélectionner la costière directement sur cette page. Que vous recherchiez une version fixe ou ouvrante, chez Skylux, nous avons tout ce qu’il vous faut pour trouver la coupole parfaite pour votre projet.</p> <p>De plus, nos coupoles ne sont pas seulement un ajout élégant à chaque espace, elles offrent également une excellente isolation thermique et acoustique. Cela garantit une maison ou un bureau plus confortable et plus économe en énergie. Que vous planifiiez une rénovation ou construisiez une nouvelle habitation, choisissez les coupoles fiables et de qualité de Skylux.<br> </p> </body> | coupole-400x1400 | 8162581676309 | 49193113157965
Coupoles | Lichtkoepel | Skylux | Coupole Skylux 40x140 cm | Simple paroi (moins isolant - 5,17 W/m²K) / Polycarbonate (250 fois plus résistant aux chocs que le verre) / Clair * visibilité comme le verre | 82863 | 5412970828631 | 494.9 | Oui | 35-45 | 4.98 | Choisissez clair ou opalin ou Heatstop | Clair * visibilité comme le verre | Nombre de parois | Simple paroi (moins isolant - 5,17 W/m²K) | Matériau | Polycarbonate (250 fois plus résistant aux chocs que le verre) | 400 x 1400 mm | 1400 | 400 |  |  | 0.69 | Rectangulaire | [9 empty] | D |  |  | Pour les pièces chauffées nous recommandons au minimum une coupole à 3 parois pour une isolation optimale. | Vous cherchez un moyen d’apporter plus de lumière naturelle dans votre habitation ou votre espace de travail ? Pensez alors certainement à une coupole 400x1400 de Skylux ! Nos coupoles sont disponibles en différentes dimensions et matériaux, afin que vous puissiez trouver la solution parfaitement adaptée à votre projet. Choisissez entre l’acrylique ou le polycarbonate, des parois simples ou multiples, ainsi que des versions transparentes, opales ou heatstop. De plus, nos coupoles sont également disponibles en version fixe ou ouvrante. Dans le cadre d’une rénovation totale ou d’une construction neuve, une costière est requise pour l’installation correcte de la coupole. Heureusement, vous pouvez également sélectionner la costière directement sur cette page. Que vous recherchiez une version fixe ou ouvrante, chez Skylux, nous avons tout ce qu’il vous faut pour trouver la coupole parfaite pour votre projet. De plus, nos coupoles ne sont pas seulement un ajout élégant à chaque espace, elles offrent également une excellente isolation thermique et acoustique. Cela garantit une maison ou un bureau plus confortable et plus économe en énergie. Que vous planifiiez une rénovation ou construisiez une nouvelle habitation, choisissez les coupoles fiables et de qualité de Skylux. | https://skylux.eu/fr/products/coupole-400x1400?variant=49193113289037 | https://skylux.eu/cdn/shop/files/download_25581a8d-2e17-488e-bd3a-2c71f8e8da69.jpg?v=1737477432&width=1600 | https://skylux.eu/cdn/shop/files/Skylux-lichtkoepel-40x140-cm-Lichtkoepel.jpg?v=1737486367&width=1600 | https://skylux.eu/cdn/shop/files/400dc924-54f6-47a2-b966-72acdf505529.webp?v=1782971968&width=1600 | https://skylux.eu/cdn/shop/files/e2602eb5-eb77-4594-9287-8563fa6b1ab1.webp?v=1782972066&width=1600 | https://skylux.eu/cdn/shop/files/646b0795-575e-4533-8c4b-b4c41eb259f5.jpg?v=1782972129&width=1600 | //skylux.eu/cdn/shop/files/F_MH_Notice_de_pose__Skylux_PMMA_coupoles.pdf?v=14496508717816058976 | //skylux.eu/cdn/shop/files/F_TD_Dossier_Technique.zip?v=3735489360144844648 | <body> <p id="isPasted">Vous cherchez un moyen d’apporter plus de lumière naturelle dans votre habitation ou votre espace de travail ? Pensez alors certainement à une coupole 400x1400 de Skylux ! Nos coupoles sont disponibles en différentes dimensions et matériaux, afin que vous puissiez trouver la solution parfaitement adaptée à votre projet. Choisissez entre l’acrylique ou le polycarbonate, des parois simples ou multiples, ainsi que des versions transparentes, opales ou heatstop. De plus, nos coupoles sont également disponibles en version fixe ou ouvrante.</p> <p>Dans le cadre d’une rénovation totale ou d’une construction neuve, une costière est requise pour l’installation correcte de la coupole. Heureusement, vous pouvez également sélectionner la costière directement sur cette page. Que vous recherchiez une version fixe ou ouvrante, chez Skylux, nous avons tout ce qu’il vous faut pour trouver la coupole parfaite pour votre projet.</p> <p>De plus, nos coupoles ne sont pas seulement un ajout élégant à chaque espace, elles offrent également une excellente isolation thermique et acoustique. Cela garantit une maison ou un bureau plus confortable et plus économe en énergie. Que vous planifiiez une rénovation ou construisiez une nouvelle habitation, choisissez les coupoles fiables et de qualité de Skylux.<br> </p> </body> | coupole-400x1400 | 8162581676309 | 49193113289037
Coupoles | Lichtkoepel | Skylux | Coupole Skylux 40x140 cm | Double paroi (2,90 W/m²K) / Acrylique (10 fois plus résistant aux chocs que le verre) / Clair * visibilité comme le verre | 82832 | 5412970828327 | 510.65 | Oui | 35-45 | 5.66 | Choisissez clair ou opalin ou Heatstop | Clair * visibilité comme le verre | Nombre de parois | Double paroi (2,90 W/m²K) | Matériau | Acrylique (10 fois plus résistant aux chocs que le verre) | 400 x 1400 mm | 1400 | 400 |  |  | 0.69 | Rectangulaire | [9 empty] | D |  |  | Pour les pièces chauffées nous recommandons au minimum une coupole à 3 parois pour une isolation optimale. | Vous cherchez un moyen d’apporter plus de lumière naturelle dans votre habitation ou votre espace de travail ? Pensez alors certainement à une coupole 400x1400 de Skylux ! Nos coupoles sont disponibles en différentes dimensions et matériaux, afin que vous puissiez trouver la solution parfaitement adaptée à votre projet. Choisissez entre l’acrylique ou le polycarbonate, des parois simples ou multiples, ainsi que des versions transparentes, opales ou heatstop. De plus, nos coupoles sont également disponibles en version fixe ou ouvrante. Dans le cadre d’une rénovation totale ou d’une construction neuve, une costière est requise pour l’installation correcte de la coupole. Heureusement, vous pouvez également sélectionner la costière directement sur cette page. Que vous recherchiez une version fixe ou ouvrante, chez Skylux, nous avons tout ce qu’il vous faut pour trouver la coupole parfaite pour votre projet. De plus, nos coupoles ne sont pas seulement un ajout élégant à chaque espace, elles offrent également une excellente isolation thermique et acoustique. Cela garantit une maison ou un bureau plus confortable et plus économe en énergie. Que vous planifiiez une rénovation ou construisiez une nouvelle habitation, choisissez les coupoles fiables et de qualité de Skylux. | https://skylux.eu/fr/products/coupole-400x1400?variant=49193113387341 | https://skylux.eu/cdn/shop/files/download_eb4b9a62-cc9f-4ee4-a53e-d5b3c60451ad.jpg?v=1737477447&width=1600 | https://skylux.eu/cdn/shop/files/Skylux-lichtkoepel-40x140-cm-Lichtkoepel.jpg?v=1737486367&width=1600 | https://skylux.eu/cdn/shop/files/400dc924-54f6-47a2-b966-72acdf505529.webp?v=1782971968&width=1600 | https://skylux.eu/cdn/shop/files/e2602eb5-eb77-4594-9287-8563fa6b1ab1.webp?v=1782972066&width=1600 | https://skylux.eu/cdn/shop/files/646b0795-575e-4533-8c4b-b4c41eb259f5.jpg?v=1782972129&width=1600 | //skylux.eu/cdn/shop/files/F_MH_Notice_de_pose__Skylux_PMMA_coupoles.pdf?v=14496508717816058976 | //skylux.eu/cdn/shop/files/F_TD_Dossier_Technique.zip?v=3735489360144844648 | <body> <p id="isPasted">Vous cherchez un moyen d’apporter plus de lumière naturelle dans votre habitation ou votre espace de travail ? Pensez alors certainement à une coupole 400x1400 de Skylux ! Nos coupoles sont disponibles en différentes dimensions et matériaux, afin que vous puissiez trouver la solution parfaitement adaptée à votre projet. Choisissez entre l’acrylique ou le polycarbonate, des parois simples ou multiples, ainsi que des versions transparentes, opales ou heatstop. De plus, nos coupoles sont également disponibles en version fixe ou ouvrante.</p> <p>Dans le cadre d’une rénovation totale ou d’une construction neuve, une costière est requise pour l’installation correcte de la coupole. Heureusement, vous pouvez également sélectionner la costière directement sur cette page. Que vous recherchiez une version fixe ou ouvrante, chez Skylux, nous avons tout ce qu’il vous faut pour trouver la coupole parfaite pour votre projet.</p> <p>De plus, nos coupoles ne sont pas seulement un ajout élégant à chaque espace, elles offrent également une excellente isolation thermique et acoustique. Cela garantit une maison ou un bureau plus confortable et plus économe en énergie. Que vous planifiiez une rénovation ou construisiez une nouvelle habitation, choisissez les coupoles fiables et de qualité de Skylux.<br> </p> </body> | coupole-400x1400 | 8162581676309 | 49193113387341
Coupoles | Lichtkoepel | Skylux | Coupole Skylux 40x140 cm | Double paroi (2,90 W/m²K) / Polycarbonate (250 fois plus résistant aux chocs que le verre) / Clair * visibilité comme le verre | 82864 | 5412970828648 | 689.7 | Oui | 35-45 | 6.55 | Choisissez clair ou opalin ou Heatstop | Clair * visibilité comme le verre | Nombre de parois | Double paroi (2,90 W/m²K) | Matériau | Polycarbonate (250 fois plus résistant aux chocs que le verre) | 400 x 1400 mm | 1400 | 400 |  |  | 0.69 | Rectangulaire | [9 empty] | D |  |  | Pour les pièces chauffées nous recommandons au minimum une coupole à 3 parois pour une isolation optimale. | Vous cherchez un moyen d’apporter plus de lumière naturelle dans votre habitation ou votre espace de travail ? Pensez alors certainement à une coupole 400x1400 de Skylux ! Nos coupoles sont disponibles en différentes dimensions et matériaux, afin que vous puissiez trouver la solution parfaitement adaptée à votre projet. Choisissez entre l’acrylique ou le polycarbonate, des parois simples ou multiples, ainsi que des versions transparentes, opales ou heatstop. De plus, nos coupoles sont également disponibles en version fixe ou ouvrante. Dans le cadre d’une rénovation totale ou d’une construction neuve, une costière est requise pour l’installation correcte de la coupole. Heureusement, vous pouvez également sélectionner la costière directement sur cette page. Que vous recherchiez une version fixe ou ouvrante, chez Skylux, nous avons tout ce qu’il vous faut pour trouver la coupole parfaite pour votre projet. De plus, nos coupoles ne sont pas seulement un ajout élégant à chaque espace, elles offrent également une excellente isolation thermique et acoustique. Cela garantit une maison ou un bureau plus confortable et plus économe en énergie. Que vous planifiiez une rénovation ou construisiez une nouvelle habitation, choisissez les coupoles fiables et de qualité de Skylux. | https://skylux.eu/fr/products/coupole-400x1400?variant=49193113485645 | https://skylux.eu/cdn/shop/files/download_ea8559e6-a7da-4de0-8812-3e32650b5cb2.jpg?v=1737477462&width=1600 | https://skylux.eu/cdn/shop/files/Skylux-lichtkoepel-40x140-cm-Lichtkoepel.jpg?v=1737486367&width=1600 | https://skylux.eu/cdn/shop/files/400dc924-54f6-47a2-b966-72acdf505529.webp?v=1782971968&width=1600 | https://skylux.eu/cdn/shop/files/e2602eb5-eb77-4594-9287-8563fa6b1ab1.webp?v=1782972066&width=1600 | https://skylux.eu/cdn/shop/files/646b0795-575e-4533-8c4b-b4c41eb259f5.jpg?v=1782972129&width=1600 | //skylux.eu/cdn/shop/files/F_MH_Notice_de_pose__Skylux_PMMA_coupoles.pdf?v=14496508717816058976 | //skylux.eu/cdn/shop/files/F_TD_Dossier_Technique.zip?v=3735489360144844648 | <body> <p id="isPasted">Vous cherchez un moyen d’apporter plus de lumière naturelle dans votre habitation ou votre espace de travail ? Pensez alors certainement à une coupole 400x1400 de Skylux ! Nos coupoles sont disponibles en différentes dimensions et matériaux, afin que vous puissiez trouver la solution parfaitement adaptée à votre projet. Choisissez entre l’acrylique ou le polycarbonate, des parois simples ou multiples, ainsi que des versions transparentes, opales ou heatstop. De plus, nos coupoles sont également disponibles en version fixe ou ouvrante.</p> <p>Dans le cadre d’une rénovation totale ou d’une construction neuve, une costière est requise pour l’installation correcte de la coupole. Heureusement, vous pouvez également sélectionner la costière directement sur cette page. Que vous recherchiez une version fixe ou ouvrante, chez Skylux, nous avons tout ce qu’il vous faut pour trouver la coupole parfaite pour votre projet.</p> <p>De plus, nos coupoles ne sont pas seulement un ajout élégant à chaque espace, elles offrent également une excellente isolation thermique et acoustique. Cela garantit une maison ou un bureau plus confortable et plus économe en énergie. Que vous planifiiez une rénovation ou construisiez une nouvelle habitation, choisissez les coupoles fiables et de qualité de Skylux.<br> </p> </body> | coupole-400x1400 | 8162581676309 | 49193113485645
Coupoles | Lichtkoepel | Skylux | Coupole Skylux 40x140 cm | Triple paroi (1.70 W/m²K) Choisissez cette version ou supérieure pour une pièce chauffée ! / Acrylique (10 fois plus résistant aux chocs que le verre) / Clair * visibilité comme le verre | 82331 | 5412970823315 | 705.45 | Oui | 35-45 | 10 | Choisissez clair ou opalin ou Heatstop | Clair * visibilité comme le verre | Nombre de parois | Triple paroi (1.70 W/m²K) Choisissez cette version ou supérieure pour une pièce chauffée ! | Matériau | Acrylique (10 fois plus résistant aux chocs que le verre) | 400 x 1400 mm | 1400 | 400 |  |  | 0.69 | Rectangulaire | [9 empty] | D |  |  | Pour les pièces chauffées nous recommandons au minimum une coupole à 3 parois pour une isolation optimale. | Vous cherchez un moyen d’apporter plus de lumière naturelle dans votre habitation ou votre espace de travail ? Pensez alors certainement à une coupole 400x1400 de Skylux ! Nos coupoles sont disponibles en différentes dimensions et matériaux, afin que vous puissiez trouver la solution parfaitement adaptée à votre projet. Choisissez entre l’acrylique ou le polycarbonate, des parois simples ou multiples, ainsi que des versions transparentes, opales ou heatstop. De plus, nos coupoles sont également disponibles en version fixe ou ouvrante. Dans le cadre d’une rénovation totale ou d’une construction neuve, une costière est requise pour l’installation correcte de la coupole. Heureusement, vous pouvez également sélectionner la costière directement sur cette page. Que vous recherchiez une version fixe ou ouvrante, chez Skylux, nous avons tout ce qu’il vous faut pour trouver la coupole parfaite pour votre projet. De plus, nos coupoles ne sont pas seulement un ajout élégant à chaque espace, elles offrent également une excellente isolation thermique et acoustique. Cela garantit une maison ou un bureau plus confortable et plus économe en énergie. Que vous planifiiez une rénovation ou construisiez une nouvelle habitation, choisissez les coupoles fiables et de qualité de Skylux. | https://skylux.eu/fr/products/coupole-400x1400?variant=49193113616717 | https://skylux.eu/cdn/shop/files/download_7d9c102e-4444-4737-aae0-6bb5a5f34b27.jpg?v=1737477486&width=1600 | https://skylux.eu/cdn/shop/files/Skylux-lichtkoepel-40x140-cm-Lichtkoepel.jpg?v=1737486367&width=1600 | https://skylux.eu/cdn/shop/files/400dc924-54f6-47a2-b966-72acdf505529.webp?v=1782971968&width=1600 | https://skylux.eu/cdn/shop/files/e2602eb5-eb77-4594-9287-8563fa6b1ab1.webp?v=1782972066&width=1600 | https://skylux.eu/cdn/shop/files/646b0795-575e-4533-8c4b-b4c41eb259f5.jpg?v=1782972129&width=1600 | //skylux.eu/cdn/shop/files/F_MH_Notice_de_pose__Skylux_PMMA_coupoles.pdf?v=14496508717816058976 | //skylux.eu/cdn/shop/files/F_TD_Dossier_Technique.zip?v=3735489360144844648 | <body> <p id="isPasted">Vous cherchez un moyen d’apporter plus de lumière naturelle dans votre habitation ou votre espace de travail ? Pensez alors certainement à une coupole 400x1400 de Skylux ! Nos coupoles sont disponibles en différentes dimensions et matériaux, afin que vous puissiez trouver la solution parfaitement adaptée à votre projet. Choisissez entre l’acrylique ou le polycarbonate, des parois simples ou multiples, ainsi que des versions transparentes, opales ou heatstop. De plus, nos coupoles sont également disponibles en version fixe ou ouvrante.</p> <p>Dans le cadre d’une rénovation totale ou d’une construction neuve, une costière est requise pour l’installation correcte de la coupole. Heureusement, vous pouvez également sélectionner la costière directement sur cette page. Que vous recherchiez une version fixe ou ouvrante, chez Skylux, nous avons tout ce qu’il vous faut pour trouver la coupole parfaite pour votre projet.</p> <p>De plus, nos coupoles ne sont pas seulement un ajout élégant à chaque espace, elles offrent également une excellente isolation thermique et acoustique. Cela garantit une maison ou un bureau plus confortable et plus économe en énergie. Que vous planifiiez une rénovation ou construisiez une nouvelle habitation, choisissez les coupoles fiables et de qualité de Skylux.<br> </p> </body> | coupole-400x1400 | 8162581676309 | 49193113616717
Coupoles | Lichtkoepel | Skylux | Coupole Skylux 40x140 cm | Triple paroi (1.70 W/m²K) Choisissez cette version ou supérieure pour une pièce chauffée ! / Polycarbonate (250 fois plus résistant aux chocs que le verre) / Clair * visibilité comme le verre | 82870 | 5412970828709 | 884.55 | Oui | 35-45 | 12.26 | Choisissez clair ou opalin ou Heatstop | Clair * visibilité comme le verre | Nombre de parois | Triple paroi (1.70 W/m²K) Choisissez cette version ou supérieure pour une pièce chauffée ! | Matériau | Polycarbonate (250 fois plus résistant aux chocs que le verre) | 400 x 1400 mm | 1400 | 400 |  |  | 0.69 | Rectangulaire | [9 empty] | D |  |  | Pour les pièces chauffées nous recommandons au minimum une coupole à 3 parois pour une isolation optimale. | Vous cherchez un moyen d’apporter plus de lumière naturelle dans votre habitation ou votre espace de travail ? Pensez alors certainement à une coupole 400x1400 de Skylux ! Nos coupoles sont disponibles en différentes dimensions et matériaux, afin que vous puissiez trouver la solution parfaitement adaptée à votre projet. Choisissez entre l’acrylique ou le polycarbonate, des parois simples ou multiples, ainsi que des versions transparentes, opales ou heatstop. De plus, nos coupoles sont également disponibles en version fixe ou ouvrante. Dans le cadre d’une rénovation totale ou d’une construction neuve, une costière est requise pour l’installation correcte de la coupole. Heureusement, vous pouvez également sélectionner la costière directement sur cette page. Que vous recherchiez une version fixe ou ouvrante, chez Skylux, nous avons tout ce qu’il vous faut pour trouver la coupole parfaite pour votre projet. De plus, nos coupoles ne sont pas seulement un ajout élégant à chaque espace, elles offrent également une excellente isolation thermique et acoustique. Cela garantit une maison ou un bureau plus confortable et plus économe en énergie. Que vous planifiiez une rénovation ou construisiez une nouvelle habitation, choisissez les coupoles fiables et de qualité de Skylux. | https://skylux.eu/fr/products/coupole-400x1400?variant=49193113747789 | https://skylux.eu/cdn/shop/files/download_a0b2b12a-9ec0-4b9f-b0b2-daee3fff67f1.jpg?v=1737477501&width=1600 | https://skylux.eu/cdn/shop/files/Skylux-lichtkoepel-40x140-cm-Lichtkoepel.jpg?v=1737486367&width=1600 | https://skylux.eu/cdn/shop/files/400dc924-54f6-47a2-b966-72acdf505529.webp?v=1782971968&width=1600 | https://skylux.eu/cdn/shop/files/e2602eb5-eb77-4594-9287-8563fa6b1ab1.webp?v=1782972066&width=1600 | https://skylux.eu/cdn/shop/files/646b0795-575e-4533-8c4b-b4c41eb259f5.jpg?v=1782972129&width=1600 | //skylux.eu/cdn/shop/files/F_MH_Notice_de_pose__Skylux_PMMA_coupoles.pdf?v=14496508717816058976 | //skylux.eu/cdn/shop/files/F_TD_Dossier_Technique.zip?v=3735489360144844648 | <body> <p id="isPasted">Vous cherchez un moyen d’apporter plus de lumière naturelle dans votre habitation ou votre espace de travail ? Pensez alors certainement à une coupole 400x1400 de Skylux ! Nos coupoles sont disponibles en différentes dimensions et matériaux, afin que vous puissiez trouver la solution parfaitement adaptée à votre projet. Choisissez entre l’acrylique ou le polycarbonate, des parois simples ou multiples, ainsi que des versions transparentes, opales ou heatstop. De plus, nos coupoles sont également disponibles en version fixe ou ouvrante.</p> <p>Dans le cadre d’une rénovation totale ou d’une construction neuve, une costière est requise pour l’installation correcte de la coupole. Heureusement, vous pouvez également sélectionner la costière directement sur cette page. Que vous recherchiez une version fixe ou ouvrante, chez Skylux, nous avons tout ce qu’il vous faut pour trouver la coupole parfaite pour votre projet.</p> <p>De plus, nos coupoles ne sont pas seulement un ajout élégant à chaque espace, elles offrent également une excellente isolation thermique et acoustique. Cela garantit une maison ou un bureau plus confortable et plus économe en énergie. Que vous planifiiez une rénovation ou construisiez une nouvelle habitation, choisissez les coupoles fiables et de qualité de Skylux.<br> </p> </body> | coupole-400x1400 | 8162581676309 | 49193113747789
Coupoles | Lichtkoepel | Skylux | Coupole Skylux 40x140 cm | Quadruple paroi (1,28 W/m²K) / Acrylique (10 fois plus résistant aux chocs que le verre) / Clair * visibilité comme le verre | 82835 | 5412970828358 | 900.25 | Oui | 35-45 | 11.77 | Choisissez clair ou opalin ou Heatstop | Clair * visibilité comme le verre | Nombre de parois | Quadruple paroi (1,28 W/m²K) | Matériau | Acrylique (10 fois plus résistant aux chocs que le verre) | 400 x 1400 mm | 1400 | 400 |  |  | 0.69 | Rectangulaire | [9 empty] | D |  |  | Pour les pièces chauffées nous recommandons au minimum une coupole à 3 parois pour une isolation optimale. | Vous cherchez un moyen d’apporter plus de lumière naturelle dans votre habitation ou votre espace de travail ? Pensez alors certainement à une coupole 400x1400 de Skylux ! Nos coupoles sont disponibles en différentes dimensions et matériaux, afin que vous puissiez trouver la solution parfaitement adaptée à votre projet. Choisissez entre l’acrylique ou le polycarbonate, des parois simples ou multiples, ainsi que des versions transparentes, opales ou heatstop. De plus, nos coupoles sont également disponibles en version fixe ou ouvrante. Dans le cadre d’une rénovation totale ou d’une construction neuve, une costière est requise pour l’installation correcte de la coupole. Heureusement, vous pouvez également sélectionner la costière directement sur cette page. Que vous recherchiez une version fixe ou ouvrante, chez Skylux, nous avons tout ce qu’il vous faut pour trouver la coupole parfaite pour votre projet. De plus, nos coupoles ne sont pas seulement un ajout élégant à chaque espace, elles offrent également une excellente isolation thermique et acoustique. Cela garantit une maison ou un bureau plus confortable et plus économe en énergie. Que vous planifiiez une rénovation ou construisiez une nouvelle habitation, choisissez les coupoles fiables et de qualité de Skylux. | https://skylux.eu/fr/products/coupole-400x1400?variant=49193113878861 | https://skylux.eu/cdn/shop/files/download_98597649-0574-439a-bbf7-00907c0f1a60.jpg?v=1737477524&width=1600 | https://skylux.eu/cdn/shop/files/Skylux-lichtkoepel-40x140-cm-Lichtkoepel.jpg?v=1737486367&width=1600 | https://skylux.eu/cdn/shop/files/400dc924-54f6-47a2-b966-72acdf505529.webp?v=1782971968&width=1600 | https://skylux.eu/cdn/shop/files/e2602eb5-eb77-4594-9287-8563fa6b1ab1.webp?v=1782972066&width=1600 | https://skylux.eu/cdn/shop/files/646b0795-575e-4533-8c4b-b4c41eb259f5.jpg?v=1782972129&width=1600 | //skylux.eu/cdn/shop/files/F_MH_Notice_de_pose__Skylux_PMMA_coupoles.pdf?v=14496508717816058976 | //skylux.eu/cdn/shop/files/F_TD_Dossier_Technique.zip?v=3735489360144844648 | <body> <p id="isPasted">Vous cherchez un moyen d’apporter plus de lumière naturelle dans votre habitation ou votre espace de travail ? Pensez alors certainement à une coupole 400x1400 de Skylux ! Nos coupoles sont disponibles en différentes dimensions et matériaux, afin que vous puissiez trouver la solution parfaitement adaptée à votre projet. Choisissez entre l’acrylique ou le polycarbonate, des parois simples ou multiples, ainsi que des versions transparentes, opales ou heatstop. De plus, nos coupoles sont également disponibles en version fixe ou ouvrante.</p> <p>Dans le cadre d’une rénovation totale ou d’une construction neuve, une costière est requise pour l’installation correcte de la coupole. Heureusement, vous pouvez également sélectionner la costière directement sur cette page. Que vous recherchiez une version fixe ou ouvrante, chez Skylux, nous avons tout ce qu’il vous faut pour trouver la coupole parfaite pour votre projet.</p> <p>De plus, nos coupoles ne sont pas seulement un ajout élégant à chaque espace, elles offrent également une excellente isolation thermique et acoustique. Cela garantit une maison ou un bureau plus confortable et plus économe en énergie. Que vous planifiiez une rénovation ou construisiez une nouvelle habitation, choisissez les coupoles fiables et de qualité de Skylux.<br> </p> </body> | coupole-400x1400 | 8162581676309 | 49193113878861
Coupoles | Lichtkoepel | Skylux | Coupole Skylux 40x140 cm | Quadruple paroi (1,28 W/m²K) / Polycarbonate (250 fois plus résistant aux chocs que le verre) / Clair * visibilité comme le verre | 82868 | 5412970828686 | 1079.35 | Oui | 35-45 | 16.1 | Choisissez clair ou opalin ou Heatstop | Clair * visibilité comme le verre | Nombre de parois | Quadruple paroi (1,28 W/m²K) | Matériau | Polycarbonate (250 fois plus résistant aux chocs que le verre) | 400 x 1400 mm | 1400 | 400 |  |  | 0.69 | Rectangulaire | [9 empty] | D |  |  | Pour les pièces chauffées nous recommandons au minimum une coupole à 3 parois pour une isolation optimale. | Vous cherchez un moyen d’apporter plus de lumière naturelle dans votre habitation ou votre espace de travail ? Pensez alors certainement à une coupole 400x1400 de Skylux ! Nos coupoles sont disponibles en différentes dimensions et matériaux, afin que vous puissiez trouver la solution parfaitement adaptée à votre projet. Choisissez entre l’acrylique ou le polycarbonate, des parois simples ou multiples, ainsi que des versions transparentes, opales ou heatstop. De plus, nos coupoles sont également disponibles en version fixe ou ouvrante. Dans le cadre d’une rénovation totale ou d’une construction neuve, une costière est requise pour l’installation correcte de la coupole. Heureusement, vous pouvez également sélectionner la costière directement sur cette page. Que vous recherchiez une version fixe ou ouvrante, chez Skylux, nous avons tout ce qu’il vous faut pour trouver la coupole parfaite pour votre projet. De plus, nos coupoles ne sont pas seulement un ajout élégant à chaque espace, elles offrent également une excellente isolation thermique et acoustique. Cela garantit une maison ou un bureau plus confortable et plus économe en énergie. Que vous planifiiez une rénovation ou construisiez une nouvelle habitation, choisissez les coupoles fiables et de qualité de Skylux. | https://skylux.eu/fr/products/coupole-400x1400?variant=49193113977165 | https://skylux.eu/cdn/shop/files/download_db0c57a9-fdbd-42c1-a332-010bdc43c3a1.jpg?v=1737477539&width=1600 | https://skylux.eu/cdn/shop/files/Skylux-lichtkoepel-40x140-cm-Lichtkoepel.jpg?v=1737486367&width=1600 | https://skylux.eu/cdn/shop/files/400dc924-54f6-47a2-b966-72acdf505529.webp?v=1782971968&width=1600 | https://skylux.eu/cdn/shop/files/e2602eb5-eb77-4594-9287-8563fa6b1ab1.webp?v=1782972066&width=1600 | https://skylux.eu/cdn/shop/files/646b0795-575e-4533-8c4b-b4c41eb259f5.jpg?v=1782972129&width=1600 | //skylux.eu/cdn/shop/files/F_MH_Notice_de_pose__Skylux_PMMA_coupoles.pdf?v=14496508717816058976 | //skylux.eu/cdn/shop/files/F_TD_Dossier_Technique.zip?v=3735489360144844648 | <body> <p id="isPasted">Vous cherchez un moyen d’apporter plus de lumière naturelle dans votre habitation ou votre espace de travail ? Pensez alors certainement à une coupole 400x1400 de Skylux ! Nos coupoles sont disponibles en différentes dimensions et matériaux, afin que vous puissiez trouver la solution parfaitement adaptée à votre projet. Choisissez entre l’acrylique ou le polycarbonate, des parois simples ou multiples, ainsi que des versions transparentes, opales ou heatstop. De plus, nos coupoles sont également disponibles en version fixe ou ouvrante.</p> <p>Dans le cadre d’une rénovation totale ou d’une construction neuve, une costière est requise pour l’installation correcte de la coupole. Heureusement, vous pouvez également sélectionner la costière directement sur cette page. Que vous recherchiez une version fixe ou ouvrante, chez Skylux, nous avons tout ce qu’il vous faut pour trouver la coupole parfaite pour votre projet.</p> <p>De plus, nos coupoles ne sont pas seulement un ajout élégant à chaque espace, elles offrent également une excellente isolation thermique et acoustique. Cela garantit une maison ou un bureau plus confortable et plus économe en énergie. Que vous planifiiez une rénovation ou construisiez une nouvelle habitation, choisissez les coupoles fiables et de qualité de Skylux.<br> </p> </body> | coupole-400x1400 | 8162581676309 | 49193113977165
Coupoles | Lichtkoepel | Skylux | Coupole Skylux 40x140 cm | Quintuple paroi (0,99 W/m²K) / Acrylique (10 fois plus résistant aux chocs que le verre) / Clair * visibilité comme le verre | 82837 | 5412970828372 | 1095.05 | Oui | 35-45 | 14.78 | Choisissez clair ou opalin ou Heatstop | Clair * visibilité comme le verre | Nombre de parois | Quintuple paroi (0,99 W/m²K) | Matériau | Acrylique (10 fois plus résistant aux chocs que le verre) | 400 x 1400 mm | 1400 | 400 |  |  | 0.69 | Rectangulaire | [9 empty] | D |  |  | Pour les pièces chauffées nous recommandons au minimum une coupole à 3 parois pour une isolation optimale. | Vous cherchez un moyen d’apporter plus de lumière naturelle dans votre habitation ou votre espace de travail ? Pensez alors certainement à une coupole 400x1400 de Skylux ! Nos coupoles sont disponibles en différentes dimensions et matériaux, afin que vous puissiez trouver la solution parfaitement adaptée à votre projet. Choisissez entre l’acrylique ou le polycarbonate, des parois simples ou multiples, ainsi que des versions transparentes, opales ou heatstop. De plus, nos coupoles sont également disponibles en version fixe ou ouvrante. Dans le cadre d’une rénovation totale ou d’une construction neuve, une costière est requise pour l’installation correcte de la coupole. Heureusement, vous pouvez également sélectionner la costière directement sur cette page. Que vous recherchiez une version fixe ou ouvrante, chez Skylux, nous avons tout ce qu’il vous faut pour trouver la coupole parfaite pour votre projet. De plus, nos coupoles ne sont pas seulement un ajout élégant à chaque espace, elles offrent également une excellente isolation thermique et acoustique. Cela garantit une maison ou un bureau plus confortable et plus économe en énergie. Que vous planifiiez une rénovation ou construisiez une nouvelle habitation, choisissez les coupoles fiables et de qualité de Skylux. | https://skylux.eu/fr/products/coupole-400x1400?variant=49193114141005 | https://skylux.eu/cdn/shop/files/download_38e9e3ff-136a-41a7-8940-39e98201107c.jpg?v=1737477561&width=1600 | https://skylux.eu/cdn/shop/files/Skylux-lichtkoepel-40x140-cm-Lichtkoepel.jpg?v=1737486367&width=1600 | https://skylux.eu/cdn/shop/files/400dc924-54f6-47a2-b966-72acdf505529.webp?v=1782971968&width=1600 | https://skylux.eu/cdn/shop/files/e2602eb5-eb77-4594-9287-8563fa6b1ab1.webp?v=1782972066&width=1600 | https://skylux.eu/cdn/shop/files/646b0795-575e-4533-8c4b-b4c41eb259f5.jpg?v=1782972129&width=1600 | //skylux.eu/cdn/shop/files/F_MH_Notice_de_pose__Skylux_PMMA_coupoles.pdf?v=14496508717816058976 | //skylux.eu/cdn/shop/files/F_TD_Dossier_Technique.zip?v=3735489360144844648 | <body> <p id="isPasted">Vous cherchez un moyen d’apporter plus de lumière naturelle dans votre habitation ou votre espace de travail ? Pensez alors certainement à une coupole 400x1400 de Skylux ! Nos coupoles sont disponibles en différentes dimensions et matériaux, afin que vous puissiez trouver la solution parfaitement adaptée à votre projet. Choisissez entre l’acrylique ou le polycarbonate, des parois simples ou multiples, ainsi que des versions transparentes, opales ou heatstop. De plus, nos coupoles sont également disponibles en version fixe ou ouvrante.</p> <p>Dans le cadre d’une rénovation totale ou d’une construction neuve, une costière est requise pour l’installation correcte de la coupole. Heureusement, vous pouvez également sélectionner la costière directement sur cette page. Que vous recherchiez une version fixe ou ouvrante, chez Skylux, nous avons tout ce qu’il vous faut pour trouver la coupole parfaite pour votre projet.</p> <p>De plus, nos coupoles ne sont pas seulement un ajout élégant à chaque espace, elles offrent également une excellente isolation thermique et acoustique. Cela garantit une maison ou un bureau plus confortable et plus économe en énergie. Que vous planifiiez une rénovation ou construisiez une nouvelle habitation, choisissez les coupoles fiables et de qualité de Skylux.<br> </p> </body> | coupole-400x1400 | 8162581676309 | 49193114141005
Coupoles | Lichtkoepel | Skylux | Coupole Skylux 40x140 cm | Simple paroi (moins isolant - 5,17 W/m²K) / Acrylique (10 fois plus résistant aux chocs que le verre) / Opale * (verre dépoli) non transparent | 82831 | 5412970828310 | 315.85 | Oui | 35-45 | 3.97 | Choisissez clair ou opalin ou Heatstop | Opale * (verre dépoli) non transparent | Nombre de parois | Simple paroi (moins isolant - 5,17 W/m²K) | Matériau | Acrylique (10 fois plus résistant aux chocs que le verre) | 400 x 1400 mm | 1400 | 400 |  |  | 0.69 | Rectangulaire | [9 empty] | D |  |  | Pour les pièces chauffées nous recommandons au minimum une coupole à 3 parois pour une isolation optimale. | Vous cherchez un moyen d’apporter plus de lumière naturelle dans votre habitation ou votre espace de travail ? Pensez alors certainement à une coupole 400x1400 de Skylux ! Nos coupoles sont disponibles en différentes dimensions et matériaux, afin que vous puissiez trouver la solution parfaitement adaptée à votre projet. Choisissez entre l’acrylique ou le polycarbonate, des parois simples ou multiples, ainsi que des versions transparentes, opales ou heatstop. De plus, nos coupoles sont également disponibles en version fixe ou ouvrante. Dans le cadre d’une rénovation totale ou d’une construction neuve, une costière est requise pour l’installation correcte de la coupole. Heureusement, vous pouvez également sélectionner la costière directement sur cette page. Que vous recherchiez une version fixe ou ouvrante, chez Skylux, nous avons tout ce qu’il vous faut pour trouver la coupole parfaite pour votre projet. De plus, nos coupoles ne sont pas seulement un ajout élégant à chaque espace, elles offrent également une excellente isolation thermique et acoustique. Cela garantit une maison ou un bureau plus confortable et plus économe en énergie. Que vous planifiiez une rénovation ou construisiez une nouvelle habitation, choisissez les coupoles fiables et de qualité de Skylux. | https://skylux.eu/fr/products/coupole-400x1400?variant=49193113190733 | https://skylux.eu/cdn/shop/files/download_f657bc9a-0426-4718-bdab-fdf87b335c80.jpg?v=1737477424&width=1600 | https://skylux.eu/cdn/shop/files/Skylux-lichtkoepel-40x140-cm-Lichtkoepel.jpg?v=1737486367&width=1600 | https://skylux.eu/cdn/shop/files/400dc924-54f6-47a2-b966-72acdf505529.webp?v=1782971968&width=1600 | https://skylux.eu/cdn/shop/files/e2602eb5-eb77-4594-9287-8563fa6b1ab1.webp?v=1782972066&width=1600 | https://skylux.eu/cdn/shop/files/646b0795-575e-4533-8c4b-b4c41eb259f5.jpg?v=1782972129&width=1600 | //skylux.eu/cdn/shop/files/F_MH_Notice_de_pose__Skylux_PMMA_coupoles.pdf?v=14496508717816058976 | //skylux.eu/cdn/shop/files/F_TD_Dossier_Technique.zip?v=3735489360144844648 | <body> <p id="isPasted">Vous cherchez un moyen d’apporter plus de lumière naturelle dans votre habitation ou votre espace de travail ? Pensez alors certainement à une coupole 400x1400 de Skylux ! Nos coupoles sont disponibles en différentes dimensions et matériaux, afin que vous puissiez trouver la solution parfaitement adaptée à votre projet. Choisissez entre l’acrylique ou le polycarbonate, des parois simples ou multiples, ainsi que des versions transparentes, opales ou heatstop. De plus, nos coupoles sont également disponibles en version fixe ou ouvrante.</p> <p>Dans le cadre d’une rénovation totale ou d’une construction neuve, une costière est requise pour l’installation correcte de la coupole. Heureusement, vous pouvez également sélectionner la costière directement sur cette page. Que vous recherchiez une version fixe ou ouvrante, chez Skylux, nous avons tout ce qu’il vous faut pour trouver la coupole parfaite pour votre projet.</p> <p>De plus, nos coupoles ne sont pas seulement un ajout élégant à chaque espace, elles offrent également une excellente isolation thermique et acoustique. Cela garantit une maison ou un bureau plus confortable et plus économe en énergie. Que vous planifiiez une rénovation ou construisiez une nouvelle habitation, choisissez les coupoles fiables et de qualité de Skylux.<br> </p> </body> | coupole-400x1400 | 8162581676309 | 49193113190733
Coupoles | Lichtkoepel | Skylux | Coupole Skylux 40x140 cm | Double paroi (2,90 W/m²K) / Acrylique (10 fois plus résistant aux chocs que le verre) / Opale * (verre dépoli) non transparent | 82833 | 5412970828334 | 510.65 | Oui | 35-45 | 5.61 | Choisissez clair ou opalin ou Heatstop | Opale * (verre dépoli) non transparent | Nombre de parois | Double paroi (2,90 W/m²K) | Matériau | Acrylique (10 fois plus résistant aux chocs que le verre) | 400 x 1400 mm | 1400 | 400 |  |  | 0.69 | Rectangulaire | [9 empty] | D |  |  | Pour les pièces chauffées nous recommandons au minimum une coupole à 3 parois pour une isolation optimale. | Vous cherchez un moyen d’apporter plus de lumière naturelle dans votre habitation ou votre espace de travail ? Pensez alors certainement à une coupole 400x1400 de Skylux ! Nos coupoles sont disponibles en différentes dimensions et matériaux, afin que vous puissiez trouver la solution parfaitement adaptée à votre projet. Choisissez entre l’acrylique ou le polycarbonate, des parois simples ou multiples, ainsi que des versions transparentes, opales ou heatstop. De plus, nos coupoles sont également disponibles en version fixe ou ouvrante. Dans le cadre d’une rénovation totale ou d’une construction neuve, une costière est requise pour l’installation correcte de la coupole. Heureusement, vous pouvez également sélectionner la costière directement sur cette page. Que vous recherchiez une version fixe ou ouvrante, chez Skylux, nous avons tout ce qu’il vous faut pour trouver la coupole parfaite pour votre projet. De plus, nos coupoles ne sont pas seulement un ajout élégant à chaque espace, elles offrent également une excellente isolation thermique et acoustique. Cela garantit une maison ou un bureau plus confortable et plus économe en énergie. Que vous planifiiez une rénovation ou construisiez une nouvelle habitation, choisissez les coupoles fiables et de qualité de Skylux. | https://skylux.eu/fr/products/coupole-400x1400?variant=49193113420109 | https://skylux.eu/cdn/shop/files/download_e5286c51-2063-4a19-804c-a161fe92ad2a.jpg?v=1737477454&width=1600 | https://skylux.eu/cdn/shop/files/Skylux-lichtkoepel-40x140-cm-Lichtkoepel.jpg?v=1737486367&width=1600 | https://skylux.eu/cdn/shop/files/400dc924-54f6-47a2-b966-72acdf505529.webp?v=1782971968&width=1600 | https://skylux.eu/cdn/shop/files/e2602eb5-eb77-4594-9287-8563fa6b1ab1.webp?v=1782972066&width=1600 | https://skylux.eu/cdn/shop/files/646b0795-575e-4533-8c4b-b4c41eb259f5.jpg?v=1782972129&width=1600 | //skylux.eu/cdn/shop/files/F_MH_Notice_de_pose__Skylux_PMMA_coupoles.pdf?v=14496508717816058976 | //skylux.eu/cdn/shop/files/F_TD_Dossier_Technique.zip?v=3735489360144844648 | <body> <p id="isPasted">Vous cherchez un moyen d’apporter plus de lumière naturelle dans votre habitation ou votre espace de travail ? Pensez alors certainement à une coupole 400x1400 de Skylux ! Nos coupoles sont disponibles en différentes dimensions et matériaux, afin que vous puissiez trouver la solution parfaitement adaptée à votre projet. Choisissez entre l’acrylique ou le polycarbonate, des parois simples ou multiples, ainsi que des versions transparentes, opales ou heatstop. De plus, nos coupoles sont également disponibles en version fixe ou ouvrante.</p> <p>Dans le cadre d’une rénovation totale ou d’une construction neuve, une costière est requise pour l’installation correcte de la coupole. Heureusement, vous pouvez également sélectionner la costière directement sur cette page. Que vous recherchiez une version fixe ou ouvrante, chez Skylux, nous avons tout ce qu’il vous faut pour trouver la coupole parfaite pour votre projet.</p> <p>De plus, nos coupoles ne sont pas seulement un ajout élégant à chaque espace, elles offrent également une excellente isolation thermique et acoustique. Cela garantit une maison ou un bureau plus confortable et plus économe en énergie. Que vous planifiiez une rénovation ou construisiez une nouvelle habitation, choisissez les coupoles fiables et de qualité de Skylux.<br> </p> </body> | coupole-400x1400 | 8162581676309 | 49193113420109
Coupoles | Lichtkoepel | Skylux | Coupole Skylux 40x140 cm | Double paroi (2,90 W/m²K) / Polycarbonate (250 fois plus résistant aux chocs que le verre) / Opale * (verre dépoli) non transparent | 82865 | 5412970828655 | 689.7 | Oui | 35-45 | 6.7 | Choisissez clair ou opalin ou Heatstop | Opale * (verre dépoli) non transparent | Nombre de parois | Double paroi (2,90 W/m²K) | Matériau | Polycarbonate (250 fois plus résistant aux chocs que le verre) | 400 x 1400 mm | 1400 | 400 |  |  | 0.69 | Rectangulaire | [9 empty] | D |  |  | Pour les pièces chauffées nous recommandons au minimum une coupole à 3 parois pour une isolation optimale. | Vous cherchez un moyen d’apporter plus de lumière naturelle dans votre habitation ou votre espace de travail ? Pensez alors certainement à une coupole 400x1400 de Skylux ! Nos coupoles sont disponibles en différentes dimensions et matériaux, afin que vous puissiez trouver la solution parfaitement adaptée à votre projet. Choisissez entre l’acrylique ou le polycarbonate, des parois simples ou multiples, ainsi que des versions transparentes, opales ou heatstop. De plus, nos coupoles sont également disponibles en version fixe ou ouvrante. Dans le cadre d’une rénovation totale ou d’une construction neuve, une costière est requise pour l’installation correcte de la coupole. Heureusement, vous pouvez également sélectionner la costière directement sur cette page. Que vous recherchiez une version fixe ou ouvrante, chez Skylux, nous avons tout ce qu’il vous faut pour trouver la coupole parfaite pour votre projet. De plus, nos coupoles ne sont pas seulement un ajout élégant à chaque espace, elles offrent également une excellente isolation thermique et acoustique. Cela garantit une maison ou un bureau plus confortable et plus économe en énergie. Que vous planifiiez une rénovation ou construisiez une nouvelle habitation, choisissez les coupoles fiables et de qualité de Skylux. | https://skylux.eu/fr/products/coupole-400x1400?variant=49193113518413 | https://skylux.eu/cdn/shop/files/download_ec519594-4f2d-4ddb-8544-0a6e46fccc20.jpg?v=1737477470&width=1600 | https://skylux.eu/cdn/shop/files/Skylux-lichtkoepel-40x140-cm-Lichtkoepel.jpg?v=1737486367&width=1600 | https://skylux.eu/cdn/shop/files/400dc924-54f6-47a2-b966-72acdf505529.webp?v=1782971968&width=1600 | https://skylux.eu/cdn/shop/files/e2602eb5-eb77-4594-9287-8563fa6b1ab1.webp?v=1782972066&width=1600 | https://skylux.eu/cdn/shop/files/646b0795-575e-4533-8c4b-b4c41eb259f5.jpg?v=1782972129&width=1600 | //skylux.eu/cdn/shop/files/F_MH_Notice_de_pose__Skylux_PMMA_coupoles.pdf?v=14496508717816058976 | //skylux.eu/cdn/shop/files/F_TD_Dossier_Technique.zip?v=3735489360144844648 | <body> <p id="isPasted">Vous cherchez un moyen d’apporter plus de lumière naturelle dans votre habitation ou votre espace de travail ? Pensez alors certainement à une coupole 400x1400 de Skylux ! Nos coupoles sont disponibles en différentes dimensions et matériaux, afin que vous puissiez trouver la solution parfaitement adaptée à votre projet. Choisissez entre l’acrylique ou le polycarbonate, des parois simples ou multiples, ainsi que des versions transparentes, opales ou heatstop. De plus, nos coupoles sont également disponibles en version fixe ou ouvrante.</p> <p>Dans le cadre d’une rénovation totale ou d’une construction neuve, une costière est requise pour l’installation correcte de la coupole. Heureusement, vous pouvez également sélectionner la costière directement sur cette page. Que vous recherchiez une version fixe ou ouvrante, chez Skylux, nous avons tout ce qu’il vous faut pour trouver la coupole parfaite pour votre projet.</p> <p>De plus, nos coupoles ne sont pas seulement un ajout élégant à chaque espace, elles offrent également une excellente isolation thermique et acoustique. Cela garantit une maison ou un bureau plus confortable et plus économe en énergie. Que vous planifiiez une rénovation ou construisiez une nouvelle habitation, choisissez les coupoles fiables et de qualité de Skylux.<br> </p> </body> | coupole-400x1400 | 8162581676309 | 49193113518413
Coupoles | Lichtkoepel | Skylux | Coupole Skylux 40x140 cm | Triple paroi (1.70 W/m²K) Choisissez cette version ou supérieure pour une pièce chauffée ! / Acrylique (10 fois plus résistant aux chocs que le verre) / Opale * (verre dépoli) non transparent | 82834 | 5412970828341 | 705.45 | Oui | 35-45 | 7.22 | Choisissez clair ou opalin ou Heatstop | Opale * (verre dépoli) non transparent | Nombre de parois | Triple paroi (1.70 W/m²K) Choisissez cette version ou supérieure pour une pièce chauffée ! | Matériau | Acrylique (10 fois plus résistant aux chocs que le verre) | 400 x 1400 mm | 1400 | 400 |  |  | 0.69 | Rectangulaire | [9 empty] | D |  |  | Pour les pièces chauffées nous recommandons au minimum une coupole à 3 parois pour une isolation optimale. | Vous cherchez un moyen d’apporter plus de lumière naturelle dans votre habitation ou votre espace de travail ? Pensez alors certainement à une coupole 400x1400 de Skylux ! Nos coupoles sont disponibles en différentes dimensions et matériaux, afin que vous puissiez trouver la solution parfaitement adaptée à votre projet. Choisissez entre l’acrylique ou le polycarbonate, des parois simples ou multiples, ainsi que des versions transparentes, opales ou heatstop. De plus, nos coupoles sont également disponibles en version fixe ou ouvrante. Dans le cadre d’une rénovation totale ou d’une construction neuve, une costière est requise pour l’installation correcte de la coupole. Heureusement, vous pouvez également sélectionner la costière directement sur cette page. Que vous recherchiez une version fixe ou ouvrante, chez Skylux, nous avons tout ce qu’il vous faut pour trouver la coupole parfaite pour votre projet. De plus, nos coupoles ne sont pas seulement un ajout élégant à chaque espace, elles offrent également une excellente isolation thermique et acoustique. Cela garantit une maison ou un bureau plus confortable et plus économe en énergie. Que vous planifiiez une rénovation ou construisiez une nouvelle habitation, choisissez les coupoles fiables et de qualité de Skylux. | https://skylux.eu/fr/products/coupole-400x1400?variant=49193113682253 | https://skylux.eu/cdn/shop/files/download_58e4b9a7-57cc-40bf-bf1b-781ac0590efd.jpg?v=1737477494&width=1600 | https://skylux.eu/cdn/shop/files/Skylux-lichtkoepel-40x140-cm-Lichtkoepel.jpg?v=1737486367&width=1600 | https://skylux.eu/cdn/shop/files/400dc924-54f6-47a2-b966-72acdf505529.webp?v=1782971968&width=1600 | https://skylux.eu/cdn/shop/files/e2602eb5-eb77-4594-9287-8563fa6b1ab1.webp?v=1782972066&width=1600 | https://skylux.eu/cdn/shop/files/646b0795-575e-4533-8c4b-b4c41eb259f5.jpg?v=1782972129&width=1600 | //skylux.eu/cdn/shop/files/F_MH_Notice_de_pose__Skylux_PMMA_coupoles.pdf?v=14496508717816058976 | //skylux.eu/cdn/shop/files/F_TD_Dossier_Technique.zip?v=3735489360144844648 | <body> <p id="isPasted">Vous cherchez un moyen d’apporter plus de lumière naturelle dans votre habitation ou votre espace de travail ? Pensez alors certainement à une coupole 400x1400 de Skylux ! Nos coupoles sont disponibles en différentes dimensions et matériaux, afin que vous puissiez trouver la solution parfaitement adaptée à votre projet. Choisissez entre l’acrylique ou le polycarbonate, des parois simples ou multiples, ainsi que des versions transparentes, opales ou heatstop. De plus, nos coupoles sont également disponibles en version fixe ou ouvrante.</p> <p>Dans le cadre d’une rénovation totale ou d’une construction neuve, une costière est requise pour l’installation correcte de la coupole. Heureusement, vous pouvez également sélectionner la costière directement sur cette page. Que vous recherchiez une version fixe ou ouvrante, chez Skylux, nous avons tout ce qu’il vous faut pour trouver la coupole parfaite pour votre projet.</p> <p>De plus, nos coupoles ne sont pas seulement un ajout élégant à chaque espace, elles offrent également une excellente isolation thermique et acoustique. Cela garantit une maison ou un bureau plus confortable et plus économe en énergie. Que vous planifiiez une rénovation ou construisiez une nouvelle habitation, choisissez les coupoles fiables et de qualité de Skylux.<br> </p> </body> | coupole-400x1400 | 8162581676309 | 49193113682253
Coupoles | Lichtkoepel | Skylux | Coupole Skylux 40x140 cm | Triple paroi (1.70 W/m²K) Choisissez cette version ou supérieure pour une pièce chauffée ! / Polycarbonate (250 fois plus résistant aux chocs que le verre) / Opale * (verre dépoli) non transparent | 82869 | 5412970828693 | 884.55 | Oui | 35-45 | 12.24 | Choisissez clair ou opalin ou Heatstop | Opale * (verre dépoli) non transparent | Nombre de parois | Triple paroi (1.70 W/m²K) Choisissez cette version ou supérieure pour une pièce chauffée ! | Matériau | Polycarbonate (250 fois plus résistant aux chocs que le verre) | 400 x 1400 mm | 1400 | 400 |  |  | 0.69 | Rectangulaire | [9 empty] | D |  |  | Pour les pièces chauffées nous recommandons au minimum une coupole à 3 parois pour une isolation optimale. | Vous cherchez un moyen d’apporter plus de lumière naturelle dans votre habitation ou votre espace de travail ? Pensez alors certainement à une coupole 400x1400 de Skylux ! Nos coupoles sont disponibles en différentes dimensions et matériaux, afin que vous puissiez trouver la solution parfaitement adaptée à votre projet. Choisissez entre l’acrylique ou le polycarbonate, des parois simples ou multiples, ainsi que des versions transparentes, opales ou heatstop. De plus, nos coupoles sont également disponibles en version fixe ou ouvrante. Dans le cadre d’une rénovation totale ou d’une construction neuve, une costière est requise pour l’installation correcte de la coupole. Heureusement, vous pouvez également sélectionner la costière directement sur cette page. Que vous recherchiez une version fixe ou ouvrante, chez Skylux, nous avons tout ce qu’il vous faut pour trouver la coupole parfaite pour votre projet. De plus, nos coupoles ne sont pas seulement un ajout élégant à chaque espace, elles offrent également une excellente isolation thermique et acoustique. Cela garantit une maison ou un bureau plus confortable et plus économe en énergie. Que vous planifiiez une rénovation ou construisiez une nouvelle habitation, choisissez les coupoles fiables et de qualité de Skylux. | https://skylux.eu/fr/products/coupole-400x1400?variant=49193113780557 | https://skylux.eu/cdn/shop/files/download_a36536a3-0f74-4cfa-9995-068bbf6a55ab.jpg?v=1737477509&width=1600 | https://skylux.eu/cdn/shop/files/Skylux-lichtkoepel-40x140-cm-Lichtkoepel.jpg?v=1737486367&width=1600 | https://skylux.eu/cdn/shop/files/400dc924-54f6-47a2-b966-72acdf505529.webp?v=1782971968&width=1600 | https://skylux.eu/cdn/shop/files/e2602eb5-eb77-4594-9287-8563fa6b1ab1.webp?v=1782972066&width=1600 | https://skylux.eu/cdn/shop/files/646b0795-575e-4533-8c4b-b4c41eb259f5.jpg?v=1782972129&width=1600 | //skylux.eu/cdn/shop/files/F_MH_Notice_de_pose__Skylux_PMMA_coupoles.pdf?v=14496508717816058976 | //skylux.eu/cdn/shop/files/F_TD_Dossier_Technique.zip?v=3735489360144844648 | <body> <p id="isPasted">Vous cherchez un moyen d’apporter plus de lumière naturelle dans votre habitation ou votre espace de travail ? Pensez alors certainement à une coupole 400x1400 de Skylux ! Nos coupoles sont disponibles en différentes dimensions et matériaux, afin que vous puissiez trouver la solution parfaitement adaptée à votre projet. Choisissez entre l’acrylique ou le polycarbonate, des parois simples ou multiples, ainsi que des versions transparentes, opales ou heatstop. De plus, nos coupoles sont également disponibles en version fixe ou ouvrante.</p> <p>Dans le cadre d’une rénovation totale ou d’une construction neuve, une costière est requise pour l’installation correcte de la coupole. Heureusement, vous pouvez également sélectionner la costière directement sur cette page. Que vous recherchiez une version fixe ou ouvrante, chez Skylux, nous avons tout ce qu’il vous faut pour trouver la coupole parfaite pour votre projet.</p> <p>De plus, nos coupoles ne sont pas seulement un ajout élégant à chaque espace, elles offrent également une excellente isolation thermique et acoustique. Cela garantit une maison ou un bureau plus confortable et plus économe en énergie. Que vous planifiiez une rénovation ou construisiez une nouvelle habitation, choisissez les coupoles fiables et de qualité de Skylux.<br> </p> </body> | coupole-400x1400 | 8162581676309 | 49193113780557
Coupoles | Lichtkoepel | Skylux | Coupole Skylux 40x140 cm | Quadruple paroi (1,28 W/m²K) / Acrylique (10 fois plus résistant aux chocs que le verre) / Opale * (verre dépoli) non transparent | 82836 | 5412970828365 | 900.25 | Oui | 35-45 | 10.45 | Choisissez clair ou opalin ou Heatstop | Opale * (verre dépoli) non transparent | Nombre de parois | Quadruple paroi (1,28 W/m²K) | Matériau | Acrylique (10 fois plus résistant aux chocs que le verre) | 400 x 1400 mm | 1400 | 400 |  |  | 0.69 | Rectangulaire | [9 empty] | D |  |  | Pour les pièces chauffées nous recommandons au minimum une coupole à 3 parois pour une isolation optimale. | Vous cherchez un moyen d’apporter plus de lumière naturelle dans votre habitation ou votre espace de travail ? Pensez alors certainement à une coupole 400x1400 de Skylux ! Nos coupoles sont disponibles en différentes dimensions et matériaux, afin que vous puissiez trouver la solution parfaitement adaptée à votre projet. Choisissez entre l’acrylique ou le polycarbonate, des parois simples ou multiples, ainsi que des versions transparentes, opales ou heatstop. De plus, nos coupoles sont également disponibles en version fixe ou ouvrante. Dans le cadre d’une rénovation totale ou d’une construction neuve, une costière est requise pour l’installation correcte de la coupole. Heureusement, vous pouvez également sélectionner la costière directement sur cette page. Que vous recherchiez une version fixe ou ouvrante, chez Skylux, nous avons tout ce qu’il vous faut pour trouver la coupole parfaite pour votre projet. De plus, nos coupoles ne sont pas seulement un ajout élégant à chaque espace, elles offrent également une excellente isolation thermique et acoustique. Cela garantit une maison ou un bureau plus confortable et plus économe en énergie. Que vous planifiiez une rénovation ou construisiez une nouvelle habitation, choisissez les coupoles fiables et de qualité de Skylux. | https://skylux.eu/fr/products/coupole-400x1400?variant=49193113944397 | https://skylux.eu/cdn/shop/files/download_bda35077-31ba-456f-8a9d-795b290d9599.jpg?v=1737477532&width=1600 | https://skylux.eu/cdn/shop/files/Skylux-lichtkoepel-40x140-cm-Lichtkoepel.jpg?v=1737486367&width=1600 | https://skylux.eu/cdn/shop/files/400dc924-54f6-47a2-b966-72acdf505529.webp?v=1782971968&width=1600 | https://skylux.eu/cdn/shop/files/e2602eb5-eb77-4594-9287-8563fa6b1ab1.webp?v=1782972066&width=1600 | https://skylux.eu/cdn/shop/files/646b0795-575e-4533-8c4b-b4c41eb259f5.jpg?v=1782972129&width=1600 | //skylux.eu/cdn/shop/files/F_MH_Notice_de_pose__Skylux_PMMA_coupoles.pdf?v=14496508717816058976 | //skylux.eu/cdn/shop/files/F_TD_Dossier_Technique.zip?v=3735489360144844648 | <body> <p id="isPasted">Vous cherchez un moyen d’apporter plus de lumière naturelle dans votre habitation ou votre espace de travail ? Pensez alors certainement à une coupole 400x1400 de Skylux ! Nos coupoles sont disponibles en différentes dimensions et matériaux, afin que vous puissiez trouver la solution parfaitement adaptée à votre projet. Choisissez entre l’acrylique ou le polycarbonate, des parois simples ou multiples, ainsi que des versions transparentes, opales ou heatstop. De plus, nos coupoles sont également disponibles en version fixe ou ouvrante.</p> <p>Dans le cadre d’une rénovation totale ou d’une construction neuve, une costière est requise pour l’installation correcte de la coupole. Heureusement, vous pouvez également sélectionner la costière directement sur cette page. Que vous recherchiez une version fixe ou ouvrante, chez Skylux, nous avons tout ce qu’il vous faut pour trouver la coupole parfaite pour votre projet.</p> <p>De plus, nos coupoles ne sont pas seulement un ajout élégant à chaque espace, elles offrent également une excellente isolation thermique et acoustique. Cela garantit une maison ou un bureau plus confortable et plus économe en énergie. Que vous planifiiez une rénovation ou construisiez une nouvelle habitation, choisissez les coupoles fiables et de qualité de Skylux.<br> </p> </body> | coupole-400x1400 | 8162581676309 | 49193113944397
Coupoles | Lichtkoepel | Skylux | Coupole Skylux 40x140 cm | Quadruple paroi (1,28 W/m²K) / Polycarbonate (250 fois plus résistant aux chocs que le verre) / Opale * (verre dépoli) non transparent | 82871 | 5412970828716 | 1079.35 | Oui | 35-45 | 15.94 | Choisissez clair ou opalin ou Heatstop | Opale * (verre dépoli) non transparent | Nombre de parois | Quadruple paroi (1,28 W/m²K) | Matériau | Polycarbonate (250 fois plus résistant aux chocs que le verre) | 400 x 1400 mm | 1400 | 400 |  |  | 0.69 | Rectangulaire | [9 empty] | D |  |  | Pour les pièces chauffées nous recommandons au minimum une coupole à 3 parois pour une isolation optimale. | Vous cherchez un moyen d’apporter plus de lumière naturelle dans votre habitation ou votre espace de travail ? Pensez alors certainement à une coupole 400x1400 de Skylux ! Nos coupoles sont disponibles en différentes dimensions et matériaux, afin que vous puissiez trouver la solution parfaitement adaptée à votre projet. Choisissez entre l’acrylique ou le polycarbonate, des parois simples ou multiples, ainsi que des versions transparentes, opales ou heatstop. De plus, nos coupoles sont également disponibles en version fixe ou ouvrante. Dans le cadre d’une rénovation totale ou d’une construction neuve, une costière est requise pour l’installation correcte de la coupole. Heureusement, vous pouvez également sélectionner la costière directement sur cette page. Que vous recherchiez une version fixe ou ouvrante, chez Skylux, nous avons tout ce qu’il vous faut pour trouver la coupole parfaite pour votre projet. De plus, nos coupoles ne sont pas seulement un ajout élégant à chaque espace, elles offrent également une excellente isolation thermique et acoustique. Cela garantit une maison ou un bureau plus confortable et plus économe en énergie. Que vous planifiiez une rénovation ou construisiez une nouvelle habitation, choisissez les coupoles fiables et de qualité de Skylux. | https://skylux.eu/fr/products/coupole-400x1400?variant=49193114042701 | https://skylux.eu/cdn/shop/files/download_a159ee43-6db1-4b3b-8deb-e2cdfaa69ebc.jpg?v=1737477547&width=1600 | https://skylux.eu/cdn/shop/files/Skylux-lichtkoepel-40x140-cm-Lichtkoepel.jpg?v=1737486367&width=1600 | https://skylux.eu/cdn/shop/files/400dc924-54f6-47a2-b966-72acdf505529.webp?v=1782971968&width=1600 | https://skylux.eu/cdn/shop/files/e2602eb5-eb77-4594-9287-8563fa6b1ab1.webp?v=1782972066&width=1600 | https://skylux.eu/cdn/shop/files/646b0795-575e-4533-8c4b-b4c41eb259f5.jpg?v=1782972129&width=1600 | //skylux.eu/cdn/shop/files/F_MH_Notice_de_pose__Skylux_PMMA_coupoles.pdf?v=14496508717816058976 | //skylux.eu/cdn/shop/files/F_TD_Dossier_Technique.zip?v=3735489360144844648 | <body> <p id="isPasted">Vous cherchez un moyen d’apporter plus de lumière naturelle dans votre habitation ou votre espace de travail ? Pensez alors certainement à une coupole 400x1400 de Skylux ! Nos coupoles sont disponibles en différentes dimensions et matériaux, afin que vous puissiez trouver la solution parfaitement adaptée à votre projet. Choisissez entre l’acrylique ou le polycarbonate, des parois simples ou multiples, ainsi que des versions transparentes, opales ou heatstop. De plus, nos coupoles sont également disponibles en version fixe ou ouvrante.</p> <p>Dans le cadre d’une rénovation totale ou d’une construction neuve, une costière est requise pour l’installation correcte de la coupole. Heureusement, vous pouvez également sélectionner la costière directement sur cette page. Que vous recherchiez une version fixe ou ouvrante, chez Skylux, nous avons tout ce qu’il vous faut pour trouver la coupole parfaite pour votre projet.</p> <p>De plus, nos coupoles ne sont pas seulement un ajout élégant à chaque espace, elles offrent également une excellente isolation thermique et acoustique. Cela garantit une maison ou un bureau plus confortable et plus économe en énergie. Que vous planifiiez une rénovation ou construisiez une nouvelle habitation, choisissez les coupoles fiables et de qualité de Skylux.<br> </p> </body> | coupole-400x1400 | 8162581676309 | 49193114042701
Coupoles | Lichtkoepel | Skylux | Coupole Skylux 40x140 cm | Quintuple paroi (0,99 W/m²K) / Acrylique (10 fois plus résistant aux chocs que le verre) / Opale * (verre dépoli) non transparent | 82838 | 5412970828389 | 1095.05 | Oui | 35-45 | 14.58 | Choisissez clair ou opalin ou Heatstop | Opale * (verre dépoli) non transparent | Nombre de parois | Quintuple paroi (0,99 W/m²K) | Matériau | Acrylique (10 fois plus résistant aux chocs que le verre) | 400 x 1400 mm | 1400 | 400 |  |  | 0.69 | Rectangulaire | [9 empty] | D |  |  | Pour les pièces chauffées nous recommandons au minimum une coupole à 3 parois pour une isolation optimale. | Vous cherchez un moyen d’apporter plus de lumière naturelle dans votre habitation ou votre espace de travail ? Pensez alors certainement à une coupole 400x1400 de Skylux ! Nos coupoles sont disponibles en différentes dimensions et matériaux, afin que vous puissiez trouver la solution parfaitement adaptée à votre projet. Choisissez entre l’acrylique ou le polycarbonate, des parois simples ou multiples, ainsi que des versions transparentes, opales ou heatstop. De plus, nos coupoles sont également disponibles en version fixe ou ouvrante. Dans le cadre d’une rénovation totale ou d’une construction neuve, une costière est requise pour l’installation correcte de la coupole. Heureusement, vous pouvez également sélectionner la costière directement sur cette page. Que vous recherchiez une version fixe ou ouvrante, chez Skylux, nous avons tout ce qu’il vous faut pour trouver la coupole parfaite pour votre projet. De plus, nos coupoles ne sont pas seulement un ajout élégant à chaque espace, elles offrent également une excellente isolation thermique et acoustique. Cela garantit une maison ou un bureau plus confortable et plus économe en énergie. Que vous planifiiez une rénovation ou construisiez une nouvelle habitation, choisissez les coupoles fiables et de qualité de Skylux. | https://skylux.eu/fr/products/coupole-400x1400?variant=49193114239309 | https://skylux.eu/cdn/shop/files/download_e628c7f0-618d-47cf-97df-4b045964c66e.jpg?v=1737477569&width=1600 | https://skylux.eu/cdn/shop/files/Skylux-lichtkoepel-40x140-cm-Lichtkoepel.jpg?v=1737486367&width=1600 | https://skylux.eu/cdn/shop/files/400dc924-54f6-47a2-b966-72acdf505529.webp?v=1782971968&width=1600 | https://skylux.eu/cdn/shop/files/e2602eb5-eb77-4594-9287-8563fa6b1ab1.webp?v=1782972066&width=1600 | https://skylux.eu/cdn/shop/files/646b0795-575e-4533-8c4b-b4c41eb259f5.jpg?v=1782972129&width=1600 | //skylux.eu/cdn/shop/files/F_MH_Notice_de_pose__Skylux_PMMA_coupoles.pdf?v=14496508717816058976 | //skylux.eu/cdn/shop/files/F_TD_Dossier_Technique.zip?v=3735489360144844648 | <body> <p id="isPasted">Vous cherchez un moyen d’apporter plus de lumière naturelle dans votre habitation ou votre espace de travail ? Pensez alors certainement à une coupole 400x1400 de Skylux ! Nos coupoles sont disponibles en différentes dimensions et matériaux, afin que vous puissiez trouver la solution parfaitement adaptée à votre projet. Choisissez entre l’acrylique ou le polycarbonate, des parois simples ou multiples, ainsi que des versions transparentes, opales ou heatstop. De plus, nos coupoles sont également disponibles en version fixe ou ouvrante.</p> <p>Dans le cadre d’une rénovation totale ou d’une construction neuve, une costière est requise pour l’installation correcte de la coupole. Heureusement, vous pouvez également sélectionner la costière directement sur cette page. Que vous recherchiez une version fixe ou ouvrante, chez Skylux, nous avons tout ce qu’il vous faut pour trouver la coupole parfaite pour votre projet.</p> <p>De plus, nos coupoles ne sont pas seulement un ajout élégant à chaque espace, elles offrent également une excellente isolation thermique et acoustique. Cela garantit une maison ou un bureau plus confortable et plus économe en énergie. Que vous planifiiez une rénovation ou construisiez une nouvelle habitation, choisissez les coupoles fiables et de qualité de Skylux.<br> </p> </body> | coupole-400x1400 | 8162581676309 | 49193114239309
Coupoles | Lichtkoepel | Skylux | Coupole Skylux 40x140 cm | Simple paroi (moins isolant - 5,17 W/m²K) / Polycarbonate (250 fois plus résistant aux chocs que le verre) / Thermorésistant * opale & non transparent | 82890 | 5412970828907 | 566.3 | Oui | 35-45 | 4.98 | Choisissez clair ou opalin ou Heatstop | Thermorésistant * opale & non transparent | Nombre de parois | Simple paroi (moins isolant - 5,17 W/m²K) | Matériau | Polycarbonate (250 fois plus résistant aux chocs que le verre) | 400 x 1400 mm | 1400 | 400 |  |  | 0.69 | Rectangulaire | [9 empty] | D |  |  | Pour les pièces chauffées nous recommandons au minimum une coupole à 3 parois pour une isolation optimale. | Vous cherchez un moyen d’apporter plus de lumière naturelle dans votre habitation ou votre espace de travail ? Pensez alors certainement à une coupole 400x1400 de Skylux ! Nos coupoles sont disponibles en différentes dimensions et matériaux, afin que vous puissiez trouver la solution parfaitement adaptée à votre projet. Choisissez entre l’acrylique ou le polycarbonate, des parois simples ou multiples, ainsi que des versions transparentes, opales ou heatstop. De plus, nos coupoles sont également disponibles en version fixe ou ouvrante. Dans le cadre d’une rénovation totale ou d’une construction neuve, une costière est requise pour l’installation correcte de la coupole. Heureusement, vous pouvez également sélectionner la costière directement sur cette page. Que vous recherchiez une version fixe ou ouvrante, chez Skylux, nous avons tout ce qu’il vous faut pour trouver la coupole parfaite pour votre projet. De plus, nos coupoles ne sont pas seulement un ajout élégant à chaque espace, elles offrent également une excellente isolation thermique et acoustique. Cela garantit une maison ou un bureau plus confortable et plus économe en énergie. Que vous planifiiez une rénovation ou construisiez une nouvelle habitation, choisissez les coupoles fiables et de qualité de Skylux. | https://skylux.eu/fr/products/coupole-400x1400?variant=49193113321805 | https://skylux.eu/cdn/shop/files/download_7a84fc55-eb00-4927-ae32-f39575e1efbd.jpg?v=1737477439&width=1600 | https://skylux.eu/cdn/shop/files/Skylux-lichtkoepel-40x140-cm-Lichtkoepel.jpg?v=1737486367&width=1600 | https://skylux.eu/cdn/shop/files/400dc924-54f6-47a2-b966-72acdf505529.webp?v=1782971968&width=1600 | https://skylux.eu/cdn/shop/files/e2602eb5-eb77-4594-9287-8563fa6b1ab1.webp?v=1782972066&width=1600 | https://skylux.eu/cdn/shop/files/646b0795-575e-4533-8c4b-b4c41eb259f5.jpg?v=1782972129&width=1600 | //skylux.eu/cdn/shop/files/F_MH_Notice_de_pose__Skylux_PMMA_coupoles.pdf?v=14496508717816058976 | //skylux.eu/cdn/shop/files/F_TD_Dossier_Technique.zip?v=3735489360144844648 | <body> <p id="isPasted">Vous cherchez un moyen d’apporter plus de lumière naturelle dans votre habitation ou votre espace de travail ? Pensez alors certainement à une coupole 400x1400 de Skylux ! Nos coupoles sont disponibles en différentes dimensions et matériaux, afin que vous puissiez trouver la solution parfaitement adaptée à votre projet. Choisissez entre l’acrylique ou le polycarbonate, des parois simples ou multiples, ainsi que des versions transparentes, opales ou heatstop. De plus, nos coupoles sont également disponibles en version fixe ou ouvrante.</p> <p>Dans le cadre d’une rénovation totale ou d’une construction neuve, une costière est requise pour l’installation correcte de la coupole. Heureusement, vous pouvez également sélectionner la costière directement sur cette page. Que vous recherchiez une version fixe ou ouvrante, chez Skylux, nous avons tout ce qu’il vous faut pour trouver la coupole parfaite pour votre projet.</p> <p>De plus, nos coupoles ne sont pas seulement un ajout élégant à chaque espace, elles offrent également une excellente isolation thermique et acoustique. Cela garantit une maison ou un bureau plus confortable et plus économe en énergie. Que vous planifiiez une rénovation ou construisiez une nouvelle habitation, choisissez les coupoles fiables et de qualité de Skylux.<br> </p> </body> | coupole-400x1400 | 8162581676309 | 49193113321805
Coupoles | Lichtkoepel | Skylux | Coupole Skylux 40x140 cm | Double paroi (2,90 W/m²K) / Polycarbonate (250 fois plus résistant aux chocs que le verre) / Thermorésistant * opale & non transparent | 82891 | 5412970828914 | 761.1 | Oui | 35-45 | 6.55 | Choisissez clair ou opalin ou Heatstop | Thermorésistant * opale & non transparent | Nombre de parois | Double paroi (2,90 W/m²K) | Matériau | Polycarbonate (250 fois plus résistant aux chocs que le verre) | 400 x 1400 mm | 1400 | 400 |  |  | 0.69 | Rectangulaire | [9 empty] | D |  |  | Pour les pièces chauffées nous recommandons au minimum une coupole à 3 parois pour une isolation optimale. | Vous cherchez un moyen d’apporter plus de lumière naturelle dans votre habitation ou votre espace de travail ? Pensez alors certainement à une coupole 400x1400 de Skylux ! Nos coupoles sont disponibles en différentes dimensions et matériaux, afin que vous puissiez trouver la solution parfaitement adaptée à votre projet. Choisissez entre l’acrylique ou le polycarbonate, des parois simples ou multiples, ainsi que des versions transparentes, opales ou heatstop. De plus, nos coupoles sont également disponibles en version fixe ou ouvrante. Dans le cadre d’une rénovation totale ou d’une construction neuve, une costière est requise pour l’installation correcte de la coupole. Heureusement, vous pouvez également sélectionner la costière directement sur cette page. Que vous recherchiez une version fixe ou ouvrante, chez Skylux, nous avons tout ce qu’il vous faut pour trouver la coupole parfaite pour votre projet. De plus, nos coupoles ne sont pas seulement un ajout élégant à chaque espace, elles offrent également une excellente isolation thermique et acoustique. Cela garantit une maison ou un bureau plus confortable et plus économe en énergie. Que vous planifiiez une rénovation ou construisiez une nouvelle habitation, choisissez les coupoles fiables et de qualité de Skylux. | https://skylux.eu/fr/products/coupole-400x1400?variant=49193113583949 | https://skylux.eu/cdn/shop/files/download_045ae730-1f1a-4bfb-ba7f-5db6ca6445d3.jpg?v=1737477478&width=1600 | https://skylux.eu/cdn/shop/files/Skylux-lichtkoepel-40x140-cm-Lichtkoepel.jpg?v=1737486367&width=1600 | https://skylux.eu/cdn/shop/files/400dc924-54f6-47a2-b966-72acdf505529.webp?v=1782971968&width=1600 | https://skylux.eu/cdn/shop/files/e2602eb5-eb77-4594-9287-8563fa6b1ab1.webp?v=1782972066&width=1600 | https://skylux.eu/cdn/shop/files/646b0795-575e-4533-8c4b-b4c41eb259f5.jpg?v=1782972129&width=1600 | //skylux.eu/cdn/shop/files/F_MH_Notice_de_pose__Skylux_PMMA_coupoles.pdf?v=14496508717816058976 | //skylux.eu/cdn/shop/files/F_TD_Dossier_Technique.zip?v=3735489360144844648 | <body> <p id="isPasted">Vous cherchez un moyen d’apporter plus de lumière naturelle dans votre habitation ou votre espace de travail ? Pensez alors certainement à une coupole 400x1400 de Skylux ! Nos coupoles sont disponibles en différentes dimensions et matériaux, afin que vous puissiez trouver la solution parfaitement adaptée à votre projet. Choisissez entre l’acrylique ou le polycarbonate, des parois simples ou multiples, ainsi que des versions transparentes, opales ou heatstop. De plus, nos coupoles sont également disponibles en version fixe ou ouvrante.</p> <p>Dans le cadre d’une rénovation totale ou d’une construction neuve, une costière est requise pour l’installation correcte de la coupole. Heureusement, vous pouvez également sélectionner la costière directement sur cette page. Que vous recherchiez une version fixe ou ouvrante, chez Skylux, nous avons tout ce qu’il vous faut pour trouver la coupole parfaite pour votre projet.</p> <p>De plus, nos coupoles ne sont pas seulement un ajout élégant à chaque espace, elles offrent également une excellente isolation thermique et acoustique. Cela garantit une maison ou un bureau plus confortable et plus économe en énergie. Que vous planifiiez une rénovation ou construisiez une nouvelle habitation, choisissez les coupoles fiables et de qualité de Skylux.<br> </p> </body> | coupole-400x1400 | 8162581676309 | 49193113583949
Coupoles | Lichtkoepel | Skylux | Coupole Skylux 40x140 cm | Triple paroi (1.70 W/m²K) Choisissez cette version ou supérieure pour une pièce chauffée ! / Polycarbonate (250 fois plus résistant aux chocs que le verre) / Thermorésistant * opale & non transparent | 82893 | 5412970828938 | 955.9 | Oui | 35-45 | 12.26 | Choisissez clair ou opalin ou Heatstop | Thermorésistant * opale & non transparent | Nombre de parois | Triple paroi (1.70 W/m²K) Choisissez cette version ou supérieure pour une pièce chauffée ! | Matériau | Polycarbonate (250 fois plus résistant aux chocs que le verre) | 400 x 1400 mm | 1400 | 400 |  |  | 0.69 | Rectangulaire | [9 empty] | D |  |  | Pour les pièces chauffées nous recommandons au minimum une coupole à 3 parois pour une isolation optimale. | Vous cherchez un moyen d’apporter plus de lumière naturelle dans votre habitation ou votre espace de travail ? Pensez alors certainement à une coupole 400x1400 de Skylux ! Nos coupoles sont disponibles en différentes dimensions et matériaux, afin que vous puissiez trouver la solution parfaitement adaptée à votre projet. Choisissez entre l’acrylique ou le polycarbonate, des parois simples ou multiples, ainsi que des versions transparentes, opales ou heatstop. De plus, nos coupoles sont également disponibles en version fixe ou ouvrante. Dans le cadre d’une rénovation totale ou d’une construction neuve, une costière est requise pour l’installation correcte de la coupole. Heureusement, vous pouvez également sélectionner la costière directement sur cette page. Que vous recherchiez une version fixe ou ouvrante, chez Skylux, nous avons tout ce qu’il vous faut pour trouver la coupole parfaite pour votre projet. De plus, nos coupoles ne sont pas seulement un ajout élégant à chaque espace, elles offrent également une excellente isolation thermique et acoustique. Cela garantit une maison ou un bureau plus confortable et plus économe en énergie. Que vous planifiiez une rénovation ou construisiez une nouvelle habitation, choisissez les coupoles fiables et de qualité de Skylux. | https://skylux.eu/fr/products/coupole-400x1400?variant=49193113846093 | https://skylux.eu/cdn/shop/files/download_4d87bdc9-4705-432d-8b9b-f942e07e28de.jpg?v=1737477517&width=1600 | https://skylux.eu/cdn/shop/files/Skylux-lichtkoepel-40x140-cm-Lichtkoepel.jpg?v=1737486367&width=1600 | https://skylux.eu/cdn/shop/files/400dc924-54f6-47a2-b966-72acdf505529.webp?v=1782971968&width=1600 | https://skylux.eu/cdn/shop/files/e2602eb5-eb77-4594-9287-8563fa6b1ab1.webp?v=1782972066&width=1600 | https://skylux.eu/cdn/shop/files/646b0795-575e-4533-8c4b-b4c41eb259f5.jpg?v=1782972129&width=1600 | //skylux.eu/cdn/shop/files/F_MH_Notice_de_pose__Skylux_PMMA_coupoles.pdf?v=14496508717816058976 | //skylux.eu/cdn/shop/files/F_TD_Dossier_Technique.zip?v=3735489360144844648 | <body> <p id="isPasted">Vous cherchez un moyen d’apporter plus de lumière naturelle dans votre habitation ou votre espace de travail ? Pensez alors certainement à une coupole 400x1400 de Skylux ! Nos coupoles sont disponibles en différentes dimensions et matériaux, afin que vous puissiez trouver la solution parfaitement adaptée à votre projet. Choisissez entre l’acrylique ou le polycarbonate, des parois simples ou multiples, ainsi que des versions transparentes, opales ou heatstop. De plus, nos coupoles sont également disponibles en version fixe ou ouvrante.</p> <p>Dans le cadre d’une rénovation totale ou d’une construction neuve, une costière est requise pour l’installation correcte de la coupole. Heureusement, vous pouvez également sélectionner la costière directement sur cette page. Que vous recherchiez une version fixe ou ouvrante, chez Skylux, nous avons tout ce qu’il vous faut pour trouver la coupole parfaite pour votre projet.</p> <p>De plus, nos coupoles ne sont pas seulement un ajout élégant à chaque espace, elles offrent également une excellente isolation thermique et acoustique. Cela garantit une maison ou un bureau plus confortable et plus économe en énergie. Que vous planifiiez une rénovation ou construisiez une nouvelle habitation, choisissez les coupoles fiables et de qualité de Skylux.<br> </p> </body> | coupole-400x1400 | 8162581676309 | 49193113846093
Coupoles | Lichtkoepel | Skylux | Coupole Skylux 40x140 cm | Quadruple paroi (1,28 W/m²K) / Polycarbonate (250 fois plus résistant aux chocs que le verre) / Thermorésistant * opale & non transparent | 82895 | 5412970828952 | 1150.75 | Oui | 35-45 | 16.1 | Choisissez clair ou opalin ou Heatstop | Thermorésistant * opale & non transparent | Nombre de parois | Quadruple paroi (1,28 W/m²K) | Matériau | Polycarbonate (250 fois plus résistant aux chocs que le verre) | 400 x 1400 mm | 1400 | 400 |  |  | 0.69 | Rectangulaire | [9 empty] | D |  |  | Pour les pièces chauffées nous recommandons au minimum une coupole à 3 parois pour une isolation optimale. | Vous cherchez un moyen d’apporter plus de lumière naturelle dans votre habitation ou votre espace de travail ? Pensez alors certainement à une coupole 400x1400 de Skylux ! Nos coupoles sont disponibles en différentes dimensions et matériaux, afin que vous puissiez trouver la solution parfaitement adaptée à votre projet. Choisissez entre l’acrylique ou le polycarbonate, des parois simples ou multiples, ainsi que des versions transparentes, opales ou heatstop. De plus, nos coupoles sont également disponibles en version fixe ou ouvrante. Dans le cadre d’une rénovation totale ou d’une construction neuve, une costière est requise pour l’installation correcte de la coupole. Heureusement, vous pouvez également sélectionner la costière directement sur cette page. Que vous recherchiez une version fixe ou ouvrante, chez Skylux, nous avons tout ce qu’il vous faut pour trouver la coupole parfaite pour votre projet. De plus, nos coupoles ne sont pas seulement un ajout élégant à chaque espace, elles offrent également une excellente isolation thermique et acoustique. Cela garantit une maison ou un bureau plus confortable et plus économe en énergie. Que vous planifiiez une rénovation ou construisiez une nouvelle habitation, choisissez les coupoles fiables et de qualité de Skylux. | https://skylux.eu/fr/products/coupole-400x1400?variant=49193114075469 | https://skylux.eu/cdn/shop/files/download_5455daf8-ca77-4802-915b-f0e57e50e39f.jpg?v=1737477554&width=1600 | https://skylux.eu/cdn/shop/files/Skylux-lichtkoepel-40x140-cm-Lichtkoepel.jpg?v=1737486367&width=1600 | https://skylux.eu/cdn/shop/files/400dc924-54f6-47a2-b966-72acdf505529.webp?v=1782971968&width=1600 | https://skylux.eu/cdn/shop/files/e2602eb5-eb77-4594-9287-8563fa6b1ab1.webp?v=1782972066&width=1600 | https://skylux.eu/cdn/shop/files/646b0795-575e-4533-8c4b-b4c41eb259f5.jpg?v=1782972129&width=1600 | //skylux.eu/cdn/shop/files/F_MH_Notice_de_pose__Skylux_PMMA_coupoles.pdf?v=14496508717816058976 | //skylux.eu/cdn/shop/files/F_TD_Dossier_Technique.zip?v=3735489360144844648 | <body> <p id="isPasted">Vous cherchez un moyen d’apporter plus de lumière naturelle dans votre habitation ou votre espace de travail ? Pensez alors certainement à une coupole 400x1400 de Skylux ! Nos coupoles sont disponibles en différentes dimensions et matériaux, afin que vous puissiez trouver la solution parfaitement adaptée à votre projet. Choisissez entre l’acrylique ou le polycarbonate, des parois simples ou multiples, ainsi que des versions transparentes, opales ou heatstop. De plus, nos coupoles sont également disponibles en version fixe ou ouvrante.</p> <p>Dans le cadre d’une rénovation totale ou d’une construction neuve, une costière est requise pour l’installation correcte de la coupole. Heureusement, vous pouvez également sélectionner la costière directement sur cette page. Que vous recherchiez une version fixe ou ouvrante, chez Skylux, nous avons tout ce qu’il vous faut pour trouver la coupole parfaite pour votre projet.</p> <p>De plus, nos coupoles ne sont pas seulement un ajout élégant à chaque espace, elles offrent également une excellente isolation thermique et acoustique. Cela garantit une maison ou un bureau plus confortable et plus économe en énergie. Que vous planifiiez une rénovation ou construisiez une nouvelle habitation, choisissez les coupoles fiables et de qualité de Skylux.<br> </p> </body> | coupole-400x1400 | 8162581676309 | 49193114075469
Coupoles | Lichtkoepel | Skylux | Coupole Skylux 40x160 cm | Simple paroi (moins isolant - 5,17 W/m²K) / Acrylique (10 fois plus résistant aux chocs que le verre) / Clair * visibilité comme le verre | 19851 | 5412970198512 | 342.45 | Oui | 35-45 | 5.1 | Choisissez clair ou opalin ou Heatstop | Clair * visibilité comme le verre | Nombre de parois | Simple paroi (moins isolant - 5,17 W/m²K) | Matériau | Acrylique (10 fois plus résistant aux chocs que le verre) | 400 x 1600 mm | 1600 | 400 |  |  | 0.78 | Rectangulaire | [9 empty] | D |  |  | Pour les pièces chauffées nous recommandons au minimum une coupole à 3 parois pour une isolation optimale. | Vous cherchez un moyen d’apporter plus de lumière naturelle dans votre habitation ou votre espace de travail ? Envisagez alors certainement une coupole 400x1600 de Skylux ! Nos coupoles sont disponibles en différentes dimensions et matériaux, afin que vous puissiez trouver la solution parfaitement adaptée à votre projet. Choisissez entre l’acrylique ou le polycarbonate, des parois simples ou multiples, ainsi que des versions transparentes, opales ou heatstop. De plus, nos coupoles sont également disponibles en version fixe ou ouvrante. Dans le cadre d’une rénovation complète ou d’une construction neuve, une costière est requise pour l’installation correcte de la coupole. Heureusement, vous pouvez également sélectionner la costière directement sur cette page. Que vous recherchiez une version fixe ou ouvrante, chez Skylux, nous avons tout ce qu’il vous faut pour trouver la coupole idéale pour votre projet. De plus, nos coupoles ne constituent pas seulement un ajout élégant à chaque espace, elles offrent également une excellente isolation thermique et acoustique. Cela garantit une maison ou un bureau plus confortable et plus économe en énergie. Que vous planifiiez une rénovation ou construisiez une nouvelle habitation, choisissez les coupoles fiables et de qualité de Skylux. | https://skylux.eu/fr/products/coupole-400x1600?variant=49193114796365 | https://skylux.eu/cdn/shop/files/download_be8991cf-2268-412f-962f-e9c064c466e1.jpg?v=1737477269&width=1600 | https://skylux.eu/cdn/shop/files/Skylux-lichtkoepel-40x160-cm-Lichtkoepel.jpg?v=1737486360&width=1600 | https://skylux.eu/cdn/shop/files/400dc924-54f6-47a2-b966-72acdf505529.webp?v=1782971968&width=1600 | https://skylux.eu/cdn/shop/files/e2602eb5-eb77-4594-9287-8563fa6b1ab1.webp?v=1782972066&width=1600 | https://skylux.eu/cdn/shop/files/646b0795-575e-4533-8c4b-b4c41eb259f5.jpg?v=1782972129&width=1600 | //skylux.eu/cdn/shop/files/F_MH_Notice_de_pose__Skylux_PMMA_coupoles.pdf?v=14496508717816058976 | //skylux.eu/cdn/shop/files/F_TD_Dossier_Technique.zip?v=3735489360144844648 | <body> <p id="isPasted">Vous cherchez un moyen d’apporter plus de lumière naturelle dans votre habitation ou votre espace de travail ? Envisagez alors certainement une coupole 400x1600 de Skylux ! Nos coupoles sont disponibles en différentes dimensions et matériaux, afin que vous puissiez trouver la solution parfaitement adaptée à votre projet. Choisissez entre l’acrylique ou le polycarbonate, des parois simples ou multiples, ainsi que des versions transparentes, opales ou heatstop. De plus, nos coupoles sont également disponibles en version fixe ou ouvrante.</p> <p>Dans le cadre d’une rénovation complète ou d’une construction neuve, une costière est requise pour l’installation correcte de la coupole. Heureusement, vous pouvez également sélectionner la costière directement sur cette page. Que vous recherchiez une version fixe ou ouvrante, chez Skylux, nous avons tout ce qu’il vous faut pour trouver la coupole idéale pour votre projet.</p> <p>De plus, nos coupoles ne constituent pas seulement un ajout élégant à chaque espace, elles offrent également une excellente isolation thermique et acoustique. Cela garantit une maison ou un bureau plus confortable et plus économe en énergie. Que vous planifiiez une rénovation ou construisiez une nouvelle habitation, choisissez les coupoles fiables et de qualité de Skylux.<br> </p> </body> | coupole-400x1600 | 8162581545237 | 49193114796365
Coupoles | Lichtkoepel | Skylux | Coupole Skylux 40x160 cm | Simple paroi (moins isolant - 5,17 W/m²K) / Polycarbonate (250 fois plus résistant aux chocs que le verre) / Clair * visibilité comme le verre | 24529 | 5412970245292 | 511.85 | Oui | 35-45 | 5.77 | Choisissez clair ou opalin ou Heatstop | Clair * visibilité comme le verre | Nombre de parois | Simple paroi (moins isolant - 5,17 W/m²K) | Matériau | Polycarbonate (250 fois plus résistant aux chocs que le verre) | 400 x 1600 mm | 1600 | 400 |  |  | 0.78 | Rectangulaire | [9 empty] | D |  |  | Pour les pièces chauffées nous recommandons au minimum une coupole à 3 parois pour une isolation optimale. | Vous cherchez un moyen d’apporter plus de lumière naturelle dans votre habitation ou votre espace de travail ? Envisagez alors certainement une coupole 400x1600 de Skylux ! Nos coupoles sont disponibles en différentes dimensions et matériaux, afin que vous puissiez trouver la solution parfaitement adaptée à votre projet. Choisissez entre l’acrylique ou le polycarbonate, des parois simples ou multiples, ainsi que des versions transparentes, opales ou heatstop. De plus, nos coupoles sont également disponibles en version fixe ou ouvrante. Dans le cadre d’une rénovation complète ou d’une construction neuve, une costière est requise pour l’installation correcte de la coupole. Heureusement, vous pouvez également sélectionner la costière directement sur cette page. Que vous recherchiez une version fixe ou ouvrante, chez Skylux, nous avons tout ce qu’il vous faut pour trouver la coupole idéale pour votre projet. De plus, nos coupoles ne constituent pas seulement un ajout élégant à chaque espace, elles offrent également une excellente isolation thermique et acoustique. Cela garantit une maison ou un bureau plus confortable et plus économe en énergie. Que vous planifiiez une rénovation ou construisiez une nouvelle habitation, choisissez les coupoles fiables et de qualité de Skylux. | https://skylux.eu/fr/products/coupole-400x1600?variant=49193114927437 | https://skylux.eu/cdn/shop/files/download_e4d6f971-145b-4142-a13f-4922a141e92f.jpg?v=1737477284&width=1600 | https://skylux.eu/cdn/shop/files/Skylux-lichtkoepel-40x160-cm-Lichtkoepel.jpg?v=1737486360&width=1600 | https://skylux.eu/cdn/shop/files/400dc924-54f6-47a2-b966-72acdf505529.webp?v=1782971968&width=1600 | https://skylux.eu/cdn/shop/files/e2602eb5-eb77-4594-9287-8563fa6b1ab1.webp?v=1782972066&width=1600 | https://skylux.eu/cdn/shop/files/646b0795-575e-4533-8c4b-b4c41eb259f5.jpg?v=1782972129&width=1600 | //skylux.eu/cdn/shop/files/F_MH_Notice_de_pose__Skylux_PMMA_coupoles.pdf?v=14496508717816058976 | //skylux.eu/cdn/shop/files/F_TD_Dossier_Technique.zip?v=3735489360144844648 | <body> <p id="isPasted">Vous cherchez un moyen d’apporter plus de lumière naturelle dans votre habitation ou votre espace de travail ? Envisagez alors certainement une coupole 400x1600 de Skylux ! Nos coupoles sont disponibles en différentes dimensions et matériaux, afin que vous puissiez trouver la solution parfaitement adaptée à votre projet. Choisissez entre l’acrylique ou le polycarbonate, des parois simples ou multiples, ainsi que des versions transparentes, opales ou heatstop. De plus, nos coupoles sont également disponibles en version fixe ou ouvrante.</p> <p>Dans le cadre d’une rénovation complète ou d’une construction neuve, une costière est requise pour l’installation correcte de la coupole. Heureusement, vous pouvez également sélectionner la costière directement sur cette page. Que vous recherchiez une version fixe ou ouvrante, chez Skylux, nous avons tout ce qu’il vous faut pour trouver la coupole idéale pour votre projet.</p> <p>De plus, nos coupoles ne constituent pas seulement un ajout élégant à chaque espace, elles offrent également une excellente isolation thermique et acoustique. Cela garantit une maison ou un bureau plus confortable et plus économe en énergie. Que vous planifiiez une rénovation ou construisiez une nouvelle habitation, choisissez les coupoles fiables et de qualité de Skylux.<br> </p> </body> | coupole-400x1600 | 8162581545237 | 49193114927437
Coupoles | Lichtkoepel | Skylux | Coupole Skylux 40x160 cm | Double paroi (2,90 W/m²K) / Acrylique (10 fois plus résistant aux chocs que le verre) / Clair * visibilité comme le verre | 19593 | 5412970195931 | 572.35 | Oui | 35-45 | 5.09 | Choisissez clair ou opalin ou Heatstop | Clair * visibilité comme le verre | Nombre de parois | Double paroi (2,90 W/m²K) | Matériau | Acrylique (10 fois plus résistant aux chocs que le verre) | 400 x 1600 mm | 1600 | 400 |  |  | 0.78 | Rectangulaire | [9 empty] | D |  |  | Pour les pièces chauffées nous recommandons au minimum une coupole à 3 parois pour une isolation optimale. | Vous cherchez un moyen d’apporter plus de lumière naturelle dans votre habitation ou votre espace de travail ? Envisagez alors certainement une coupole 400x1600 de Skylux ! Nos coupoles sont disponibles en différentes dimensions et matériaux, afin que vous puissiez trouver la solution parfaitement adaptée à votre projet. Choisissez entre l’acrylique ou le polycarbonate, des parois simples ou multiples, ainsi que des versions transparentes, opales ou heatstop. De plus, nos coupoles sont également disponibles en version fixe ou ouvrante. Dans le cadre d’une rénovation complète ou d’une construction neuve, une costière est requise pour l’installation correcte de la coupole. Heureusement, vous pouvez également sélectionner la costière directement sur cette page. Que vous recherchiez une version fixe ou ouvrante, chez Skylux, nous avons tout ce qu’il vous faut pour trouver la coupole idéale pour votre projet. De plus, nos coupoles ne constituent pas seulement un ajout élégant à chaque espace, elles offrent également une excellente isolation thermique et acoustique. Cela garantit une maison ou un bureau plus confortable et plus économe en énergie. Que vous planifiiez une rénovation ou construisiez une nouvelle habitation, choisissez les coupoles fiables et de qualité de Skylux. | https://skylux.eu/fr/products/coupole-400x1600?variant=49193114992973 | https://skylux.eu/cdn/shop/files/download_576339d5-6d50-44f7-8acf-9b2731cdfa46.jpg?v=1737477301&width=1600 | https://skylux.eu/cdn/shop/files/Skylux-lichtkoepel-40x160-cm-Lichtkoepel.jpg?v=1737486360&width=1600 | https://skylux.eu/cdn/shop/files/400dc924-54f6-47a2-b966-72acdf505529.webp?v=1782971968&width=1600 | https://skylux.eu/cdn/shop/files/e2602eb5-eb77-4594-9287-8563fa6b1ab1.webp?v=1782972066&width=1600 | https://skylux.eu/cdn/shop/files/646b0795-575e-4533-8c4b-b4c41eb259f5.jpg?v=1782972129&width=1600 | //skylux.eu/cdn/shop/files/F_MH_Notice_de_pose__Skylux_PMMA_coupoles.pdf?v=14496508717816058976 | //skylux.eu/cdn/shop/files/F_TD_Dossier_Technique.zip?v=3735489360144844648 | <body> <p id="isPasted">Vous cherchez un moyen d’apporter plus de lumière naturelle dans votre habitation ou votre espace de travail ? Envisagez alors certainement une coupole 400x1600 de Skylux ! Nos coupoles sont disponibles en différentes dimensions et matériaux, afin que vous puissiez trouver la solution parfaitement adaptée à votre projet. Choisissez entre l’acrylique ou le polycarbonate, des parois simples ou multiples, ainsi que des versions transparentes, opales ou heatstop. De plus, nos coupoles sont également disponibles en version fixe ou ouvrante.</p> <p>Dans le cadre d’une rénovation complète ou d’une construction neuve, une costière est requise pour l’installation correcte de la coupole. Heureusement, vous pouvez également sélectionner la costière directement sur cette page. Que vous recherchiez une version fixe ou ouvrante, chez Skylux, nous avons tout ce qu’il vous faut pour trouver la coupole idéale pour votre projet.</p> <p>De plus, nos coupoles ne constituent pas seulement un ajout élégant à chaque espace, elles offrent également une excellente isolation thermique et acoustique. Cela garantit une maison ou un bureau plus confortable et plus économe en énergie. Que vous planifiiez une rénovation ou construisiez une nouvelle habitation, choisissez les coupoles fiables et de qualité de Skylux.<br> </p> </body> | coupole-400x1600 | 8162581545237 | 49193114992973
Coupoles | Lichtkoepel | Skylux | Coupole Skylux 40x160 cm | Double paroi (2,90 W/m²K) / Polycarbonate (250 fois plus résistant aux chocs que le verre) / Clair * visibilité comme le verre | 18864 | 5412970188643 | 741.75 | Oui | 35-45 | 7.34 | Choisissez clair ou opalin ou Heatstop | Clair * visibilité comme le verre | Nombre de parois | Double paroi (2,90 W/m²K) | Matériau | Polycarbonate (250 fois plus résistant aux chocs que le verre) | 400 x 1600 mm | 1600 | 400 |  |  | 0.78 | Rectangulaire | [9 empty] | D |  |  | Pour les pièces chauffées nous recommandons au minimum une coupole à 3 parois pour une isolation optimale. | Vous cherchez un moyen d’apporter plus de lumière naturelle dans votre habitation ou votre espace de travail ? Envisagez alors certainement une coupole 400x1600 de Skylux ! Nos coupoles sont disponibles en différentes dimensions et matériaux, afin que vous puissiez trouver la solution parfaitement adaptée à votre projet. Choisissez entre l’acrylique ou le polycarbonate, des parois simples ou multiples, ainsi que des versions transparentes, opales ou heatstop. De plus, nos coupoles sont également disponibles en version fixe ou ouvrante. Dans le cadre d’une rénovation complète ou d’une construction neuve, une costière est requise pour l’installation correcte de la coupole. Heureusement, vous pouvez également sélectionner la costière directement sur cette page. Que vous recherchiez une version fixe ou ouvrante, chez Skylux, nous avons tout ce qu’il vous faut pour trouver la coupole idéale pour votre projet. De plus, nos coupoles ne constituent pas seulement un ajout élégant à chaque espace, elles offrent également une excellente isolation thermique et acoustique. Cela garantit une maison ou un bureau plus confortable et plus économe en énergie. Que vous planifiiez une rénovation ou construisiez une nouvelle habitation, choisissez les coupoles fiables et de qualité de Skylux. | https://skylux.eu/fr/products/coupole-400x1600?variant=49193115124045 | https://skylux.eu/cdn/shop/files/download_af296383-d798-4e19-af7b-c821d7f7a004.jpg?v=1737477316&width=1600 | https://skylux.eu/cdn/shop/files/Skylux-lichtkoepel-40x160-cm-Lichtkoepel.jpg?v=1737486360&width=1600 | https://skylux.eu/cdn/shop/files/400dc924-54f6-47a2-b966-72acdf505529.webp?v=1782971968&width=1600 | https://skylux.eu/cdn/shop/files/e2602eb5-eb77-4594-9287-8563fa6b1ab1.webp?v=1782972066&width=1600 | https://skylux.eu/cdn/shop/files/646b0795-575e-4533-8c4b-b4c41eb259f5.jpg?v=1782972129&width=1600 | //skylux.eu/cdn/shop/files/F_MH_Notice_de_pose__Skylux_PMMA_coupoles.pdf?v=14496508717816058976 | //skylux.eu/cdn/shop/files/F_TD_Dossier_Technique.zip?v=3735489360144844648 | <body> <p id="isPasted">Vous cherchez un moyen d’apporter plus de lumière naturelle dans votre habitation ou votre espace de travail ? Envisagez alors certainement une coupole 400x1600 de Skylux ! Nos coupoles sont disponibles en différentes dimensions et matériaux, afin que vous puissiez trouver la solution parfaitement adaptée à votre projet. Choisissez entre l’acrylique ou le polycarbonate, des parois simples ou multiples, ainsi que des versions transparentes, opales ou heatstop. De plus, nos coupoles sont également disponibles en version fixe ou ouvrante.</p> <p>Dans le cadre d’une rénovation complète ou d’une construction neuve, une costière est requise pour l’installation correcte de la coupole. Heureusement, vous pouvez également sélectionner la costière directement sur cette page. Que vous recherchiez une version fixe ou ouvrante, chez Skylux, nous avons tout ce qu’il vous faut pour trouver la coupole idéale pour votre projet.</p> <p>De plus, nos coupoles ne constituent pas seulement un ajout élégant à chaque espace, elles offrent également une excellente isolation thermique et acoustique. Cela garantit une maison ou un bureau plus confortable et plus économe en énergie. Que vous planifiiez une rénovation ou construisiez une nouvelle habitation, choisissez les coupoles fiables et de qualité de Skylux.<br> </p> </body> | coupole-400x1600 | 8162581545237 | 49193115124045
Coupoles | Lichtkoepel | Skylux | Coupole Skylux 40x160 cm | Triple paroi (1.70 W/m²K) Choisissez cette version ou supérieure pour une pièce chauffée ! / Acrylique (10 fois plus résistant aux chocs que le verre) / Clair * visibilité comme le verre | 23020 | 5412970230205 | 802.25 | Oui | 35-45 | 11.2 | Choisissez clair ou opalin ou Heatstop | Clair * visibilité comme le verre | Nombre de parois | Triple paroi (1.70 W/m²K) Choisissez cette version ou supérieure pour une pièce chauffée ! | Matériau | Acrylique (10 fois plus résistant aux chocs que le verre) | 400 x 1600 mm | 1600 | 400 |  |  | 0.78 | Rectangulaire | [9 empty] | D |  |  | Pour les pièces chauffées nous recommandons au minimum une coupole à 3 parois pour une isolation optimale. | Vous cherchez un moyen d’apporter plus de lumière naturelle dans votre habitation ou votre espace de travail ? Envisagez alors certainement une coupole 400x1600 de Skylux ! Nos coupoles sont disponibles en différentes dimensions et matériaux, afin que vous puissiez trouver la solution parfaitement adaptée à votre projet. Choisissez entre l’acrylique ou le polycarbonate, des parois simples ou multiples, ainsi que des versions transparentes, opales ou heatstop. De plus, nos coupoles sont également disponibles en version fixe ou ouvrante. Dans le cadre d’une rénovation complète ou d’une construction neuve, une costière est requise pour l’installation correcte de la coupole. Heureusement, vous pouvez également sélectionner la costière directement sur cette page. Que vous recherchiez une version fixe ou ouvrante, chez Skylux, nous avons tout ce qu’il vous faut pour trouver la coupole idéale pour votre projet. De plus, nos coupoles ne constituent pas seulement un ajout élégant à chaque espace, elles offrent également une excellente isolation thermique et acoustique. Cela garantit une maison ou un bureau plus confortable et plus économe en énergie. Que vous planifiiez une rénovation ou construisiez une nouvelle habitation, choisissez les coupoles fiables et de qualité de Skylux. | https://skylux.eu/fr/products/coupole-400x1600?variant=49193115255117 | https://skylux.eu/cdn/shop/files/download_cbf9538d-0e74-4691-b2b8-37c6816aef2c.jpg?v=1737477339&width=1600 | https://skylux.eu/cdn/shop/files/Skylux-lichtkoepel-40x160-cm-Lichtkoepel.jpg?v=1737486360&width=1600 | https://skylux.eu/cdn/shop/files/400dc924-54f6-47a2-b966-72acdf505529.webp?v=1782971968&width=1600 | https://skylux.eu/cdn/shop/files/e2602eb5-eb77-4594-9287-8563fa6b1ab1.webp?v=1782972066&width=1600 | https://skylux.eu/cdn/shop/files/646b0795-575e-4533-8c4b-b4c41eb259f5.jpg?v=1782972129&width=1600 | //skylux.eu/cdn/shop/files/F_MH_Notice_de_pose__Skylux_PMMA_coupoles.pdf?v=14496508717816058976 | //skylux.eu/cdn/shop/files/F_TD_Dossier_Technique.zip?v=3735489360144844648 | <body> <p id="isPasted">Vous cherchez un moyen d’apporter plus de lumière naturelle dans votre habitation ou votre espace de travail ? Envisagez alors certainement une coupole 400x1600 de Skylux ! Nos coupoles sont disponibles en différentes dimensions et matériaux, afin que vous puissiez trouver la solution parfaitement adaptée à votre projet. Choisissez entre l’acrylique ou le polycarbonate, des parois simples ou multiples, ainsi que des versions transparentes, opales ou heatstop. De plus, nos coupoles sont également disponibles en version fixe ou ouvrante.</p> <p>Dans le cadre d’une rénovation complète ou d’une construction neuve, une costière est requise pour l’installation correcte de la coupole. Heureusement, vous pouvez également sélectionner la costière directement sur cette page. Que vous recherchiez une version fixe ou ouvrante, chez Skylux, nous avons tout ce qu’il vous faut pour trouver la coupole idéale pour votre projet.</p> <p>De plus, nos coupoles ne constituent pas seulement un ajout élégant à chaque espace, elles offrent également une excellente isolation thermique et acoustique. Cela garantit une maison ou un bureau plus confortable et plus économe en énergie. Que vous planifiiez une rénovation ou construisiez une nouvelle habitation, choisissez les coupoles fiables et de qualité de Skylux.<br> </p> </body> | coupole-400x1600 | 8162581545237 | 49193115255117
Coupoles | Lichtkoepel | Skylux | Coupole Skylux 40x160 cm | Triple paroi (1.70 W/m²K) Choisissez cette version ou supérieure pour une pièce chauffée ! / Polycarbonate (250 fois plus résistant aux chocs que le verre) / Clair * visibilité comme le verre | 27997 | 5412970279976 | 971.65 | Oui | 35-45 | 10.5 | Choisissez clair ou opalin ou Heatstop | Clair * visibilité comme le verre | Nombre de parois | Triple paroi (1.70 W/m²K) Choisissez cette version ou supérieure pour une pièce chauffée ! | Matériau | Polycarbonate (250 fois plus résistant aux chocs que le verre) | 400 x 1600 mm | 1600 | 400 |  |  | 0.78 | Rectangulaire | [9 empty] | D |  |  | Pour les pièces chauffées nous recommandons au minimum une coupole à 3 parois pour une isolation optimale. | Vous cherchez un moyen d’apporter plus de lumière naturelle dans votre habitation ou votre espace de travail ? Envisagez alors certainement une coupole 400x1600 de Skylux ! Nos coupoles sont disponibles en différentes dimensions et matériaux, afin que vous puissiez trouver la solution parfaitement adaptée à votre projet. Choisissez entre l’acrylique ou le polycarbonate, des parois simples ou multiples, ainsi que des versions transparentes, opales ou heatstop. De plus, nos coupoles sont également disponibles en version fixe ou ouvrante. Dans le cadre d’une rénovation complète ou d’une construction neuve, une costière est requise pour l’installation correcte de la coupole. Heureusement, vous pouvez également sélectionner la costière directement sur cette page. Que vous recherchiez une version fixe ou ouvrante, chez Skylux, nous avons tout ce qu’il vous faut pour trouver la coupole idéale pour votre projet. De plus, nos coupoles ne constituent pas seulement un ajout élégant à chaque espace, elles offrent également une excellente isolation thermique et acoustique. Cela garantit une maison ou un bureau plus confortable et plus économe en énergie. Que vous planifiiez une rénovation ou construisiez une nouvelle habitation, choisissez les coupoles fiables et de qualité de Skylux. | https://skylux.eu/fr/products/coupole-400x1600?variant=49193115386189 | https://skylux.eu/cdn/shop/files/download_1e59929f-6013-485d-a7c6-febb3219f72c.jpg?v=1737477354&width=1600 | https://skylux.eu/cdn/shop/files/Skylux-lichtkoepel-40x160-cm-Lichtkoepel.jpg?v=1737486360&width=1600 | https://skylux.eu/cdn/shop/files/400dc924-54f6-47a2-b966-72acdf505529.webp?v=1782971968&width=1600 | https://skylux.eu/cdn/shop/files/e2602eb5-eb77-4594-9287-8563fa6b1ab1.webp?v=1782972066&width=1600 | https://skylux.eu/cdn/shop/files/646b0795-575e-4533-8c4b-b4c41eb259f5.jpg?v=1782972129&width=1600 | //skylux.eu/cdn/shop/files/F_MH_Notice_de_pose__Skylux_PMMA_coupoles.pdf?v=14496508717816058976 | //skylux.eu/cdn/shop/files/F_TD_Dossier_Technique.zip?v=3735489360144844648 | <body> <p id="isPasted">Vous cherchez un moyen d’apporter plus de lumière naturelle dans votre habitation ou votre espace de travail ? Envisagez alors certainement une coupole 400x1600 de Skylux ! Nos coupoles sont disponibles en différentes dimensions et matériaux, afin que vous puissiez trouver la solution parfaitement adaptée à votre projet. Choisissez entre l’acrylique ou le polycarbonate, des parois simples ou multiples, ainsi que des versions transparentes, opales ou heatstop. De plus, nos coupoles sont également disponibles en version fixe ou ouvrante.</p> <p>Dans le cadre d’une rénovation complète ou d’une construction neuve, une costière est requise pour l’installation correcte de la coupole. Heureusement, vous pouvez également sélectionner la costière directement sur cette page. Que vous recherchiez une version fixe ou ouvrante, chez Skylux, nous avons tout ce qu’il vous faut pour trouver la coupole idéale pour votre projet.</p> <p>De plus, nos coupoles ne constituent pas seulement un ajout élégant à chaque espace, elles offrent également une excellente isolation thermique et acoustique. Cela garantit une maison ou un bureau plus confortable et plus économe en énergie. Que vous planifiiez une rénovation ou construisiez une nouvelle habitation, choisissez les coupoles fiables et de qualité de Skylux.<br> </p> </body> | coupole-400x1600 | 8162581545237 | 49193115386189
Coupoles | Lichtkoepel | Skylux | Coupole Skylux 40x160 cm | Quadruple paroi (1,28 W/m²K) / Acrylique (10 fois plus résistant aux chocs que le verre) / Clair * visibilité comme le verre | 80434 | 5412970804345 | 1032.15 | Oui | 35-45 | 18.22 | Choisissez clair ou opalin ou Heatstop | Clair * visibilité comme le verre | Nombre de parois | Quadruple paroi (1,28 W/m²K) | Matériau | Acrylique (10 fois plus résistant aux chocs que le verre) | 400 x 1600 mm | 1600 | 400 |  |  | 0.78 | Rectangulaire | [9 empty] | D |  |  | Pour les pièces chauffées nous recommandons au minimum une coupole à 3 parois pour une isolation optimale. | Vous cherchez un moyen d’apporter plus de lumière naturelle dans votre habitation ou votre espace de travail ? Envisagez alors certainement une coupole 400x1600 de Skylux ! Nos coupoles sont disponibles en différentes dimensions et matériaux, afin que vous puissiez trouver la solution parfaitement adaptée à votre projet. Choisissez entre l’acrylique ou le polycarbonate, des parois simples ou multiples, ainsi que des versions transparentes, opales ou heatstop. De plus, nos coupoles sont également disponibles en version fixe ou ouvrante. Dans le cadre d’une rénovation complète ou d’une construction neuve, une costière est requise pour l’installation correcte de la coupole. Heureusement, vous pouvez également sélectionner la costière directement sur cette page. Que vous recherchiez une version fixe ou ouvrante, chez Skylux, nous avons tout ce qu’il vous faut pour trouver la coupole idéale pour votre projet. De plus, nos coupoles ne constituent pas seulement un ajout élégant à chaque espace, elles offrent également une excellente isolation thermique et acoustique. Cela garantit une maison ou un bureau plus confortable et plus économe en énergie. Que vous planifiiez une rénovation ou construisiez une nouvelle habitation, choisissez les coupoles fiables et de qualité de Skylux. | https://skylux.eu/fr/products/coupole-400x1600?variant=49193115517261 | https://skylux.eu/cdn/shop/files/download_cf071794-8d55-40c3-abdd-a23526292556.jpg?v=1737477378&width=1600 | https://skylux.eu/cdn/shop/files/Skylux-lichtkoepel-40x160-cm-Lichtkoepel.jpg?v=1737486360&width=1600 | https://skylux.eu/cdn/shop/files/400dc924-54f6-47a2-b966-72acdf505529.webp?v=1782971968&width=1600 | https://skylux.eu/cdn/shop/files/e2602eb5-eb77-4594-9287-8563fa6b1ab1.webp?v=1782972066&width=1600 | https://skylux.eu/cdn/shop/files/646b0795-575e-4533-8c4b-b4c41eb259f5.jpg?v=1782972129&width=1600 | //skylux.eu/cdn/shop/files/F_MH_Notice_de_pose__Skylux_PMMA_coupoles.pdf?v=14496508717816058976 | //skylux.eu/cdn/shop/files/F_TD_Dossier_Technique.zip?v=3735489360144844648 | <body> <p id="isPasted">Vous cherchez un moyen d’apporter plus de lumière naturelle dans votre habitation ou votre espace de travail ? Envisagez alors certainement une coupole 400x1600 de Skylux ! Nos coupoles sont disponibles en différentes dimensions et matériaux, afin que vous puissiez trouver la solution parfaitement adaptée à votre projet. Choisissez entre l’acrylique ou le polycarbonate, des parois simples ou multiples, ainsi que des versions transparentes, opales ou heatstop. De plus, nos coupoles sont également disponibles en version fixe ou ouvrante.</p> <p>Dans le cadre d’une rénovation complète ou d’une construction neuve, une costière est requise pour l’installation correcte de la coupole. Heureusement, vous pouvez également sélectionner la costière directement sur cette page. Que vous recherchiez une version fixe ou ouvrante, chez Skylux, nous avons tout ce qu’il vous faut pour trouver la coupole idéale pour votre projet.</p> <p>De plus, nos coupoles ne constituent pas seulement un ajout élégant à chaque espace, elles offrent également une excellente isolation thermique et acoustique. Cela garantit une maison ou un bureau plus confortable et plus économe en énergie. Que vous planifiiez une rénovation ou construisiez une nouvelle habitation, choisissez les coupoles fiables et de qualité de Skylux.<br> </p> </body> | coupole-400x1600 | 8162581545237 | 49193115517261
Coupoles | Lichtkoepel | Skylux | Coupole Skylux 40x160 cm | Quadruple paroi (1,28 W/m²K) / Polycarbonate (250 fois plus résistant aux chocs que le verre) / Clair * visibilité comme le verre | 72921 | 5412970729211 | 1201.55 | Oui | 35-45 | 20.27 | Choisissez clair ou opalin ou Heatstop | Clair * visibilité comme le verre | Nombre de parois | Quadruple paroi (1,28 W/m²K) | Matériau | Polycarbonate (250 fois plus résistant aux chocs que le verre) | 400 x 1600 mm | 1600 | 400 |  |  | 0.78 | Rectangulaire | [9 empty] | D |  |  | Pour les pièces chauffées nous recommandons au minimum une coupole à 3 parois pour une isolation optimale. | Vous cherchez un moyen d’apporter plus de lumière naturelle dans votre habitation ou votre espace de travail ? Envisagez alors certainement une coupole 400x1600 de Skylux ! Nos coupoles sont disponibles en différentes dimensions et matériaux, afin que vous puissiez trouver la solution parfaitement adaptée à votre projet. Choisissez entre l’acrylique ou le polycarbonate, des parois simples ou multiples, ainsi que des versions transparentes, opales ou heatstop. De plus, nos coupoles sont également disponibles en version fixe ou ouvrante. Dans le cadre d’une rénovation complète ou d’une construction neuve, une costière est requise pour l’installation correcte de la coupole. Heureusement, vous pouvez également sélectionner la costière directement sur cette page. Que vous recherchiez une version fixe ou ouvrante, chez Skylux, nous avons tout ce qu’il vous faut pour trouver la coupole idéale pour votre projet. De plus, nos coupoles ne constituent pas seulement un ajout élégant à chaque espace, elles offrent également une excellente isolation thermique et acoustique. Cela garantit une maison ou un bureau plus confortable et plus économe en énergie. Que vous planifiiez une rénovation ou construisiez une nouvelle habitation, choisissez les coupoles fiables et de qualité de Skylux. | https://skylux.eu/fr/products/coupole-400x1600?variant=49193115615565 | https://skylux.eu/cdn/shop/files/download_ff2ab9dd-87e8-4b72-9b2c-f94f13fabd14.jpg?v=1737477393&width=1600 | https://skylux.eu/cdn/shop/files/Skylux-lichtkoepel-40x160-cm-Lichtkoepel.jpg?v=1737486360&width=1600 | https://skylux.eu/cdn/shop/files/400dc924-54f6-47a2-b966-72acdf505529.webp?v=1782971968&width=1600 | https://skylux.eu/cdn/shop/files/e2602eb5-eb77-4594-9287-8563fa6b1ab1.webp?v=1782972066&width=1600 | https://skylux.eu/cdn/shop/files/646b0795-575e-4533-8c4b-b4c41eb259f5.jpg?v=1782972129&width=1600 | //skylux.eu/cdn/shop/files/F_MH_Notice_de_pose__Skylux_PMMA_coupoles.pdf?v=14496508717816058976 | //skylux.eu/cdn/shop/files/F_TD_Dossier_Technique.zip?v=3735489360144844648 | <body> <p id="isPasted">Vous cherchez un moyen d’apporter plus de lumière naturelle dans votre habitation ou votre espace de travail ? Envisagez alors certainement une coupole 400x1600 de Skylux ! Nos coupoles sont disponibles en différentes dimensions et matériaux, afin que vous puissiez trouver la solution parfaitement adaptée à votre projet. Choisissez entre l’acrylique ou le polycarbonate, des parois simples ou multiples, ainsi que des versions transparentes, opales ou heatstop. De plus, nos coupoles sont également disponibles en version fixe ou ouvrante.</p> <p>Dans le cadre d’une rénovation complète ou d’une construction neuve, une costière est requise pour l’installation correcte de la coupole. Heureusement, vous pouvez également sélectionner la costière directement sur cette page. Que vous recherchiez une version fixe ou ouvrante, chez Skylux, nous avons tout ce qu’il vous faut pour trouver la coupole idéale pour votre projet.</p> <p>De plus, nos coupoles ne constituent pas seulement un ajout élégant à chaque espace, elles offrent également une excellente isolation thermique et acoustique. Cela garantit une maison ou un bureau plus confortable et plus économe en énergie. Que vous planifiiez une rénovation ou construisiez une nouvelle habitation, choisissez les coupoles fiables et de qualité de Skylux.<br> </p> </body> | coupole-400x1600 | 8162581545237 | 49193115615565
Coupoles | Lichtkoepel | Skylux | Coupole Skylux 40x160 cm | Simple paroi (moins isolant - 5,17 W/m²K) / Acrylique (10 fois plus résistant aux chocs que le verre) / Opale * (verre dépoli) non transparent | 45000 | 5412970450009 | 342.45 | Oui | 35-45 | 5.1 | Choisissez clair ou opalin ou Heatstop | Opale * (verre dépoli) non transparent | Nombre de parois | Simple paroi (moins isolant - 5,17 W/m²K) | Matériau | Acrylique (10 fois plus résistant aux chocs que le verre) | 400 x 1600 mm | 1600 | 400 |  |  | 0.78 | Rectangulaire | [9 empty] | D |  |  | Pour les pièces chauffées nous recommandons au minimum une coupole à 3 parois pour une isolation optimale. | Vous cherchez un moyen d’apporter plus de lumière naturelle dans votre habitation ou votre espace de travail ? Envisagez alors certainement une coupole 400x1600 de Skylux ! Nos coupoles sont disponibles en différentes dimensions et matériaux, afin que vous puissiez trouver la solution parfaitement adaptée à votre projet. Choisissez entre l’acrylique ou le polycarbonate, des parois simples ou multiples, ainsi que des versions transparentes, opales ou heatstop. De plus, nos coupoles sont également disponibles en version fixe ou ouvrante. Dans le cadre d’une rénovation complète ou d’une construction neuve, une costière est requise pour l’installation correcte de la coupole. Heureusement, vous pouvez également sélectionner la costière directement sur cette page. Que vous recherchiez une version fixe ou ouvrante, chez Skylux, nous avons tout ce qu’il vous faut pour trouver la coupole idéale pour votre projet. De plus, nos coupoles ne constituent pas seulement un ajout élégant à chaque espace, elles offrent également une excellente isolation thermique et acoustique. Cela garantit une maison ou un bureau plus confortable et plus économe en énergie. Que vous planifiiez une rénovation ou construisiez une nouvelle habitation, choisissez les coupoles fiables et de qualité de Skylux. | https://skylux.eu/fr/products/coupole-400x1600?variant=49193114829133 | https://skylux.eu/cdn/shop/files/download_71c461e0-8eaa-4f71-a1fd-23407cd153c8.jpg?v=1737477276&width=1600 | https://skylux.eu/cdn/shop/files/Skylux-lichtkoepel-40x160-cm-Lichtkoepel.jpg?v=1737486360&width=1600 | https://skylux.eu/cdn/shop/files/400dc924-54f6-47a2-b966-72acdf505529.webp?v=1782971968&width=1600 | https://skylux.eu/cdn/shop/files/e2602eb5-eb77-4594-9287-8563fa6b1ab1.webp?v=1782972066&width=1600 | https://skylux.eu/cdn/shop/files/646b0795-575e-4533-8c4b-b4c41eb259f5.jpg?v=1782972129&width=1600 | //skylux.eu/cdn/shop/files/F_MH_Notice_de_pose__Skylux_PMMA_coupoles.pdf?v=14496508717816058976 | //skylux.eu/cdn/shop/files/F_TD_Dossier_Technique.zip?v=3735489360144844648 | <body> <p id="isPasted">Vous cherchez un moyen d’apporter plus de lumière naturelle dans votre habitation ou votre espace de travail ? Envisagez alors certainement une coupole 400x1600 de Skylux ! Nos coupoles sont disponibles en différentes dimensions et matériaux, afin que vous puissiez trouver la solution parfaitement adaptée à votre projet. Choisissez entre l’acrylique ou le polycarbonate, des parois simples ou multiples, ainsi que des versions transparentes, opales ou heatstop. De plus, nos coupoles sont également disponibles en version fixe ou ouvrante.</p> <p>Dans le cadre d’une rénovation complète ou d’une construction neuve, une costière est requise pour l’installation correcte de la coupole. Heureusement, vous pouvez également sélectionner la costière directement sur cette page. Que vous recherchiez une version fixe ou ouvrante, chez Skylux, nous avons tout ce qu’il vous faut pour trouver la coupole idéale pour votre projet.</p> <p>De plus, nos coupoles ne constituent pas seulement un ajout élégant à chaque espace, elles offrent également une excellente isolation thermique et acoustique. Cela garantit une maison ou un bureau plus confortable et plus économe en énergie. Que vous planifiiez une rénovation ou construisiez une nouvelle habitation, choisissez les coupoles fiables et de qualité de Skylux.<br> </p> </body> | coupole-400x1600 | 8162581545237 | 49193114829133
Coupoles | Lichtkoepel | Skylux | Coupole Skylux 40x160 cm | Double paroi (2,90 W/m²K) / Acrylique (10 fois plus résistant aux chocs que le verre) / Opale * (verre dépoli) non transparent | 19915 | 5412970199151 | 572.35 | Oui | 35-45 | 5.09 | Choisissez clair ou opalin ou Heatstop | Opale * (verre dépoli) non transparent | Nombre de parois | Double paroi (2,90 W/m²K) | Matériau | Acrylique (10 fois plus résistant aux chocs que le verre) | 400 x 1600 mm | 1600 | 400 |  |  | 0.78 | Rectangulaire | [9 empty] | D |  |  | Pour les pièces chauffées nous recommandons au minimum une coupole à 3 parois pour une isolation optimale. | Vous cherchez un moyen d’apporter plus de lumière naturelle dans votre habitation ou votre espace de travail ? Envisagez alors certainement une coupole 400x1600 de Skylux ! Nos coupoles sont disponibles en différentes dimensions et matériaux, afin que vous puissiez trouver la solution parfaitement adaptée à votre projet. Choisissez entre l’acrylique ou le polycarbonate, des parois simples ou multiples, ainsi que des versions transparentes, opales ou heatstop. De plus, nos coupoles sont également disponibles en version fixe ou ouvrante. Dans le cadre d’une rénovation complète ou d’une construction neuve, une costière est requise pour l’installation correcte de la coupole. Heureusement, vous pouvez également sélectionner la costière directement sur cette page. Que vous recherchiez une version fixe ou ouvrante, chez Skylux, nous avons tout ce qu’il vous faut pour trouver la coupole idéale pour votre projet. De plus, nos coupoles ne constituent pas seulement un ajout élégant à chaque espace, elles offrent également une excellente isolation thermique et acoustique. Cela garantit une maison ou un bureau plus confortable et plus économe en énergie. Que vous planifiiez une rénovation ou construisiez une nouvelle habitation, choisissez les coupoles fiables et de qualité de Skylux. | https://skylux.eu/fr/products/coupole-400x1600?variant=49193115058509 | https://skylux.eu/cdn/shop/files/download_7ac46999-7ea3-49b8-a2dd-49b8d6325612.jpg?v=1737477309&width=1600 | https://skylux.eu/cdn/shop/files/Skylux-lichtkoepel-40x160-cm-Lichtkoepel.jpg?v=1737486360&width=1600 | https://skylux.eu/cdn/shop/files/400dc924-54f6-47a2-b966-72acdf505529.webp?v=1782971968&width=1600 | https://skylux.eu/cdn/shop/files/e2602eb5-eb77-4594-9287-8563fa6b1ab1.webp?v=1782972066&width=1600 | https://skylux.eu/cdn/shop/files/646b0795-575e-4533-8c4b-b4c41eb259f5.jpg?v=1782972129&width=1600 | //skylux.eu/cdn/shop/files/F_MH_Notice_de_pose__Skylux_PMMA_coupoles.pdf?v=14496508717816058976 | //skylux.eu/cdn/shop/files/F_TD_Dossier_Technique.zip?v=3735489360144844648 | <body> <p id="isPasted">Vous cherchez un moyen d’apporter plus de lumière naturelle dans votre habitation ou votre espace de travail ? Envisagez alors certainement une coupole 400x1600 de Skylux ! Nos coupoles sont disponibles en différentes dimensions et matériaux, afin que vous puissiez trouver la solution parfaitement adaptée à votre projet. Choisissez entre l’acrylique ou le polycarbonate, des parois simples ou multiples, ainsi que des versions transparentes, opales ou heatstop. De plus, nos coupoles sont également disponibles en version fixe ou ouvrante.</p> <p>Dans le cadre d’une rénovation complète ou d’une construction neuve, une costière est requise pour l’installation correcte de la coupole. Heureusement, vous pouvez également sélectionner la costière directement sur cette page. Que vous recherchiez une version fixe ou ouvrante, chez Skylux, nous avons tout ce qu’il vous faut pour trouver la coupole idéale pour votre projet.</p> <p>De plus, nos coupoles ne constituent pas seulement un ajout élégant à chaque espace, elles offrent également une excellente isolation thermique et acoustique. Cela garantit une maison ou un bureau plus confortable et plus économe en énergie. Que vous planifiiez une rénovation ou construisiez une nouvelle habitation, choisissez les coupoles fiables et de qualité de Skylux.<br> </p> </body> | coupole-400x1600 | 8162581545237 | 49193115058509
Coupoles | Lichtkoepel | Skylux | Coupole Skylux 40x160 cm | Double paroi (2,90 W/m²K) / Polycarbonate (250 fois plus résistant aux chocs que le verre) / Opale * (verre dépoli) non transparent | 25944 | 5412970259442 | 741.75 | Oui | 35-45 | 7.34 | Choisissez clair ou opalin ou Heatstop | Opale * (verre dépoli) non transparent | Nombre de parois | Double paroi (2,90 W/m²K) | Matériau | Polycarbonate (250 fois plus résistant aux chocs que le verre) | 400 x 1600 mm | 1600 | 400 |  |  | 0.78 | Rectangulaire | [9 empty] | D |  |  | Pour les pièces chauffées nous recommandons au minimum une coupole à 3 parois pour une isolation optimale. | Vous cherchez un moyen d’apporter plus de lumière naturelle dans votre habitation ou votre espace de travail ? Envisagez alors certainement une coupole 400x1600 de Skylux ! Nos coupoles sont disponibles en différentes dimensions et matériaux, afin que vous puissiez trouver la solution parfaitement adaptée à votre projet. Choisissez entre l’acrylique ou le polycarbonate, des parois simples ou multiples, ainsi que des versions transparentes, opales ou heatstop. De plus, nos coupoles sont également disponibles en version fixe ou ouvrante. Dans le cadre d’une rénovation complète ou d’une construction neuve, une costière est requise pour l’installation correcte de la coupole. Heureusement, vous pouvez également sélectionner la costière directement sur cette page. Que vous recherchiez une version fixe ou ouvrante, chez Skylux, nous avons tout ce qu’il vous faut pour trouver la coupole idéale pour votre projet. De plus, nos coupoles ne constituent pas seulement un ajout élégant à chaque espace, elles offrent également une excellente isolation thermique et acoustique. Cela garantit une maison ou un bureau plus confortable et plus économe en énergie. Que vous planifiiez une rénovation ou construisiez une nouvelle habitation, choisissez les coupoles fiables et de qualité de Skylux. | https://skylux.eu/fr/products/coupole-400x1600?variant=49193115156813 | https://skylux.eu/cdn/shop/files/download_3bd4dcdc-d096-4f92-9a29-768552f93905.jpg?v=1737477323&width=1600 | https://skylux.eu/cdn/shop/files/Skylux-lichtkoepel-40x160-cm-Lichtkoepel.jpg?v=1737486360&width=1600 | https://skylux.eu/cdn/shop/files/400dc924-54f6-47a2-b966-72acdf505529.webp?v=1782971968&width=1600 | https://skylux.eu/cdn/shop/files/e2602eb5-eb77-4594-9287-8563fa6b1ab1.webp?v=1782972066&width=1600 | https://skylux.eu/cdn/shop/files/646b0795-575e-4533-8c4b-b4c41eb259f5.jpg?v=1782972129&width=1600 | //skylux.eu/cdn/shop/files/F_MH_Notice_de_pose__Skylux_PMMA_coupoles.pdf?v=14496508717816058976 | //skylux.eu/cdn/shop/files/F_TD_Dossier_Technique.zip?v=3735489360144844648 | <body> <p id="isPasted">Vous cherchez un moyen d’apporter plus de lumière naturelle dans votre habitation ou votre espace de travail ? Envisagez alors certainement une coupole 400x1600 de Skylux ! Nos coupoles sont disponibles en différentes dimensions et matériaux, afin que vous puissiez trouver la solution parfaitement adaptée à votre projet. Choisissez entre l’acrylique ou le polycarbonate, des parois simples ou multiples, ainsi que des versions transparentes, opales ou heatstop. De plus, nos coupoles sont également disponibles en version fixe ou ouvrante.</p> <p>Dans le cadre d’une rénovation complète ou d’une construction neuve, une costière est requise pour l’installation correcte de la coupole. Heureusement, vous pouvez également sélectionner la costière directement sur cette page. Que vous recherchiez une version fixe ou ouvrante, chez Skylux, nous avons tout ce qu’il vous faut pour trouver la coupole idéale pour votre projet.</p> <p>De plus, nos coupoles ne constituent pas seulement un ajout élégant à chaque espace, elles offrent également une excellente isolation thermique et acoustique. Cela garantit une maison ou un bureau plus confortable et plus économe en énergie. Que vous planifiiez une rénovation ou construisiez une nouvelle habitation, choisissez les coupoles fiables et de qualité de Skylux.<br> </p> </body> | coupole-400x1600 | 8162581545237 | 49193115156813
Coupoles | Lichtkoepel | Skylux | Coupole Skylux 40x160 cm | Triple paroi (1.70 W/m²K) Choisissez cette version ou supérieure pour une pièce chauffée ! / Acrylique (10 fois plus résistant aux chocs que le verre) / Opale * (verre dépoli) non transparent | 26037 | 5412970260370 | 802.25 | Oui | 35-45 | 11.2 | Choisissez clair ou opalin ou Heatstop | Opale * (verre dépoli) non transparent | Nombre de parois | Triple paroi (1.70 W/m²K) Choisissez cette version ou supérieure pour une pièce chauffée ! | Matériau | Acrylique (10 fois plus résistant aux chocs que le verre) | 400 x 1600 mm | 1600 | 400 |  |  | 0.78 | Rectangulaire | [9 empty] | D |  |  | Pour les pièces chauffées nous recommandons au minimum une coupole à 3 parois pour une isolation optimale. | Vous cherchez un moyen d’apporter plus de lumière naturelle dans votre habitation ou votre espace de travail ? Envisagez alors certainement une coupole 400x1600 de Skylux ! Nos coupoles sont disponibles en différentes dimensions et matériaux, afin que vous puissiez trouver la solution parfaitement adaptée à votre projet. Choisissez entre l’acrylique ou le polycarbonate, des parois simples ou multiples, ainsi que des versions transparentes, opales ou heatstop. De plus, nos coupoles sont également disponibles en version fixe ou ouvrante. Dans le cadre d’une rénovation complète ou d’une construction neuve, une costière est requise pour l’installation correcte de la coupole. Heureusement, vous pouvez également sélectionner la costière directement sur cette page. Que vous recherchiez une version fixe ou ouvrante, chez Skylux, nous avons tout ce qu’il vous faut pour trouver la coupole idéale pour votre projet. De plus, nos coupoles ne constituent pas seulement un ajout élégant à chaque espace, elles offrent également une excellente isolation thermique et acoustique. Cela garantit une maison ou un bureau plus confortable et plus économe en énergie. Que vous planifiiez une rénovation ou construisiez une nouvelle habitation, choisissez les coupoles fiables et de qualité de Skylux. | https://skylux.eu/fr/products/coupole-400x1600?variant=49193115353421 | https://skylux.eu/cdn/shop/files/download_252d6be9-b551-4b8f-9f72-620e0820af7e.jpg?v=1737477347&width=1600 | https://skylux.eu/cdn/shop/files/Skylux-lichtkoepel-40x160-cm-Lichtkoepel.jpg?v=1737486360&width=1600 | https://skylux.eu/cdn/shop/files/400dc924-54f6-47a2-b966-72acdf505529.webp?v=1782971968&width=1600 | https://skylux.eu/cdn/shop/files/e2602eb5-eb77-4594-9287-8563fa6b1ab1.webp?v=1782972066&width=1600 | https://skylux.eu/cdn/shop/files/646b0795-575e-4533-8c4b-b4c41eb259f5.jpg?v=1782972129&width=1600 | //skylux.eu/cdn/shop/files/F_MH_Notice_de_pose__Skylux_PMMA_coupoles.pdf?v=14496508717816058976 | //skylux.eu/cdn/shop/files/F_TD_Dossier_Technique.zip?v=3735489360144844648 | <body> <p id="isPasted">Vous cherchez un moyen d’apporter plus de lumière naturelle dans votre habitation ou votre espace de travail ? Envisagez alors certainement une coupole 400x1600 de Skylux ! Nos coupoles sont disponibles en différentes dimensions et matériaux, afin que vous puissiez trouver la solution parfaitement adaptée à votre projet. Choisissez entre l’acrylique ou le polycarbonate, des parois simples ou multiples, ainsi que des versions transparentes, opales ou heatstop. De plus, nos coupoles sont également disponibles en version fixe ou ouvrante.</p> <p>Dans le cadre d’une rénovation complète ou d’une construction neuve, une costière est requise pour l’installation correcte de la coupole. Heureusement, vous pouvez également sélectionner la costière directement sur cette page. Que vous recherchiez une version fixe ou ouvrante, chez Skylux, nous avons tout ce qu’il vous faut pour trouver la coupole idéale pour votre projet.</p> <p>De plus, nos coupoles ne constituent pas seulement un ajout élégant à chaque espace, elles offrent également une excellente isolation thermique et acoustique. Cela garantit une maison ou un bureau plus confortable et plus économe en énergie. Que vous planifiiez une rénovation ou construisiez une nouvelle habitation, choisissez les coupoles fiables et de qualité de Skylux.<br> </p> </body> | coupole-400x1600 | 8162581545237 | 49193115353421
Coupoles | Lichtkoepel | Skylux | Coupole Skylux 40x160 cm | Triple paroi (1.70 W/m²K) Choisissez cette version ou supérieure pour une pièce chauffée ! / Polycarbonate (250 fois plus résistant aux chocs que le verre) / Opale * (verre dépoli) non transparent | 28418 | 5412970284185 | 971.65 | Oui | 35-45 | 10.49 | Choisissez clair ou opalin ou Heatstop | Opale * (verre dépoli) non transparent | Nombre de parois | Triple paroi (1.70 W/m²K) Choisissez cette version ou supérieure pour une pièce chauffée ! | Matériau | Polycarbonate (250 fois plus résistant aux chocs que le verre) | 400 x 1600 mm | 1600 | 400 |  |  | 0.78 | Rectangulaire | [9 empty] | D |  |  | Pour les pièces chauffées nous recommandons au minimum une coupole à 3 parois pour une isolation optimale. | Vous cherchez un moyen d’apporter plus de lumière naturelle dans votre habitation ou votre espace de travail ? Envisagez alors certainement une coupole 400x1600 de Skylux ! Nos coupoles sont disponibles en différentes dimensions et matériaux, afin que vous puissiez trouver la solution parfaitement adaptée à votre projet. Choisissez entre l’acrylique ou le polycarbonate, des parois simples ou multiples, ainsi que des versions transparentes, opales ou heatstop. De plus, nos coupoles sont également disponibles en version fixe ou ouvrante. Dans le cadre d’une rénovation complète ou d’une construction neuve, une costière est requise pour l’installation correcte de la coupole. Heureusement, vous pouvez également sélectionner la costière directement sur cette page. Que vous recherchiez une version fixe ou ouvrante, chez Skylux, nous avons tout ce qu’il vous faut pour trouver la coupole idéale pour votre projet. De plus, nos coupoles ne constituent pas seulement un ajout élégant à chaque espace, elles offrent également une excellente isolation thermique et acoustique. Cela garantit une maison ou un bureau plus confortable et plus économe en énergie. Que vous planifiiez une rénovation ou construisiez une nouvelle habitation, choisissez les coupoles fiables et de qualité de Skylux. | https://skylux.eu/fr/products/coupole-400x1600?variant=49193115418957 | https://skylux.eu/cdn/shop/files/download_1b6fd172-0a5a-4451-99f1-a02171624176.jpg?v=1737477363&width=1600 | https://skylux.eu/cdn/shop/files/Skylux-lichtkoepel-40x160-cm-Lichtkoepel.jpg?v=1737486360&width=1600 | https://skylux.eu/cdn/shop/files/400dc924-54f6-47a2-b966-72acdf505529.webp?v=1782971968&width=1600 | https://skylux.eu/cdn/shop/files/e2602eb5-eb77-4594-9287-8563fa6b1ab1.webp?v=1782972066&width=1600 | https://skylux.eu/cdn/shop/files/646b0795-575e-4533-8c4b-b4c41eb259f5.jpg?v=1782972129&width=1600 | //skylux.eu/cdn/shop/files/F_MH_Notice_de_pose__Skylux_PMMA_coupoles.pdf?v=14496508717816058976 | //skylux.eu/cdn/shop/files/F_TD_Dossier_Technique.zip?v=3735489360144844648 | <body> <p id="isPasted">Vous cherchez un moyen d’apporter plus de lumière naturelle dans votre habitation ou votre espace de travail ? Envisagez alors certainement une coupole 400x1600 de Skylux ! Nos coupoles sont disponibles en différentes dimensions et matériaux, afin que vous puissiez trouver la solution parfaitement adaptée à votre projet. Choisissez entre l’acrylique ou le polycarbonate, des parois simples ou multiples, ainsi que des versions transparentes, opales ou heatstop. De plus, nos coupoles sont également disponibles en version fixe ou ouvrante.</p> <p>Dans le cadre d’une rénovation complète ou d’une construction neuve, une costière est requise pour l’installation correcte de la coupole. Heureusement, vous pouvez également sélectionner la costière directement sur cette page. Que vous recherchiez une version fixe ou ouvrante, chez Skylux, nous avons tout ce qu’il vous faut pour trouver la coupole idéale pour votre projet.</p> <p>De plus, nos coupoles ne constituent pas seulement un ajout élégant à chaque espace, elles offrent également une excellente isolation thermique et acoustique. Cela garantit une maison ou un bureau plus confortable et plus économe en énergie. Que vous planifiiez une rénovation ou construisiez une nouvelle habitation, choisissez les coupoles fiables et de qualité de Skylux.<br> </p> </body> | coupole-400x1600 | 8162581545237 | 49193115418957
Coupoles | Lichtkoepel | Skylux | Coupole Skylux 40x160 cm | Quadruple paroi (1,28 W/m²K) / Acrylique (10 fois plus résistant aux chocs que le verre) / Opale * (verre dépoli) non transparent | 80505 | 5412970805052 | 1032.15 | Oui | 35-45 | 16.55 | Choisissez clair ou opalin ou Heatstop | Opale * (verre dépoli) non transparent | Nombre de parois | Quadruple paroi (1,28 W/m²K) | Matériau | Acrylique (10 fois plus résistant aux chocs que le verre) | 400 x 1600 mm | 1600 | 400 |  |  | 0.78 | Rectangulaire | [9 empty] | D |  |  | Pour les pièces chauffées nous recommandons au minimum une coupole à 3 parois pour une isolation optimale. | Vous cherchez un moyen d’apporter plus de lumière naturelle dans votre habitation ou votre espace de travail ? Envisagez alors certainement une coupole 400x1600 de Skylux ! Nos coupoles sont disponibles en différentes dimensions et matériaux, afin que vous puissiez trouver la solution parfaitement adaptée à votre projet. Choisissez entre l’acrylique ou le polycarbonate, des parois simples ou multiples, ainsi que des versions transparentes, opales ou heatstop. De plus, nos coupoles sont également disponibles en version fixe ou ouvrante. Dans le cadre d’une rénovation complète ou d’une construction neuve, une costière est requise pour l’installation correcte de la coupole. Heureusement, vous pouvez également sélectionner la costière directement sur cette page. Que vous recherchiez une version fixe ou ouvrante, chez Skylux, nous avons tout ce qu’il vous faut pour trouver la coupole idéale pour votre projet. De plus, nos coupoles ne constituent pas seulement un ajout élégant à chaque espace, elles offrent également une excellente isolation thermique et acoustique. Cela garantit une maison ou un bureau plus confortable et plus économe en énergie. Que vous planifiiez une rénovation ou construisiez une nouvelle habitation, choisissez les coupoles fiables et de qualité de Skylux. | https://skylux.eu/fr/products/coupole-400x1600?variant=49193115582797 | https://skylux.eu/cdn/shop/files/download_252b8c67-6ee1-4cbc-9bfb-e18b680fa346.jpg?v=1737477386&width=1600 | https://skylux.eu/cdn/shop/files/Skylux-lichtkoepel-40x160-cm-Lichtkoepel.jpg?v=1737486360&width=1600 | https://skylux.eu/cdn/shop/files/400dc924-54f6-47a2-b966-72acdf505529.webp?v=1782971968&width=1600 | https://skylux.eu/cdn/shop/files/e2602eb5-eb77-4594-9287-8563fa6b1ab1.webp?v=1782972066&width=1600 | https://skylux.eu/cdn/shop/files/646b0795-575e-4533-8c4b-b4c41eb259f5.jpg?v=1782972129&width=1600 | //skylux.eu/cdn/shop/files/F_MH_Notice_de_pose__Skylux_PMMA_coupoles.pdf?v=14496508717816058976 | //skylux.eu/cdn/shop/files/F_TD_Dossier_Technique.zip?v=3735489360144844648 | <body> <p id="isPasted">Vous cherchez un moyen d’apporter plus de lumière naturelle dans votre habitation ou votre espace de travail ? Envisagez alors certainement une coupole 400x1600 de Skylux ! Nos coupoles sont disponibles en différentes dimensions et matériaux, afin que vous puissiez trouver la solution parfaitement adaptée à votre projet. Choisissez entre l’acrylique ou le polycarbonate, des parois simples ou multiples, ainsi que des versions transparentes, opales ou heatstop. De plus, nos coupoles sont également disponibles en version fixe ou ouvrante.</p> <p>Dans le cadre d’une rénovation complète ou d’une construction neuve, une costière est requise pour l’installation correcte de la coupole. Heureusement, vous pouvez également sélectionner la costière directement sur cette page. Que vous recherchiez une version fixe ou ouvrante, chez Skylux, nous avons tout ce qu’il vous faut pour trouver la coupole idéale pour votre projet.</p> <p>De plus, nos coupoles ne constituent pas seulement un ajout élégant à chaque espace, elles offrent également une excellente isolation thermique et acoustique. Cela garantit une maison ou un bureau plus confortable et plus économe en énergie. Que vous planifiiez une rénovation ou construisiez une nouvelle habitation, choisissez les coupoles fiables et de qualité de Skylux.<br> </p> </body> | coupole-400x1600 | 8162581545237 | 49193115582797
Coupoles | Lichtkoepel | Skylux | Coupole Skylux 40x160 cm | Quadruple paroi (1,28 W/m²K) / Polycarbonate (250 fois plus résistant aux chocs que le verre) / Opale * (verre dépoli) non transparent | 72985 | 5412970729853 | 1201.55 | Oui | 35-45 | 20.26 | Choisissez clair ou opalin ou Heatstop | Opale * (verre dépoli) non transparent | Nombre de parois | Quadruple paroi (1,28 W/m²K) | Matériau | Polycarbonate (250 fois plus résistant aux chocs que le verre) | 400 x 1600 mm | 1600 | 400 |  |  | 0.78 | Rectangulaire | [9 empty] | D |  |  | Pour les pièces chauffées nous recommandons au minimum une coupole à 3 parois pour une isolation optimale. | Vous cherchez un moyen d’apporter plus de lumière naturelle dans votre habitation ou votre espace de travail ? Envisagez alors certainement une coupole 400x1600 de Skylux ! Nos coupoles sont disponibles en différentes dimensions et matériaux, afin que vous puissiez trouver la solution parfaitement adaptée à votre projet. Choisissez entre l’acrylique ou le polycarbonate, des parois simples ou multiples, ainsi que des versions transparentes, opales ou heatstop. De plus, nos coupoles sont également disponibles en version fixe ou ouvrante. Dans le cadre d’une rénovation complète ou d’une construction neuve, une costière est requise pour l’installation correcte de la coupole. Heureusement, vous pouvez également sélectionner la costière directement sur cette page. Que vous recherchiez une version fixe ou ouvrante, chez Skylux, nous avons tout ce qu’il vous faut pour trouver la coupole idéale pour votre projet. De plus, nos coupoles ne constituent pas seulement un ajout élégant à chaque espace, elles offrent également une excellente isolation thermique et acoustique. Cela garantit une maison ou un bureau plus confortable et plus économe en énergie. Que vous planifiiez une rénovation ou construisiez une nouvelle habitation, choisissez les coupoles fiables et de qualité de Skylux. | https://skylux.eu/fr/products/coupole-400x1600?variant=49193115681101 | https://skylux.eu/cdn/shop/files/download_a6ab1242-f3fe-49b7-8bc8-8d1bb4dbf8ec.jpg?v=1737477401&width=1600 | https://skylux.eu/cdn/shop/files/Skylux-lichtkoepel-40x160-cm-Lichtkoepel.jpg?v=1737486360&width=1600 | https://skylux.eu/cdn/shop/files/400dc924-54f6-47a2-b966-72acdf505529.webp?v=1782971968&width=1600 | https://skylux.eu/cdn/shop/files/e2602eb5-eb77-4594-9287-8563fa6b1ab1.webp?v=1782972066&width=1600 | https://skylux.eu/cdn/shop/files/646b0795-575e-4533-8c4b-b4c41eb259f5.jpg?v=1782972129&width=1600 | //skylux.eu/cdn/shop/files/F_MH_Notice_de_pose__Skylux_PMMA_coupoles.pdf?v=14496508717816058976 | //skylux.eu/cdn/shop/files/F_TD_Dossier_Technique.zip?v=3735489360144844648 | <body> <p id="isPasted">Vous cherchez un moyen d’apporter plus de lumière naturelle dans votre habitation ou votre espace de travail ? Envisagez alors certainement une coupole 400x1600 de Skylux ! Nos coupoles sont disponibles en différentes dimensions et matériaux, afin que vous puissiez trouver la solution parfaitement adaptée à votre projet. Choisissez entre l’acrylique ou le polycarbonate, des parois simples ou multiples, ainsi que des versions transparentes, opales ou heatstop. De plus, nos coupoles sont également disponibles en version fixe ou ouvrante.</p> <p>Dans le cadre d’une rénovation complète ou d’une construction neuve, une costière est requise pour l’installation correcte de la coupole. Heureusement, vous pouvez également sélectionner la costière directement sur cette page. Que vous recherchiez une version fixe ou ouvrante, chez Skylux, nous avons tout ce qu’il vous faut pour trouver la coupole idéale pour votre projet.</p> <p>De plus, nos coupoles ne constituent pas seulement un ajout élégant à chaque espace, elles offrent également une excellente isolation thermique et acoustique. Cela garantit une maison ou un bureau plus confortable et plus économe en énergie. Que vous planifiiez une rénovation ou construisiez une nouvelle habitation, choisissez les coupoles fiables et de qualité de Skylux.<br> </p> </body> | coupole-400x1600 | 8162581545237 | 49193115681101
Coupoles | Lichtkoepel | Skylux | Coupole Skylux 40x160 cm | Simple paroi (moins isolant - 5,17 W/m²K) / Polycarbonate (250 fois plus résistant aux chocs que le verre) / Thermorésistant * opale & non transparent | 45112 | 5412970451129 | 590.5 | Oui | 35-45 | 5.82 | Choisissez clair ou opalin ou Heatstop | Thermorésistant * opale & non transparent | Nombre de parois | Simple paroi (moins isolant - 5,17 W/m²K) | Matériau | Polycarbonate (250 fois plus résistant aux chocs que le verre) | 400 x 1600 mm | 1600 | 400 |  |  | 0.78 | Rectangulaire | [9 empty] | D |  |  | Pour les pièces chauffées nous recommandons au minimum une coupole à 3 parois pour une isolation optimale. | Vous cherchez un moyen d’apporter plus de lumière naturelle dans votre habitation ou votre espace de travail ? Envisagez alors certainement une coupole 400x1600 de Skylux ! Nos coupoles sont disponibles en différentes dimensions et matériaux, afin que vous puissiez trouver la solution parfaitement adaptée à votre projet. Choisissez entre l’acrylique ou le polycarbonate, des parois simples ou multiples, ainsi que des versions transparentes, opales ou heatstop. De plus, nos coupoles sont également disponibles en version fixe ou ouvrante. Dans le cadre d’une rénovation complète ou d’une construction neuve, une costière est requise pour l’installation correcte de la coupole. Heureusement, vous pouvez également sélectionner la costière directement sur cette page. Que vous recherchiez une version fixe ou ouvrante, chez Skylux, nous avons tout ce qu’il vous faut pour trouver la coupole idéale pour votre projet. De plus, nos coupoles ne constituent pas seulement un ajout élégant à chaque espace, elles offrent également une excellente isolation thermique et acoustique. Cela garantit une maison ou un bureau plus confortable et plus économe en énergie. Que vous planifiiez une rénovation ou construisiez une nouvelle habitation, choisissez les coupoles fiables et de qualité de Skylux. | https://skylux.eu/fr/products/coupole-400x1600?variant=49193114960205 | https://skylux.eu/cdn/shop/files/download_a2851cdc-33e2-4e28-bf09-f472e3d77b39.jpg?v=1737477293&width=1600 | https://skylux.eu/cdn/shop/files/Skylux-lichtkoepel-40x160-cm-Lichtkoepel.jpg?v=1737486360&width=1600 | https://skylux.eu/cdn/shop/files/400dc924-54f6-47a2-b966-72acdf505529.webp?v=1782971968&width=1600 | https://skylux.eu/cdn/shop/files/e2602eb5-eb77-4594-9287-8563fa6b1ab1.webp?v=1782972066&width=1600 | https://skylux.eu/cdn/shop/files/646b0795-575e-4533-8c4b-b4c41eb259f5.jpg?v=1782972129&width=1600 | //skylux.eu/cdn/shop/files/F_MH_Notice_de_pose__Skylux_PMMA_coupoles.pdf?v=14496508717816058976 | //skylux.eu/cdn/shop/files/F_TD_Dossier_Technique.zip?v=3735489360144844648 | <body> <p id="isPasted">Vous cherchez un moyen d’apporter plus de lumière naturelle dans votre habitation ou votre espace de travail ? Envisagez alors certainement une coupole 400x1600 de Skylux ! Nos coupoles sont disponibles en différentes dimensions et matériaux, afin que vous puissiez trouver la solution parfaitement adaptée à votre projet. Choisissez entre l’acrylique ou le polycarbonate, des parois simples ou multiples, ainsi que des versions transparentes, opales ou heatstop. De plus, nos coupoles sont également disponibles en version fixe ou ouvrante.</p> <p>Dans le cadre d’une rénovation complète ou d’une construction neuve, une costière est requise pour l’installation correcte de la coupole. Heureusement, vous pouvez également sélectionner la costière directement sur cette page. Que vous recherchiez une version fixe ou ouvrante, chez Skylux, nous avons tout ce qu’il vous faut pour trouver la coupole idéale pour votre projet.</p> <p>De plus, nos coupoles ne constituent pas seulement un ajout élégant à chaque espace, elles offrent également une excellente isolation thermique et acoustique. Cela garantit une maison ou un bureau plus confortable et plus économe en énergie. Que vous planifiiez une rénovation ou construisiez une nouvelle habitation, choisissez les coupoles fiables et de qualité de Skylux.<br> </p> </body> | coupole-400x1600 | 8162581545237 | 49193114960205
Coupoles | Lichtkoepel | Skylux | Coupole Skylux 40x160 cm | Double paroi (2,90 W/m²K) / Polycarbonate (250 fois plus résistant aux chocs que le verre) / Thermorésistant * opale & non transparent | 28586 | 5412970285861 | 820.4 | Oui | 35-45 | 7.39 | Choisissez clair ou opalin ou Heatstop | Thermorésistant * opale & non transparent | Nombre de parois | Double paroi (2,90 W/m²K) | Matériau | Polycarbonate (250 fois plus résistant aux chocs que le verre) | 400 x 1600 mm | 1600 | 400 |  |  | 0.78 | Rectangulaire | [9 empty] | D |  |  | Pour les pièces chauffées nous recommandons au minimum une coupole à 3 parois pour une isolation optimale. | Vous cherchez un moyen d’apporter plus de lumière naturelle dans votre habitation ou votre espace de travail ? Envisagez alors certainement une coupole 400x1600 de Skylux ! Nos coupoles sont disponibles en différentes dimensions et matériaux, afin que vous puissiez trouver la solution parfaitement adaptée à votre projet. Choisissez entre l’acrylique ou le polycarbonate, des parois simples ou multiples, ainsi que des versions transparentes, opales ou heatstop. De plus, nos coupoles sont également disponibles en version fixe ou ouvrante. Dans le cadre d’une rénovation complète ou d’une construction neuve, une costière est requise pour l’installation correcte de la coupole. Heureusement, vous pouvez également sélectionner la costière directement sur cette page. Que vous recherchiez une version fixe ou ouvrante, chez Skylux, nous avons tout ce qu’il vous faut pour trouver la coupole idéale pour votre projet. De plus, nos coupoles ne constituent pas seulement un ajout élégant à chaque espace, elles offrent également une excellente isolation thermique et acoustique. Cela garantit une maison ou un bureau plus confortable et plus économe en énergie. Que vous planifiiez une rénovation ou construisiez une nouvelle habitation, choisissez les coupoles fiables et de qualité de Skylux. | https://skylux.eu/fr/products/coupole-400x1600?variant=49193115222349 | https://skylux.eu/cdn/shop/files/download_d13cef86-5d47-4269-98f1-907dfdd031ab.jpg?v=1737477332&width=1600 | https://skylux.eu/cdn/shop/files/Skylux-lichtkoepel-40x160-cm-Lichtkoepel.jpg?v=1737486360&width=1600 | https://skylux.eu/cdn/shop/files/400dc924-54f6-47a2-b966-72acdf505529.webp?v=1782971968&width=1600 | https://skylux.eu/cdn/shop/files/e2602eb5-eb77-4594-9287-8563fa6b1ab1.webp?v=1782972066&width=1600 | https://skylux.eu/cdn/shop/files/646b0795-575e-4533-8c4b-b4c41eb259f5.jpg?v=1782972129&width=1600 | //skylux.eu/cdn/shop/files/F_MH_Notice_de_pose__Skylux_PMMA_coupoles.pdf?v=14496508717816058976 | //skylux.eu/cdn/shop/files/F_TD_Dossier_Technique.zip?v=3735489360144844648 | <body> <p id="isPasted">Vous cherchez un moyen d’apporter plus de lumière naturelle dans votre habitation ou votre espace de travail ? Envisagez alors certainement une coupole 400x1600 de Skylux ! Nos coupoles sont disponibles en différentes dimensions et matériaux, afin que vous puissiez trouver la solution parfaitement adaptée à votre projet. Choisissez entre l’acrylique ou le polycarbonate, des parois simples ou multiples, ainsi que des versions transparentes, opales ou heatstop. De plus, nos coupoles sont également disponibles en version fixe ou ouvrante.</p> <p>Dans le cadre d’une rénovation complète ou d’une construction neuve, une costière est requise pour l’installation correcte de la coupole. Heureusement, vous pouvez également sélectionner la costière directement sur cette page. Que vous recherchiez une version fixe ou ouvrante, chez Skylux, nous avons tout ce qu’il vous faut pour trouver la coupole idéale pour votre projet.</p> <p>De plus, nos coupoles ne constituent pas seulement un ajout élégant à chaque espace, elles offrent également une excellente isolation thermique et acoustique. Cela garantit une maison ou un bureau plus confortable et plus économe en énergie. Que vous planifiiez une rénovation ou construisiez une nouvelle habitation, choisissez les coupoles fiables et de qualité de Skylux.<br> </p> </body> | coupole-400x1600 | 8162581545237 | 49193115222349
Coupoles | Lichtkoepel | Skylux | Coupole Skylux 40x160 cm | Triple paroi (1.70 W/m²K) Choisissez cette version ou supérieure pour une pièce chauffée ! / Polycarbonate (250 fois plus résistant aux chocs que le verre) / Thermorésistant * opale & non transparent | 30334 | 5412970303343 | 1050.3 | Oui | 35-45 | 10.55 | Choisissez clair ou opalin ou Heatstop | Thermorésistant * opale & non transparent | Nombre de parois | Triple paroi (1.70 W/m²K) Choisissez cette version ou supérieure pour une pièce chauffée ! | Matériau | Polycarbonate (250 fois plus résistant aux chocs que le verre) | 400 x 1600 mm | 1600 | 400 |  |  | 0.78 | Rectangulaire | [9 empty] | D |  |  | Pour les pièces chauffées nous recommandons au minimum une coupole à 3 parois pour une isolation optimale. | Vous cherchez un moyen d’apporter plus de lumière naturelle dans votre habitation ou votre espace de travail ? Envisagez alors certainement une coupole 400x1600 de Skylux ! Nos coupoles sont disponibles en différentes dimensions et matériaux, afin que vous puissiez trouver la solution parfaitement adaptée à votre projet. Choisissez entre l’acrylique ou le polycarbonate, des parois simples ou multiples, ainsi que des versions transparentes, opales ou heatstop. De plus, nos coupoles sont également disponibles en version fixe ou ouvrante. Dans le cadre d’une rénovation complète ou d’une construction neuve, une costière est requise pour l’installation correcte de la coupole. Heureusement, vous pouvez également sélectionner la costière directement sur cette page. Que vous recherchiez une version fixe ou ouvrante, chez Skylux, nous avons tout ce qu’il vous faut pour trouver la coupole idéale pour votre projet. De plus, nos coupoles ne constituent pas seulement un ajout élégant à chaque espace, elles offrent également une excellente isolation thermique et acoustique. Cela garantit une maison ou un bureau plus confortable et plus économe en énergie. Que vous planifiiez une rénovation ou construisiez une nouvelle habitation, choisissez les coupoles fiables et de qualité de Skylux. | https://skylux.eu/fr/products/coupole-400x1600?variant=49193115484493 | https://skylux.eu/cdn/shop/files/download_f9b625a6-6abb-41a3-953c-25a80e2640b0.jpg?v=1737477370&width=1600 | https://skylux.eu/cdn/shop/files/Skylux-lichtkoepel-40x160-cm-Lichtkoepel.jpg?v=1737486360&width=1600 | https://skylux.eu/cdn/shop/files/400dc924-54f6-47a2-b966-72acdf505529.webp?v=1782971968&width=1600 | https://skylux.eu/cdn/shop/files/e2602eb5-eb77-4594-9287-8563fa6b1ab1.webp?v=1782972066&width=1600 | https://skylux.eu/cdn/shop/files/646b0795-575e-4533-8c4b-b4c41eb259f5.jpg?v=1782972129&width=1600 | //skylux.eu/cdn/shop/files/F_MH_Notice_de_pose__Skylux_PMMA_coupoles.pdf?v=14496508717816058976 | //skylux.eu/cdn/shop/files/F_TD_Dossier_Technique.zip?v=3735489360144844648 | <body> <p id="isPasted">Vous cherchez un moyen d’apporter plus de lumière naturelle dans votre habitation ou votre espace de travail ? Envisagez alors certainement une coupole 400x1600 de Skylux ! Nos coupoles sont disponibles en différentes dimensions et matériaux, afin que vous puissiez trouver la solution parfaitement adaptée à votre projet. Choisissez entre l’acrylique ou le polycarbonate, des parois simples ou multiples, ainsi que des versions transparentes, opales ou heatstop. De plus, nos coupoles sont également disponibles en version fixe ou ouvrante.</p> <p>Dans le cadre d’une rénovation complète ou d’une construction neuve, une costière est requise pour l’installation correcte de la coupole. Heureusement, vous pouvez également sélectionner la costière directement sur cette page. Que vous recherchiez une version fixe ou ouvrante, chez Skylux, nous avons tout ce qu’il vous faut pour trouver la coupole idéale pour votre projet.</p> <p>De plus, nos coupoles ne constituent pas seulement un ajout élégant à chaque espace, elles offrent également une excellente isolation thermique et acoustique. Cela garantit une maison ou un bureau plus confortable et plus économe en énergie. Que vous planifiiez une rénovation ou construisiez une nouvelle habitation, choisissez les coupoles fiables et de qualité de Skylux.<br> </p> </body> | coupole-400x1600 | 8162581545237 | 49193115484493
Coupoles | Lichtkoepel | Skylux | Coupole Skylux 40x160 cm | Quadruple paroi (1,28 W/m²K) / Polycarbonate (250 fois plus résistant aux chocs que le verre) / Thermorésistant * opale & non transparent | 73090 | 5412970730903 | 1280.2 | Oui | 35-45 | 20.32 | Choisissez clair ou opalin ou Heatstop | Thermorésistant * opale & non transparent | Nombre de parois | Quadruple paroi (1,28 W/m²K) | Matériau | Polycarbonate (250 fois plus résistant aux chocs que le verre) | 400 x 1600 mm | 1600 | 400 |  |  | 0.78 | Rectangulaire | [9 empty] | D |  |  | Pour les pièces chauffées nous recommandons au minimum une coupole à 3 parois pour une isolation optimale. | Vous cherchez un moyen d’apporter plus de lumière naturelle dans votre habitation ou votre espace de travail ? Envisagez alors certainement une coupole 400x1600 de Skylux ! Nos coupoles sont disponibles en différentes dimensions et matériaux, afin que vous puissiez trouver la solution parfaitement adaptée à votre projet. Choisissez entre l’acrylique ou le polycarbonate, des parois simples ou multiples, ainsi que des versions transparentes, opales ou heatstop. De plus, nos coupoles sont également disponibles en version fixe ou ouvrante. Dans le cadre d’une rénovation complète ou d’une construction neuve, une costière est requise pour l’installation correcte de la coupole. Heureusement, vous pouvez également sélectionner la costière directement sur cette page. Que vous recherchiez une version fixe ou ouvrante, chez Skylux, nous avons tout ce qu’il vous faut pour trouver la coupole idéale pour votre projet. De plus, nos coupoles ne constituent pas seulement un ajout élégant à chaque espace, elles offrent également une excellente isolation thermique et acoustique. Cela garantit une maison ou un bureau plus confortable et plus économe en énergie. Que vous planifiiez une rénovation ou construisiez une nouvelle habitation, choisissez les coupoles fiables et de qualité de Skylux. | https://skylux.eu/fr/products/coupole-400x1600?variant=49193115713869 | https://skylux.eu/cdn/shop/files/download_4bb5bae0-3765-46ab-9bdc-36c81e86c703.jpg?v=1737477408&width=1600 | https://skylux.eu/cdn/shop/files/Skylux-lichtkoepel-40x160-cm-Lichtkoepel.jpg?v=1737486360&width=1600 | https://skylux.eu/cdn/shop/files/400dc924-54f6-47a2-b966-72acdf505529.webp?v=1782971968&width=1600 | https://skylux.eu/cdn/shop/files/e2602eb5-eb77-4594-9287-8563fa6b1ab1.webp?v=1782972066&width=1600 | https://skylux.eu/cdn/shop/files/646b0795-575e-4533-8c4b-b4c41eb259f5.jpg?v=1782972129&width=1600 | //skylux.eu/cdn/shop/files/F_MH_Notice_de_pose__Skylux_PMMA_coupoles.pdf?v=14496508717816058976 | //skylux.eu/cdn/shop/files/F_TD_Dossier_Technique.zip?v=3735489360144844648 | <body> <p id="isPasted">Vous cherchez un moyen d’apporter plus de lumière naturelle dans votre habitation ou votre espace de travail ? Envisagez alors certainement une coupole 400x1600 de Skylux ! Nos coupoles sont disponibles en différentes dimensions et matériaux, afin que vous puissiez trouver la solution parfaitement adaptée à votre projet. Choisissez entre l’acrylique ou le polycarbonate, des parois simples ou multiples, ainsi que des versions transparentes, opales ou heatstop. De plus, nos coupoles sont également disponibles en version fixe ou ouvrante.</p> <p>Dans le cadre d’une rénovation complète ou d’une construction neuve, une costière est requise pour l’installation correcte de la coupole. Heureusement, vous pouvez également sélectionner la costière directement sur cette page. Que vous recherchiez une version fixe ou ouvrante, chez Skylux, nous avons tout ce qu’il vous faut pour trouver la coupole idéale pour votre projet.</p> <p>De plus, nos coupoles ne constituent pas seulement un ajout élégant à chaque espace, elles offrent également une excellente isolation thermique et acoustique. Cela garantit une maison ou un bureau plus confortable et plus économe en énergie. Que vous planifiiez une rénovation ou construisiez une nouvelle habitation, choisissez les coupoles fiables et de qualité de Skylux.<br> </p> </body> | coupole-400x1600 | 8162581545237 | 49193115713869
Coupoles | Lichtkoepel | Skylux | Coupole Skylux 40x190 cm | Simple paroi (moins isolant - 5,17 W/m²K) / Acrylique (10 fois plus résistant aux chocs que le verre) / Clair * visibilité comme le verre | 19816 | 5412970198161 | 389.65 | Oui | 35-45 | 4.15 | Choisissez clair ou opalin ou Heatstop | Clair * visibilité comme le verre | Nombre de parois | Simple paroi (moins isolant - 5,17 W/m²K) | Matériau | Acrylique (10 fois plus résistant aux chocs que le verre) | 400 x 1900 mm | 1900 | 400 |  |  | 0.93 | Rectangulaire | [9 empty] | D |  |  | Pour les pièces chauffées nous recommandons au minimum une coupole à 3 parois pour une isolation optimale. | Vous cherchez une solution pour apporter plus de lumière naturelle dans votre habitation ou votre espace de travail ? Pensez alors certainement à une coupole 400x1900 de Skylux ! Nos coupoles sont disponibles en différentes dimensions et matériaux, afin que vous puissiez trouver la solution parfaitement adaptée à votre projet. Choisissez entre l’acrylique ou le polycarbonate, des parois simples ou multiples, ainsi que des versions transparentes, opales ou heatstop. De plus, nos coupoles sont également disponibles en version fixe ou ouvrante. Lors d’une rénovation complète ou d’une construction neuve, une costière est requise pour l’installation correcte de la coupole. Heureusement, vous pouvez également sélectionner la costière directement sur cette page. Que vous recherchiez une version fixe ou ouvrante, chez Skylux, nous avons tout ce qu’il vous faut pour trouver la coupole parfaite pour votre projet. De plus, nos coupoles ne sont pas seulement un ajout élégant à chaque espace, elles offrent également une excellente isolation thermique et acoustique. Cela garantit une maison ou un bureau plus confortable et plus économe en énergie. Que vous planifiiez une rénovation ou construisiez une nouvelle habitation, choisissez les coupoles fiables et de qualité de Skylux. | https://skylux.eu/fr/products/coupole-400x1900?variant=49193116205389 | https://skylux.eu/cdn/shop/files/download_995fff74-ae52-46be-a32a-fcc86c762a20.jpg?v=1737477121&width=1600 | https://skylux.eu/cdn/shop/files/Skylux-lichtkoepel-40x190-cm-Lichtkoepel.jpg?v=1737486352&width=1600 | https://skylux.eu/cdn/shop/files/400dc924-54f6-47a2-b966-72acdf505529.webp?v=1782971968&width=1600 | https://skylux.eu/cdn/shop/files/e2602eb5-eb77-4594-9287-8563fa6b1ab1.webp?v=1782972066&width=1600 | https://skylux.eu/cdn/shop/files/646b0795-575e-4533-8c4b-b4c41eb259f5.jpg?v=1782972129&width=1600 | //skylux.eu/cdn/shop/files/F_MH_Notice_de_pose__Skylux_PMMA_coupoles.pdf?v=14496508717816058976 | //skylux.eu/cdn/shop/files/F_TD_Dossier_Technique.zip?v=3735489360144844648 | <body> <p id="isPasted">Vous cherchez une solution pour apporter plus de lumière naturelle dans votre habitation ou votre espace de travail ? Pensez alors certainement à une coupole 400x1900 de Skylux ! Nos coupoles sont disponibles en différentes dimensions et matériaux, afin que vous puissiez trouver la solution parfaitement adaptée à votre projet. Choisissez entre l’acrylique ou le polycarbonate, des parois simples ou multiples, ainsi que des versions transparentes, opales ou heatstop. De plus, nos coupoles sont également disponibles en version fixe ou ouvrante.</p> <p>Lors d’une rénovation complète ou d’une construction neuve, une costière est requise pour l’installation correcte de la coupole. Heureusement, vous pouvez également sélectionner la costière directement sur cette page. Que vous recherchiez une version fixe ou ouvrante, chez Skylux, nous avons tout ce qu’il vous faut pour trouver la coupole parfaite pour votre projet.</p> <p>De plus, nos coupoles ne sont pas seulement un ajout élégant à chaque espace, elles offrent également une excellente isolation thermique et acoustique. Cela garantit une maison ou un bureau plus confortable et plus économe en énergie. Que vous planifiiez une rénovation ou construisiez une nouvelle habitation, choisissez les coupoles fiables et de qualité de Skylux.<br> </p> </body> | coupole-400x1900 | 8162581381397 | 49193116205389
Coupoles | Lichtkoepel | Skylux | Coupole Skylux 40x190 cm | Simple paroi (moins isolant - 5,17 W/m²K) / Polycarbonate (250 fois plus résistant aux chocs que le verre) / Clair * visibilité comme le verre | 28565 | 5412970285656 | 534.85 | Oui | 35-45 | 6.6 | Choisissez clair ou opalin ou Heatstop | Clair * visibilité comme le verre | Nombre de parois | Simple paroi (moins isolant - 5,17 W/m²K) | Matériau | Polycarbonate (250 fois plus résistant aux chocs que le verre) | 400 x 1900 mm | 1900 | 400 |  |  | 0.93 | Rectangulaire | [9 empty] | D |  |  | Pour les pièces chauffées nous recommandons au minimum une coupole à 3 parois pour une isolation optimale. | Vous cherchez une solution pour apporter plus de lumière naturelle dans votre habitation ou votre espace de travail ? Pensez alors certainement à une coupole 400x1900 de Skylux ! Nos coupoles sont disponibles en différentes dimensions et matériaux, afin que vous puissiez trouver la solution parfaitement adaptée à votre projet. Choisissez entre l’acrylique ou le polycarbonate, des parois simples ou multiples, ainsi que des versions transparentes, opales ou heatstop. De plus, nos coupoles sont également disponibles en version fixe ou ouvrante. Lors d’une rénovation complète ou d’une construction neuve, une costière est requise pour l’installation correcte de la coupole. Heureusement, vous pouvez également sélectionner la costière directement sur cette page. Que vous recherchiez une version fixe ou ouvrante, chez Skylux, nous avons tout ce qu’il vous faut pour trouver la coupole parfaite pour votre projet. De plus, nos coupoles ne sont pas seulement un ajout élégant à chaque espace, elles offrent également une excellente isolation thermique et acoustique. Cela garantit une maison ou un bureau plus confortable et plus économe en énergie. Que vous planifiiez une rénovation ou construisiez une nouvelle habitation, choisissez les coupoles fiables et de qualité de Skylux. | https://skylux.eu/fr/products/coupole-400x1900?variant=49193116303693 | https://skylux.eu/cdn/shop/files/download_5e0b8808-ab81-458a-bcb4-d147d98db52d.jpg?v=1737477138&width=1600 | https://skylux.eu/cdn/shop/files/Skylux-lichtkoepel-40x190-cm-Lichtkoepel.jpg?v=1737486352&width=1600 | https://skylux.eu/cdn/shop/files/400dc924-54f6-47a2-b966-72acdf505529.webp?v=1782971968&width=1600 | https://skylux.eu/cdn/shop/files/e2602eb5-eb77-4594-9287-8563fa6b1ab1.webp?v=1782972066&width=1600 | https://skylux.eu/cdn/shop/files/646b0795-575e-4533-8c4b-b4c41eb259f5.jpg?v=1782972129&width=1600 | //skylux.eu/cdn/shop/files/F_MH_Notice_de_pose__Skylux_PMMA_coupoles.pdf?v=14496508717816058976 | //skylux.eu/cdn/shop/files/F_TD_Dossier_Technique.zip?v=3735489360144844648 | <body> <p id="isPasted">Vous cherchez une solution pour apporter plus de lumière naturelle dans votre habitation ou votre espace de travail ? Pensez alors certainement à une coupole 400x1900 de Skylux ! Nos coupoles sont disponibles en différentes dimensions et matériaux, afin que vous puissiez trouver la solution parfaitement adaptée à votre projet. Choisissez entre l’acrylique ou le polycarbonate, des parois simples ou multiples, ainsi que des versions transparentes, opales ou heatstop. De plus, nos coupoles sont également disponibles en version fixe ou ouvrante.</p> <p>Lors d’une rénovation complète ou d’une construction neuve, une costière est requise pour l’installation correcte de la coupole. Heureusement, vous pouvez également sélectionner la costière directement sur cette page. Que vous recherchiez une version fixe ou ouvrante, chez Skylux, nous avons tout ce qu’il vous faut pour trouver la coupole parfaite pour votre projet.</p> <p>De plus, nos coupoles ne sont pas seulement un ajout élégant à chaque espace, elles offrent également une excellente isolation thermique et acoustique. Cela garantit une maison ou un bureau plus confortable et plus économe en énergie. Que vous planifiiez une rénovation ou construisiez une nouvelle habitation, choisissez les coupoles fiables et de qualité de Skylux.<br> </p> </body> | coupole-400x1900 | 8162581381397 | 49193116303693
Coupoles | Lichtkoepel | Skylux | Coupole Skylux 40x190 cm | Double paroi (2,90 W/m²K) / Acrylique (10 fois plus résistant aux chocs que le verre) / Clair * visibilité comme le verre | 18832 | 5412970188322 | 636.5 | Oui | 35-45 | 7.54 | Choisissez clair ou opalin ou Heatstop | Clair * visibilité comme le verre | Nombre de parois | Double paroi (2,90 W/m²K) | Matériau | Acrylique (10 fois plus résistant aux chocs que le verre) | 400 x 1900 mm | 1900 | 400 |  |  | 0.93 | Rectangulaire | [9 empty] | D |  |  | Pour les pièces chauffées nous recommandons au minimum une coupole à 3 parois pour une isolation optimale. | Vous cherchez une solution pour apporter plus de lumière naturelle dans votre habitation ou votre espace de travail ? Pensez alors certainement à une coupole 400x1900 de Skylux ! Nos coupoles sont disponibles en différentes dimensions et matériaux, afin que vous puissiez trouver la solution parfaitement adaptée à votre projet. Choisissez entre l’acrylique ou le polycarbonate, des parois simples ou multiples, ainsi que des versions transparentes, opales ou heatstop. De plus, nos coupoles sont également disponibles en version fixe ou ouvrante. Lors d’une rénovation complète ou d’une construction neuve, une costière est requise pour l’installation correcte de la coupole. Heureusement, vous pouvez également sélectionner la costière directement sur cette page. Que vous recherchiez une version fixe ou ouvrante, chez Skylux, nous avons tout ce qu’il vous faut pour trouver la coupole parfaite pour votre projet. De plus, nos coupoles ne sont pas seulement un ajout élégant à chaque espace, elles offrent également une excellente isolation thermique et acoustique. Cela garantit une maison ou un bureau plus confortable et plus économe en énergie. Que vous planifiiez une rénovation ou construisiez une nouvelle habitation, choisissez les coupoles fiables et de qualité de Skylux. | https://skylux.eu/fr/products/coupole-400x1900?variant=49193116401997 | https://skylux.eu/cdn/shop/files/download_de5554d3-9330-4824-a86d-345b75a1ea9d.jpg?v=1737477153&width=1600 | https://skylux.eu/cdn/shop/files/Skylux-lichtkoepel-40x190-cm-Lichtkoepel.jpg?v=1737486352&width=1600 | https://skylux.eu/cdn/shop/files/400dc924-54f6-47a2-b966-72acdf505529.webp?v=1782971968&width=1600 | https://skylux.eu/cdn/shop/files/e2602eb5-eb77-4594-9287-8563fa6b1ab1.webp?v=1782972066&width=1600 | https://skylux.eu/cdn/shop/files/646b0795-575e-4533-8c4b-b4c41eb259f5.jpg?v=1782972129&width=1600 | //skylux.eu/cdn/shop/files/F_MH_Notice_de_pose__Skylux_PMMA_coupoles.pdf?v=14496508717816058976 | //skylux.eu/cdn/shop/files/F_TD_Dossier_Technique.zip?v=3735489360144844648 | <body> <p id="isPasted">Vous cherchez une solution pour apporter plus de lumière naturelle dans votre habitation ou votre espace de travail ? Pensez alors certainement à une coupole 400x1900 de Skylux ! Nos coupoles sont disponibles en différentes dimensions et matériaux, afin que vous puissiez trouver la solution parfaitement adaptée à votre projet. Choisissez entre l’acrylique ou le polycarbonate, des parois simples ou multiples, ainsi que des versions transparentes, opales ou heatstop. De plus, nos coupoles sont également disponibles en version fixe ou ouvrante.</p> <p>Lors d’une rénovation complète ou d’une construction neuve, une costière est requise pour l’installation correcte de la coupole. Heureusement, vous pouvez également sélectionner la costière directement sur cette page. Que vous recherchiez une version fixe ou ouvrante, chez Skylux, nous avons tout ce qu’il vous faut pour trouver la coupole parfaite pour votre projet.</p> <p>De plus, nos coupoles ne sont pas seulement un ajout élégant à chaque espace, elles offrent également une excellente isolation thermique et acoustique. Cela garantit une maison ou un bureau plus confortable et plus économe en énergie. Que vous planifiiez une rénovation ou construisiez une nouvelle habitation, choisissez les coupoles fiables et de qualité de Skylux.<br> </p> </body> | coupole-400x1900 | 8162581381397 | 49193116401997
Coupoles | Lichtkoepel | Skylux | Coupole Skylux 40x190 cm | Double paroi (2,90 W/m²K) / Polycarbonate (250 fois plus résistant aux chocs que le verre) / Clair * visibilité comme le verre | 21896 | 5412970218968 | 781.7 | Oui | 35-45 | 8.47 | Choisissez clair ou opalin ou Heatstop | Clair * visibilité comme le verre | Nombre de parois | Double paroi (2,90 W/m²K) | Matériau | Polycarbonate (250 fois plus résistant aux chocs que le verre) | 400 x 1900 mm | 1900 | 400 |  |  | 0.93 | Rectangulaire | [9 empty] | D |  |  | Pour les pièces chauffées nous recommandons au minimum une coupole à 3 parois pour une isolation optimale. | Vous cherchez une solution pour apporter plus de lumière naturelle dans votre habitation ou votre espace de travail ? Pensez alors certainement à une coupole 400x1900 de Skylux ! Nos coupoles sont disponibles en différentes dimensions et matériaux, afin que vous puissiez trouver la solution parfaitement adaptée à votre projet. Choisissez entre l’acrylique ou le polycarbonate, des parois simples ou multiples, ainsi que des versions transparentes, opales ou heatstop. De plus, nos coupoles sont également disponibles en version fixe ou ouvrante. Lors d’une rénovation complète ou d’une construction neuve, une costière est requise pour l’installation correcte de la coupole. Heureusement, vous pouvez également sélectionner la costière directement sur cette page. Que vous recherchiez une version fixe ou ouvrante, chez Skylux, nous avons tout ce qu’il vous faut pour trouver la coupole parfaite pour votre projet. De plus, nos coupoles ne sont pas seulement un ajout élégant à chaque espace, elles offrent également une excellente isolation thermique et acoustique. Cela garantit une maison ou un bureau plus confortable et plus économe en énergie. Que vous planifiiez une rénovation ou construisiez une nouvelle habitation, choisissez les coupoles fiables et de qualité de Skylux. | https://skylux.eu/fr/products/coupole-400x1900?variant=49193116500301 | https://skylux.eu/cdn/shop/files/download_9b773d27-9eab-4001-aa61-af40a8216dfe.jpg?v=1737477170&width=1600 | https://skylux.eu/cdn/shop/files/Skylux-lichtkoepel-40x190-cm-Lichtkoepel.jpg?v=1737486352&width=1600 | https://skylux.eu/cdn/shop/files/400dc924-54f6-47a2-b966-72acdf505529.webp?v=1782971968&width=1600 | https://skylux.eu/cdn/shop/files/e2602eb5-eb77-4594-9287-8563fa6b1ab1.webp?v=1782972066&width=1600 | https://skylux.eu/cdn/shop/files/646b0795-575e-4533-8c4b-b4c41eb259f5.jpg?v=1782972129&width=1600 | //skylux.eu/cdn/shop/files/F_MH_Notice_de_pose__Skylux_PMMA_coupoles.pdf?v=14496508717816058976 | //skylux.eu/cdn/shop/files/F_TD_Dossier_Technique.zip?v=3735489360144844648 | <body> <p id="isPasted">Vous cherchez une solution pour apporter plus de lumière naturelle dans votre habitation ou votre espace de travail ? Pensez alors certainement à une coupole 400x1900 de Skylux ! Nos coupoles sont disponibles en différentes dimensions et matériaux, afin que vous puissiez trouver la solution parfaitement adaptée à votre projet. Choisissez entre l’acrylique ou le polycarbonate, des parois simples ou multiples, ainsi que des versions transparentes, opales ou heatstop. De plus, nos coupoles sont également disponibles en version fixe ou ouvrante.</p> <p>Lors d’une rénovation complète ou d’une construction neuve, une costière est requise pour l’installation correcte de la coupole. Heureusement, vous pouvez également sélectionner la costière directement sur cette page. Que vous recherchiez une version fixe ou ouvrante, chez Skylux, nous avons tout ce qu’il vous faut pour trouver la coupole parfaite pour votre projet.</p> <p>De plus, nos coupoles ne sont pas seulement un ajout élégant à chaque espace, elles offrent également une excellente isolation thermique et acoustique. Cela garantit une maison ou un bureau plus confortable et plus économe en énergie. Que vous planifiiez une rénovation ou construisiez une nouvelle habitation, choisissez les coupoles fiables et de qualité de Skylux.<br> </p> </body> | coupole-400x1900 | 8162581381397 | 49193116500301
Coupoles | Lichtkoepel | Skylux | Coupole Skylux 40x190 cm | Triple paroi (1.70 W/m²K) Choisissez cette version ou supérieure pour une pièce chauffée ! / Acrylique (10 fois plus résistant aux chocs que le verre) / Clair * visibilité comme le verre | 23979 | 5412970239796 | 883.3 | Oui | 35-45 | 11 | Choisissez clair ou opalin ou Heatstop | Clair * visibilité comme le verre | Nombre de parois | Triple paroi (1.70 W/m²K) Choisissez cette version ou supérieure pour une pièce chauffée ! | Matériau | Acrylique (10 fois plus résistant aux chocs que le verre) | 400 x 1900 mm | 1900 | 400 |  |  | 0.93 | Rectangulaire | [9 empty] | D |  |  | Pour les pièces chauffées nous recommandons au minimum une coupole à 3 parois pour une isolation optimale. | Vous cherchez une solution pour apporter plus de lumière naturelle dans votre habitation ou votre espace de travail ? Pensez alors certainement à une coupole 400x1900 de Skylux ! Nos coupoles sont disponibles en différentes dimensions et matériaux, afin que vous puissiez trouver la solution parfaitement adaptée à votre projet. Choisissez entre l’acrylique ou le polycarbonate, des parois simples ou multiples, ainsi que des versions transparentes, opales ou heatstop. De plus, nos coupoles sont également disponibles en version fixe ou ouvrante. Lors d’une rénovation complète ou d’une construction neuve, une costière est requise pour l’installation correcte de la coupole. Heureusement, vous pouvez également sélectionner la costière directement sur cette page. Que vous recherchiez une version fixe ou ouvrante, chez Skylux, nous avons tout ce qu’il vous faut pour trouver la coupole parfaite pour votre projet. De plus, nos coupoles ne sont pas seulement un ajout élégant à chaque espace, elles offrent également une excellente isolation thermique et acoustique. Cela garantit une maison ou un bureau plus confortable et plus économe en énergie. Que vous planifiiez une rénovation ou construisiez une nouvelle habitation, choisissez les coupoles fiables et de qualité de Skylux. | https://skylux.eu/fr/products/coupole-400x1900?variant=49193116729677 | https://skylux.eu/cdn/shop/files/download_47d913cb-5cae-414d-97fe-bda9d75426aa.jpg?v=1737477194&width=1600 | https://skylux.eu/cdn/shop/files/Skylux-lichtkoepel-40x190-cm-Lichtkoepel.jpg?v=1737486352&width=1600 | https://skylux.eu/cdn/shop/files/400dc924-54f6-47a2-b966-72acdf505529.webp?v=1782971968&width=1600 | https://skylux.eu/cdn/shop/files/e2602eb5-eb77-4594-9287-8563fa6b1ab1.webp?v=1782972066&width=1600 | https://skylux.eu/cdn/shop/files/646b0795-575e-4533-8c4b-b4c41eb259f5.jpg?v=1782972129&width=1600 | //skylux.eu/cdn/shop/files/F_MH_Notice_de_pose__Skylux_PMMA_coupoles.pdf?v=14496508717816058976 | //skylux.eu/cdn/shop/files/F_TD_Dossier_Technique.zip?v=3735489360144844648 | <body> <p id="isPasted">Vous cherchez une solution pour apporter plus de lumière naturelle dans votre habitation ou votre espace de travail ? Pensez alors certainement à une coupole 400x1900 de Skylux ! Nos coupoles sont disponibles en différentes dimensions et matériaux, afin que vous puissiez trouver la solution parfaitement adaptée à votre projet. Choisissez entre l’acrylique ou le polycarbonate, des parois simples ou multiples, ainsi que des versions transparentes, opales ou heatstop. De plus, nos coupoles sont également disponibles en version fixe ou ouvrante.</p> <p>Lors d’une rénovation complète ou d’une construction neuve, une costière est requise pour l’installation correcte de la coupole. Heureusement, vous pouvez également sélectionner la costière directement sur cette page. Que vous recherchiez une version fixe ou ouvrante, chez Skylux, nous avons tout ce qu’il vous faut pour trouver la coupole parfaite pour votre projet.</p> <p>De plus, nos coupoles ne sont pas seulement un ajout élégant à chaque espace, elles offrent également une excellente isolation thermique et acoustique. Cela garantit une maison ou un bureau plus confortable et plus économe en énergie. Que vous planifiiez une rénovation ou construisiez une nouvelle habitation, choisissez les coupoles fiables et de qualité de Skylux.<br> </p> </body> | coupole-400x1900 | 8162581381397 | 49193116729677
Coupoles | Lichtkoepel | Skylux | Coupole Skylux 40x190 cm | Triple paroi (1.70 W/m²K) Choisissez cette version ou supérieure pour une pièce chauffée ! / Polycarbonate (250 fois plus résistant aux chocs que le verre) / Clair * visibilité comme le verre | 27132 | 5412970271321 | 1028.5 | Oui | 35-45 | 15.66 | Choisissez clair ou opalin ou Heatstop | Clair * visibilité comme le verre | Nombre de parois | Triple paroi (1.70 W/m²K) Choisissez cette version ou supérieure pour une pièce chauffée ! | Matériau | Polycarbonate (250 fois plus résistant aux chocs que le verre) | 400 x 1900 mm | 1900 | 400 |  |  | 0.93 | Rectangulaire | [9 empty] | D |  |  | Pour les pièces chauffées nous recommandons au minimum une coupole à 3 parois pour une isolation optimale. | Vous cherchez une solution pour apporter plus de lumière naturelle dans votre habitation ou votre espace de travail ? Pensez alors certainement à une coupole 400x1900 de Skylux ! Nos coupoles sont disponibles en différentes dimensions et matériaux, afin que vous puissiez trouver la solution parfaitement adaptée à votre projet. Choisissez entre l’acrylique ou le polycarbonate, des parois simples ou multiples, ainsi que des versions transparentes, opales ou heatstop. De plus, nos coupoles sont également disponibles en version fixe ou ouvrante. Lors d’une rénovation complète ou d’une construction neuve, une costière est requise pour l’installation correcte de la coupole. Heureusement, vous pouvez également sélectionner la costière directement sur cette page. Que vous recherchiez une version fixe ou ouvrante, chez Skylux, nous avons tout ce qu’il vous faut pour trouver la coupole parfaite pour votre projet. De plus, nos coupoles ne sont pas seulement un ajout élégant à chaque espace, elles offrent également une excellente isolation thermique et acoustique. Cela garantit une maison ou un bureau plus confortable et plus économe en énergie. Que vous planifiiez une rénovation ou construisiez une nouvelle habitation, choisissez les coupoles fiables et de qualité de Skylux. | https://skylux.eu/fr/products/coupole-400x1900?variant=49193116795213 | https://skylux.eu/cdn/shop/files/download_91291257-60a5-4cf2-a61a-ca951e029bae.jpg?v=1737477208&width=1600 | https://skylux.eu/cdn/shop/files/Skylux-lichtkoepel-40x190-cm-Lichtkoepel.jpg?v=1737486352&width=1600 | https://skylux.eu/cdn/shop/files/400dc924-54f6-47a2-b966-72acdf505529.webp?v=1782971968&width=1600 | https://skylux.eu/cdn/shop/files/e2602eb5-eb77-4594-9287-8563fa6b1ab1.webp?v=1782972066&width=1600 | https://skylux.eu/cdn/shop/files/646b0795-575e-4533-8c4b-b4c41eb259f5.jpg?v=1782972129&width=1600 | //skylux.eu/cdn/shop/files/F_MH_Notice_de_pose__Skylux_PMMA_coupoles.pdf?v=14496508717816058976 | //skylux.eu/cdn/shop/files/F_TD_Dossier_Technique.zip?v=3735489360144844648 | <body> <p id="isPasted">Vous cherchez une solution pour apporter plus de lumière naturelle dans votre habitation ou votre espace de travail ? Pensez alors certainement à une coupole 400x1900 de Skylux ! Nos coupoles sont disponibles en différentes dimensions et matériaux, afin que vous puissiez trouver la solution parfaitement adaptée à votre projet. Choisissez entre l’acrylique ou le polycarbonate, des parois simples ou multiples, ainsi que des versions transparentes, opales ou heatstop. De plus, nos coupoles sont également disponibles en version fixe ou ouvrante.</p> <p>Lors d’une rénovation complète ou d’une construction neuve, une costière est requise pour l’installation correcte de la coupole. Heureusement, vous pouvez également sélectionner la costière directement sur cette page. Que vous recherchiez une version fixe ou ouvrante, chez Skylux, nous avons tout ce qu’il vous faut pour trouver la coupole parfaite pour votre projet.</p> <p>De plus, nos coupoles ne sont pas seulement un ajout élégant à chaque espace, elles offrent également une excellente isolation thermique et acoustique. Cela garantit une maison ou un bureau plus confortable et plus économe en énergie. Que vous planifiiez une rénovation ou construisiez une nouvelle habitation, choisissez les coupoles fiables et de qualité de Skylux.<br> </p> </body> | coupole-400x1900 | 8162581381397 | 49193116795213
Coupoles | Lichtkoepel | Skylux | Coupole Skylux 40x190 cm | Quadruple paroi (1,28 W/m²K) / Acrylique (10 fois plus résistant aux chocs que le verre) / Clair * visibilité comme le verre | 80435 | 5412970804352 | 1130.15 | Oui | 35-45 | 23.32 | Choisissez clair ou opalin ou Heatstop | Clair * visibilité comme le verre | Nombre de parois | Quadruple paroi (1,28 W/m²K) | Matériau | Acrylique (10 fois plus résistant aux chocs que le verre) | 400 x 1900 mm | 1900 | 400 |  |  | 0.93 | Rectangulaire | [9 empty] | D |  |  | Pour les pièces chauffées nous recommandons au minimum une coupole à 3 parois pour une isolation optimale. | Vous cherchez une solution pour apporter plus de lumière naturelle dans votre habitation ou votre espace de travail ? Pensez alors certainement à une coupole 400x1900 de Skylux ! Nos coupoles sont disponibles en différentes dimensions et matériaux, afin que vous puissiez trouver la solution parfaitement adaptée à votre projet. Choisissez entre l’acrylique ou le polycarbonate, des parois simples ou multiples, ainsi que des versions transparentes, opales ou heatstop. De plus, nos coupoles sont également disponibles en version fixe ou ouvrante. Lors d’une rénovation complète ou d’une construction neuve, une costière est requise pour l’installation correcte de la coupole. Heureusement, vous pouvez également sélectionner la costière directement sur cette page. Que vous recherchiez une version fixe ou ouvrante, chez Skylux, nous avons tout ce qu’il vous faut pour trouver la coupole parfaite pour votre projet. De plus, nos coupoles ne sont pas seulement un ajout élégant à chaque espace, elles offrent également une excellente isolation thermique et acoustique. Cela garantit une maison ou un bureau plus confortable et plus économe en énergie. Que vous planifiiez une rénovation ou construisiez une nouvelle habitation, choisissez les coupoles fiables et de qualité de Skylux. | https://skylux.eu/fr/products/coupole-400x1900?variant=49193116959053 | https://skylux.eu/cdn/shop/files/download_811880e4-7a1b-43eb-a44c-7d72c793bdb6.jpg?v=1737477231&width=1600 | https://skylux.eu/cdn/shop/files/Skylux-lichtkoepel-40x190-cm-Lichtkoepel.jpg?v=1737486352&width=1600 | https://skylux.eu/cdn/shop/files/400dc924-54f6-47a2-b966-72acdf505529.webp?v=1782971968&width=1600 | https://skylux.eu/cdn/shop/files/e2602eb5-eb77-4594-9287-8563fa6b1ab1.webp?v=1782972066&width=1600 | https://skylux.eu/cdn/shop/files/646b0795-575e-4533-8c4b-b4c41eb259f5.jpg?v=1782972129&width=1600 | //skylux.eu/cdn/shop/files/F_MH_Notice_de_pose__Skylux_PMMA_coupoles.pdf?v=14496508717816058976 | //skylux.eu/cdn/shop/files/F_TD_Dossier_Technique.zip?v=3735489360144844648 | <body> <p id="isPasted">Vous cherchez une solution pour apporter plus de lumière naturelle dans votre habitation ou votre espace de travail ? Pensez alors certainement à une coupole 400x1900 de Skylux ! Nos coupoles sont disponibles en différentes dimensions et matériaux, afin que vous puissiez trouver la solution parfaitement adaptée à votre projet. Choisissez entre l’acrylique ou le polycarbonate, des parois simples ou multiples, ainsi que des versions transparentes, opales ou heatstop. De plus, nos coupoles sont également disponibles en version fixe ou ouvrante.</p> <p>Lors d’une rénovation complète ou d’une construction neuve, une costière est requise pour l’installation correcte de la coupole. Heureusement, vous pouvez également sélectionner la costière directement sur cette page. Que vous recherchiez une version fixe ou ouvrante, chez Skylux, nous avons tout ce qu’il vous faut pour trouver la coupole parfaite pour votre projet.</p> <p>De plus, nos coupoles ne sont pas seulement un ajout élégant à chaque espace, elles offrent également une excellente isolation thermique et acoustique. Cela garantit une maison ou un bureau plus confortable et plus économe en énergie. Que vous planifiiez une rénovation ou construisiez une nouvelle habitation, choisissez les coupoles fiables et de qualité de Skylux.<br> </p> </body> | coupole-400x1900 | 8162581381397 | 49193116959053
Coupoles | Lichtkoepel | Skylux | Coupole Skylux 40x190 cm | Quadruple paroi (1,28 W/m²K) / Polycarbonate (250 fois plus résistant aux chocs que le verre) / Clair * visibilité comme le verre | 72922 | 5412970729228 | 1275.35 | Oui | 35-45 | 29.58 | Choisissez clair ou opalin ou Heatstop | Clair * visibilité comme le verre | Nombre de parois | Quadruple paroi (1,28 W/m²K) | Matériau | Polycarbonate (250 fois plus résistant aux chocs que le verre) | 400 x 1900 mm | 1900 | 400 |  |  | 0.93 | Rectangulaire | [9 empty] | D |  |  | Pour les pièces chauffées nous recommandons au minimum une coupole à 3 parois pour une isolation optimale. | Vous cherchez une solution pour apporter plus de lumière naturelle dans votre habitation ou votre espace de travail ? Pensez alors certainement à une coupole 400x1900 de Skylux ! Nos coupoles sont disponibles en différentes dimensions et matériaux, afin que vous puissiez trouver la solution parfaitement adaptée à votre projet. Choisissez entre l’acrylique ou le polycarbonate, des parois simples ou multiples, ainsi que des versions transparentes, opales ou heatstop. De plus, nos coupoles sont également disponibles en version fixe ou ouvrante. Lors d’une rénovation complète ou d’une construction neuve, une costière est requise pour l’installation correcte de la coupole. Heureusement, vous pouvez également sélectionner la costière directement sur cette page. Que vous recherchiez une version fixe ou ouvrante, chez Skylux, nous avons tout ce qu’il vous faut pour trouver la coupole parfaite pour votre projet. De plus, nos coupoles ne sont pas seulement un ajout élégant à chaque espace, elles offrent également une excellente isolation thermique et acoustique. Cela garantit une maison ou un bureau plus confortable et plus économe en énergie. Que vous planifiiez une rénovation ou construisiez une nouvelle habitation, choisissez les coupoles fiables et de qualité de Skylux. | https://skylux.eu/fr/products/coupole-400x1900?variant=49193117057357 | https://skylux.eu/cdn/shop/files/download_d0af298e-03fa-4349-bbc8-3506614dba8d.jpg?v=1737477246&width=1600 | https://skylux.eu/cdn/shop/files/Skylux-lichtkoepel-40x190-cm-Lichtkoepel.jpg?v=1737486352&width=1600 | https://skylux.eu/cdn/shop/files/400dc924-54f6-47a2-b966-72acdf505529.webp?v=1782971968&width=1600 | https://skylux.eu/cdn/shop/files/e2602eb5-eb77-4594-9287-8563fa6b1ab1.webp?v=1782972066&width=1600 | https://skylux.eu/cdn/shop/files/646b0795-575e-4533-8c4b-b4c41eb259f5.jpg?v=1782972129&width=1600 | //skylux.eu/cdn/shop/files/F_MH_Notice_de_pose__Skylux_PMMA_coupoles.pdf?v=14496508717816058976 | //skylux.eu/cdn/shop/files/F_TD_Dossier_Technique.zip?v=3735489360144844648 | <body> <p id="isPasted">Vous cherchez une solution pour apporter plus de lumière naturelle dans votre habitation ou votre espace de travail ? Pensez alors certainement à une coupole 400x1900 de Skylux ! Nos coupoles sont disponibles en différentes dimensions et matériaux, afin que vous puissiez trouver la solution parfaitement adaptée à votre projet. Choisissez entre l’acrylique ou le polycarbonate, des parois simples ou multiples, ainsi que des versions transparentes, opales ou heatstop. De plus, nos coupoles sont également disponibles en version fixe ou ouvrante.</p> <p>Lors d’une rénovation complète ou d’une construction neuve, une costière est requise pour l’installation correcte de la coupole. Heureusement, vous pouvez également sélectionner la costière directement sur cette page. Que vous recherchiez une version fixe ou ouvrante, chez Skylux, nous avons tout ce qu’il vous faut pour trouver la coupole parfaite pour votre projet.</p> <p>De plus, nos coupoles ne sont pas seulement un ajout élégant à chaque espace, elles offrent également une excellente isolation thermique et acoustique. Cela garantit une maison ou un bureau plus confortable et plus économe en énergie. Que vous planifiiez une rénovation ou construisiez une nouvelle habitation, choisissez les coupoles fiables et de qualité de Skylux.<br> </p> </body> | coupole-400x1900 | 8162581381397 | 49193117057357
Coupoles | Lichtkoepel | Skylux | Coupole Skylux 40x190 cm | Simple paroi (moins isolant - 5,17 W/m²K) / Acrylique (10 fois plus résistant aux chocs que le verre) / Opale * (verre dépoli) non transparent | 32359 | 5412970323594 | 389.65 | Oui | 35-45 | 4.15 | Choisissez clair ou opalin ou Heatstop | Opale * (verre dépoli) non transparent | Nombre de parois | Simple paroi (moins isolant - 5,17 W/m²K) | Matériau | Acrylique (10 fois plus résistant aux chocs que le verre) | 400 x 1900 mm | 1900 | 400 |  |  | 0.93 | Rectangulaire | [9 empty] | D |  |  | Pour les pièces chauffées nous recommandons au minimum une coupole à 3 parois pour une isolation optimale. | Vous cherchez une solution pour apporter plus de lumière naturelle dans votre habitation ou votre espace de travail ? Pensez alors certainement à une coupole 400x1900 de Skylux ! Nos coupoles sont disponibles en différentes dimensions et matériaux, afin que vous puissiez trouver la solution parfaitement adaptée à votre projet. Choisissez entre l’acrylique ou le polycarbonate, des parois simples ou multiples, ainsi que des versions transparentes, opales ou heatstop. De plus, nos coupoles sont également disponibles en version fixe ou ouvrante. Lors d’une rénovation complète ou d’une construction neuve, une costière est requise pour l’installation correcte de la coupole. Heureusement, vous pouvez également sélectionner la costière directement sur cette page. Que vous recherchiez une version fixe ou ouvrante, chez Skylux, nous avons tout ce qu’il vous faut pour trouver la coupole parfaite pour votre projet. De plus, nos coupoles ne sont pas seulement un ajout élégant à chaque espace, elles offrent également une excellente isolation thermique et acoustique. Cela garantit une maison ou un bureau plus confortable et plus économe en énergie. Que vous planifiiez une rénovation ou construisiez une nouvelle habitation, choisissez les coupoles fiables et de qualité de Skylux. | https://skylux.eu/fr/products/coupole-400x1900?variant=49193116270925 | https://skylux.eu/cdn/shop/files/download_49d60dcc-34e7-4709-bb75-8d1eba35783c.jpg?v=1737477129&width=1600 | https://skylux.eu/cdn/shop/files/Skylux-lichtkoepel-40x190-cm-Lichtkoepel.jpg?v=1737486352&width=1600 | https://skylux.eu/cdn/shop/files/400dc924-54f6-47a2-b966-72acdf505529.webp?v=1782971968&width=1600 | https://skylux.eu/cdn/shop/files/e2602eb5-eb77-4594-9287-8563fa6b1ab1.webp?v=1782972066&width=1600 | https://skylux.eu/cdn/shop/files/646b0795-575e-4533-8c4b-b4c41eb259f5.jpg?v=1782972129&width=1600 | //skylux.eu/cdn/shop/files/F_MH_Notice_de_pose__Skylux_PMMA_coupoles.pdf?v=14496508717816058976 | //skylux.eu/cdn/shop/files/F_TD_Dossier_Technique.zip?v=3735489360144844648 | <body> <p id="isPasted">Vous cherchez une solution pour apporter plus de lumière naturelle dans votre habitation ou votre espace de travail ? Pensez alors certainement à une coupole 400x1900 de Skylux ! Nos coupoles sont disponibles en différentes dimensions et matériaux, afin que vous puissiez trouver la solution parfaitement adaptée à votre projet. Choisissez entre l’acrylique ou le polycarbonate, des parois simples ou multiples, ainsi que des versions transparentes, opales ou heatstop. De plus, nos coupoles sont également disponibles en version fixe ou ouvrante.</p> <p>Lors d’une rénovation complète ou d’une construction neuve, une costière est requise pour l’installation correcte de la coupole. Heureusement, vous pouvez également sélectionner la costière directement sur cette page. Que vous recherchiez une version fixe ou ouvrante, chez Skylux, nous avons tout ce qu’il vous faut pour trouver la coupole parfaite pour votre projet.</p> <p>De plus, nos coupoles ne sont pas seulement un ajout élégant à chaque espace, elles offrent également une excellente isolation thermique et acoustique. Cela garantit une maison ou un bureau plus confortable et plus économe en énergie. Que vous planifiiez une rénovation ou construisiez une nouvelle habitation, choisissez les coupoles fiables et de qualité de Skylux.<br> </p> </body> | coupole-400x1900 | 8162581381397 | 49193116270925
Coupoles | Lichtkoepel | Skylux | Coupole Skylux 40x190 cm | Double paroi (2,90 W/m²K) / Acrylique (10 fois plus résistant aux chocs que le verre) / Opale * (verre dépoli) non transparent | 19444 | 5412970194446 | 636.5 | Oui | 35-45 | 7.54 | Choisissez clair ou opalin ou Heatstop | Opale * (verre dépoli) non transparent | Nombre de parois | Double paroi (2,90 W/m²K) | Matériau | Acrylique (10 fois plus résistant aux chocs que le verre) | 400 x 1900 mm | 1900 | 400 |  |  | 0.93 | Rectangulaire | [9 empty] | D |  |  | Pour les pièces chauffées nous recommandons au minimum une coupole à 3 parois pour une isolation optimale. | Vous cherchez une solution pour apporter plus de lumière naturelle dans votre habitation ou votre espace de travail ? Pensez alors certainement à une coupole 400x1900 de Skylux ! Nos coupoles sont disponibles en différentes dimensions et matériaux, afin que vous puissiez trouver la solution parfaitement adaptée à votre projet. Choisissez entre l’acrylique ou le polycarbonate, des parois simples ou multiples, ainsi que des versions transparentes, opales ou heatstop. De plus, nos coupoles sont également disponibles en version fixe ou ouvrante. Lors d’une rénovation complète ou d’une construction neuve, une costière est requise pour l’installation correcte de la coupole. Heureusement, vous pouvez également sélectionner la costière directement sur cette page. Que vous recherchiez une version fixe ou ouvrante, chez Skylux, nous avons tout ce qu’il vous faut pour trouver la coupole parfaite pour votre projet. De plus, nos coupoles ne sont pas seulement un ajout élégant à chaque espace, elles offrent également une excellente isolation thermique et acoustique. Cela garantit une maison ou un bureau plus confortable et plus économe en énergie. Que vous planifiiez une rénovation ou construisiez une nouvelle habitation, choisissez les coupoles fiables et de qualité de Skylux. | https://skylux.eu/fr/products/coupole-400x1900?variant=49193116434765 | https://skylux.eu/cdn/shop/files/download_efd24f86-b283-4b95-967e-2a0c2c735f87.jpg?v=1737477162&width=1600 | https://skylux.eu/cdn/shop/files/Skylux-lichtkoepel-40x190-cm-Lichtkoepel.jpg?v=1737486352&width=1600 | https://skylux.eu/cdn/shop/files/400dc924-54f6-47a2-b966-72acdf505529.webp?v=1782971968&width=1600 | https://skylux.eu/cdn/shop/files/e2602eb5-eb77-4594-9287-8563fa6b1ab1.webp?v=1782972066&width=1600 | https://skylux.eu/cdn/shop/files/646b0795-575e-4533-8c4b-b4c41eb259f5.jpg?v=1782972129&width=1600 | //skylux.eu/cdn/shop/files/F_MH_Notice_de_pose__Skylux_PMMA_coupoles.pdf?v=14496508717816058976 | //skylux.eu/cdn/shop/files/F_TD_Dossier_Technique.zip?v=3735489360144844648 | <body> <p id="isPasted">Vous cherchez une solution pour apporter plus de lumière naturelle dans votre habitation ou votre espace de travail ? Pensez alors certainement à une coupole 400x1900 de Skylux ! Nos coupoles sont disponibles en différentes dimensions et matériaux, afin que vous puissiez trouver la solution parfaitement adaptée à votre projet. Choisissez entre l’acrylique ou le polycarbonate, des parois simples ou multiples, ainsi que des versions transparentes, opales ou heatstop. De plus, nos coupoles sont également disponibles en version fixe ou ouvrante.</p> <p>Lors d’une rénovation complète ou d’une construction neuve, une costière est requise pour l’installation correcte de la coupole. Heureusement, vous pouvez également sélectionner la costière directement sur cette page. Que vous recherchiez une version fixe ou ouvrante, chez Skylux, nous avons tout ce qu’il vous faut pour trouver la coupole parfaite pour votre projet.</p> <p>De plus, nos coupoles ne sont pas seulement un ajout élégant à chaque espace, elles offrent également une excellente isolation thermique et acoustique. Cela garantit une maison ou un bureau plus confortable et plus économe en énergie. Que vous planifiiez une rénovation ou construisiez une nouvelle habitation, choisissez les coupoles fiables et de qualité de Skylux.<br> </p> </body> | coupole-400x1900 | 8162581381397 | 49193116434765
Coupoles | Lichtkoepel | Skylux | Coupole Skylux 40x190 cm | Double paroi (2,90 W/m²K) / Polycarbonate (250 fois plus résistant aux chocs que le verre) / Opale * (verre dépoli) non transparent | 22748 | 5412970227489 | 781.7 | Oui | 35-45 | 8.47 | Choisissez clair ou opalin ou Heatstop | Opale * (verre dépoli) non transparent | Nombre de parois | Double paroi (2,90 W/m²K) | Matériau | Polycarbonate (250 fois plus résistant aux chocs que le verre) | 400 x 1900 mm | 1900 | 400 |  |  | 0.93 | Rectangulaire | [9 empty] | D |  |  | Pour les pièces chauffées nous recommandons au minimum une coupole à 3 parois pour une isolation optimale. | Vous cherchez une solution pour apporter plus de lumière naturelle dans votre habitation ou votre espace de travail ? Pensez alors certainement à une coupole 400x1900 de Skylux ! Nos coupoles sont disponibles en différentes dimensions et matériaux, afin que vous puissiez trouver la solution parfaitement adaptée à votre projet. Choisissez entre l’acrylique ou le polycarbonate, des parois simples ou multiples, ainsi que des versions transparentes, opales ou heatstop. De plus, nos coupoles sont également disponibles en version fixe ou ouvrante. Lors d’une rénovation complète ou d’une construction neuve, une costière est requise pour l’installation correcte de la coupole. Heureusement, vous pouvez également sélectionner la costière directement sur cette page. Que vous recherchiez une version fixe ou ouvrante, chez Skylux, nous avons tout ce qu’il vous faut pour trouver la coupole parfaite pour votre projet. De plus, nos coupoles ne sont pas seulement un ajout élégant à chaque espace, elles offrent également une excellente isolation thermique et acoustique. Cela garantit une maison ou un bureau plus confortable et plus économe en énergie. Que vous planifiiez une rénovation ou construisiez une nouvelle habitation, choisissez les coupoles fiables et de qualité de Skylux. | https://skylux.eu/fr/products/coupole-400x1900?variant=49193116565837 | https://skylux.eu/cdn/shop/files/download_4fc52992-3c27-4467-b361-e4fe45953f86.jpg?v=1737477178&width=1600 | https://skylux.eu/cdn/shop/files/Skylux-lichtkoepel-40x190-cm-Lichtkoepel.jpg?v=1737486352&width=1600 | https://skylux.eu/cdn/shop/files/400dc924-54f6-47a2-b966-72acdf505529.webp?v=1782971968&width=1600 | https://skylux.eu/cdn/shop/files/e2602eb5-eb77-4594-9287-8563fa6b1ab1.webp?v=1782972066&width=1600 | https://skylux.eu/cdn/shop/files/646b0795-575e-4533-8c4b-b4c41eb259f5.jpg?v=1782972129&width=1600 | //skylux.eu/cdn/shop/files/F_MH_Notice_de_pose__Skylux_PMMA_coupoles.pdf?v=14496508717816058976 | //skylux.eu/cdn/shop/files/F_TD_Dossier_Technique.zip?v=3735489360144844648 | <body> <p id="isPasted">Vous cherchez une solution pour apporter plus de lumière naturelle dans votre habitation ou votre espace de travail ? Pensez alors certainement à une coupole 400x1900 de Skylux ! Nos coupoles sont disponibles en différentes dimensions et matériaux, afin que vous puissiez trouver la solution parfaitement adaptée à votre projet. Choisissez entre l’acrylique ou le polycarbonate, des parois simples ou multiples, ainsi que des versions transparentes, opales ou heatstop. De plus, nos coupoles sont également disponibles en version fixe ou ouvrante.</p> <p>Lors d’une rénovation complète ou d’une construction neuve, une costière est requise pour l’installation correcte de la coupole. Heureusement, vous pouvez également sélectionner la costière directement sur cette page. Que vous recherchiez une version fixe ou ouvrante, chez Skylux, nous avons tout ce qu’il vous faut pour trouver la coupole parfaite pour votre projet.</p> <p>De plus, nos coupoles ne sont pas seulement un ajout élégant à chaque espace, elles offrent également une excellente isolation thermique et acoustique. Cela garantit une maison ou un bureau plus confortable et plus économe en énergie. Que vous planifiiez une rénovation ou construisiez une nouvelle habitation, choisissez les coupoles fiables et de qualité de Skylux.<br> </p> </body> | coupole-400x1900 | 8162581381397 | 49193116565837
Coupoles | Lichtkoepel | Skylux | Coupole Skylux 40x190 cm | Triple paroi (1.70 W/m²K) Choisissez cette version ou supérieure pour une pièce chauffée ! / Acrylique (10 fois plus résistant aux chocs que le verre) / Opale * (verre dépoli) non transparent | 26039 | 5412970260394 | 883.3 | Oui | 35-45 | 11 | Choisissez clair ou opalin ou Heatstop | Opale * (verre dépoli) non transparent | Nombre de parois | Triple paroi (1.70 W/m²K) Choisissez cette version ou supérieure pour une pièce chauffée ! | Matériau | Acrylique (10 fois plus résistant aux chocs que le verre) | 400 x 1900 mm | 1900 | 400 |  |  | 0.93 | Rectangulaire | [9 empty] | D |  |  | Pour les pièces chauffées nous recommandons au minimum une coupole à 3 parois pour une isolation optimale. | Vous cherchez une solution pour apporter plus de lumière naturelle dans votre habitation ou votre espace de travail ? Pensez alors certainement à une coupole 400x1900 de Skylux ! Nos coupoles sont disponibles en différentes dimensions et matériaux, afin que vous puissiez trouver la solution parfaitement adaptée à votre projet. Choisissez entre l’acrylique ou le polycarbonate, des parois simples ou multiples, ainsi que des versions transparentes, opales ou heatstop. De plus, nos coupoles sont également disponibles en version fixe ou ouvrante. Lors d’une rénovation complète ou d’une construction neuve, une costière est requise pour l’installation correcte de la coupole. Heureusement, vous pouvez également sélectionner la costière directement sur cette page. Que vous recherchiez une version fixe ou ouvrante, chez Skylux, nous avons tout ce qu’il vous faut pour trouver la coupole parfaite pour votre projet. De plus, nos coupoles ne sont pas seulement un ajout élégant à chaque espace, elles offrent également une excellente isolation thermique et acoustique. Cela garantit une maison ou un bureau plus confortable et plus économe en énergie. Que vous planifiiez une rénovation ou construisiez une nouvelle habitation, choisissez les coupoles fiables et de qualité de Skylux. | https://skylux.eu/fr/products/coupole-400x1900?variant=49193116762445 | https://skylux.eu/cdn/shop/files/download_cbd04ec1-8e94-49d4-af7f-7a661fe96cf5.jpg?v=1737477201&width=1600 | https://skylux.eu/cdn/shop/files/Skylux-lichtkoepel-40x190-cm-Lichtkoepel.jpg?v=1737486352&width=1600 | https://skylux.eu/cdn/shop/files/400dc924-54f6-47a2-b966-72acdf505529.webp?v=1782971968&width=1600 | https://skylux.eu/cdn/shop/files/e2602eb5-eb77-4594-9287-8563fa6b1ab1.webp?v=1782972066&width=1600 | https://skylux.eu/cdn/shop/files/646b0795-575e-4533-8c4b-b4c41eb259f5.jpg?v=1782972129&width=1600 | //skylux.eu/cdn/shop/files/F_MH_Notice_de_pose__Skylux_PMMA_coupoles.pdf?v=14496508717816058976 | //skylux.eu/cdn/shop/files/F_TD_Dossier_Technique.zip?v=3735489360144844648 | <body> <p id="isPasted">Vous cherchez une solution pour apporter plus de lumière naturelle dans votre habitation ou votre espace de travail ? Pensez alors certainement à une coupole 400x1900 de Skylux ! Nos coupoles sont disponibles en différentes dimensions et matériaux, afin que vous puissiez trouver la solution parfaitement adaptée à votre projet. Choisissez entre l’acrylique ou le polycarbonate, des parois simples ou multiples, ainsi que des versions transparentes, opales ou heatstop. De plus, nos coupoles sont également disponibles en version fixe ou ouvrante.</p> <p>Lors d’une rénovation complète ou d’une construction neuve, une costière est requise pour l’installation correcte de la coupole. Heureusement, vous pouvez également sélectionner la costière directement sur cette page. Que vous recherchiez une version fixe ou ouvrante, chez Skylux, nous avons tout ce qu’il vous faut pour trouver la coupole parfaite pour votre projet.</p> <p>De plus, nos coupoles ne sont pas seulement un ajout élégant à chaque espace, elles offrent également une excellente isolation thermique et acoustique. Cela garantit une maison ou un bureau plus confortable et plus économe en énergie. Que vous planifiiez une rénovation ou construisiez une nouvelle habitation, choisissez les coupoles fiables et de qualité de Skylux.<br> </p> </body> | coupole-400x1900 | 8162581381397 | 49193116762445
Coupoles | Lichtkoepel | Skylux | Coupole Skylux 40x190 cm | Triple paroi (1.70 W/m²K) Choisissez cette version ou supérieure pour une pièce chauffée ! / Polycarbonate (250 fois plus résistant aux chocs que le verre) / Opale * (verre dépoli) non transparent | 28581 | 5412970285816 | 1028.5 | Oui | 35-45 | 15.66 | Choisissez clair ou opalin ou Heatstop | Opale * (verre dépoli) non transparent | Nombre de parois | Triple paroi (1.70 W/m²K) Choisissez cette version ou supérieure pour une pièce chauffée ! | Matériau | Polycarbonate (250 fois plus résistant aux chocs que le verre) | 400 x 1900 mm | 1900 | 400 |  |  | 0.93 | Rectangulaire | [9 empty] | D |  |  | Pour les pièces chauffées nous recommandons au minimum une coupole à 3 parois pour une isolation optimale. | Vous cherchez une solution pour apporter plus de lumière naturelle dans votre habitation ou votre espace de travail ? Pensez alors certainement à une coupole 400x1900 de Skylux ! Nos coupoles sont disponibles en différentes dimensions et matériaux, afin que vous puissiez trouver la solution parfaitement adaptée à votre projet. Choisissez entre l’acrylique ou le polycarbonate, des parois simples ou multiples, ainsi que des versions transparentes, opales ou heatstop. De plus, nos coupoles sont également disponibles en version fixe ou ouvrante. Lors d’une rénovation complète ou d’une construction neuve, une costière est requise pour l’installation correcte de la coupole. Heureusement, vous pouvez également sélectionner la costière directement sur cette page. Que vous recherchiez une version fixe ou ouvrante, chez Skylux, nous avons tout ce qu’il vous faut pour trouver la coupole parfaite pour votre projet. De plus, nos coupoles ne sont pas seulement un ajout élégant à chaque espace, elles offrent également une excellente isolation thermique et acoustique. Cela garantit une maison ou un bureau plus confortable et plus économe en énergie. Que vous planifiiez une rénovation ou construisiez une nouvelle habitation, choisissez les coupoles fiables et de qualité de Skylux. | https://skylux.eu/fr/products/coupole-400x1900?variant=49193116860749 | https://skylux.eu/cdn/shop/files/download_b4ec42d5-a83b-483c-9ddc-133015ef2fb8.jpg?v=1737477216&width=1600 | https://skylux.eu/cdn/shop/files/Skylux-lichtkoepel-40x190-cm-Lichtkoepel.jpg?v=1737486352&width=1600 | https://skylux.eu/cdn/shop/files/400dc924-54f6-47a2-b966-72acdf505529.webp?v=1782971968&width=1600 | https://skylux.eu/cdn/shop/files/e2602eb5-eb77-4594-9287-8563fa6b1ab1.webp?v=1782972066&width=1600 | https://skylux.eu/cdn/shop/files/646b0795-575e-4533-8c4b-b4c41eb259f5.jpg?v=1782972129&width=1600 | //skylux.eu/cdn/shop/files/F_MH_Notice_de_pose__Skylux_PMMA_coupoles.pdf?v=14496508717816058976 | //skylux.eu/cdn/shop/files/F_TD_Dossier_Technique.zip?v=3735489360144844648 | <body> <p id="isPasted">Vous cherchez une solution pour apporter plus de lumière naturelle dans votre habitation ou votre espace de travail ? Pensez alors certainement à une coupole 400x1900 de Skylux ! Nos coupoles sont disponibles en différentes dimensions et matériaux, afin que vous puissiez trouver la solution parfaitement adaptée à votre projet. Choisissez entre l’acrylique ou le polycarbonate, des parois simples ou multiples, ainsi que des versions transparentes, opales ou heatstop. De plus, nos coupoles sont également disponibles en version fixe ou ouvrante.</p> <p>Lors d’une rénovation complète ou d’une construction neuve, une costière est requise pour l’installation correcte de la coupole. Heureusement, vous pouvez également sélectionner la costière directement sur cette page. Que vous recherchiez une version fixe ou ouvrante, chez Skylux, nous avons tout ce qu’il vous faut pour trouver la coupole parfaite pour votre projet.</p> <p>De plus, nos coupoles ne sont pas seulement un ajout élégant à chaque espace, elles offrent également une excellente isolation thermique et acoustique. Cela garantit une maison ou un bureau plus confortable et plus économe en énergie. Que vous planifiiez une rénovation ou construisiez une nouvelle habitation, choisissez les coupoles fiables et de qualité de Skylux.<br> </p> </body> | coupole-400x1900 | 8162581381397 | 49193116860749
Coupoles | Lichtkoepel | Skylux | Coupole Skylux 40x190 cm | Quadruple paroi (1,28 W/m²K) / Acrylique (10 fois plus résistant aux chocs que le verre) / Opale * (verre dépoli) non transparent | 80506 | 5412970805069 | 1130.15 | Oui | 35-45 | 23.32 | Choisissez clair ou opalin ou Heatstop | Opale * (verre dépoli) non transparent | Nombre de parois | Quadruple paroi (1,28 W/m²K) | Matériau | Acrylique (10 fois plus résistant aux chocs que le verre) | 400 x 1900 mm | 1900 | 400 |  |  | 0.93 | Rectangulaire | [9 empty] | D |  |  | Pour les pièces chauffées nous recommandons au minimum une coupole à 3 parois pour une isolation optimale. | Vous cherchez une solution pour apporter plus de lumière naturelle dans votre habitation ou votre espace de travail ? Pensez alors certainement à une coupole 400x1900 de Skylux ! Nos coupoles sont disponibles en différentes dimensions et matériaux, afin que vous puissiez trouver la solution parfaitement adaptée à votre projet. Choisissez entre l’acrylique ou le polycarbonate, des parois simples ou multiples, ainsi que des versions transparentes, opales ou heatstop. De plus, nos coupoles sont également disponibles en version fixe ou ouvrante. Lors d’une rénovation complète ou d’une construction neuve, une costière est requise pour l’installation correcte de la coupole. Heureusement, vous pouvez également sélectionner la costière directement sur cette page. Que vous recherchiez une version fixe ou ouvrante, chez Skylux, nous avons tout ce qu’il vous faut pour trouver la coupole parfaite pour votre projet. De plus, nos coupoles ne sont pas seulement un ajout élégant à chaque espace, elles offrent également une excellente isolation thermique et acoustique. Cela garantit une maison ou un bureau plus confortable et plus économe en énergie. Que vous planifiiez une rénovation ou construisiez une nouvelle habitation, choisissez les coupoles fiables et de qualité de Skylux. | https://skylux.eu/fr/products/coupole-400x1900?variant=49193116991821 | https://skylux.eu/cdn/shop/files/download_1486e1ec-683c-46bc-9346-fa9aff53b4d8.jpg?v=1737477238&width=1600 | https://skylux.eu/cdn/shop/files/Skylux-lichtkoepel-40x190-cm-Lichtkoepel.jpg?v=1737486352&width=1600 | https://skylux.eu/cdn/shop/files/400dc924-54f6-47a2-b966-72acdf505529.webp?v=1782971968&width=1600 | https://skylux.eu/cdn/shop/files/e2602eb5-eb77-4594-9287-8563fa6b1ab1.webp?v=1782972066&width=1600 | https://skylux.eu/cdn/shop/files/646b0795-575e-4533-8c4b-b4c41eb259f5.jpg?v=1782972129&width=1600 | //skylux.eu/cdn/shop/files/F_MH_Notice_de_pose__Skylux_PMMA_coupoles.pdf?v=14496508717816058976 | //skylux.eu/cdn/shop/files/F_TD_Dossier_Technique.zip?v=3735489360144844648 | <body> <p id="isPasted">Vous cherchez une solution pour apporter plus de lumière naturelle dans votre habitation ou votre espace de travail ? Pensez alors certainement à une coupole 400x1900 de Skylux ! Nos coupoles sont disponibles en différentes dimensions et matériaux, afin que vous puissiez trouver la solution parfaitement adaptée à votre projet. Choisissez entre l’acrylique ou le polycarbonate, des parois simples ou multiples, ainsi que des versions transparentes, opales ou heatstop. De plus, nos coupoles sont également disponibles en version fixe ou ouvrante.</p> <p>Lors d’une rénovation complète ou d’une construction neuve, une costière est requise pour l’installation correcte de la coupole. Heureusement, vous pouvez également sélectionner la costière directement sur cette page. Que vous recherchiez une version fixe ou ouvrante, chez Skylux, nous avons tout ce qu’il vous faut pour trouver la coupole parfaite pour votre projet.</p> <p>De plus, nos coupoles ne sont pas seulement un ajout élégant à chaque espace, elles offrent également une excellente isolation thermique et acoustique. Cela garantit une maison ou un bureau plus confortable et plus économe en énergie. Que vous planifiiez une rénovation ou construisiez une nouvelle habitation, choisissez les coupoles fiables et de qualité de Skylux.<br> </p> </body> | coupole-400x1900 | 8162581381397 | 49193116991821
Coupoles | Lichtkoepel | Skylux | Coupole Skylux 40x190 cm | Quadruple paroi (1,28 W/m²K) / Polycarbonate (250 fois plus résistant aux chocs que le verre) / Opale * (verre dépoli) non transparent | 72986 | 5412970729860 | 1275.35 | Oui | 35-45 | 29.58 | Choisissez clair ou opalin ou Heatstop | Opale * (verre dépoli) non transparent | Nombre de parois | Quadruple paroi (1,28 W/m²K) | Matériau | Polycarbonate (250 fois plus résistant aux chocs que le verre) | 400 x 1900 mm | 1900 | 400 |  |  | 0.93 | Rectangulaire | [9 empty] | D |  |  | Pour les pièces chauffées nous recommandons au minimum une coupole à 3 parois pour une isolation optimale. | Vous cherchez une solution pour apporter plus de lumière naturelle dans votre habitation ou votre espace de travail ? Pensez alors certainement à une coupole 400x1900 de Skylux ! Nos coupoles sont disponibles en différentes dimensions et matériaux, afin que vous puissiez trouver la solution parfaitement adaptée à votre projet. Choisissez entre l’acrylique ou le polycarbonate, des parois simples ou multiples, ainsi que des versions transparentes, opales ou heatstop. De plus, nos coupoles sont également disponibles en version fixe ou ouvrante. Lors d’une rénovation complète ou d’une construction neuve, une costière est requise pour l’installation correcte de la coupole. Heureusement, vous pouvez également sélectionner la costière directement sur cette page. Que vous recherchiez une version fixe ou ouvrante, chez Skylux, nous avons tout ce qu’il vous faut pour trouver la coupole parfaite pour votre projet. De plus, nos coupoles ne sont pas seulement un ajout élégant à chaque espace, elles offrent également une excellente isolation thermique et acoustique. Cela garantit une maison ou un bureau plus confortable et plus économe en énergie. Que vous planifiiez une rénovation ou construisiez une nouvelle habitation, choisissez les coupoles fiables et de qualité de Skylux. | https://skylux.eu/fr/products/coupole-400x1900?variant=49193117090125 | https://skylux.eu/cdn/shop/files/download_0d4ea876-f890-4f7c-b0e8-299180399076.jpg?v=1737477253&width=1600 | https://skylux.eu/cdn/shop/files/Skylux-lichtkoepel-40x190-cm-Lichtkoepel.jpg?v=1737486352&width=1600 | https://skylux.eu/cdn/shop/files/400dc924-54f6-47a2-b966-72acdf505529.webp?v=1782971968&width=1600 | https://skylux.eu/cdn/shop/files/e2602eb5-eb77-4594-9287-8563fa6b1ab1.webp?v=1782972066&width=1600 | https://skylux.eu/cdn/shop/files/646b0795-575e-4533-8c4b-b4c41eb259f5.jpg?v=1782972129&width=1600 | //skylux.eu/cdn/shop/files/F_MH_Notice_de_pose__Skylux_PMMA_coupoles.pdf?v=14496508717816058976 | //skylux.eu/cdn/shop/files/F_TD_Dossier_Technique.zip?v=3735489360144844648 | <body> <p id="isPasted">Vous cherchez une solution pour apporter plus de lumière naturelle dans votre habitation ou votre espace de travail ? Pensez alors certainement à une coupole 400x1900 de Skylux ! Nos coupoles sont disponibles en différentes dimensions et matériaux, afin que vous puissiez trouver la solution parfaitement adaptée à votre projet. Choisissez entre l’acrylique ou le polycarbonate, des parois simples ou multiples, ainsi que des versions transparentes, opales ou heatstop. De plus, nos coupoles sont également disponibles en version fixe ou ouvrante.</p> <p>Lors d’une rénovation complète ou d’une construction neuve, une costière est requise pour l’installation correcte de la coupole. Heureusement, vous pouvez également sélectionner la costière directement sur cette page. Que vous recherchiez une version fixe ou ouvrante, chez Skylux, nous avons tout ce qu’il vous faut pour trouver la coupole parfaite pour votre projet.</p> <p>De plus, nos coupoles ne sont pas seulement un ajout élégant à chaque espace, elles offrent également une excellente isolation thermique et acoustique. Cela garantit une maison ou un bureau plus confortable et plus économe en énergie. Que vous planifiiez une rénovation ou construisiez une nouvelle habitation, choisissez les coupoles fiables et de qualité de Skylux.<br> </p> </body> | coupole-400x1900 | 8162581381397 | 49193117090125
Coupoles | Lichtkoepel | Skylux | Coupole Skylux 40x190 cm | Simple paroi (moins isolant - 5,17 W/m²K) / Polycarbonate (250 fois plus résistant aux chocs que le verre) / Thermorésistant * opale & non transparent | 45113 | 5412970451136 | 615.9 | Oui | 35-45 | 11.45 | Choisissez clair ou opalin ou Heatstop | Thermorésistant * opale & non transparent | Nombre de parois | Simple paroi (moins isolant - 5,17 W/m²K) | Matériau | Polycarbonate (250 fois plus résistant aux chocs que le verre) | 400 x 1900 mm | 1900 | 400 |  |  | 0.93 | Rectangulaire | [9 empty] | D |  |  | Pour les pièces chauffées nous recommandons au minimum une coupole à 3 parois pour une isolation optimale. | Vous cherchez une solution pour apporter plus de lumière naturelle dans votre habitation ou votre espace de travail ? Pensez alors certainement à une coupole 400x1900 de Skylux ! Nos coupoles sont disponibles en différentes dimensions et matériaux, afin que vous puissiez trouver la solution parfaitement adaptée à votre projet. Choisissez entre l’acrylique ou le polycarbonate, des parois simples ou multiples, ainsi que des versions transparentes, opales ou heatstop. De plus, nos coupoles sont également disponibles en version fixe ou ouvrante. Lors d’une rénovation complète ou d’une construction neuve, une costière est requise pour l’installation correcte de la coupole. Heureusement, vous pouvez également sélectionner la costière directement sur cette page. Que vous recherchiez une version fixe ou ouvrante, chez Skylux, nous avons tout ce qu’il vous faut pour trouver la coupole parfaite pour votre projet. De plus, nos coupoles ne sont pas seulement un ajout élégant à chaque espace, elles offrent également une excellente isolation thermique et acoustique. Cela garantit une maison ou un bureau plus confortable et plus économe en énergie. Que vous planifiiez une rénovation ou construisiez une nouvelle habitation, choisissez les coupoles fiables et de qualité de Skylux. | https://skylux.eu/fr/products/coupole-400x1900?variant=49193116336461 | https://skylux.eu/cdn/shop/files/download_bce544c6-31c3-4be6-9c18-9e6a7bb0afab.jpg?v=1737477145&width=1600 | https://skylux.eu/cdn/shop/files/Skylux-lichtkoepel-40x190-cm-Lichtkoepel.jpg?v=1737486352&width=1600 | https://skylux.eu/cdn/shop/files/400dc924-54f6-47a2-b966-72acdf505529.webp?v=1782971968&width=1600 | https://skylux.eu/cdn/shop/files/e2602eb5-eb77-4594-9287-8563fa6b1ab1.webp?v=1782972066&width=1600 | https://skylux.eu/cdn/shop/files/646b0795-575e-4533-8c4b-b4c41eb259f5.jpg?v=1782972129&width=1600 | //skylux.eu/cdn/shop/files/F_MH_Notice_de_pose__Skylux_PMMA_coupoles.pdf?v=14496508717816058976 | //skylux.eu/cdn/shop/files/F_TD_Dossier_Technique.zip?v=3735489360144844648 | <body> <p id="isPasted">Vous cherchez une solution pour apporter plus de lumière naturelle dans votre habitation ou votre espace de travail ? Pensez alors certainement à une coupole 400x1900 de Skylux ! Nos coupoles sont disponibles en différentes dimensions et matériaux, afin que vous puissiez trouver la solution parfaitement adaptée à votre projet. Choisissez entre l’acrylique ou le polycarbonate, des parois simples ou multiples, ainsi que des versions transparentes, opales ou heatstop. De plus, nos coupoles sont également disponibles en version fixe ou ouvrante.</p> <p>Lors d’une rénovation complète ou d’une construction neuve, une costière est requise pour l’installation correcte de la coupole. Heureusement, vous pouvez également sélectionner la costière directement sur cette page. Que vous recherchiez une version fixe ou ouvrante, chez Skylux, nous avons tout ce qu’il vous faut pour trouver la coupole parfaite pour votre projet.</p> <p>De plus, nos coupoles ne sont pas seulement un ajout élégant à chaque espace, elles offrent également une excellente isolation thermique et acoustique. Cela garantit une maison ou un bureau plus confortable et plus économe en énergie. Que vous planifiiez une rénovation ou construisiez une nouvelle habitation, choisissez les coupoles fiables et de qualité de Skylux.<br> </p> </body> | coupole-400x1900 | 8162581381397 | 49193116336461
Coupoles | Lichtkoepel | Skylux | Coupole Skylux 40x190 cm | Double paroi (2,90 W/m²K) / Polycarbonate (250 fois plus résistant aux chocs que le verre) / Thermorésistant * opale & non transparent | 27545 | 5412970275459 | 862.75 | Oui | 35-45 | 13.32 | Choisissez clair ou opalin ou Heatstop | Thermorésistant * opale & non transparent | Nombre de parois | Double paroi (2,90 W/m²K) | Matériau | Polycarbonate (250 fois plus résistant aux chocs que le verre) | 400 x 1900 mm | 1900 | 400 |  |  | 0.93 | Rectangulaire | [9 empty] | D |  |  | Pour les pièces chauffées nous recommandons au minimum une coupole à 3 parois pour une isolation optimale. | Vous cherchez une solution pour apporter plus de lumière naturelle dans votre habitation ou votre espace de travail ? Pensez alors certainement à une coupole 400x1900 de Skylux ! Nos coupoles sont disponibles en différentes dimensions et matériaux, afin que vous puissiez trouver la solution parfaitement adaptée à votre projet. Choisissez entre l’acrylique ou le polycarbonate, des parois simples ou multiples, ainsi que des versions transparentes, opales ou heatstop. De plus, nos coupoles sont également disponibles en version fixe ou ouvrante. Lors d’une rénovation complète ou d’une construction neuve, une costière est requise pour l’installation correcte de la coupole. Heureusement, vous pouvez également sélectionner la costière directement sur cette page. Que vous recherchiez une version fixe ou ouvrante, chez Skylux, nous avons tout ce qu’il vous faut pour trouver la coupole parfaite pour votre projet. De plus, nos coupoles ne sont pas seulement un ajout élégant à chaque espace, elles offrent également une excellente isolation thermique et acoustique. Cela garantit une maison ou un bureau plus confortable et plus économe en énergie. Que vous planifiiez une rénovation ou construisiez une nouvelle habitation, choisissez les coupoles fiables et de qualité de Skylux. | https://skylux.eu/fr/products/coupole-400x1900?variant=49193116664141 | https://skylux.eu/cdn/shop/files/download_f983bd00-5768-4844-a6c8-e8d7e21f4a3e.jpg?v=1737477186&width=1600 | https://skylux.eu/cdn/shop/files/Skylux-lichtkoepel-40x190-cm-Lichtkoepel.jpg?v=1737486352&width=1600 | https://skylux.eu/cdn/shop/files/400dc924-54f6-47a2-b966-72acdf505529.webp?v=1782971968&width=1600 | https://skylux.eu/cdn/shop/files/e2602eb5-eb77-4594-9287-8563fa6b1ab1.webp?v=1782972066&width=1600 | https://skylux.eu/cdn/shop/files/646b0795-575e-4533-8c4b-b4c41eb259f5.jpg?v=1782972129&width=1600 | //skylux.eu/cdn/shop/files/F_MH_Notice_de_pose__Skylux_PMMA_coupoles.pdf?v=14496508717816058976 | //skylux.eu/cdn/shop/files/F_TD_Dossier_Technique.zip?v=3735489360144844648 | <body> <p id="isPasted">Vous cherchez une solution pour apporter plus de lumière naturelle dans votre habitation ou votre espace de travail ? Pensez alors certainement à une coupole 400x1900 de Skylux ! Nos coupoles sont disponibles en différentes dimensions et matériaux, afin que vous puissiez trouver la solution parfaitement adaptée à votre projet. Choisissez entre l’acrylique ou le polycarbonate, des parois simples ou multiples, ainsi que des versions transparentes, opales ou heatstop. De plus, nos coupoles sont également disponibles en version fixe ou ouvrante.</p> <p>Lors d’une rénovation complète ou d’une construction neuve, une costière est requise pour l’installation correcte de la coupole. Heureusement, vous pouvez également sélectionner la costière directement sur cette page. Que vous recherchiez une version fixe ou ouvrante, chez Skylux, nous avons tout ce qu’il vous faut pour trouver la coupole parfaite pour votre projet.</p> <p>De plus, nos coupoles ne sont pas seulement un ajout élégant à chaque espace, elles offrent également une excellente isolation thermique et acoustique. Cela garantit une maison ou un bureau plus confortable et plus économe en énergie. Que vous planifiiez une rénovation ou construisiez une nouvelle habitation, choisissez les coupoles fiables et de qualité de Skylux.<br> </p> </body> | coupole-400x1900 | 8162581381397 | 49193116664141
Coupoles | Lichtkoepel | Skylux | Coupole Skylux 40x190 cm | Triple paroi (1.70 W/m²K) Choisissez cette version ou supérieure pour une pièce chauffée ! / Polycarbonate (250 fois plus résistant aux chocs que le verre) / Thermorésistant * opale & non transparent | 27352 | 5412970273523 | 1109.6 | Oui | 35-45 | 20.51 | Choisissez clair ou opalin ou Heatstop | Thermorésistant * opale & non transparent | Nombre de parois | Triple paroi (1.70 W/m²K) Choisissez cette version ou supérieure pour une pièce chauffée ! | Matériau | Polycarbonate (250 fois plus résistant aux chocs que le verre) | 400 x 1900 mm | 1900 | 400 |  |  | 0.93 | Rectangulaire | [9 empty] | D |  |  | Pour les pièces chauffées nous recommandons au minimum une coupole à 3 parois pour une isolation optimale. | Vous cherchez une solution pour apporter plus de lumière naturelle dans votre habitation ou votre espace de travail ? Pensez alors certainement à une coupole 400x1900 de Skylux ! Nos coupoles sont disponibles en différentes dimensions et matériaux, afin que vous puissiez trouver la solution parfaitement adaptée à votre projet. Choisissez entre l’acrylique ou le polycarbonate, des parois simples ou multiples, ainsi que des versions transparentes, opales ou heatstop. De plus, nos coupoles sont également disponibles en version fixe ou ouvrante. Lors d’une rénovation complète ou d’une construction neuve, une costière est requise pour l’installation correcte de la coupole. Heureusement, vous pouvez également sélectionner la costière directement sur cette page. Que vous recherchiez une version fixe ou ouvrante, chez Skylux, nous avons tout ce qu’il vous faut pour trouver la coupole parfaite pour votre projet. De plus, nos coupoles ne sont pas seulement un ajout élégant à chaque espace, elles offrent également une excellente isolation thermique et acoustique. Cela garantit une maison ou un bureau plus confortable et plus économe en énergie. Que vous planifiiez une rénovation ou construisiez une nouvelle habitation, choisissez les coupoles fiables et de qualité de Skylux. | https://skylux.eu/fr/products/coupole-400x1900?variant=49193116926285 | https://skylux.eu/cdn/shop/files/download_76a38a8b-9670-4dd3-b273-803d67eb40a7.jpg?v=1737477224&width=1600 | https://skylux.eu/cdn/shop/files/Skylux-lichtkoepel-40x190-cm-Lichtkoepel.jpg?v=1737486352&width=1600 | https://skylux.eu/cdn/shop/files/400dc924-54f6-47a2-b966-72acdf505529.webp?v=1782971968&width=1600 | https://skylux.eu/cdn/shop/files/e2602eb5-eb77-4594-9287-8563fa6b1ab1.webp?v=1782972066&width=1600 | https://skylux.eu/cdn/shop/files/646b0795-575e-4533-8c4b-b4c41eb259f5.jpg?v=1782972129&width=1600 | //skylux.eu/cdn/shop/files/F_MH_Notice_de_pose__Skylux_PMMA_coupoles.pdf?v=14496508717816058976 | //skylux.eu/cdn/shop/files/F_TD_Dossier_Technique.zip?v=3735489360144844648 | <body> <p id="isPasted">Vous cherchez une solution pour apporter plus de lumière naturelle dans votre habitation ou votre espace de travail ? Pensez alors certainement à une coupole 400x1900 de Skylux ! Nos coupoles sont disponibles en différentes dimensions et matériaux, afin que vous puissiez trouver la solution parfaitement adaptée à votre projet. Choisissez entre l’acrylique ou le polycarbonate, des parois simples ou multiples, ainsi que des versions transparentes, opales ou heatstop. De plus, nos coupoles sont également disponibles en version fixe ou ouvrante.</p> <p>Lors d’une rénovation complète ou d’une construction neuve, une costière est requise pour l’installation correcte de la coupole. Heureusement, vous pouvez également sélectionner la costière directement sur cette page. Que vous recherchiez une version fixe ou ouvrante, chez Skylux, nous avons tout ce qu’il vous faut pour trouver la coupole parfaite pour votre projet.</p> <p>De plus, nos coupoles ne sont pas seulement un ajout élégant à chaque espace, elles offrent également une excellente isolation thermique et acoustique. Cela garantit une maison ou un bureau plus confortable et plus économe en énergie. Que vous planifiiez une rénovation ou construisiez une nouvelle habitation, choisissez les coupoles fiables et de qualité de Skylux.<br> </p> </body> | coupole-400x1900 | 8162581381397 | 49193116926285
Coupoles | Lichtkoepel | Skylux | Coupole Skylux 40x190 cm | Quadruple paroi (1,28 W/m²K) / Polycarbonate (250 fois plus résistant aux chocs que le verre) / Thermorésistant * opale & non transparent | 73091 | 5412970730910 | 1356.45 | Oui | 35-45 | 34.43 | Choisissez clair ou opalin ou Heatstop | Thermorésistant * opale & non transparent | Nombre de parois | Quadruple paroi (1,28 W/m²K) | Matériau | Polycarbonate (250 fois plus résistant aux chocs que le verre) | 400 x 1900 mm | 1900 | 400 |  |  | 0.93 | Rectangulaire | [9 empty] | D |  |  | Pour les pièces chauffées nous recommandons au minimum une coupole à 3 parois pour une isolation optimale. | Vous cherchez une solution pour apporter plus de lumière naturelle dans votre habitation ou votre espace de travail ? Pensez alors certainement à une coupole 400x1900 de Skylux ! Nos coupoles sont disponibles en différentes dimensions et matériaux, afin que vous puissiez trouver la solution parfaitement adaptée à votre projet. Choisissez entre l’acrylique ou le polycarbonate, des parois simples ou multiples, ainsi que des versions transparentes, opales ou heatstop. De plus, nos coupoles sont également disponibles en version fixe ou ouvrante. Lors d’une rénovation complète ou d’une construction neuve, une costière est requise pour l’installation correcte de la coupole. Heureusement, vous pouvez également sélectionner la costière directement sur cette page. Que vous recherchiez une version fixe ou ouvrante, chez Skylux, nous avons tout ce qu’il vous faut pour trouver la coupole parfaite pour votre projet. De plus, nos coupoles ne sont pas seulement un ajout élégant à chaque espace, elles offrent également une excellente isolation thermique et acoustique. Cela garantit une maison ou un bureau plus confortable et plus économe en énergie. Que vous planifiiez une rénovation ou construisiez une nouvelle habitation, choisissez les coupoles fiables et de qualité de Skylux. | https://skylux.eu/fr/products/coupole-400x1900?variant=49193117188429 | https://skylux.eu/cdn/shop/files/download_e2574ac7-5d21-480b-80a2-815f7c9ba1b5.jpg?v=1737477261&width=1600 | https://skylux.eu/cdn/shop/files/Skylux-lichtkoepel-40x190-cm-Lichtkoepel.jpg?v=1737486352&width=1600 | https://skylux.eu/cdn/shop/files/400dc924-54f6-47a2-b966-72acdf505529.webp?v=1782971968&width=1600 | https://skylux.eu/cdn/shop/files/e2602eb5-eb77-4594-9287-8563fa6b1ab1.webp?v=1782972066&width=1600 | https://skylux.eu/cdn/shop/files/646b0795-575e-4533-8c4b-b4c41eb259f5.jpg?v=1782972129&width=1600 | //skylux.eu/cdn/shop/files/F_MH_Notice_de_pose__Skylux_PMMA_coupoles.pdf?v=14496508717816058976 | //skylux.eu/cdn/shop/files/F_TD_Dossier_Technique.zip?v=3735489360144844648 | <body> <p id="isPasted">Vous cherchez une solution pour apporter plus de lumière naturelle dans votre habitation ou votre espace de travail ? Pensez alors certainement à une coupole 400x1900 de Skylux ! Nos coupoles sont disponibles en différentes dimensions et matériaux, afin que vous puissiez trouver la solution parfaitement adaptée à votre projet. Choisissez entre l’acrylique ou le polycarbonate, des parois simples ou multiples, ainsi que des versions transparentes, opales ou heatstop. De plus, nos coupoles sont également disponibles en version fixe ou ouvrante.</p> <p>Lors d’une rénovation complète ou d’une construction neuve, une costière est requise pour l’installation correcte de la coupole. Heureusement, vous pouvez également sélectionner la costière directement sur cette page. Que vous recherchiez une version fixe ou ouvrante, chez Skylux, nous avons tout ce qu’il vous faut pour trouver la coupole parfaite pour votre projet.</p> <p>De plus, nos coupoles ne sont pas seulement un ajout élégant à chaque espace, elles offrent également une excellente isolation thermique et acoustique. Cela garantit une maison ou un bureau plus confortable et plus économe en énergie. Que vous planifiiez une rénovation ou construisiez une nouvelle habitation, choisissez les coupoles fiables et de qualité de Skylux.<br> </p> </body> | coupole-400x1900 | 8162581381397 | 49193117188429
Coupoles | Lichtkoepel | Skylux | Coupole Skylux 40x220 cm | Simple paroi (moins isolant - 5,17 W/m²K) / Acrylique (10 fois plus résistant aux chocs que le verre) / Clair * visibilité comme le verre | 30286 | 5412970302865 | 435.6 | Oui | 35-45 | 3 | Choisissez clair ou opalin ou Heatstop | Clair * visibilité comme le verre | Nombre de parois | Simple paroi (moins isolant - 5,17 W/m²K) | Matériau | Acrylique (10 fois plus résistant aux chocs que le verre) | 400 x 2200 mm | 2200 | 400 |  |  | 0.99 | Rectangulaire | [9 empty] | D |  |  | Pour les pièces chauffées nous recommandons au minimum une coupole à 3 parois pour une isolation optimale. | Vous cherchez un moyen d’apporter plus de lumière naturelle dans votre habitation ou votre espace de travail ? Envisagez alors certainement une coupole 400x2200 de Skylux ! Nos coupoles sont disponibles en différentes dimensions et matériaux, ce qui vous permet de trouver la solution parfaitement adaptée à votre projet. Choisissez entre l’acrylique ou le polycarbonate, des parois simples ou multiples, ainsi que des versions transparentes, opales ou heatstop. De plus, nos coupoles sont également disponibles en versions fixes ou ouvrantes. En cas de rénovation totale ou de construction neuve, une costière est requise pour l’installation correcte de la coupole. Heureusement, vous pouvez également sélectionner la costière directement sur cette page. Que vous recherchiez une version fixe ou ouvrante, chez Skylux, nous avons tout ce qu’il vous faut pour trouver la coupole idéale pour votre projet. De plus, nos coupoles ne constituent pas seulement un ajout élégant à chaque espace, elles offrent également une excellente isolation thermique et acoustique. Cela garantit une maison ou un bureau plus confortable et plus économe en énergie. Que vous planifiiez une rénovation ou construisiez une nouvelle habitation, choisissez les coupoles fiables et de qualité de Skylux. | https://skylux.eu/fr/products/coupole-400x2200?variant=49193117614413 | https://skylux.eu/cdn/shop/files/download_43934be5-0fcb-4829-9086-956d300412fc.jpg?v=1737476993&width=1600 | https://skylux.eu/cdn/shop/files/Skylux-lichtkoepel-40x220-cm-Lichtkoepel.jpg?v=1737486346&width=1600 | https://skylux.eu/cdn/shop/files/400dc924-54f6-47a2-b966-72acdf505529.webp?v=1782971968&width=1600 | https://skylux.eu/cdn/shop/files/e2602eb5-eb77-4594-9287-8563fa6b1ab1.webp?v=1782972066&width=1600 | https://skylux.eu/cdn/shop/files/646b0795-575e-4533-8c4b-b4c41eb259f5.jpg?v=1782972129&width=1600 | //skylux.eu/cdn/shop/files/F_MH_Notice_de_pose__Skylux_PMMA_coupoles.pdf?v=14496508717816058976 | //skylux.eu/cdn/shop/files/F_TD_Dossier_Technique.zip?v=3735489360144844648 | <body> <p id="isPasted">Vous cherchez un moyen d’apporter plus de lumière naturelle dans votre habitation ou votre espace de travail ? Envisagez alors certainement une coupole 400x2200 de Skylux ! Nos coupoles sont disponibles en différentes dimensions et matériaux, ce qui vous permet de trouver la solution parfaitement adaptée à votre projet. Choisissez entre l’acrylique ou le polycarbonate, des parois simples ou multiples, ainsi que des versions transparentes, opales ou heatstop. De plus, nos coupoles sont également disponibles en versions fixes ou ouvrantes.</p> <p>En cas de rénovation totale ou de construction neuve, une costière est requise pour l’installation correcte de la coupole. Heureusement, vous pouvez également sélectionner la costière directement sur cette page. Que vous recherchiez une version fixe ou ouvrante, chez Skylux, nous avons tout ce qu’il vous faut pour trouver la coupole idéale pour votre projet.</p> <p>De plus, nos coupoles ne constituent pas seulement un ajout élégant à chaque espace, elles offrent également une excellente isolation thermique et acoustique. Cela garantit une maison ou un bureau plus confortable et plus économe en énergie. Que vous planifiiez une rénovation ou construisiez une nouvelle habitation, choisissez les coupoles fiables et de qualité de Skylux.<br> </p> </body> | coupole-400x2200 | 8162581315861 | 49193117614413
Coupoles | Lichtkoepel | Skylux | Coupole Skylux 40x220 cm | Simple paroi (moins isolant - 5,17 W/m²K) / Polycarbonate (250 fois plus résistant aux chocs que le verre) / Clair * visibilité comme le verre | 45064 | 5412970450641 | 705.45 | Oui | 35-45 | 7.5 | Choisissez clair ou opalin ou Heatstop | Clair * visibilité comme le verre | Nombre de parois | Simple paroi (moins isolant - 5,17 W/m²K) | Matériau | Polycarbonate (250 fois plus résistant aux chocs que le verre) | 400 x 2200 mm | 2200 | 400 |  |  | 0.99 | Rectangulaire | [9 empty] | D |  |  | Pour les pièces chauffées nous recommandons au minimum une coupole à 3 parois pour une isolation optimale. | Vous cherchez un moyen d’apporter plus de lumière naturelle dans votre habitation ou votre espace de travail ? Envisagez alors certainement une coupole 400x2200 de Skylux ! Nos coupoles sont disponibles en différentes dimensions et matériaux, ce qui vous permet de trouver la solution parfaitement adaptée à votre projet. Choisissez entre l’acrylique ou le polycarbonate, des parois simples ou multiples, ainsi que des versions transparentes, opales ou heatstop. De plus, nos coupoles sont également disponibles en versions fixes ou ouvrantes. En cas de rénovation totale ou de construction neuve, une costière est requise pour l’installation correcte de la coupole. Heureusement, vous pouvez également sélectionner la costière directement sur cette page. Que vous recherchiez une version fixe ou ouvrante, chez Skylux, nous avons tout ce qu’il vous faut pour trouver la coupole idéale pour votre projet. De plus, nos coupoles ne constituent pas seulement un ajout élégant à chaque espace, elles offrent également une excellente isolation thermique et acoustique. Cela garantit une maison ou un bureau plus confortable et plus économe en énergie. Que vous planifiiez une rénovation ou construisiez une nouvelle habitation, choisissez les coupoles fiables et de qualité de Skylux. | https://skylux.eu/fr/products/coupole-400x2200?variant=49193117712717 | https://skylux.eu/cdn/shop/files/download_539c2d8e-2528-4ac4-b5ee-fd72e4a8c49c.jpg?v=1737477009&width=1600 | https://skylux.eu/cdn/shop/files/Skylux-lichtkoepel-40x220-cm-Lichtkoepel.jpg?v=1737486346&width=1600 | https://skylux.eu/cdn/shop/files/400dc924-54f6-47a2-b966-72acdf505529.webp?v=1782971968&width=1600 | https://skylux.eu/cdn/shop/files/e2602eb5-eb77-4594-9287-8563fa6b1ab1.webp?v=1782972066&width=1600 | https://skylux.eu/cdn/shop/files/646b0795-575e-4533-8c4b-b4c41eb259f5.jpg?v=1782972129&width=1600 | //skylux.eu/cdn/shop/files/F_MH_Notice_de_pose__Skylux_PMMA_coupoles.pdf?v=14496508717816058976 | //skylux.eu/cdn/shop/files/F_TD_Dossier_Technique.zip?v=3735489360144844648 | <body> <p id="isPasted">Vous cherchez un moyen d’apporter plus de lumière naturelle dans votre habitation ou votre espace de travail ? Envisagez alors certainement une coupole 400x2200 de Skylux ! Nos coupoles sont disponibles en différentes dimensions et matériaux, ce qui vous permet de trouver la solution parfaitement adaptée à votre projet. Choisissez entre l’acrylique ou le polycarbonate, des parois simples ou multiples, ainsi que des versions transparentes, opales ou heatstop. De plus, nos coupoles sont également disponibles en versions fixes ou ouvrantes.</p> <p>En cas de rénovation totale ou de construction neuve, une costière est requise pour l’installation correcte de la coupole. Heureusement, vous pouvez également sélectionner la costière directement sur cette page. Que vous recherchiez une version fixe ou ouvrante, chez Skylux, nous avons tout ce qu’il vous faut pour trouver la coupole idéale pour votre projet.</p> <p>De plus, nos coupoles ne constituent pas seulement un ajout élégant à chaque espace, elles offrent également une excellente isolation thermique et acoustique. Cela garantit une maison ou un bureau plus confortable et plus économe en énergie. Que vous planifiiez une rénovation ou construisiez une nouvelle habitation, choisissez les coupoles fiables et de qualité de Skylux.<br> </p> </body> | coupole-400x2200 | 8162581315861 | 49193117712717
Coupoles | Lichtkoepel | Skylux | Coupole Skylux 40x220 cm | Double paroi (2,90 W/m²K) / Acrylique (10 fois plus résistant aux chocs que le verre) / Clair * visibilité comme le verre | 19227 | 5412970192275 | 756.25 | Oui | 35-45 | 6.57 | Choisissez clair ou opalin ou Heatstop | Clair * visibilité comme le verre | Nombre de parois | Double paroi (2,90 W/m²K) | Matériau | Acrylique (10 fois plus résistant aux chocs que le verre) | 400 x 2200 mm | 2200 | 400 |  |  | 0.99 | Rectangulaire | [9 empty] | D |  |  | Pour les pièces chauffées nous recommandons au minimum une coupole à 3 parois pour une isolation optimale. | Vous cherchez un moyen d’apporter plus de lumière naturelle dans votre habitation ou votre espace de travail ? Envisagez alors certainement une coupole 400x2200 de Skylux ! Nos coupoles sont disponibles en différentes dimensions et matériaux, ce qui vous permet de trouver la solution parfaitement adaptée à votre projet. Choisissez entre l’acrylique ou le polycarbonate, des parois simples ou multiples, ainsi que des versions transparentes, opales ou heatstop. De plus, nos coupoles sont également disponibles en versions fixes ou ouvrantes. En cas de rénovation totale ou de construction neuve, une costière est requise pour l’installation correcte de la coupole. Heureusement, vous pouvez également sélectionner la costière directement sur cette page. Que vous recherchiez une version fixe ou ouvrante, chez Skylux, nous avons tout ce qu’il vous faut pour trouver la coupole idéale pour votre projet. De plus, nos coupoles ne constituent pas seulement un ajout élégant à chaque espace, elles offrent également une excellente isolation thermique et acoustique. Cela garantit une maison ou un bureau plus confortable et plus économe en énergie. Que vous planifiiez une rénovation ou construisiez une nouvelle habitation, choisissez les coupoles fiables et de qualité de Skylux. | https://skylux.eu/fr/products/coupole-400x2200?variant=49193117811021 | https://skylux.eu/cdn/shop/files/download_f543ea1d-16df-4ee7-82b6-dcf9e9ec148d.jpg?v=1737477024&width=1600 | https://skylux.eu/cdn/shop/files/Skylux-lichtkoepel-40x220-cm-Lichtkoepel.jpg?v=1737486346&width=1600 | https://skylux.eu/cdn/shop/files/400dc924-54f6-47a2-b966-72acdf505529.webp?v=1782971968&width=1600 | https://skylux.eu/cdn/shop/files/e2602eb5-eb77-4594-9287-8563fa6b1ab1.webp?v=1782972066&width=1600 | https://skylux.eu/cdn/shop/files/646b0795-575e-4533-8c4b-b4c41eb259f5.jpg?v=1782972129&width=1600 | //skylux.eu/cdn/shop/files/F_MH_Notice_de_pose__Skylux_PMMA_coupoles.pdf?v=14496508717816058976 | //skylux.eu/cdn/shop/files/F_TD_Dossier_Technique.zip?v=3735489360144844648 | <body> <p id="isPasted">Vous cherchez un moyen d’apporter plus de lumière naturelle dans votre habitation ou votre espace de travail ? Envisagez alors certainement une coupole 400x2200 de Skylux ! Nos coupoles sont disponibles en différentes dimensions et matériaux, ce qui vous permet de trouver la solution parfaitement adaptée à votre projet. Choisissez entre l’acrylique ou le polycarbonate, des parois simples ou multiples, ainsi que des versions transparentes, opales ou heatstop. De plus, nos coupoles sont également disponibles en versions fixes ou ouvrantes.</p> <p>En cas de rénovation totale ou de construction neuve, une costière est requise pour l’installation correcte de la coupole. Heureusement, vous pouvez également sélectionner la costière directement sur cette page. Que vous recherchiez une version fixe ou ouvrante, chez Skylux, nous avons tout ce qu’il vous faut pour trouver la coupole idéale pour votre projet.</p> <p>De plus, nos coupoles ne constituent pas seulement un ajout élégant à chaque espace, elles offrent également une excellente isolation thermique et acoustique. Cela garantit une maison ou un bureau plus confortable et plus économe en énergie. Que vous planifiiez une rénovation ou construisiez une nouvelle habitation, choisissez les coupoles fiables et de qualité de Skylux.<br> </p> </body> | coupole-400x2200 | 8162581315861 | 49193117811021
Coupoles | Lichtkoepel | Skylux | Coupole Skylux 40x220 cm | Double paroi (2,90 W/m²K) / Polycarbonate (250 fois plus résistant aux chocs que le verre) / Clair * visibilité comme le verre | 23160 | 5412970231608 | 1026.1 | Oui | 35-45 | 9.72 | Choisissez clair ou opalin ou Heatstop | Clair * visibilité comme le verre | Nombre de parois | Double paroi (2,90 W/m²K) | Matériau | Polycarbonate (250 fois plus résistant aux chocs que le verre) | 400 x 2200 mm | 2200 | 400 |  |  | 0.99 | Rectangulaire | [9 empty] | D |  |  | Pour les pièces chauffées nous recommandons au minimum une coupole à 3 parois pour une isolation optimale. | Vous cherchez un moyen d’apporter plus de lumière naturelle dans votre habitation ou votre espace de travail ? Envisagez alors certainement une coupole 400x2200 de Skylux ! Nos coupoles sont disponibles en différentes dimensions et matériaux, ce qui vous permet de trouver la solution parfaitement adaptée à votre projet. Choisissez entre l’acrylique ou le polycarbonate, des parois simples ou multiples, ainsi que des versions transparentes, opales ou heatstop. De plus, nos coupoles sont également disponibles en versions fixes ou ouvrantes. En cas de rénovation totale ou de construction neuve, une costière est requise pour l’installation correcte de la coupole. Heureusement, vous pouvez également sélectionner la costière directement sur cette page. Que vous recherchiez une version fixe ou ouvrante, chez Skylux, nous avons tout ce qu’il vous faut pour trouver la coupole idéale pour votre projet. De plus, nos coupoles ne constituent pas seulement un ajout élégant à chaque espace, elles offrent également une excellente isolation thermique et acoustique. Cela garantit une maison ou un bureau plus confortable et plus économe en énergie. Que vous planifiiez une rénovation ou construisiez une nouvelle habitation, choisissez les coupoles fiables et de qualité de Skylux. | https://skylux.eu/fr/products/coupole-400x2200?variant=49193119285581 | https://skylux.eu/cdn/shop/files/download_f7a2129f-d034-4295-b9b7-427928247f95.jpg?v=1737477040&width=1600 | https://skylux.eu/cdn/shop/files/Skylux-lichtkoepel-40x220-cm-Lichtkoepel.jpg?v=1737486346&width=1600 | https://skylux.eu/cdn/shop/files/400dc924-54f6-47a2-b966-72acdf505529.webp?v=1782971968&width=1600 | https://skylux.eu/cdn/shop/files/e2602eb5-eb77-4594-9287-8563fa6b1ab1.webp?v=1782972066&width=1600 | https://skylux.eu/cdn/shop/files/646b0795-575e-4533-8c4b-b4c41eb259f5.jpg?v=1782972129&width=1600 | //skylux.eu/cdn/shop/files/F_MH_Notice_de_pose__Skylux_PMMA_coupoles.pdf?v=14496508717816058976 | //skylux.eu/cdn/shop/files/F_TD_Dossier_Technique.zip?v=3735489360144844648 | <body> <p id="isPasted">Vous cherchez un moyen d’apporter plus de lumière naturelle dans votre habitation ou votre espace de travail ? Envisagez alors certainement une coupole 400x2200 de Skylux ! Nos coupoles sont disponibles en différentes dimensions et matériaux, ce qui vous permet de trouver la solution parfaitement adaptée à votre projet. Choisissez entre l’acrylique ou le polycarbonate, des parois simples ou multiples, ainsi que des versions transparentes, opales ou heatstop. De plus, nos coupoles sont également disponibles en versions fixes ou ouvrantes.</p> <p>En cas de rénovation totale ou de construction neuve, une costière est requise pour l’installation correcte de la coupole. Heureusement, vous pouvez également sélectionner la costière directement sur cette page. Que vous recherchiez une version fixe ou ouvrante, chez Skylux, nous avons tout ce qu’il vous faut pour trouver la coupole idéale pour votre projet.</p> <p>De plus, nos coupoles ne constituent pas seulement un ajout élégant à chaque espace, elles offrent également une excellente isolation thermique et acoustique. Cela garantit une maison ou un bureau plus confortable et plus économe en énergie. Que vous planifiiez une rénovation ou construisiez une nouvelle habitation, choisissez les coupoles fiables et de qualité de Skylux.<br> </p> </body> | coupole-400x2200 | 8162581315861 | 49193119285581
Coupoles | Lichtkoepel | Skylux | Coupole Skylux 40x220 cm | Triple paroi (1.70 W/m²K) Choisissez cette version ou supérieure pour une pièce chauffée ! / Acrylique (10 fois plus résistant aux chocs que le verre) / Clair * visibilité comme le verre | 23197 | 5412970231974 | 1076.9 | Oui | 35-45 | 24 | Choisissez clair ou opalin ou Heatstop | Clair * visibilité comme le verre | Nombre de parois | Triple paroi (1.70 W/m²K) Choisissez cette version ou supérieure pour une pièce chauffée ! | Matériau | Acrylique (10 fois plus résistant aux chocs que le verre) | 400 x 2200 mm | 2200 | 400 |  |  | 0.99 | Rectangulaire | [9 empty] | D |  |  | Pour les pièces chauffées nous recommandons au minimum une coupole à 3 parois pour une isolation optimale. | Vous cherchez un moyen d’apporter plus de lumière naturelle dans votre habitation ou votre espace de travail ? Envisagez alors certainement une coupole 400x2200 de Skylux ! Nos coupoles sont disponibles en différentes dimensions et matériaux, ce qui vous permet de trouver la solution parfaitement adaptée à votre projet. Choisissez entre l’acrylique ou le polycarbonate, des parois simples ou multiples, ainsi que des versions transparentes, opales ou heatstop. De plus, nos coupoles sont également disponibles en versions fixes ou ouvrantes. En cas de rénovation totale ou de construction neuve, une costière est requise pour l’installation correcte de la coupole. Heureusement, vous pouvez également sélectionner la costière directement sur cette page. Que vous recherchiez une version fixe ou ouvrante, chez Skylux, nous avons tout ce qu’il vous faut pour trouver la coupole idéale pour votre projet. De plus, nos coupoles ne constituent pas seulement un ajout élégant à chaque espace, elles offrent également une excellente isolation thermique et acoustique. Cela garantit une maison ou un bureau plus confortable et plus économe en énergie. Que vous planifiiez une rénovation ou construisiez une nouvelle habitation, choisissez les coupoles fiables et de qualité de Skylux. | https://skylux.eu/fr/products/coupole-400x2200?variant=49193119514957 | https://skylux.eu/cdn/shop/files/download_00edbf9d-7d1a-4eea-8367-5fa81779b618.jpg?v=1737477062&width=1600 | https://skylux.eu/cdn/shop/files/Skylux-lichtkoepel-40x220-cm-Lichtkoepel.jpg?v=1737486346&width=1600 | https://skylux.eu/cdn/shop/files/400dc924-54f6-47a2-b966-72acdf505529.webp?v=1782971968&width=1600 | https://skylux.eu/cdn/shop/files/e2602eb5-eb77-4594-9287-8563fa6b1ab1.webp?v=1782972066&width=1600 | https://skylux.eu/cdn/shop/files/646b0795-575e-4533-8c4b-b4c41eb259f5.jpg?v=1782972129&width=1600 | //skylux.eu/cdn/shop/files/F_MH_Notice_de_pose__Skylux_PMMA_coupoles.pdf?v=14496508717816058976 | //skylux.eu/cdn/shop/files/F_TD_Dossier_Technique.zip?v=3735489360144844648 | <body> <p id="isPasted">Vous cherchez un moyen d’apporter plus de lumière naturelle dans votre habitation ou votre espace de travail ? Envisagez alors certainement une coupole 400x2200 de Skylux ! Nos coupoles sont disponibles en différentes dimensions et matériaux, ce qui vous permet de trouver la solution parfaitement adaptée à votre projet. Choisissez entre l’acrylique ou le polycarbonate, des parois simples ou multiples, ainsi que des versions transparentes, opales ou heatstop. De plus, nos coupoles sont également disponibles en versions fixes ou ouvrantes.</p> <p>En cas de rénovation totale ou de construction neuve, une costière est requise pour l’installation correcte de la coupole. Heureusement, vous pouvez également sélectionner la costière directement sur cette page. Que vous recherchiez une version fixe ou ouvrante, chez Skylux, nous avons tout ce qu’il vous faut pour trouver la coupole idéale pour votre projet.</p> <p>De plus, nos coupoles ne constituent pas seulement un ajout élégant à chaque espace, elles offrent également une excellente isolation thermique et acoustique. Cela garantit une maison ou un bureau plus confortable et plus économe en énergie. Que vous planifiiez une rénovation ou construisiez une nouvelle habitation, choisissez les coupoles fiables et de qualité de Skylux.<br> </p> </body> | coupole-400x2200 | 8162581315861 | 49193119514957
Coupoles | Lichtkoepel | Skylux | Coupole Skylux 40x220 cm | Triple paroi (1.70 W/m²K) Choisissez cette version ou supérieure pour une pièce chauffée ! / Polycarbonate (250 fois plus résistant aux chocs que le verre) / Clair * visibilité comme le verre | 23748 | 5412970237488 | 1346.75 | Oui | 35-45 | 24.91 | Choisissez clair ou opalin ou Heatstop | Clair * visibilité comme le verre | Nombre de parois | Triple paroi (1.70 W/m²K) Choisissez cette version ou supérieure pour une pièce chauffée ! | Matériau | Polycarbonate (250 fois plus résistant aux chocs que le verre) | 400 x 2200 mm | 2200 | 400 |  |  | 0.99 | Rectangulaire | [9 empty] | D |  |  | Pour les pièces chauffées nous recommandons au minimum une coupole à 3 parois pour une isolation optimale. | Vous cherchez un moyen d’apporter plus de lumière naturelle dans votre habitation ou votre espace de travail ? Envisagez alors certainement une coupole 400x2200 de Skylux ! Nos coupoles sont disponibles en différentes dimensions et matériaux, ce qui vous permet de trouver la solution parfaitement adaptée à votre projet. Choisissez entre l’acrylique ou le polycarbonate, des parois simples ou multiples, ainsi que des versions transparentes, opales ou heatstop. De plus, nos coupoles sont également disponibles en versions fixes ou ouvrantes. En cas de rénovation totale ou de construction neuve, une costière est requise pour l’installation correcte de la coupole. Heureusement, vous pouvez également sélectionner la costière directement sur cette page. Que vous recherchiez une version fixe ou ouvrante, chez Skylux, nous avons tout ce qu’il vous faut pour trouver la coupole idéale pour votre projet. De plus, nos coupoles ne constituent pas seulement un ajout élégant à chaque espace, elles offrent également une excellente isolation thermique et acoustique. Cela garantit une maison ou un bureau plus confortable et plus économe en énergie. Que vous planifiiez une rénovation ou construisiez une nouvelle habitation, choisissez les coupoles fiables et de qualité de Skylux. | https://skylux.eu/fr/products/coupole-400x2200?variant=49193119613261 | https://skylux.eu/cdn/shop/files/download_10059b3f-f02f-4a97-b2c7-bd1012800fb3.jpg?v=1737477077&width=1600 | https://skylux.eu/cdn/shop/files/Skylux-lichtkoepel-40x220-cm-Lichtkoepel.jpg?v=1737486346&width=1600 | https://skylux.eu/cdn/shop/files/400dc924-54f6-47a2-b966-72acdf505529.webp?v=1782971968&width=1600 | https://skylux.eu/cdn/shop/files/e2602eb5-eb77-4594-9287-8563fa6b1ab1.webp?v=1782972066&width=1600 | https://skylux.eu/cdn/shop/files/646b0795-575e-4533-8c4b-b4c41eb259f5.jpg?v=1782972129&width=1600 | //skylux.eu/cdn/shop/files/F_MH_Notice_de_pose__Skylux_PMMA_coupoles.pdf?v=14496508717816058976 | //skylux.eu/cdn/shop/files/F_TD_Dossier_Technique.zip?v=3735489360144844648 | <body> <p id="isPasted">Vous cherchez un moyen d’apporter plus de lumière naturelle dans votre habitation ou votre espace de travail ? Envisagez alors certainement une coupole 400x2200 de Skylux ! Nos coupoles sont disponibles en différentes dimensions et matériaux, ce qui vous permet de trouver la solution parfaitement adaptée à votre projet. Choisissez entre l’acrylique ou le polycarbonate, des parois simples ou multiples, ainsi que des versions transparentes, opales ou heatstop. De plus, nos coupoles sont également disponibles en versions fixes ou ouvrantes.</p> <p>En cas de rénovation totale ou de construction neuve, une costière est requise pour l’installation correcte de la coupole. Heureusement, vous pouvez également sélectionner la costière directement sur cette page. Que vous recherchiez une version fixe ou ouvrante, chez Skylux, nous avons tout ce qu’il vous faut pour trouver la coupole idéale pour votre projet.</p> <p>De plus, nos coupoles ne constituent pas seulement un ajout élégant à chaque espace, elles offrent également une excellente isolation thermique et acoustique. Cela garantit une maison ou un bureau plus confortable et plus économe en énergie. Que vous planifiiez une rénovation ou construisiez une nouvelle habitation, choisissez les coupoles fiables et de qualité de Skylux.<br> </p> </body> | coupole-400x2200 | 8162581315861 | 49193119613261
Coupoles | Lichtkoepel | Skylux | Coupole Skylux 40x220 cm | Quadruple paroi (1,28 W/m²K) / Polycarbonate (250 fois plus résistant aux chocs que le verre) / Clair * visibilité comme le verre | 72923 | 5412970729235 | 1667.4 | Oui | 35-45 | 28.43 | Choisissez clair ou opalin ou Heatstop | Clair * visibilité comme le verre | Nombre de parois | Quadruple paroi (1,28 W/m²K) | Matériau | Polycarbonate (250 fois plus résistant aux chocs que le verre) | 400 x 2200 mm | 2200 | 400 |  |  | 0.99 | Rectangulaire | [9 empty] | D |  |  | Pour les pièces chauffées nous recommandons au minimum une coupole à 3 parois pour une isolation optimale. | Vous cherchez un moyen d’apporter plus de lumière naturelle dans votre habitation ou votre espace de travail ? Envisagez alors certainement une coupole 400x2200 de Skylux ! Nos coupoles sont disponibles en différentes dimensions et matériaux, ce qui vous permet de trouver la solution parfaitement adaptée à votre projet. Choisissez entre l’acrylique ou le polycarbonate, des parois simples ou multiples, ainsi que des versions transparentes, opales ou heatstop. De plus, nos coupoles sont également disponibles en versions fixes ou ouvrantes. En cas de rénovation totale ou de construction neuve, une costière est requise pour l’installation correcte de la coupole. Heureusement, vous pouvez également sélectionner la costière directement sur cette page. Que vous recherchiez une version fixe ou ouvrante, chez Skylux, nous avons tout ce qu’il vous faut pour trouver la coupole idéale pour votre projet. De plus, nos coupoles ne constituent pas seulement un ajout élégant à chaque espace, elles offrent également une excellente isolation thermique et acoustique. Cela garantit une maison ou un bureau plus confortable et plus économe en énergie. Que vous planifiiez une rénovation ou construisiez une nouvelle habitation, choisissez les coupoles fiables et de qualité de Skylux. | https://skylux.eu/fr/products/coupole-400x2200?variant=49193120072013 | https://skylux.eu/cdn/shop/files/download_08abb2f9-e72c-4717-818a-13b571e5d717.jpg?v=1737477099&width=1600 | https://skylux.eu/cdn/shop/files/Skylux-lichtkoepel-40x220-cm-Lichtkoepel.jpg?v=1737486346&width=1600 | https://skylux.eu/cdn/shop/files/400dc924-54f6-47a2-b966-72acdf505529.webp?v=1782971968&width=1600 | https://skylux.eu/cdn/shop/files/e2602eb5-eb77-4594-9287-8563fa6b1ab1.webp?v=1782972066&width=1600 | https://skylux.eu/cdn/shop/files/646b0795-575e-4533-8c4b-b4c41eb259f5.jpg?v=1782972129&width=1600 | //skylux.eu/cdn/shop/files/F_MH_Notice_de_pose__Skylux_PMMA_coupoles.pdf?v=14496508717816058976 | //skylux.eu/cdn/shop/files/F_TD_Dossier_Technique.zip?v=3735489360144844648 | <body> <p id="isPasted">Vous cherchez un moyen d’apporter plus de lumière naturelle dans votre habitation ou votre espace de travail ? Envisagez alors certainement une coupole 400x2200 de Skylux ! Nos coupoles sont disponibles en différentes dimensions et matériaux, ce qui vous permet de trouver la solution parfaitement adaptée à votre projet. Choisissez entre l’acrylique ou le polycarbonate, des parois simples ou multiples, ainsi que des versions transparentes, opales ou heatstop. De plus, nos coupoles sont également disponibles en versions fixes ou ouvrantes.</p> <p>En cas de rénovation totale ou de construction neuve, une costière est requise pour l’installation correcte de la coupole. Heureusement, vous pouvez également sélectionner la costière directement sur cette page. Que vous recherchiez une version fixe ou ouvrante, chez Skylux, nous avons tout ce qu’il vous faut pour trouver la coupole idéale pour votre projet.</p> <p>De plus, nos coupoles ne constituent pas seulement un ajout élégant à chaque espace, elles offrent également une excellente isolation thermique et acoustique. Cela garantit une maison ou un bureau plus confortable et plus économe en énergie. Que vous planifiiez une rénovation ou construisiez une nouvelle habitation, choisissez les coupoles fiables et de qualité de Skylux.<br> </p> </body> | coupole-400x2200 | 8162581315861 | 49193120072013
Coupoles | Lichtkoepel | Skylux | Coupole Skylux 40x220 cm | Simple paroi (moins isolant - 5,17 W/m²K) / Acrylique (10 fois plus résistant aux chocs que le verre) / Opale * (verre dépoli) non transparent | 45001 | 5412970450016 | 435.6 | Oui | 35-45 | 3 | Choisissez clair ou opalin ou Heatstop | Opale * (verre dépoli) non transparent | Nombre de parois | Simple paroi (moins isolant - 5,17 W/m²K) | Matériau | Acrylique (10 fois plus résistant aux chocs que le verre) | 400 x 2200 mm | 2200 | 400 |  |  | 0.99 | Rectangulaire | [9 empty] | D |  |  | Pour les pièces chauffées nous recommandons au minimum une coupole à 3 parois pour une isolation optimale. | Vous cherchez un moyen d’apporter plus de lumière naturelle dans votre habitation ou votre espace de travail ? Envisagez alors certainement une coupole 400x2200 de Skylux ! Nos coupoles sont disponibles en différentes dimensions et matériaux, ce qui vous permet de trouver la solution parfaitement adaptée à votre projet. Choisissez entre l’acrylique ou le polycarbonate, des parois simples ou multiples, ainsi que des versions transparentes, opales ou heatstop. De plus, nos coupoles sont également disponibles en versions fixes ou ouvrantes. En cas de rénovation totale ou de construction neuve, une costière est requise pour l’installation correcte de la coupole. Heureusement, vous pouvez également sélectionner la costière directement sur cette page. Que vous recherchiez une version fixe ou ouvrante, chez Skylux, nous avons tout ce qu’il vous faut pour trouver la coupole idéale pour votre projet. De plus, nos coupoles ne constituent pas seulement un ajout élégant à chaque espace, elles offrent également une excellente isolation thermique et acoustique. Cela garantit une maison ou un bureau plus confortable et plus économe en énergie. Que vous planifiiez une rénovation ou construisiez une nouvelle habitation, choisissez les coupoles fiables et de qualité de Skylux. | https://skylux.eu/fr/products/coupole-400x2200?variant=49193117679949 | https://skylux.eu/cdn/shop/files/download_4eeff671-5ed5-4137-866a-a1156ddd8766.jpg?v=1737477001&width=1600 | https://skylux.eu/cdn/shop/files/Skylux-lichtkoepel-40x220-cm-Lichtkoepel.jpg?v=1737486346&width=1600 | https://skylux.eu/cdn/shop/files/400dc924-54f6-47a2-b966-72acdf505529.webp?v=1782971968&width=1600 | https://skylux.eu/cdn/shop/files/e2602eb5-eb77-4594-9287-8563fa6b1ab1.webp?v=1782972066&width=1600 | https://skylux.eu/cdn/shop/files/646b0795-575e-4533-8c4b-b4c41eb259f5.jpg?v=1782972129&width=1600 | //skylux.eu/cdn/shop/files/F_MH_Notice_de_pose__Skylux_PMMA_coupoles.pdf?v=14496508717816058976 | //skylux.eu/cdn/shop/files/F_TD_Dossier_Technique.zip?v=3735489360144844648 | <body> <p id="isPasted">Vous cherchez un moyen d’apporter plus de lumière naturelle dans votre habitation ou votre espace de travail ? Envisagez alors certainement une coupole 400x2200 de Skylux ! Nos coupoles sont disponibles en différentes dimensions et matériaux, ce qui vous permet de trouver la solution parfaitement adaptée à votre projet. Choisissez entre l’acrylique ou le polycarbonate, des parois simples ou multiples, ainsi que des versions transparentes, opales ou heatstop. De plus, nos coupoles sont également disponibles en versions fixes ou ouvrantes.</p> <p>En cas de rénovation totale ou de construction neuve, une costière est requise pour l’installation correcte de la coupole. Heureusement, vous pouvez également sélectionner la costière directement sur cette page. Que vous recherchiez une version fixe ou ouvrante, chez Skylux, nous avons tout ce qu’il vous faut pour trouver la coupole idéale pour votre projet.</p> <p>De plus, nos coupoles ne constituent pas seulement un ajout élégant à chaque espace, elles offrent également une excellente isolation thermique et acoustique. Cela garantit une maison ou un bureau plus confortable et plus économe en énergie. Que vous planifiiez une rénovation ou construisiez une nouvelle habitation, choisissez les coupoles fiables et de qualité de Skylux.<br> </p> </body> | coupole-400x2200 | 8162581315861 | 49193117679949
Coupoles | Lichtkoepel | Skylux | Coupole Skylux 40x220 cm | Double paroi (2,90 W/m²K) / Acrylique (10 fois plus résistant aux chocs que le verre) / Opale * (verre dépoli) non transparent | 22474 | 5412970224747 | 756.25 | Oui | 35-45 | 6.57 | Choisissez clair ou opalin ou Heatstop | Opale * (verre dépoli) non transparent | Nombre de parois | Double paroi (2,90 W/m²K) | Matériau | Acrylique (10 fois plus résistant aux chocs que le verre) | 400 x 2200 mm | 2200 | 400 |  |  | 0.99 | Rectangulaire | [9 empty] | D |  |  | Pour les pièces chauffées nous recommandons au minimum une coupole à 3 parois pour une isolation optimale. | Vous cherchez un moyen d’apporter plus de lumière naturelle dans votre habitation ou votre espace de travail ? Envisagez alors certainement une coupole 400x2200 de Skylux ! Nos coupoles sont disponibles en différentes dimensions et matériaux, ce qui vous permet de trouver la solution parfaitement adaptée à votre projet. Choisissez entre l’acrylique ou le polycarbonate, des parois simples ou multiples, ainsi que des versions transparentes, opales ou heatstop. De plus, nos coupoles sont également disponibles en versions fixes ou ouvrantes. En cas de rénovation totale ou de construction neuve, une costière est requise pour l’installation correcte de la coupole. Heureusement, vous pouvez également sélectionner la costière directement sur cette page. Que vous recherchiez une version fixe ou ouvrante, chez Skylux, nous avons tout ce qu’il vous faut pour trouver la coupole idéale pour votre projet. De plus, nos coupoles ne constituent pas seulement un ajout élégant à chaque espace, elles offrent également une excellente isolation thermique et acoustique. Cela garantit une maison ou un bureau plus confortable et plus économe en énergie. Que vous planifiiez une rénovation ou construisiez une nouvelle habitation, choisissez les coupoles fiables et de qualité de Skylux. | https://skylux.eu/fr/products/coupole-400x2200?variant=49193118892365 | https://skylux.eu/cdn/shop/files/download_b12248da-3131-45b8-ae2e-8e9089ebd495.jpg?v=1737477032&width=1600 | https://skylux.eu/cdn/shop/files/Skylux-lichtkoepel-40x220-cm-Lichtkoepel.jpg?v=1737486346&width=1600 | https://skylux.eu/cdn/shop/files/400dc924-54f6-47a2-b966-72acdf505529.webp?v=1782971968&width=1600 | https://skylux.eu/cdn/shop/files/e2602eb5-eb77-4594-9287-8563fa6b1ab1.webp?v=1782972066&width=1600 | https://skylux.eu/cdn/shop/files/646b0795-575e-4533-8c4b-b4c41eb259f5.jpg?v=1782972129&width=1600 | //skylux.eu/cdn/shop/files/F_MH_Notice_de_pose__Skylux_PMMA_coupoles.pdf?v=14496508717816058976 | //skylux.eu/cdn/shop/files/F_TD_Dossier_Technique.zip?v=3735489360144844648 | <body> <p id="isPasted">Vous cherchez un moyen d’apporter plus de lumière naturelle dans votre habitation ou votre espace de travail ? Envisagez alors certainement une coupole 400x2200 de Skylux ! Nos coupoles sont disponibles en différentes dimensions et matériaux, ce qui vous permet de trouver la solution parfaitement adaptée à votre projet. Choisissez entre l’acrylique ou le polycarbonate, des parois simples ou multiples, ainsi que des versions transparentes, opales ou heatstop. De plus, nos coupoles sont également disponibles en versions fixes ou ouvrantes.</p> <p>En cas de rénovation totale ou de construction neuve, une costière est requise pour l’installation correcte de la coupole. Heureusement, vous pouvez également sélectionner la costière directement sur cette page. Que vous recherchiez une version fixe ou ouvrante, chez Skylux, nous avons tout ce qu’il vous faut pour trouver la coupole idéale pour votre projet.</p> <p>De plus, nos coupoles ne constituent pas seulement un ajout élégant à chaque espace, elles offrent également une excellente isolation thermique et acoustique. Cela garantit une maison ou un bureau plus confortable et plus économe en énergie. Que vous planifiiez une rénovation ou construisiez une nouvelle habitation, choisissez les coupoles fiables et de qualité de Skylux.<br> </p> </body> | coupole-400x2200 | 8162581315861 | 49193118892365
Coupoles | Lichtkoepel | Skylux | Coupole Skylux 40x220 cm | Double paroi (2,90 W/m²K) / Polycarbonate (250 fois plus résistant aux chocs que le verre) / Opale * (verre dépoli) non transparent | 25912 | 5412970259121 | 1026.1 | Oui | 35-45 | 13.21 | Choisissez clair ou opalin ou Heatstop | Opale * (verre dépoli) non transparent | Nombre de parois | Double paroi (2,90 W/m²K) | Matériau | Polycarbonate (250 fois plus résistant aux chocs que le verre) | 400 x 2200 mm | 2200 | 400 |  |  | 0.99 | Rectangulaire | [9 empty] | D |  |  | Pour les pièces chauffées nous recommandons au minimum une coupole à 3 parois pour une isolation optimale. | Vous cherchez un moyen d’apporter plus de lumière naturelle dans votre habitation ou votre espace de travail ? Envisagez alors certainement une coupole 400x2200 de Skylux ! Nos coupoles sont disponibles en différentes dimensions et matériaux, ce qui vous permet de trouver la solution parfaitement adaptée à votre projet. Choisissez entre l’acrylique ou le polycarbonate, des parois simples ou multiples, ainsi que des versions transparentes, opales ou heatstop. De plus, nos coupoles sont également disponibles en versions fixes ou ouvrantes. En cas de rénovation totale ou de construction neuve, une costière est requise pour l’installation correcte de la coupole. Heureusement, vous pouvez également sélectionner la costière directement sur cette page. Que vous recherchiez une version fixe ou ouvrante, chez Skylux, nous avons tout ce qu’il vous faut pour trouver la coupole idéale pour votre projet. De plus, nos coupoles ne constituent pas seulement un ajout élégant à chaque espace, elles offrent également une excellente isolation thermique et acoustique. Cela garantit une maison ou un bureau plus confortable et plus économe en énergie. Que vous planifiiez une rénovation ou construisiez une nouvelle habitation, choisissez les coupoles fiables et de qualité de Skylux. | https://skylux.eu/fr/products/coupole-400x2200?variant=49193119383885 | https://skylux.eu/cdn/shop/files/download_f31070b0-034d-46a4-bc36-3c4a9b1b2bb2.jpg?v=1737477047&width=1600 | https://skylux.eu/cdn/shop/files/Skylux-lichtkoepel-40x220-cm-Lichtkoepel.jpg?v=1737486346&width=1600 | https://skylux.eu/cdn/shop/files/400dc924-54f6-47a2-b966-72acdf505529.webp?v=1782971968&width=1600 | https://skylux.eu/cdn/shop/files/e2602eb5-eb77-4594-9287-8563fa6b1ab1.webp?v=1782972066&width=1600 | https://skylux.eu/cdn/shop/files/646b0795-575e-4533-8c4b-b4c41eb259f5.jpg?v=1782972129&width=1600 | //skylux.eu/cdn/shop/files/F_MH_Notice_de_pose__Skylux_PMMA_coupoles.pdf?v=14496508717816058976 | //skylux.eu/cdn/shop/files/F_TD_Dossier_Technique.zip?v=3735489360144844648 | <body> <p id="isPasted">Vous cherchez un moyen d’apporter plus de lumière naturelle dans votre habitation ou votre espace de travail ? Envisagez alors certainement une coupole 400x2200 de Skylux ! Nos coupoles sont disponibles en différentes dimensions et matériaux, ce qui vous permet de trouver la solution parfaitement adaptée à votre projet. Choisissez entre l’acrylique ou le polycarbonate, des parois simples ou multiples, ainsi que des versions transparentes, opales ou heatstop. De plus, nos coupoles sont également disponibles en versions fixes ou ouvrantes.</p> <p>En cas de rénovation totale ou de construction neuve, une costière est requise pour l’installation correcte de la coupole. Heureusement, vous pouvez également sélectionner la costière directement sur cette page. Que vous recherchiez une version fixe ou ouvrante, chez Skylux, nous avons tout ce qu’il vous faut pour trouver la coupole idéale pour votre projet.</p> <p>De plus, nos coupoles ne constituent pas seulement un ajout élégant à chaque espace, elles offrent également une excellente isolation thermique et acoustique. Cela garantit une maison ou un bureau plus confortable et plus économe en énergie. Que vous planifiiez une rénovation ou construisiez une nouvelle habitation, choisissez les coupoles fiables et de qualité de Skylux.<br> </p> </body> | coupole-400x2200 | 8162581315861 | 49193119383885
Coupoles | Lichtkoepel | Skylux | Coupole Skylux 40x220 cm | Triple paroi (1.70 W/m²K) Choisissez cette version ou supérieure pour une pièce chauffée ! / Acrylique (10 fois plus résistant aux chocs que le verre) / Opale * (verre dépoli) non transparent | 25624 | 5412970256243 | 1076.9 | Oui | 35-45 | 24 | Choisissez clair ou opalin ou Heatstop | Opale * (verre dépoli) non transparent | Nombre de parois | Triple paroi (1.70 W/m²K) Choisissez cette version ou supérieure pour une pièce chauffée ! | Matériau | Acrylique (10 fois plus résistant aux chocs que le verre) | 400 x 2200 mm | 2200 | 400 |  |  | 0.99 | Rectangulaire | [9 empty] | D |  |  | Pour les pièces chauffées nous recommandons au minimum une coupole à 3 parois pour une isolation optimale. | Vous cherchez un moyen d’apporter plus de lumière naturelle dans votre habitation ou votre espace de travail ? Envisagez alors certainement une coupole 400x2200 de Skylux ! Nos coupoles sont disponibles en différentes dimensions et matériaux, ce qui vous permet de trouver la solution parfaitement adaptée à votre projet. Choisissez entre l’acrylique ou le polycarbonate, des parois simples ou multiples, ainsi que des versions transparentes, opales ou heatstop. De plus, nos coupoles sont également disponibles en versions fixes ou ouvrantes. En cas de rénovation totale ou de construction neuve, une costière est requise pour l’installation correcte de la coupole. Heureusement, vous pouvez également sélectionner la costière directement sur cette page. Que vous recherchiez une version fixe ou ouvrante, chez Skylux, nous avons tout ce qu’il vous faut pour trouver la coupole idéale pour votre projet. De plus, nos coupoles ne constituent pas seulement un ajout élégant à chaque espace, elles offrent également une excellente isolation thermique et acoustique. Cela garantit une maison ou un bureau plus confortable et plus économe en énergie. Que vous planifiiez une rénovation ou construisiez une nouvelle habitation, choisissez les coupoles fiables et de qualité de Skylux. | https://skylux.eu/fr/products/coupole-400x2200?variant=49193119580493 | https://skylux.eu/cdn/shop/files/download_1222e85f-13df-437f-b92f-206a558f496c.jpg?v=1737477069&width=1600 | https://skylux.eu/cdn/shop/files/Skylux-lichtkoepel-40x220-cm-Lichtkoepel.jpg?v=1737486346&width=1600 | https://skylux.eu/cdn/shop/files/400dc924-54f6-47a2-b966-72acdf505529.webp?v=1782971968&width=1600 | https://skylux.eu/cdn/shop/files/e2602eb5-eb77-4594-9287-8563fa6b1ab1.webp?v=1782972066&width=1600 | https://skylux.eu/cdn/shop/files/646b0795-575e-4533-8c4b-b4c41eb259f5.jpg?v=1782972129&width=1600 | //skylux.eu/cdn/shop/files/F_MH_Notice_de_pose__Skylux_PMMA_coupoles.pdf?v=14496508717816058976 | //skylux.eu/cdn/shop/files/F_TD_Dossier_Technique.zip?v=3735489360144844648 | <body> <p id="isPasted">Vous cherchez un moyen d’apporter plus de lumière naturelle dans votre habitation ou votre espace de travail ? Envisagez alors certainement une coupole 400x2200 de Skylux ! Nos coupoles sont disponibles en différentes dimensions et matériaux, ce qui vous permet de trouver la solution parfaitement adaptée à votre projet. Choisissez entre l’acrylique ou le polycarbonate, des parois simples ou multiples, ainsi que des versions transparentes, opales ou heatstop. De plus, nos coupoles sont également disponibles en versions fixes ou ouvrantes.</p> <p>En cas de rénovation totale ou de construction neuve, une costière est requise pour l’installation correcte de la coupole. Heureusement, vous pouvez également sélectionner la costière directement sur cette page. Que vous recherchiez une version fixe ou ouvrante, chez Skylux, nous avons tout ce qu’il vous faut pour trouver la coupole idéale pour votre projet.</p> <p>De plus, nos coupoles ne constituent pas seulement un ajout élégant à chaque espace, elles offrent également une excellente isolation thermique et acoustique. Cela garantit une maison ou un bureau plus confortable et plus économe en énergie. Que vous planifiiez une rénovation ou construisiez une nouvelle habitation, choisissez les coupoles fiables et de qualité de Skylux.<br> </p> </body> | coupole-400x2200 | 8162581315861 | 49193119580493
Coupoles | Lichtkoepel | Skylux | Coupole Skylux 40x220 cm | Triple paroi (1.70 W/m²K) Choisissez cette version ou supérieure pour une pièce chauffée ! / Polycarbonate (250 fois plus résistant aux chocs que le verre) / Opale * (verre dépoli) non transparent | 29404 | 5412970294047 | 1346.75 | Oui | 35-45 | 13.51 | Choisissez clair ou opalin ou Heatstop | Opale * (verre dépoli) non transparent | Nombre de parois | Triple paroi (1.70 W/m²K) Choisissez cette version ou supérieure pour une pièce chauffée ! | Matériau | Polycarbonate (250 fois plus résistant aux chocs que le verre) | 400 x 2200 mm | 2200 | 400 |  |  | 0.99 | Rectangulaire | [9 empty] | D |  |  | Pour les pièces chauffées nous recommandons au minimum une coupole à 3 parois pour une isolation optimale. | Vous cherchez un moyen d’apporter plus de lumière naturelle dans votre habitation ou votre espace de travail ? Envisagez alors certainement une coupole 400x2200 de Skylux ! Nos coupoles sont disponibles en différentes dimensions et matériaux, ce qui vous permet de trouver la solution parfaitement adaptée à votre projet. Choisissez entre l’acrylique ou le polycarbonate, des parois simples ou multiples, ainsi que des versions transparentes, opales ou heatstop. De plus, nos coupoles sont également disponibles en versions fixes ou ouvrantes. En cas de rénovation totale ou de construction neuve, une costière est requise pour l’installation correcte de la coupole. Heureusement, vous pouvez également sélectionner la costière directement sur cette page. Que vous recherchiez une version fixe ou ouvrante, chez Skylux, nous avons tout ce qu’il vous faut pour trouver la coupole idéale pour votre projet. De plus, nos coupoles ne constituent pas seulement un ajout élégant à chaque espace, elles offrent également une excellente isolation thermique et acoustique. Cela garantit une maison ou un bureau plus confortable et plus économe en énergie. Que vous planifiiez une rénovation ou construisiez une nouvelle habitation, choisissez les coupoles fiables et de qualité de Skylux. | https://skylux.eu/fr/products/coupole-400x2200?variant=49193119678797 | https://skylux.eu/cdn/shop/files/download_23d45819-a0a0-4fb8-8fb4-81b34e9b5868.jpg?v=1737477084&width=1600 | https://skylux.eu/cdn/shop/files/Skylux-lichtkoepel-40x220-cm-Lichtkoepel.jpg?v=1737486346&width=1600 | https://skylux.eu/cdn/shop/files/400dc924-54f6-47a2-b966-72acdf505529.webp?v=1782971968&width=1600 | https://skylux.eu/cdn/shop/files/e2602eb5-eb77-4594-9287-8563fa6b1ab1.webp?v=1782972066&width=1600 | https://skylux.eu/cdn/shop/files/646b0795-575e-4533-8c4b-b4c41eb259f5.jpg?v=1782972129&width=1600 | //skylux.eu/cdn/shop/files/F_MH_Notice_de_pose__Skylux_PMMA_coupoles.pdf?v=14496508717816058976 | //skylux.eu/cdn/shop/files/F_TD_Dossier_Technique.zip?v=3735489360144844648 | <body> <p id="isPasted">Vous cherchez un moyen d’apporter plus de lumière naturelle dans votre habitation ou votre espace de travail ? Envisagez alors certainement une coupole 400x2200 de Skylux ! Nos coupoles sont disponibles en différentes dimensions et matériaux, ce qui vous permet de trouver la solution parfaitement adaptée à votre projet. Choisissez entre l’acrylique ou le polycarbonate, des parois simples ou multiples, ainsi que des versions transparentes, opales ou heatstop. De plus, nos coupoles sont également disponibles en versions fixes ou ouvrantes.</p> <p>En cas de rénovation totale ou de construction neuve, une costière est requise pour l’installation correcte de la coupole. Heureusement, vous pouvez également sélectionner la costière directement sur cette page. Que vous recherchiez une version fixe ou ouvrante, chez Skylux, nous avons tout ce qu’il vous faut pour trouver la coupole idéale pour votre projet.</p> <p>De plus, nos coupoles ne constituent pas seulement un ajout élégant à chaque espace, elles offrent également une excellente isolation thermique et acoustique. Cela garantit une maison ou un bureau plus confortable et plus économe en énergie. Que vous planifiiez une rénovation ou construisiez une nouvelle habitation, choisissez les coupoles fiables et de qualité de Skylux.<br> </p> </body> | coupole-400x2200 | 8162581315861 | 49193119678797
Coupoles | Lichtkoepel | Skylux | Coupole Skylux 40x220 cm | Quadruple paroi (1,28 W/m²K) / Polycarbonate (250 fois plus résistant aux chocs que le verre) / Opale * (verre dépoli) non transparent | 72987 | 5412970729877 | 1667.4 | Oui | 35-45 | 13.55 | Choisissez clair ou opalin ou Heatstop | Opale * (verre dépoli) non transparent | Nombre de parois | Quadruple paroi (1,28 W/m²K) | Matériau | Polycarbonate (250 fois plus résistant aux chocs que le verre) | 400 x 2200 mm | 2200 | 400 |  |  | 0.99 | Rectangulaire | [9 empty] | D |  |  | Pour les pièces chauffées nous recommandons au minimum une coupole à 3 parois pour une isolation optimale. | Vous cherchez un moyen d’apporter plus de lumière naturelle dans votre habitation ou votre espace de travail ? Envisagez alors certainement une coupole 400x2200 de Skylux ! Nos coupoles sont disponibles en différentes dimensions et matériaux, ce qui vous permet de trouver la solution parfaitement adaptée à votre projet. Choisissez entre l’acrylique ou le polycarbonate, des parois simples ou multiples, ainsi que des versions transparentes, opales ou heatstop. De plus, nos coupoles sont également disponibles en versions fixes ou ouvrantes. En cas de rénovation totale ou de construction neuve, une costière est requise pour l’installation correcte de la coupole. Heureusement, vous pouvez également sélectionner la costière directement sur cette page. Que vous recherchiez une version fixe ou ouvrante, chez Skylux, nous avons tout ce qu’il vous faut pour trouver la coupole idéale pour votre projet. De plus, nos coupoles ne constituent pas seulement un ajout élégant à chaque espace, elles offrent également une excellente isolation thermique et acoustique. Cela garantit une maison ou un bureau plus confortable et plus économe en énergie. Que vous planifiiez une rénovation ou construisiez une nouvelle habitation, choisissez les coupoles fiables et de qualité de Skylux. | https://skylux.eu/fr/products/coupole-400x2200?variant=49193120104781 | https://skylux.eu/cdn/shop/files/download_e340bd56-86f2-4e6a-a331-fb64160882d3.jpg?v=1737477106&width=1600 | https://skylux.eu/cdn/shop/files/Skylux-lichtkoepel-40x220-cm-Lichtkoepel.jpg?v=1737486346&width=1600 | https://skylux.eu/cdn/shop/files/400dc924-54f6-47a2-b966-72acdf505529.webp?v=1782971968&width=1600 | https://skylux.eu/cdn/shop/files/e2602eb5-eb77-4594-9287-8563fa6b1ab1.webp?v=1782972066&width=1600 | https://skylux.eu/cdn/shop/files/646b0795-575e-4533-8c4b-b4c41eb259f5.jpg?v=1782972129&width=1600 | //skylux.eu/cdn/shop/files/F_MH_Notice_de_pose__Skylux_PMMA_coupoles.pdf?v=14496508717816058976 | //skylux.eu/cdn/shop/files/F_TD_Dossier_Technique.zip?v=3735489360144844648 | <body> <p id="isPasted">Vous cherchez un moyen d’apporter plus de lumière naturelle dans votre habitation ou votre espace de travail ? Envisagez alors certainement une coupole 400x2200 de Skylux ! Nos coupoles sont disponibles en différentes dimensions et matériaux, ce qui vous permet de trouver la solution parfaitement adaptée à votre projet. Choisissez entre l’acrylique ou le polycarbonate, des parois simples ou multiples, ainsi que des versions transparentes, opales ou heatstop. De plus, nos coupoles sont également disponibles en versions fixes ou ouvrantes.</p> <p>En cas de rénovation totale ou de construction neuve, une costière est requise pour l’installation correcte de la coupole. Heureusement, vous pouvez également sélectionner la costière directement sur cette page. Que vous recherchiez une version fixe ou ouvrante, chez Skylux, nous avons tout ce qu’il vous faut pour trouver la coupole idéale pour votre projet.</p> <p>De plus, nos coupoles ne constituent pas seulement un ajout élégant à chaque espace, elles offrent également une excellente isolation thermique et acoustique. Cela garantit une maison ou un bureau plus confortable et plus économe en énergie. Que vous planifiiez une rénovation ou construisiez une nouvelle habitation, choisissez les coupoles fiables et de qualité de Skylux.<br> </p> </body> | coupole-400x2200 | 8162581315861 | 49193120104781
Coupoles | Lichtkoepel | Skylux | Coupole Skylux 40x220 cm | Simple paroi (moins isolant - 5,17 W/m²K) / Polycarbonate (250 fois plus résistant aux chocs que le verre) / Thermorésistant * opale & non transparent | 45114 | 5412970451143 | 810.7 | Oui | 35-45 | 7.49 | Choisissez clair ou opalin ou Heatstop | Thermorésistant * opale & non transparent | Nombre de parois | Simple paroi (moins isolant - 5,17 W/m²K) | Matériau | Polycarbonate (250 fois plus résistant aux chocs que le verre) | 400 x 2200 mm | 2200 | 400 |  |  | 0.99 | Rectangulaire | [9 empty] | D |  |  | Pour les pièces chauffées nous recommandons au minimum une coupole à 3 parois pour une isolation optimale. | Vous cherchez un moyen d’apporter plus de lumière naturelle dans votre habitation ou votre espace de travail ? Envisagez alors certainement une coupole 400x2200 de Skylux ! Nos coupoles sont disponibles en différentes dimensions et matériaux, ce qui vous permet de trouver la solution parfaitement adaptée à votre projet. Choisissez entre l’acrylique ou le polycarbonate, des parois simples ou multiples, ainsi que des versions transparentes, opales ou heatstop. De plus, nos coupoles sont également disponibles en versions fixes ou ouvrantes. En cas de rénovation totale ou de construction neuve, une costière est requise pour l’installation correcte de la coupole. Heureusement, vous pouvez également sélectionner la costière directement sur cette page. Que vous recherchiez une version fixe ou ouvrante, chez Skylux, nous avons tout ce qu’il vous faut pour trouver la coupole idéale pour votre projet. De plus, nos coupoles ne constituent pas seulement un ajout élégant à chaque espace, elles offrent également une excellente isolation thermique et acoustique. Cela garantit une maison ou un bureau plus confortable et plus économe en énergie. Que vous planifiiez une rénovation ou construisiez une nouvelle habitation, choisissez les coupoles fiables et de qualité de Skylux. | https://skylux.eu/fr/products/coupole-400x2200?variant=49193117778253 | https://skylux.eu/cdn/shop/files/download_57aaff07-1e59-44b7-a600-392dace37dd0.jpg?v=1737477017&width=1600 | https://skylux.eu/cdn/shop/files/Skylux-lichtkoepel-40x220-cm-Lichtkoepel.jpg?v=1737486346&width=1600 | https://skylux.eu/cdn/shop/files/400dc924-54f6-47a2-b966-72acdf505529.webp?v=1782971968&width=1600 | https://skylux.eu/cdn/shop/files/e2602eb5-eb77-4594-9287-8563fa6b1ab1.webp?v=1782972066&width=1600 | https://skylux.eu/cdn/shop/files/646b0795-575e-4533-8c4b-b4c41eb259f5.jpg?v=1782972129&width=1600 | //skylux.eu/cdn/shop/files/F_MH_Notice_de_pose__Skylux_PMMA_coupoles.pdf?v=14496508717816058976 | //skylux.eu/cdn/shop/files/F_TD_Dossier_Technique.zip?v=3735489360144844648 | <body> <p id="isPasted">Vous cherchez un moyen d’apporter plus de lumière naturelle dans votre habitation ou votre espace de travail ? Envisagez alors certainement une coupole 400x2200 de Skylux ! Nos coupoles sont disponibles en différentes dimensions et matériaux, ce qui vous permet de trouver la solution parfaitement adaptée à votre projet. Choisissez entre l’acrylique ou le polycarbonate, des parois simples ou multiples, ainsi que des versions transparentes, opales ou heatstop. De plus, nos coupoles sont également disponibles en versions fixes ou ouvrantes.</p> <p>En cas de rénovation totale ou de construction neuve, une costière est requise pour l’installation correcte de la coupole. Heureusement, vous pouvez également sélectionner la costière directement sur cette page. Que vous recherchiez une version fixe ou ouvrante, chez Skylux, nous avons tout ce qu’il vous faut pour trouver la coupole idéale pour votre projet.</p> <p>De plus, nos coupoles ne constituent pas seulement un ajout élégant à chaque espace, elles offrent également une excellente isolation thermique et acoustique. Cela garantit une maison ou un bureau plus confortable et plus économe en énergie. Que vous planifiiez une rénovation ou construisiez une nouvelle habitation, choisissez les coupoles fiables et de qualité de Skylux.<br> </p> </body> | coupole-400x2200 | 8162581315861 | 49193117778253
Coupoles | Lichtkoepel | Skylux | Coupole Skylux 40x220 cm | Double paroi (2,90 W/m²K) / Polycarbonate (250 fois plus résistant aux chocs que le verre) / Thermorésistant * opale & non transparent | 45200 | 5412970452003 | 1131.35 | Oui | 35-45 | 9.71 | Choisissez clair ou opalin ou Heatstop | Thermorésistant * opale & non transparent | Nombre de parois | Double paroi (2,90 W/m²K) | Matériau | Polycarbonate (250 fois plus résistant aux chocs que le verre) | 400 x 2200 mm | 2200 | 400 |  |  | 0.99 | Rectangulaire | [9 empty] | D |  |  | Pour les pièces chauffées nous recommandons au minimum une coupole à 3 parois pour une isolation optimale. | Vous cherchez un moyen d’apporter plus de lumière naturelle dans votre habitation ou votre espace de travail ? Envisagez alors certainement une coupole 400x2200 de Skylux ! Nos coupoles sont disponibles en différentes dimensions et matériaux, ce qui vous permet de trouver la solution parfaitement adaptée à votre projet. Choisissez entre l’acrylique ou le polycarbonate, des parois simples ou multiples, ainsi que des versions transparentes, opales ou heatstop. De plus, nos coupoles sont également disponibles en versions fixes ou ouvrantes. En cas de rénovation totale ou de construction neuve, une costière est requise pour l’installation correcte de la coupole. Heureusement, vous pouvez également sélectionner la costière directement sur cette page. Que vous recherchiez une version fixe ou ouvrante, chez Skylux, nous avons tout ce qu’il vous faut pour trouver la coupole idéale pour votre projet. De plus, nos coupoles ne constituent pas seulement un ajout élégant à chaque espace, elles offrent également une excellente isolation thermique et acoustique. Cela garantit une maison ou un bureau plus confortable et plus économe en énergie. Que vous planifiiez une rénovation ou construisiez une nouvelle habitation, choisissez les coupoles fiables et de qualité de Skylux. | https://skylux.eu/fr/products/coupole-400x2200?variant=49193119449421 | https://skylux.eu/cdn/shop/files/download_45adfbc6-cf8a-41a7-ad42-398b2a2a14ff.jpg?v=1737477054&width=1600 | https://skylux.eu/cdn/shop/files/Skylux-lichtkoepel-40x220-cm-Lichtkoepel.jpg?v=1737486346&width=1600 | https://skylux.eu/cdn/shop/files/400dc924-54f6-47a2-b966-72acdf505529.webp?v=1782971968&width=1600 | https://skylux.eu/cdn/shop/files/e2602eb5-eb77-4594-9287-8563fa6b1ab1.webp?v=1782972066&width=1600 | https://skylux.eu/cdn/shop/files/646b0795-575e-4533-8c4b-b4c41eb259f5.jpg?v=1782972129&width=1600 | //skylux.eu/cdn/shop/files/F_MH_Notice_de_pose__Skylux_PMMA_coupoles.pdf?v=14496508717816058976 | //skylux.eu/cdn/shop/files/F_TD_Dossier_Technique.zip?v=3735489360144844648 | <body> <p id="isPasted">Vous cherchez un moyen d’apporter plus de lumière naturelle dans votre habitation ou votre espace de travail ? Envisagez alors certainement une coupole 400x2200 de Skylux ! Nos coupoles sont disponibles en différentes dimensions et matériaux, ce qui vous permet de trouver la solution parfaitement adaptée à votre projet. Choisissez entre l’acrylique ou le polycarbonate, des parois simples ou multiples, ainsi que des versions transparentes, opales ou heatstop. De plus, nos coupoles sont également disponibles en versions fixes ou ouvrantes.</p> <p>En cas de rénovation totale ou de construction neuve, une costière est requise pour l’installation correcte de la coupole. Heureusement, vous pouvez également sélectionner la costière directement sur cette page. Que vous recherchiez une version fixe ou ouvrante, chez Skylux, nous avons tout ce qu’il vous faut pour trouver la coupole idéale pour votre projet.</p> <p>De plus, nos coupoles ne constituent pas seulement un ajout élégant à chaque espace, elles offrent également une excellente isolation thermique et acoustique. Cela garantit une maison ou un bureau plus confortable et plus économe en énergie. Que vous planifiiez une rénovation ou construisiez une nouvelle habitation, choisissez les coupoles fiables et de qualité de Skylux.<br> </p> </body> | coupole-400x2200 | 8162581315861 | 49193119449421
Coupoles | Lichtkoepel | Skylux | Coupole Skylux 40x220 cm | Triple paroi (1.70 W/m²K) Choisissez cette version ou supérieure pour une pièce chauffée ! / Polycarbonate (250 fois plus résistant aux chocs que le verre) / Thermorésistant * opale & non transparent | 45221 | 5412970452218 | 1452 | Oui | 35-45 | 24.9 | Choisissez clair ou opalin ou Heatstop | Thermorésistant * opale & non transparent | Nombre de parois | Triple paroi (1.70 W/m²K) Choisissez cette version ou supérieure pour une pièce chauffée ! | Matériau | Polycarbonate (250 fois plus résistant aux chocs que le verre) | 400 x 2200 mm | 2200 | 400 |  |  | 0.99 | Rectangulaire | [9 empty] | D |  |  | Pour les pièces chauffées nous recommandons au minimum une coupole à 3 parois pour une isolation optimale. | Vous cherchez un moyen d’apporter plus de lumière naturelle dans votre habitation ou votre espace de travail ? Envisagez alors certainement une coupole 400x2200 de Skylux ! Nos coupoles sont disponibles en différentes dimensions et matériaux, ce qui vous permet de trouver la solution parfaitement adaptée à votre projet. Choisissez entre l’acrylique ou le polycarbonate, des parois simples ou multiples, ainsi que des versions transparentes, opales ou heatstop. De plus, nos coupoles sont également disponibles en versions fixes ou ouvrantes. En cas de rénovation totale ou de construction neuve, une costière est requise pour l’installation correcte de la coupole. Heureusement, vous pouvez également sélectionner la costière directement sur cette page. Que vous recherchiez une version fixe ou ouvrante, chez Skylux, nous avons tout ce qu’il vous faut pour trouver la coupole idéale pour votre projet. De plus, nos coupoles ne constituent pas seulement un ajout élégant à chaque espace, elles offrent également une excellente isolation thermique et acoustique. Cela garantit une maison ou un bureau plus confortable et plus économe en énergie. Que vous planifiiez une rénovation ou construisiez une nouvelle habitation, choisissez les coupoles fiables et de qualité de Skylux. | https://skylux.eu/fr/products/coupole-400x2200?variant=49193120006477 | https://skylux.eu/cdn/shop/files/download_947f06c1-7505-4ee4-98ac-ef0e298f504b.jpg?v=1737477092&width=1600 | https://skylux.eu/cdn/shop/files/Skylux-lichtkoepel-40x220-cm-Lichtkoepel.jpg?v=1737486346&width=1600 | https://skylux.eu/cdn/shop/files/400dc924-54f6-47a2-b966-72acdf505529.webp?v=1782971968&width=1600 | https://skylux.eu/cdn/shop/files/e2602eb5-eb77-4594-9287-8563fa6b1ab1.webp?v=1782972066&width=1600 | https://skylux.eu/cdn/shop/files/646b0795-575e-4533-8c4b-b4c41eb259f5.jpg?v=1782972129&width=1600 | //skylux.eu/cdn/shop/files/F_MH_Notice_de_pose__Skylux_PMMA_coupoles.pdf?v=14496508717816058976 | //skylux.eu/cdn/shop/files/F_TD_Dossier_Technique.zip?v=3735489360144844648 | <body> <p id="isPasted">Vous cherchez un moyen d’apporter plus de lumière naturelle dans votre habitation ou votre espace de travail ? Envisagez alors certainement une coupole 400x2200 de Skylux ! Nos coupoles sont disponibles en différentes dimensions et matériaux, ce qui vous permet de trouver la solution parfaitement adaptée à votre projet. Choisissez entre l’acrylique ou le polycarbonate, des parois simples ou multiples, ainsi que des versions transparentes, opales ou heatstop. De plus, nos coupoles sont également disponibles en versions fixes ou ouvrantes.</p> <p>En cas de rénovation totale ou de construction neuve, une costière est requise pour l’installation correcte de la coupole. Heureusement, vous pouvez également sélectionner la costière directement sur cette page. Que vous recherchiez une version fixe ou ouvrante, chez Skylux, nous avons tout ce qu’il vous faut pour trouver la coupole idéale pour votre projet.</p> <p>De plus, nos coupoles ne constituent pas seulement un ajout élégant à chaque espace, elles offrent également une excellente isolation thermique et acoustique. Cela garantit une maison ou un bureau plus confortable et plus économe en énergie. Que vous planifiiez une rénovation ou construisiez une nouvelle habitation, choisissez les coupoles fiables et de qualité de Skylux.<br> </p> </body> | coupole-400x2200 | 8162581315861 | 49193120006477
Coupoles | Lichtkoepel | Skylux | Coupole Skylux 40x220 cm | Quadruple paroi (1,28 W/m²K) / Polycarbonate (250 fois plus résistant aux chocs que le verre) / Thermorésistant * opale & non transparent | 73092 | 5412970730927 | 1772.65 | Oui | 35-45 | 28.42 | Choisissez clair ou opalin ou Heatstop | Thermorésistant * opale & non transparent | Nombre de parois | Quadruple paroi (1,28 W/m²K) | Matériau | Polycarbonate (250 fois plus résistant aux chocs que le verre) | 400 x 2200 mm | 2200 | 400 |  |  | 0.99 | Rectangulaire | [9 empty] | D |  |  | Pour les pièces chauffées nous recommandons au minimum une coupole à 3 parois pour une isolation optimale. | Vous cherchez un moyen d’apporter plus de lumière naturelle dans votre habitation ou votre espace de travail ? Envisagez alors certainement une coupole 400x2200 de Skylux ! Nos coupoles sont disponibles en différentes dimensions et matériaux, ce qui vous permet de trouver la solution parfaitement adaptée à votre projet. Choisissez entre l’acrylique ou le polycarbonate, des parois simples ou multiples, ainsi que des versions transparentes, opales ou heatstop. De plus, nos coupoles sont également disponibles en versions fixes ou ouvrantes. En cas de rénovation totale ou de construction neuve, une costière est requise pour l’installation correcte de la coupole. Heureusement, vous pouvez également sélectionner la costière directement sur cette page. Que vous recherchiez une version fixe ou ouvrante, chez Skylux, nous avons tout ce qu’il vous faut pour trouver la coupole idéale pour votre projet. De plus, nos coupoles ne constituent pas seulement un ajout élégant à chaque espace, elles offrent également une excellente isolation thermique et acoustique. Cela garantit une maison ou un bureau plus confortable et plus économe en énergie. Que vous planifiiez une rénovation ou construisiez une nouvelle habitation, choisissez les coupoles fiables et de qualité de Skylux. | https://skylux.eu/fr/products/coupole-400x2200?variant=49193120203085 | https://skylux.eu/cdn/shop/files/download_8ac545ad-1e56-459f-8595-672361cd680f.jpg?v=1737477113&width=1600 | https://skylux.eu/cdn/shop/files/Skylux-lichtkoepel-40x220-cm-Lichtkoepel.jpg?v=1737486346&width=1600 | https://skylux.eu/cdn/shop/files/400dc924-54f6-47a2-b966-72acdf505529.webp?v=1782971968&width=1600 | https://skylux.eu/cdn/shop/files/e2602eb5-eb77-4594-9287-8563fa6b1ab1.webp?v=1782972066&width=1600 | https://skylux.eu/cdn/shop/files/646b0795-575e-4533-8c4b-b4c41eb259f5.jpg?v=1782972129&width=1600 | //skylux.eu/cdn/shop/files/F_MH_Notice_de_pose__Skylux_PMMA_coupoles.pdf?v=14496508717816058976 | //skylux.eu/cdn/shop/files/F_TD_Dossier_Technique.zip?v=3735489360144844648 | <body> <p id="isPasted">Vous cherchez un moyen d’apporter plus de lumière naturelle dans votre habitation ou votre espace de travail ? Envisagez alors certainement une coupole 400x2200 de Skylux ! Nos coupoles sont disponibles en différentes dimensions et matériaux, ce qui vous permet de trouver la solution parfaitement adaptée à votre projet. Choisissez entre l’acrylique ou le polycarbonate, des parois simples ou multiples, ainsi que des versions transparentes, opales ou heatstop. De plus, nos coupoles sont également disponibles en versions fixes ou ouvrantes.</p> <p>En cas de rénovation totale ou de construction neuve, une costière est requise pour l’installation correcte de la coupole. Heureusement, vous pouvez également sélectionner la costière directement sur cette page. Que vous recherchiez une version fixe ou ouvrante, chez Skylux, nous avons tout ce qu’il vous faut pour trouver la coupole idéale pour votre projet.</p> <p>De plus, nos coupoles ne constituent pas seulement un ajout élégant à chaque espace, elles offrent également une excellente isolation thermique et acoustique. Cela garantit une maison ou un bureau plus confortable et plus économe en énergie. Que vous planifiiez une rénovation ou construisiez une nouvelle habitation, choisissez les coupoles fiables et de qualité de Skylux.<br> </p> </body> | coupole-400x2200 | 8162581315861 | 49193120203085
Coupoles | Lichtkoepel | Skylux | Coupole Skylux 40x280 cm | Simple paroi (moins isolant - 5,17 W/m²K) / Acrylique (10 fois plus résistant aux chocs que le verre) / Clair * visibilité comme le verre | 22149 | 5412970221494 | 553 | Oui | 35-45 | 6.2 | Choisissez clair ou opalin ou Heatstop | Clair * visibilité comme le verre | Nombre de parois | Simple paroi (moins isolant - 5,17 W/m²K) | Matériau | Acrylique (10 fois plus résistant aux chocs que le verre) | 400 x 2800 mm | 2800 | 400 |  |  | 1.3 | Rectangulaire | [9 empty] | D |  |  | Pour les pièces chauffées nous recommandons au minimum une coupole à 3 parois pour une isolation optimale. | Vous cherchez un moyen d’apporter plus de lumière naturelle dans votre habitation ou votre espace de travail ? Pensez alors certainement à une coupole 400x2800 de Skylux ! Nos coupoles sont disponibles en différentes dimensions et matériaux, ce qui vous permet de trouver la solution parfaitement adaptée à votre projet. Choisissez entre l’acrylique ou le polycarbonate, des parois simples ou multiples, ainsi que des versions transparentes, opales ou heatstop. De plus, nos coupoles sont également disponibles en version fixe ou ouvrante. Dans le cadre d’une rénovation totale ou d’une construction neuve, une costière est requise pour l’installation correcte de la coupole. Heureusement, vous pouvez également sélectionner la costière directement sur cette page. Que vous recherchiez une version fixe ou ouvrante, chez Skylux, nous avons tout ce qu’il vous faut pour trouver la coupole parfaite pour votre projet. De plus, nos coupoles ne sont pas seulement un ajout élégant à chaque espace, elles offrent également une excellente isolation thermique et acoustique. Cela garantit une maison ou un bureau plus confortable et plus économe en énergie. Que vous planifiiez une rénovation ou que vous construisiez une nouvelle habitation, choisissez les coupoles fiables et de qualité de Skylux. | https://skylux.eu/fr/products/coupole-400x2800?variant=49193120760141 | https://skylux.eu/cdn/shop/files/download_a0054f63-b998-4e79-8273-c6b0fd0dc4f2.jpg?v=1737476888&width=1600 | https://skylux.eu/cdn/shop/files/Skylux-lichtkoepel-40x280-cm-Lichtkoepel.jpg?v=1737486338&width=1600 | https://skylux.eu/cdn/shop/files/400dc924-54f6-47a2-b966-72acdf505529.webp?v=1782971968&width=1600 | https://skylux.eu/cdn/shop/files/e2602eb5-eb77-4594-9287-8563fa6b1ab1.webp?v=1782972066&width=1600 | https://skylux.eu/cdn/shop/files/646b0795-575e-4533-8c4b-b4c41eb259f5.jpg?v=1782972129&width=1600 | //skylux.eu/cdn/shop/files/F_MH_Notice_de_pose__Skylux_PMMA_coupoles.pdf?v=14496508717816058976 | //skylux.eu/cdn/shop/files/F_TD_Dossier_Technique.zip?v=3735489360144844648 | <body> <p id="isPasted">Vous cherchez un moyen d’apporter plus de lumière naturelle dans votre habitation ou votre espace de travail ? Pensez alors certainement à une coupole 400x2800 de Skylux ! Nos coupoles sont disponibles en différentes dimensions et matériaux, ce qui vous permet de trouver la solution parfaitement adaptée à votre projet. Choisissez entre l’acrylique ou le polycarbonate, des parois simples ou multiples, ainsi que des versions transparentes, opales ou heatstop. De plus, nos coupoles sont également disponibles en version fixe ou ouvrante.</p> <p>Dans le cadre d’une rénovation totale ou d’une construction neuve, une costière est requise pour l’installation correcte de la coupole. Heureusement, vous pouvez également sélectionner la costière directement sur cette page. Que vous recherchiez une version fixe ou ouvrante, chez Skylux, nous avons tout ce qu’il vous faut pour trouver la coupole parfaite pour votre projet.</p> <p>De plus, nos coupoles ne sont pas seulement un ajout élégant à chaque espace, elles offrent également une excellente isolation thermique et acoustique. Cela garantit une maison ou un bureau plus confortable et plus économe en énergie. Que vous planifiiez une rénovation ou que vous construisiez une nouvelle habitation, choisissez les coupoles fiables et de qualité de Skylux.<br> </p> </body> | coupole-400x2800 | 8162581250325 | 49193120760141
Coupoles | Lichtkoepel | Skylux | Coupole Skylux 40x280 cm | Simple paroi (moins isolant - 5,17 W/m²K) / Polycarbonate (250 fois plus résistant aux chocs que le verre) / Clair * visibilité comme le verre | 45065 | 5412970450658 | 768.35 | Oui | 35-45 | 9.27 | Choisissez clair ou opalin ou Heatstop | Clair * visibilité comme le verre | Nombre de parois | Simple paroi (moins isolant - 5,17 W/m²K) | Matériau | Polycarbonate (250 fois plus résistant aux chocs que le verre) | 400 x 2800 mm | 2800 | 400 |  |  | 1.3 | Rectangulaire | [9 empty] | D |  |  | Pour les pièces chauffées nous recommandons au minimum une coupole à 3 parois pour une isolation optimale. | Vous cherchez un moyen d’apporter plus de lumière naturelle dans votre habitation ou votre espace de travail ? Pensez alors certainement à une coupole 400x2800 de Skylux ! Nos coupoles sont disponibles en différentes dimensions et matériaux, ce qui vous permet de trouver la solution parfaitement adaptée à votre projet. Choisissez entre l’acrylique ou le polycarbonate, des parois simples ou multiples, ainsi que des versions transparentes, opales ou heatstop. De plus, nos coupoles sont également disponibles en version fixe ou ouvrante. Dans le cadre d’une rénovation totale ou d’une construction neuve, une costière est requise pour l’installation correcte de la coupole. Heureusement, vous pouvez également sélectionner la costière directement sur cette page. Que vous recherchiez une version fixe ou ouvrante, chez Skylux, nous avons tout ce qu’il vous faut pour trouver la coupole parfaite pour votre projet. De plus, nos coupoles ne sont pas seulement un ajout élégant à chaque espace, elles offrent également une excellente isolation thermique et acoustique. Cela garantit une maison ou un bureau plus confortable et plus économe en énergie. Que vous planifiiez une rénovation ou que vous construisiez une nouvelle habitation, choisissez les coupoles fiables et de qualité de Skylux. | https://skylux.eu/fr/products/coupole-400x2800?variant=49193120891213 | https://skylux.eu/cdn/shop/files/download_a573896c-ed21-416e-902a-356c94f096c9.jpg?v=1737476904&width=1600 | https://skylux.eu/cdn/shop/files/Skylux-lichtkoepel-40x280-cm-Lichtkoepel.jpg?v=1737486338&width=1600 | https://skylux.eu/cdn/shop/files/400dc924-54f6-47a2-b966-72acdf505529.webp?v=1782971968&width=1600 | https://skylux.eu/cdn/shop/files/e2602eb5-eb77-4594-9287-8563fa6b1ab1.webp?v=1782972066&width=1600 | https://skylux.eu/cdn/shop/files/646b0795-575e-4533-8c4b-b4c41eb259f5.jpg?v=1782972129&width=1600 | //skylux.eu/cdn/shop/files/F_MH_Notice_de_pose__Skylux_PMMA_coupoles.pdf?v=14496508717816058976 | //skylux.eu/cdn/shop/files/F_TD_Dossier_Technique.zip?v=3735489360144844648 | <body> <p id="isPasted">Vous cherchez un moyen d’apporter plus de lumière naturelle dans votre habitation ou votre espace de travail ? Pensez alors certainement à une coupole 400x2800 de Skylux ! Nos coupoles sont disponibles en différentes dimensions et matériaux, ce qui vous permet de trouver la solution parfaitement adaptée à votre projet. Choisissez entre l’acrylique ou le polycarbonate, des parois simples ou multiples, ainsi que des versions transparentes, opales ou heatstop. De plus, nos coupoles sont également disponibles en version fixe ou ouvrante.</p> <p>Dans le cadre d’une rénovation totale ou d’une construction neuve, une costière est requise pour l’installation correcte de la coupole. Heureusement, vous pouvez également sélectionner la costière directement sur cette page. Que vous recherchiez une version fixe ou ouvrante, chez Skylux, nous avons tout ce qu’il vous faut pour trouver la coupole parfaite pour votre projet.</p> <p>De plus, nos coupoles ne sont pas seulement un ajout élégant à chaque espace, elles offrent également une excellente isolation thermique et acoustique. Cela garantit une maison ou un bureau plus confortable et plus économe en énergie. Que vous planifiiez une rénovation ou que vous construisiez une nouvelle habitation, choisissez les coupoles fiables et de qualité de Skylux.<br> </p> </body> | coupole-400x2800 | 8162581250325 | 49193120891213
Coupoles | Lichtkoepel | Skylux | Coupole Skylux 40x280 cm | Double paroi (2,90 W/m²K) / Acrylique (10 fois plus résistant aux chocs que le verre) / Clair * visibilité comme le verre | 19590 | 5412970195900 | 936.55 | Oui | 35-45 | 8.66 | Choisissez clair ou opalin ou Heatstop | Clair * visibilité comme le verre | Nombre de parois | Double paroi (2,90 W/m²K) | Matériau | Acrylique (10 fois plus résistant aux chocs que le verre) | 400 x 2800 mm | 2800 | 400 |  |  | 1.3 | Rectangulaire | [9 empty] | D |  |  | Pour les pièces chauffées nous recommandons au minimum une coupole à 3 parois pour une isolation optimale. | Vous cherchez un moyen d’apporter plus de lumière naturelle dans votre habitation ou votre espace de travail ? Pensez alors certainement à une coupole 400x2800 de Skylux ! Nos coupoles sont disponibles en différentes dimensions et matériaux, ce qui vous permet de trouver la solution parfaitement adaptée à votre projet. Choisissez entre l’acrylique ou le polycarbonate, des parois simples ou multiples, ainsi que des versions transparentes, opales ou heatstop. De plus, nos coupoles sont également disponibles en version fixe ou ouvrante. Dans le cadre d’une rénovation totale ou d’une construction neuve, une costière est requise pour l’installation correcte de la coupole. Heureusement, vous pouvez également sélectionner la costière directement sur cette page. Que vous recherchiez une version fixe ou ouvrante, chez Skylux, nous avons tout ce qu’il vous faut pour trouver la coupole parfaite pour votre projet. De plus, nos coupoles ne sont pas seulement un ajout élégant à chaque espace, elles offrent également une excellente isolation thermique et acoustique. Cela garantit une maison ou un bureau plus confortable et plus économe en énergie. Que vous planifiiez une rénovation ou que vous construisiez une nouvelle habitation, choisissez les coupoles fiables et de qualité de Skylux. | https://skylux.eu/fr/products/coupole-400x2800?variant=49193120989517 | https://skylux.eu/cdn/shop/files/download_0eabc648-dd82-44e8-a63b-b18daca26f1d.jpg?v=1737476919&width=1600 | https://skylux.eu/cdn/shop/files/Skylux-lichtkoepel-40x280-cm-Lichtkoepel.jpg?v=1737486338&width=1600 | https://skylux.eu/cdn/shop/files/400dc924-54f6-47a2-b966-72acdf505529.webp?v=1782971968&width=1600 | https://skylux.eu/cdn/shop/files/e2602eb5-eb77-4594-9287-8563fa6b1ab1.webp?v=1782972066&width=1600 | https://skylux.eu/cdn/shop/files/646b0795-575e-4533-8c4b-b4c41eb259f5.jpg?v=1782972129&width=1600 | //skylux.eu/cdn/shop/files/F_MH_Notice_de_pose__Skylux_PMMA_coupoles.pdf?v=14496508717816058976 | //skylux.eu/cdn/shop/files/F_TD_Dossier_Technique.zip?v=3735489360144844648 | <body> <p id="isPasted">Vous cherchez un moyen d’apporter plus de lumière naturelle dans votre habitation ou votre espace de travail ? Pensez alors certainement à une coupole 400x2800 de Skylux ! Nos coupoles sont disponibles en différentes dimensions et matériaux, ce qui vous permet de trouver la solution parfaitement adaptée à votre projet. Choisissez entre l’acrylique ou le polycarbonate, des parois simples ou multiples, ainsi que des versions transparentes, opales ou heatstop. De plus, nos coupoles sont également disponibles en version fixe ou ouvrante.</p> <p>Dans le cadre d’une rénovation totale ou d’une construction neuve, une costière est requise pour l’installation correcte de la coupole. Heureusement, vous pouvez également sélectionner la costière directement sur cette page. Que vous recherchiez une version fixe ou ouvrante, chez Skylux, nous avons tout ce qu’il vous faut pour trouver la coupole parfaite pour votre projet.</p> <p>De plus, nos coupoles ne sont pas seulement un ajout élégant à chaque espace, elles offrent également une excellente isolation thermique et acoustique. Cela garantit une maison ou un bureau plus confortable et plus économe en énergie. Que vous planifiiez une rénovation ou que vous construisiez une nouvelle habitation, choisissez les coupoles fiables et de qualité de Skylux.<br> </p> </body> | coupole-400x2800 | 8162581250325 | 49193120989517
Coupoles | Lichtkoepel | Skylux | Coupole Skylux 40x280 cm | Double paroi (2,90 W/m²K) / Polycarbonate (250 fois plus résistant aux chocs que le verre) / Clair * visibilité comme le verre | 23604 | 5412970236047 | 1151.95 | Oui | 35-45 | 12.09 | Choisissez clair ou opalin ou Heatstop | Clair * visibilité comme le verre | Nombre de parois | Double paroi (2,90 W/m²K) | Matériau | Polycarbonate (250 fois plus résistant aux chocs que le verre) | 400 x 2800 mm | 2800 | 400 |  |  | 1.3 | Rectangulaire | [9 empty] | D |  |  | Pour les pièces chauffées nous recommandons au minimum une coupole à 3 parois pour une isolation optimale. | Vous cherchez un moyen d’apporter plus de lumière naturelle dans votre habitation ou votre espace de travail ? Pensez alors certainement à une coupole 400x2800 de Skylux ! Nos coupoles sont disponibles en différentes dimensions et matériaux, ce qui vous permet de trouver la solution parfaitement adaptée à votre projet. Choisissez entre l’acrylique ou le polycarbonate, des parois simples ou multiples, ainsi que des versions transparentes, opales ou heatstop. De plus, nos coupoles sont également disponibles en version fixe ou ouvrante. Dans le cadre d’une rénovation totale ou d’une construction neuve, une costière est requise pour l’installation correcte de la coupole. Heureusement, vous pouvez également sélectionner la costière directement sur cette page. Que vous recherchiez une version fixe ou ouvrante, chez Skylux, nous avons tout ce qu’il vous faut pour trouver la coupole parfaite pour votre projet. De plus, nos coupoles ne sont pas seulement un ajout élégant à chaque espace, elles offrent également une excellente isolation thermique et acoustique. Cela garantit une maison ou un bureau plus confortable et plus économe en énergie. Que vous planifiiez une rénovation ou que vous construisiez une nouvelle habitation, choisissez les coupoles fiables et de qualité de Skylux. | https://skylux.eu/fr/products/coupole-400x2800?variant=49193121055053 | https://skylux.eu/cdn/shop/files/download_fb025938-ab8b-4b4f-8a2c-3178c4ee996c.jpg?v=1737476933&width=1600 | https://skylux.eu/cdn/shop/files/Skylux-lichtkoepel-40x280-cm-Lichtkoepel.jpg?v=1737486338&width=1600 | https://skylux.eu/cdn/shop/files/400dc924-54f6-47a2-b966-72acdf505529.webp?v=1782971968&width=1600 | https://skylux.eu/cdn/shop/files/e2602eb5-eb77-4594-9287-8563fa6b1ab1.webp?v=1782972066&width=1600 | https://skylux.eu/cdn/shop/files/646b0795-575e-4533-8c4b-b4c41eb259f5.jpg?v=1782972129&width=1600 | //skylux.eu/cdn/shop/files/F_MH_Notice_de_pose__Skylux_PMMA_coupoles.pdf?v=14496508717816058976 | //skylux.eu/cdn/shop/files/F_TD_Dossier_Technique.zip?v=3735489360144844648 | <body> <p id="isPasted">Vous cherchez un moyen d’apporter plus de lumière naturelle dans votre habitation ou votre espace de travail ? Pensez alors certainement à une coupole 400x2800 de Skylux ! Nos coupoles sont disponibles en différentes dimensions et matériaux, ce qui vous permet de trouver la solution parfaitement adaptée à votre projet. Choisissez entre l’acrylique ou le polycarbonate, des parois simples ou multiples, ainsi que des versions transparentes, opales ou heatstop. De plus, nos coupoles sont également disponibles en version fixe ou ouvrante.</p> <p>Dans le cadre d’une rénovation totale ou d’une construction neuve, une costière est requise pour l’installation correcte de la coupole. Heureusement, vous pouvez également sélectionner la costière directement sur cette page. Que vous recherchiez une version fixe ou ouvrante, chez Skylux, nous avons tout ce qu’il vous faut pour trouver la coupole parfaite pour votre projet.</p> <p>De plus, nos coupoles ne sont pas seulement un ajout élégant à chaque espace, elles offrent également une excellente isolation thermique et acoustique. Cela garantit une maison ou un bureau plus confortable et plus économe en énergie. Que vous planifiiez une rénovation ou que vous construisiez une nouvelle habitation, choisissez les coupoles fiables et de qualité de Skylux.<br> </p> </body> | coupole-400x2800 | 8162581250325 | 49193121055053
Coupoles | Lichtkoepel | Skylux | Coupole Skylux 40x280 cm | Triple paroi (1.70 W/m²K) Choisissez cette version ou supérieure pour une pièce chauffée ! / Acrylique (10 fois plus résistant aux chocs que le verre) / Clair * visibilité comme le verre | 24900 | 5412970249009 | 1320.15 | Oui | 35-45 | 10 | Choisissez clair ou opalin ou Heatstop | Clair * visibilité comme le verre | Nombre de parois | Triple paroi (1.70 W/m²K) Choisissez cette version ou supérieure pour une pièce chauffée ! | Matériau | Acrylique (10 fois plus résistant aux chocs que le verre) | 400 x 2800 mm | 2800 | 400 |  |  | 1.3 | Rectangulaire | [9 empty] | D |  |  | Pour les pièces chauffées nous recommandons au minimum une coupole à 3 parois pour une isolation optimale. | Vous cherchez un moyen d’apporter plus de lumière naturelle dans votre habitation ou votre espace de travail ? Pensez alors certainement à une coupole 400x2800 de Skylux ! Nos coupoles sont disponibles en différentes dimensions et matériaux, ce qui vous permet de trouver la solution parfaitement adaptée à votre projet. Choisissez entre l’acrylique ou le polycarbonate, des parois simples ou multiples, ainsi que des versions transparentes, opales ou heatstop. De plus, nos coupoles sont également disponibles en version fixe ou ouvrante. Dans le cadre d’une rénovation totale ou d’une construction neuve, une costière est requise pour l’installation correcte de la coupole. Heureusement, vous pouvez également sélectionner la costière directement sur cette page. Que vous recherchiez une version fixe ou ouvrante, chez Skylux, nous avons tout ce qu’il vous faut pour trouver la coupole parfaite pour votre projet. De plus, nos coupoles ne sont pas seulement un ajout élégant à chaque espace, elles offrent également une excellente isolation thermique et acoustique. Cela garantit une maison ou un bureau plus confortable et plus économe en énergie. Que vous planifiiez une rénovation ou que vous construisiez une nouvelle habitation, choisissez les coupoles fiables et de qualité de Skylux. | https://skylux.eu/fr/products/coupole-400x2800?variant=49193121251661 | https://skylux.eu/cdn/shop/files/download_41bbe331-725f-48e3-ab1d-ea210ef7a2a7.jpg?v=1737476956&width=1600 | https://skylux.eu/cdn/shop/files/Skylux-lichtkoepel-40x280-cm-Lichtkoepel.jpg?v=1737486338&width=1600 | https://skylux.eu/cdn/shop/files/400dc924-54f6-47a2-b966-72acdf505529.webp?v=1782971968&width=1600 | https://skylux.eu/cdn/shop/files/e2602eb5-eb77-4594-9287-8563fa6b1ab1.webp?v=1782972066&width=1600 | https://skylux.eu/cdn/shop/files/646b0795-575e-4533-8c4b-b4c41eb259f5.jpg?v=1782972129&width=1600 | //skylux.eu/cdn/shop/files/F_MH_Notice_de_pose__Skylux_PMMA_coupoles.pdf?v=14496508717816058976 | //skylux.eu/cdn/shop/files/F_TD_Dossier_Technique.zip?v=3735489360144844648 | <body> <p id="isPasted">Vous cherchez un moyen d’apporter plus de lumière naturelle dans votre habitation ou votre espace de travail ? Pensez alors certainement à une coupole 400x2800 de Skylux ! Nos coupoles sont disponibles en différentes dimensions et matériaux, ce qui vous permet de trouver la solution parfaitement adaptée à votre projet. Choisissez entre l’acrylique ou le polycarbonate, des parois simples ou multiples, ainsi que des versions transparentes, opales ou heatstop. De plus, nos coupoles sont également disponibles en version fixe ou ouvrante.</p> <p>Dans le cadre d’une rénovation totale ou d’une construction neuve, une costière est requise pour l’installation correcte de la coupole. Heureusement, vous pouvez également sélectionner la costière directement sur cette page. Que vous recherchiez une version fixe ou ouvrante, chez Skylux, nous avons tout ce qu’il vous faut pour trouver la coupole parfaite pour votre projet.</p> <p>De plus, nos coupoles ne sont pas seulement un ajout élégant à chaque espace, elles offrent également une excellente isolation thermique et acoustique. Cela garantit une maison ou un bureau plus confortable et plus économe en énergie. Que vous planifiiez une rénovation ou que vous construisiez une nouvelle habitation, choisissez les coupoles fiables et de qualité de Skylux.<br> </p> </body> | coupole-400x2800 | 8162581250325 | 49193121251661
Coupoles | Lichtkoepel | Skylux | Coupole Skylux 40x280 cm | Triple paroi (1.70 W/m²K) Choisissez cette version ou supérieure pour une pièce chauffée ! / Polycarbonate (250 fois plus résistant aux chocs que le verre) / Clair * visibilité comme le verre | 30929 | 5412970309291 | 1535.5 | Oui | 35-45 | 12.45 | Choisissez clair ou opalin ou Heatstop | Clair * visibilité comme le verre | Nombre de parois | Triple paroi (1.70 W/m²K) Choisissez cette version ou supérieure pour une pièce chauffée ! | Matériau | Polycarbonate (250 fois plus résistant aux chocs que le verre) | 400 x 2800 mm | 2800 | 400 |  |  | 1.3 | Rectangulaire | [9 empty] | D |  |  | Pour les pièces chauffées nous recommandons au minimum une coupole à 3 parois pour une isolation optimale. | Vous cherchez un moyen d’apporter plus de lumière naturelle dans votre habitation ou votre espace de travail ? Pensez alors certainement à une coupole 400x2800 de Skylux ! Nos coupoles sont disponibles en différentes dimensions et matériaux, ce qui vous permet de trouver la solution parfaitement adaptée à votre projet. Choisissez entre l’acrylique ou le polycarbonate, des parois simples ou multiples, ainsi que des versions transparentes, opales ou heatstop. De plus, nos coupoles sont également disponibles en version fixe ou ouvrante. Dans le cadre d’une rénovation totale ou d’une construction neuve, une costière est requise pour l’installation correcte de la coupole. Heureusement, vous pouvez également sélectionner la costière directement sur cette page. Que vous recherchiez une version fixe ou ouvrante, chez Skylux, nous avons tout ce qu’il vous faut pour trouver la coupole parfaite pour votre projet. De plus, nos coupoles ne sont pas seulement un ajout élégant à chaque espace, elles offrent également une excellente isolation thermique et acoustique. Cela garantit une maison ou un bureau plus confortable et plus économe en énergie. Que vous planifiiez une rénovation ou que vous construisiez une nouvelle habitation, choisissez les coupoles fiables et de qualité de Skylux. | https://skylux.eu/fr/products/coupole-400x2800?variant=49193121415501 | https://skylux.eu/cdn/shop/files/download_13fda90c-ed75-4cd8-95ef-ee052785ba74.jpg?v=1737476971&width=1600 | https://skylux.eu/cdn/shop/files/Skylux-lichtkoepel-40x280-cm-Lichtkoepel.jpg?v=1737486338&width=1600 | https://skylux.eu/cdn/shop/files/400dc924-54f6-47a2-b966-72acdf505529.webp?v=1782971968&width=1600 | https://skylux.eu/cdn/shop/files/e2602eb5-eb77-4594-9287-8563fa6b1ab1.webp?v=1782972066&width=1600 | https://skylux.eu/cdn/shop/files/646b0795-575e-4533-8c4b-b4c41eb259f5.jpg?v=1782972129&width=1600 | //skylux.eu/cdn/shop/files/F_MH_Notice_de_pose__Skylux_PMMA_coupoles.pdf?v=14496508717816058976 | //skylux.eu/cdn/shop/files/F_TD_Dossier_Technique.zip?v=3735489360144844648 | <body> <p id="isPasted">Vous cherchez un moyen d’apporter plus de lumière naturelle dans votre habitation ou votre espace de travail ? Pensez alors certainement à une coupole 400x2800 de Skylux ! Nos coupoles sont disponibles en différentes dimensions et matériaux, ce qui vous permet de trouver la solution parfaitement adaptée à votre projet. Choisissez entre l’acrylique ou le polycarbonate, des parois simples ou multiples, ainsi que des versions transparentes, opales ou heatstop. De plus, nos coupoles sont également disponibles en version fixe ou ouvrante.</p> <p>Dans le cadre d’une rénovation totale ou d’une construction neuve, une costière est requise pour l’installation correcte de la coupole. Heureusement, vous pouvez également sélectionner la costière directement sur cette page. Que vous recherchiez une version fixe ou ouvrante, chez Skylux, nous avons tout ce qu’il vous faut pour trouver la coupole parfaite pour votre projet.</p> <p>De plus, nos coupoles ne sont pas seulement un ajout élégant à chaque espace, elles offrent également une excellente isolation thermique et acoustique. Cela garantit une maison ou un bureau plus confortable et plus économe en énergie. Que vous planifiiez une rénovation ou que vous construisiez une nouvelle habitation, choisissez les coupoles fiables et de qualité de Skylux.<br> </p> </body> | coupole-400x2800 | 8162581250325 | 49193121415501
Coupoles | Lichtkoepel | Skylux | Coupole Skylux 40x280 cm | Simple paroi (moins isolant - 5,17 W/m²K) / Acrylique (10 fois plus résistant aux chocs que le verre) / Opale * (verre dépoli) non transparent | 45002 | 5412970450023 | 553 | Oui | 35-45 | 6.2 | Choisissez clair ou opalin ou Heatstop | Opale * (verre dépoli) non transparent | Nombre de parois | Simple paroi (moins isolant - 5,17 W/m²K) | Matériau | Acrylique (10 fois plus résistant aux chocs que le verre) | 400 x 2800 mm | 2800 | 400 |  |  | 1.3 | Rectangulaire | [9 empty] | D |  |  | Pour les pièces chauffées nous recommandons au minimum une coupole à 3 parois pour une isolation optimale. | Vous cherchez un moyen d’apporter plus de lumière naturelle dans votre habitation ou votre espace de travail ? Pensez alors certainement à une coupole 400x2800 de Skylux ! Nos coupoles sont disponibles en différentes dimensions et matériaux, ce qui vous permet de trouver la solution parfaitement adaptée à votre projet. Choisissez entre l’acrylique ou le polycarbonate, des parois simples ou multiples, ainsi que des versions transparentes, opales ou heatstop. De plus, nos coupoles sont également disponibles en version fixe ou ouvrante. Dans le cadre d’une rénovation totale ou d’une construction neuve, une costière est requise pour l’installation correcte de la coupole. Heureusement, vous pouvez également sélectionner la costière directement sur cette page. Que vous recherchiez une version fixe ou ouvrante, chez Skylux, nous avons tout ce qu’il vous faut pour trouver la coupole parfaite pour votre projet. De plus, nos coupoles ne sont pas seulement un ajout élégant à chaque espace, elles offrent également une excellente isolation thermique et acoustique. Cela garantit une maison ou un bureau plus confortable et plus économe en énergie. Que vous planifiiez une rénovation ou que vous construisiez une nouvelle habitation, choisissez les coupoles fiables et de qualité de Skylux. | https://skylux.eu/fr/products/coupole-400x2800?variant=49193120792909 | https://skylux.eu/cdn/shop/files/download_a5a37743-4d8a-4498-8c02-b5db88c4d982.jpg?v=1737476896&width=1600 | https://skylux.eu/cdn/shop/files/Skylux-lichtkoepel-40x280-cm-Lichtkoepel.jpg?v=1737486338&width=1600 | https://skylux.eu/cdn/shop/files/400dc924-54f6-47a2-b966-72acdf505529.webp?v=1782971968&width=1600 | https://skylux.eu/cdn/shop/files/e2602eb5-eb77-4594-9287-8563fa6b1ab1.webp?v=1782972066&width=1600 | https://skylux.eu/cdn/shop/files/646b0795-575e-4533-8c4b-b4c41eb259f5.jpg?v=1782972129&width=1600 | //skylux.eu/cdn/shop/files/F_MH_Notice_de_pose__Skylux_PMMA_coupoles.pdf?v=14496508717816058976 | //skylux.eu/cdn/shop/files/F_TD_Dossier_Technique.zip?v=3735489360144844648 | <body> <p id="isPasted">Vous cherchez un moyen d’apporter plus de lumière naturelle dans votre habitation ou votre espace de travail ? Pensez alors certainement à une coupole 400x2800 de Skylux ! Nos coupoles sont disponibles en différentes dimensions et matériaux, ce qui vous permet de trouver la solution parfaitement adaptée à votre projet. Choisissez entre l’acrylique ou le polycarbonate, des parois simples ou multiples, ainsi que des versions transparentes, opales ou heatstop. De plus, nos coupoles sont également disponibles en version fixe ou ouvrante.</p> <p>Dans le cadre d’une rénovation totale ou d’une construction neuve, une costière est requise pour l’installation correcte de la coupole. Heureusement, vous pouvez également sélectionner la costière directement sur cette page. Que vous recherchiez une version fixe ou ouvrante, chez Skylux, nous avons tout ce qu’il vous faut pour trouver la coupole parfaite pour votre projet.</p> <p>De plus, nos coupoles ne sont pas seulement un ajout élégant à chaque espace, elles offrent également une excellente isolation thermique et acoustique. Cela garantit une maison ou un bureau plus confortable et plus économe en énergie. Que vous planifiiez une rénovation ou que vous construisiez une nouvelle habitation, choisissez les coupoles fiables et de qualité de Skylux.<br> </p> </body> | coupole-400x2800 | 8162581250325 | 49193120792909
Coupoles | Lichtkoepel | Skylux | Coupole Skylux 40x280 cm | Double paroi (2,90 W/m²K) / Acrylique (10 fois plus résistant aux chocs que le verre) / Opale * (verre dépoli) non transparent | 19501 | 5412970195016 | 936.55 | Oui | 35-45 | 24.5 | Choisissez clair ou opalin ou Heatstop | Opale * (verre dépoli) non transparent | Nombre de parois | Double paroi (2,90 W/m²K) | Matériau | Acrylique (10 fois plus résistant aux chocs que le verre) | 400 x 2800 mm | 2800 | 400 |  |  | 1.3 | Rectangulaire | [9 empty] | D |  |  | Pour les pièces chauffées nous recommandons au minimum une coupole à 3 parois pour une isolation optimale. | Vous cherchez un moyen d’apporter plus de lumière naturelle dans votre habitation ou votre espace de travail ? Pensez alors certainement à une coupole 400x2800 de Skylux ! Nos coupoles sont disponibles en différentes dimensions et matériaux, ce qui vous permet de trouver la solution parfaitement adaptée à votre projet. Choisissez entre l’acrylique ou le polycarbonate, des parois simples ou multiples, ainsi que des versions transparentes, opales ou heatstop. De plus, nos coupoles sont également disponibles en version fixe ou ouvrante. Dans le cadre d’une rénovation totale ou d’une construction neuve, une costière est requise pour l’installation correcte de la coupole. Heureusement, vous pouvez également sélectionner la costière directement sur cette page. Que vous recherchiez une version fixe ou ouvrante, chez Skylux, nous avons tout ce qu’il vous faut pour trouver la coupole parfaite pour votre projet. De plus, nos coupoles ne sont pas seulement un ajout élégant à chaque espace, elles offrent également une excellente isolation thermique et acoustique. Cela garantit une maison ou un bureau plus confortable et plus économe en énergie. Que vous planifiiez une rénovation ou que vous construisiez une nouvelle habitation, choisissez les coupoles fiables et de qualité de Skylux. | https://skylux.eu/fr/products/coupole-400x2800?variant=49193121022285 | https://skylux.eu/cdn/shop/files/download_702ca92a-9cbc-420b-83cf-d22bf3ad3c9f.jpg?v=1737476926&width=1600 | https://skylux.eu/cdn/shop/files/Skylux-lichtkoepel-40x280-cm-Lichtkoepel.jpg?v=1737486338&width=1600 | https://skylux.eu/cdn/shop/files/400dc924-54f6-47a2-b966-72acdf505529.webp?v=1782971968&width=1600 | https://skylux.eu/cdn/shop/files/e2602eb5-eb77-4594-9287-8563fa6b1ab1.webp?v=1782972066&width=1600 | https://skylux.eu/cdn/shop/files/646b0795-575e-4533-8c4b-b4c41eb259f5.jpg?v=1782972129&width=1600 | //skylux.eu/cdn/shop/files/F_MH_Notice_de_pose__Skylux_PMMA_coupoles.pdf?v=14496508717816058976 | //skylux.eu/cdn/shop/files/F_TD_Dossier_Technique.zip?v=3735489360144844648 | <body> <p id="isPasted">Vous cherchez un moyen d’apporter plus de lumière naturelle dans votre habitation ou votre espace de travail ? Pensez alors certainement à une coupole 400x2800 de Skylux ! Nos coupoles sont disponibles en différentes dimensions et matériaux, ce qui vous permet de trouver la solution parfaitement adaptée à votre projet. Choisissez entre l’acrylique ou le polycarbonate, des parois simples ou multiples, ainsi que des versions transparentes, opales ou heatstop. De plus, nos coupoles sont également disponibles en version fixe ou ouvrante.</p> <p>Dans le cadre d’une rénovation totale ou d’une construction neuve, une costière est requise pour l’installation correcte de la coupole. Heureusement, vous pouvez également sélectionner la costière directement sur cette page. Que vous recherchiez une version fixe ou ouvrante, chez Skylux, nous avons tout ce qu’il vous faut pour trouver la coupole parfaite pour votre projet.</p> <p>De plus, nos coupoles ne sont pas seulement un ajout élégant à chaque espace, elles offrent également une excellente isolation thermique et acoustique. Cela garantit une maison ou un bureau plus confortable et plus économe en énergie. Que vous planifiiez une rénovation ou que vous construisiez une nouvelle habitation, choisissez les coupoles fiables et de qualité de Skylux.<br> </p> </body> | coupole-400x2800 | 8162581250325 | 49193121022285
Coupoles | Lichtkoepel | Skylux | Coupole Skylux 40x280 cm | Double paroi (2,90 W/m²K) / Polycarbonate (250 fois plus résistant aux chocs que le verre) / Opale * (verre dépoli) non transparent | 25913 | 5412970259138 | 1151.95 | Oui | 35-45 | 13.43 | Choisissez clair ou opalin ou Heatstop | Opale * (verre dépoli) non transparent | Nombre de parois | Double paroi (2,90 W/m²K) | Matériau | Polycarbonate (250 fois plus résistant aux chocs que le verre) | 400 x 2800 mm | 2800 | 400 |  |  | 1.3 | Rectangulaire | [9 empty] | D |  |  | Pour les pièces chauffées nous recommandons au minimum une coupole à 3 parois pour une isolation optimale. | Vous cherchez un moyen d’apporter plus de lumière naturelle dans votre habitation ou votre espace de travail ? Pensez alors certainement à une coupole 400x2800 de Skylux ! Nos coupoles sont disponibles en différentes dimensions et matériaux, ce qui vous permet de trouver la solution parfaitement adaptée à votre projet. Choisissez entre l’acrylique ou le polycarbonate, des parois simples ou multiples, ainsi que des versions transparentes, opales ou heatstop. De plus, nos coupoles sont également disponibles en version fixe ou ouvrante. Dans le cadre d’une rénovation totale ou d’une construction neuve, une costière est requise pour l’installation correcte de la coupole. Heureusement, vous pouvez également sélectionner la costière directement sur cette page. Que vous recherchiez une version fixe ou ouvrante, chez Skylux, nous avons tout ce qu’il vous faut pour trouver la coupole parfaite pour votre projet. De plus, nos coupoles ne sont pas seulement un ajout élégant à chaque espace, elles offrent également une excellente isolation thermique et acoustique. Cela garantit une maison ou un bureau plus confortable et plus économe en énergie. Que vous planifiiez une rénovation ou que vous construisiez une nouvelle habitation, choisissez les coupoles fiables et de qualité de Skylux. | https://skylux.eu/fr/products/coupole-400x2800?variant=49193121120589 | https://skylux.eu/cdn/shop/files/download_9043e3ae-3132-4cc4-bc1e-59cf734c667f.jpg?v=1737476941&width=1600 | https://skylux.eu/cdn/shop/files/Skylux-lichtkoepel-40x280-cm-Lichtkoepel.jpg?v=1737486338&width=1600 | https://skylux.eu/cdn/shop/files/400dc924-54f6-47a2-b966-72acdf505529.webp?v=1782971968&width=1600 | https://skylux.eu/cdn/shop/files/e2602eb5-eb77-4594-9287-8563fa6b1ab1.webp?v=1782972066&width=1600 | https://skylux.eu/cdn/shop/files/646b0795-575e-4533-8c4b-b4c41eb259f5.jpg?v=1782972129&width=1600 | //skylux.eu/cdn/shop/files/F_MH_Notice_de_pose__Skylux_PMMA_coupoles.pdf?v=14496508717816058976 | //skylux.eu/cdn/shop/files/F_TD_Dossier_Technique.zip?v=3735489360144844648 | <body> <p id="isPasted">Vous cherchez un moyen d’apporter plus de lumière naturelle dans votre habitation ou votre espace de travail ? Pensez alors certainement à une coupole 400x2800 de Skylux ! Nos coupoles sont disponibles en différentes dimensions et matériaux, ce qui vous permet de trouver la solution parfaitement adaptée à votre projet. Choisissez entre l’acrylique ou le polycarbonate, des parois simples ou multiples, ainsi que des versions transparentes, opales ou heatstop. De plus, nos coupoles sont également disponibles en version fixe ou ouvrante.</p> <p>Dans le cadre d’une rénovation totale ou d’une construction neuve, une costière est requise pour l’installation correcte de la coupole. Heureusement, vous pouvez également sélectionner la costière directement sur cette page. Que vous recherchiez une version fixe ou ouvrante, chez Skylux, nous avons tout ce qu’il vous faut pour trouver la coupole parfaite pour votre projet.</p> <p>De plus, nos coupoles ne sont pas seulement un ajout élégant à chaque espace, elles offrent également une excellente isolation thermique et acoustique. Cela garantit une maison ou un bureau plus confortable et plus économe en énergie. Que vous planifiiez une rénovation ou que vous construisiez une nouvelle habitation, choisissez les coupoles fiables et de qualité de Skylux.<br> </p> </body> | coupole-400x2800 | 8162581250325 | 49193121120589
Coupoles | Lichtkoepel | Skylux | Coupole Skylux 40x280 cm | Triple paroi (1.70 W/m²K) Choisissez cette version ou supérieure pour une pièce chauffée ! / Acrylique (10 fois plus résistant aux chocs que le verre) / Opale * (verre dépoli) non transparent | 20646 | 5412970206460 | 1320.15 | Oui | 35-45 | 10 | Choisissez clair ou opalin ou Heatstop | Opale * (verre dépoli) non transparent | Nombre de parois | Triple paroi (1.70 W/m²K) Choisissez cette version ou supérieure pour une pièce chauffée ! | Matériau | Acrylique (10 fois plus résistant aux chocs que le verre) | 400 x 2800 mm | 2800 | 400 |  |  | 1.3 | Rectangulaire | [9 empty] | D |  |  | Pour les pièces chauffées nous recommandons au minimum une coupole à 3 parois pour une isolation optimale. | Vous cherchez un moyen d’apporter plus de lumière naturelle dans votre habitation ou votre espace de travail ? Pensez alors certainement à une coupole 400x2800 de Skylux ! Nos coupoles sont disponibles en différentes dimensions et matériaux, ce qui vous permet de trouver la solution parfaitement adaptée à votre projet. Choisissez entre l’acrylique ou le polycarbonate, des parois simples ou multiples, ainsi que des versions transparentes, opales ou heatstop. De plus, nos coupoles sont également disponibles en version fixe ou ouvrante. Dans le cadre d’une rénovation totale ou d’une construction neuve, une costière est requise pour l’installation correcte de la coupole. Heureusement, vous pouvez également sélectionner la costière directement sur cette page. Que vous recherchiez une version fixe ou ouvrante, chez Skylux, nous avons tout ce qu’il vous faut pour trouver la coupole parfaite pour votre projet. De plus, nos coupoles ne sont pas seulement un ajout élégant à chaque espace, elles offrent également une excellente isolation thermique et acoustique. Cela garantit une maison ou un bureau plus confortable et plus économe en énergie. Que vous planifiiez une rénovation ou que vous construisiez une nouvelle habitation, choisissez les coupoles fiables et de qualité de Skylux. | https://skylux.eu/fr/products/coupole-400x2800?variant=49193121382733 | https://skylux.eu/cdn/shop/files/download_a30ceca8-e633-4426-9e9b-3a734075afc6.jpg?v=1737476963&width=1600 | https://skylux.eu/cdn/shop/files/Skylux-lichtkoepel-40x280-cm-Lichtkoepel.jpg?v=1737486338&width=1600 | https://skylux.eu/cdn/shop/files/400dc924-54f6-47a2-b966-72acdf505529.webp?v=1782971968&width=1600 | https://skylux.eu/cdn/shop/files/e2602eb5-eb77-4594-9287-8563fa6b1ab1.webp?v=1782972066&width=1600 | https://skylux.eu/cdn/shop/files/646b0795-575e-4533-8c4b-b4c41eb259f5.jpg?v=1782972129&width=1600 | //skylux.eu/cdn/shop/files/F_MH_Notice_de_pose__Skylux_PMMA_coupoles.pdf?v=14496508717816058976 | //skylux.eu/cdn/shop/files/F_TD_Dossier_Technique.zip?v=3735489360144844648 | <body> <p id="isPasted">Vous cherchez un moyen d’apporter plus de lumière naturelle dans votre habitation ou votre espace de travail ? Pensez alors certainement à une coupole 400x2800 de Skylux ! Nos coupoles sont disponibles en différentes dimensions et matériaux, ce qui vous permet de trouver la solution parfaitement adaptée à votre projet. Choisissez entre l’acrylique ou le polycarbonate, des parois simples ou multiples, ainsi que des versions transparentes, opales ou heatstop. De plus, nos coupoles sont également disponibles en version fixe ou ouvrante.</p> <p>Dans le cadre d’une rénovation totale ou d’une construction neuve, une costière est requise pour l’installation correcte de la coupole. Heureusement, vous pouvez également sélectionner la costière directement sur cette page. Que vous recherchiez une version fixe ou ouvrante, chez Skylux, nous avons tout ce qu’il vous faut pour trouver la coupole parfaite pour votre projet.</p> <p>De plus, nos coupoles ne sont pas seulement un ajout élégant à chaque espace, elles offrent également une excellente isolation thermique et acoustique. Cela garantit une maison ou un bureau plus confortable et plus économe en énergie. Que vous planifiiez une rénovation ou que vous construisiez une nouvelle habitation, choisissez les coupoles fiables et de qualité de Skylux.<br> </p> </body> | coupole-400x2800 | 8162581250325 | 49193121382733
Coupoles | Lichtkoepel | Skylux | Coupole Skylux 40x280 cm | Triple paroi (1.70 W/m²K) Choisissez cette version ou supérieure pour une pièce chauffée ! / Polycarbonate (250 fois plus résistant aux chocs que le verre) / Opale * (verre dépoli) non transparent | 22602 | 5412970226024 | 1535.5 | Oui | 35-45 | 13.79 | Choisissez clair ou opalin ou Heatstop | Opale * (verre dépoli) non transparent | Nombre de parois | Triple paroi (1.70 W/m²K) Choisissez cette version ou supérieure pour une pièce chauffée ! | Matériau | Polycarbonate (250 fois plus résistant aux chocs que le verre) | 400 x 2800 mm | 2800 | 400 |  |  | 1.3 | Rectangulaire | [9 empty] | D |  |  | Pour les pièces chauffées nous recommandons au minimum une coupole à 3 parois pour une isolation optimale. | Vous cherchez un moyen d’apporter plus de lumière naturelle dans votre habitation ou votre espace de travail ? Pensez alors certainement à une coupole 400x2800 de Skylux ! Nos coupoles sont disponibles en différentes dimensions et matériaux, ce qui vous permet de trouver la solution parfaitement adaptée à votre projet. Choisissez entre l’acrylique ou le polycarbonate, des parois simples ou multiples, ainsi que des versions transparentes, opales ou heatstop. De plus, nos coupoles sont également disponibles en version fixe ou ouvrante. Dans le cadre d’une rénovation totale ou d’une construction neuve, une costière est requise pour l’installation correcte de la coupole. Heureusement, vous pouvez également sélectionner la costière directement sur cette page. Que vous recherchiez une version fixe ou ouvrante, chez Skylux, nous avons tout ce qu’il vous faut pour trouver la coupole parfaite pour votre projet. De plus, nos coupoles ne sont pas seulement un ajout élégant à chaque espace, elles offrent également une excellente isolation thermique et acoustique. Cela garantit une maison ou un bureau plus confortable et plus économe en énergie. Que vous planifiiez une rénovation ou que vous construisiez une nouvelle habitation, choisissez les coupoles fiables et de qualité de Skylux. | https://skylux.eu/fr/products/coupole-400x2800?variant=49193121481037 | https://skylux.eu/cdn/shop/files/download_0dc2a438-4002-4bc4-b8ba-2d2dd822d906.jpg?v=1737476978&width=1600 | https://skylux.eu/cdn/shop/files/Skylux-lichtkoepel-40x280-cm-Lichtkoepel.jpg?v=1737486338&width=1600 | https://skylux.eu/cdn/shop/files/400dc924-54f6-47a2-b966-72acdf505529.webp?v=1782971968&width=1600 | https://skylux.eu/cdn/shop/files/e2602eb5-eb77-4594-9287-8563fa6b1ab1.webp?v=1782972066&width=1600 | https://skylux.eu/cdn/shop/files/646b0795-575e-4533-8c4b-b4c41eb259f5.jpg?v=1782972129&width=1600 | //skylux.eu/cdn/shop/files/F_MH_Notice_de_pose__Skylux_PMMA_coupoles.pdf?v=14496508717816058976 | //skylux.eu/cdn/shop/files/F_TD_Dossier_Technique.zip?v=3735489360144844648 | <body> <p id="isPasted">Vous cherchez un moyen d’apporter plus de lumière naturelle dans votre habitation ou votre espace de travail ? Pensez alors certainement à une coupole 400x2800 de Skylux ! Nos coupoles sont disponibles en différentes dimensions et matériaux, ce qui vous permet de trouver la solution parfaitement adaptée à votre projet. Choisissez entre l’acrylique ou le polycarbonate, des parois simples ou multiples, ainsi que des versions transparentes, opales ou heatstop. De plus, nos coupoles sont également disponibles en version fixe ou ouvrante.</p> <p>Dans le cadre d’une rénovation totale ou d’une construction neuve, une costière est requise pour l’installation correcte de la coupole. Heureusement, vous pouvez également sélectionner la costière directement sur cette page. Que vous recherchiez une version fixe ou ouvrante, chez Skylux, nous avons tout ce qu’il vous faut pour trouver la coupole parfaite pour votre projet.</p> <p>De plus, nos coupoles ne sont pas seulement un ajout élégant à chaque espace, elles offrent également une excellente isolation thermique et acoustique. Cela garantit une maison ou un bureau plus confortable et plus économe en énergie. Que vous planifiiez une rénovation ou que vous construisiez une nouvelle habitation, choisissez les coupoles fiables et de qualité de Skylux.<br> </p> </body> | coupole-400x2800 | 8162581250325 | 49193121481037
Coupoles | Lichtkoepel | Skylux | Coupole Skylux 40x280 cm | Simple paroi (moins isolant - 5,17 W/m²K) / Polycarbonate (250 fois plus résistant aux chocs que le verre) / Thermorésistant * opale & non transparent | 45115 | 5412970451150 | 885.75 | Oui | 35-45 | 9.27 | Choisissez clair ou opalin ou Heatstop | Thermorésistant * opale & non transparent | Nombre de parois | Simple paroi (moins isolant - 5,17 W/m²K) | Matériau | Polycarbonate (250 fois plus résistant aux chocs que le verre) | 400 x 2800 mm | 2800 | 400 |  |  | 1.3 | Rectangulaire | [9 empty] | D |  |  | Pour les pièces chauffées nous recommandons au minimum une coupole à 3 parois pour une isolation optimale. | Vous cherchez un moyen d’apporter plus de lumière naturelle dans votre habitation ou votre espace de travail ? Pensez alors certainement à une coupole 400x2800 de Skylux ! Nos coupoles sont disponibles en différentes dimensions et matériaux, ce qui vous permet de trouver la solution parfaitement adaptée à votre projet. Choisissez entre l’acrylique ou le polycarbonate, des parois simples ou multiples, ainsi que des versions transparentes, opales ou heatstop. De plus, nos coupoles sont également disponibles en version fixe ou ouvrante. Dans le cadre d’une rénovation totale ou d’une construction neuve, une costière est requise pour l’installation correcte de la coupole. Heureusement, vous pouvez également sélectionner la costière directement sur cette page. Que vous recherchiez une version fixe ou ouvrante, chez Skylux, nous avons tout ce qu’il vous faut pour trouver la coupole parfaite pour votre projet. De plus, nos coupoles ne sont pas seulement un ajout élégant à chaque espace, elles offrent également une excellente isolation thermique et acoustique. Cela garantit une maison ou un bureau plus confortable et plus économe en énergie. Que vous planifiiez une rénovation ou que vous construisiez une nouvelle habitation, choisissez les coupoles fiables et de qualité de Skylux. | https://skylux.eu/fr/products/coupole-400x2800?variant=49193120923981 | https://skylux.eu/cdn/shop/files/download_b42f9eac-2d56-4069-bbed-8c235e67b29b.jpg?v=1737476911&width=1600 | https://skylux.eu/cdn/shop/files/Skylux-lichtkoepel-40x280-cm-Lichtkoepel.jpg?v=1737486338&width=1600 | https://skylux.eu/cdn/shop/files/400dc924-54f6-47a2-b966-72acdf505529.webp?v=1782971968&width=1600 | https://skylux.eu/cdn/shop/files/e2602eb5-eb77-4594-9287-8563fa6b1ab1.webp?v=1782972066&width=1600 | https://skylux.eu/cdn/shop/files/646b0795-575e-4533-8c4b-b4c41eb259f5.jpg?v=1782972129&width=1600 | //skylux.eu/cdn/shop/files/F_MH_Notice_de_pose__Skylux_PMMA_coupoles.pdf?v=14496508717816058976 | //skylux.eu/cdn/shop/files/F_TD_Dossier_Technique.zip?v=3735489360144844648 | <body> <p id="isPasted">Vous cherchez un moyen d’apporter plus de lumière naturelle dans votre habitation ou votre espace de travail ? Pensez alors certainement à une coupole 400x2800 de Skylux ! Nos coupoles sont disponibles en différentes dimensions et matériaux, ce qui vous permet de trouver la solution parfaitement adaptée à votre projet. Choisissez entre l’acrylique ou le polycarbonate, des parois simples ou multiples, ainsi que des versions transparentes, opales ou heatstop. De plus, nos coupoles sont également disponibles en version fixe ou ouvrante.</p> <p>Dans le cadre d’une rénovation totale ou d’une construction neuve, une costière est requise pour l’installation correcte de la coupole. Heureusement, vous pouvez également sélectionner la costière directement sur cette page. Que vous recherchiez une version fixe ou ouvrante, chez Skylux, nous avons tout ce qu’il vous faut pour trouver la coupole parfaite pour votre projet.</p> <p>De plus, nos coupoles ne sont pas seulement un ajout élégant à chaque espace, elles offrent également une excellente isolation thermique et acoustique. Cela garantit une maison ou un bureau plus confortable et plus économe en énergie. Que vous planifiiez une rénovation ou que vous construisiez une nouvelle habitation, choisissez les coupoles fiables et de qualité de Skylux.<br> </p> </body> | coupole-400x2800 | 8162581250325 | 49193120923981
Coupoles | Lichtkoepel | Skylux | Coupole Skylux 40x280 cm | Double paroi (2,90 W/m²K) / Polycarbonate (250 fois plus résistant aux chocs que le verre) / Thermorésistant * opale & non transparent | 45201 | 5412970452010 | 1269.3 | Oui | 35-45 | 12.09 | Choisissez clair ou opalin ou Heatstop | Thermorésistant * opale & non transparent | Nombre de parois | Double paroi (2,90 W/m²K) | Matériau | Polycarbonate (250 fois plus résistant aux chocs que le verre) | 400 x 2800 mm | 2800 | 400 |  |  | 1.3 | Rectangulaire | [9 empty] | D |  |  | Pour les pièces chauffées nous recommandons au minimum une coupole à 3 parois pour une isolation optimale. | Vous cherchez un moyen d’apporter plus de lumière naturelle dans votre habitation ou votre espace de travail ? Pensez alors certainement à une coupole 400x2800 de Skylux ! Nos coupoles sont disponibles en différentes dimensions et matériaux, ce qui vous permet de trouver la solution parfaitement adaptée à votre projet. Choisissez entre l’acrylique ou le polycarbonate, des parois simples ou multiples, ainsi que des versions transparentes, opales ou heatstop. De plus, nos coupoles sont également disponibles en version fixe ou ouvrante. Dans le cadre d’une rénovation totale ou d’une construction neuve, une costière est requise pour l’installation correcte de la coupole. Heureusement, vous pouvez également sélectionner la costière directement sur cette page. Que vous recherchiez une version fixe ou ouvrante, chez Skylux, nous avons tout ce qu’il vous faut pour trouver la coupole parfaite pour votre projet. De plus, nos coupoles ne sont pas seulement un ajout élégant à chaque espace, elles offrent également une excellente isolation thermique et acoustique. Cela garantit une maison ou un bureau plus confortable et plus économe en énergie. Que vous planifiiez une rénovation ou que vous construisiez une nouvelle habitation, choisissez les coupoles fiables et de qualité de Skylux. | https://skylux.eu/fr/products/coupole-400x2800?variant=49193121186125 | https://skylux.eu/cdn/shop/files/download_f5848db0-572e-46cc-8cc9-ac86cfcf1a9b.jpg?v=1737476949&width=1600 | https://skylux.eu/cdn/shop/files/Skylux-lichtkoepel-40x280-cm-Lichtkoepel.jpg?v=1737486338&width=1600 | https://skylux.eu/cdn/shop/files/400dc924-54f6-47a2-b966-72acdf505529.webp?v=1782971968&width=1600 | https://skylux.eu/cdn/shop/files/e2602eb5-eb77-4594-9287-8563fa6b1ab1.webp?v=1782972066&width=1600 | https://skylux.eu/cdn/shop/files/646b0795-575e-4533-8c4b-b4c41eb259f5.jpg?v=1782972129&width=1600 | //skylux.eu/cdn/shop/files/F_MH_Notice_de_pose__Skylux_PMMA_coupoles.pdf?v=14496508717816058976 | //skylux.eu/cdn/shop/files/F_TD_Dossier_Technique.zip?v=3735489360144844648 | <body> <p id="isPasted">Vous cherchez un moyen d’apporter plus de lumière naturelle dans votre habitation ou votre espace de travail ? Pensez alors certainement à une coupole 400x2800 de Skylux ! Nos coupoles sont disponibles en différentes dimensions et matériaux, ce qui vous permet de trouver la solution parfaitement adaptée à votre projet. Choisissez entre l’acrylique ou le polycarbonate, des parois simples ou multiples, ainsi que des versions transparentes, opales ou heatstop. De plus, nos coupoles sont également disponibles en version fixe ou ouvrante.</p> <p>Dans le cadre d’une rénovation totale ou d’une construction neuve, une costière est requise pour l’installation correcte de la coupole. Heureusement, vous pouvez également sélectionner la costière directement sur cette page. Que vous recherchiez une version fixe ou ouvrante, chez Skylux, nous avons tout ce qu’il vous faut pour trouver la coupole parfaite pour votre projet.</p> <p>De plus, nos coupoles ne sont pas seulement un ajout élégant à chaque espace, elles offrent également une excellente isolation thermique et acoustique. Cela garantit une maison ou un bureau plus confortable et plus économe en énergie. Que vous planifiiez une rénovation ou que vous construisiez une nouvelle habitation, choisissez les coupoles fiables et de qualité de Skylux.<br> </p> </body> | coupole-400x2800 | 8162581250325 | 49193121186125
Coupoles | Lichtkoepel | Skylux | Coupole Skylux 40x280 cm | Triple paroi (1.70 W/m²K) Choisissez cette version ou supérieure pour une pièce chauffée ! / Polycarbonate (250 fois plus résistant aux chocs que le verre) / Thermorésistant * opale & non transparent | 45223 | 5412970452232 | 1652.9 | Oui | 35-45 | 12.45 | Choisissez clair ou opalin ou Heatstop | Thermorésistant * opale & non transparent | Nombre de parois | Triple paroi (1.70 W/m²K) Choisissez cette version ou supérieure pour une pièce chauffée ! | Matériau | Polycarbonate (250 fois plus résistant aux chocs que le verre) | 400 x 2800 mm | 2800 | 400 |  |  | 1.3 | Rectangulaire | [9 empty] | D |  |  | Pour les pièces chauffées nous recommandons au minimum une coupole à 3 parois pour une isolation optimale. | Vous cherchez un moyen d’apporter plus de lumière naturelle dans votre habitation ou votre espace de travail ? Pensez alors certainement à une coupole 400x2800 de Skylux ! Nos coupoles sont disponibles en différentes dimensions et matériaux, ce qui vous permet de trouver la solution parfaitement adaptée à votre projet. Choisissez entre l’acrylique ou le polycarbonate, des parois simples ou multiples, ainsi que des versions transparentes, opales ou heatstop. De plus, nos coupoles sont également disponibles en version fixe ou ouvrante. Dans le cadre d’une rénovation totale ou d’une construction neuve, une costière est requise pour l’installation correcte de la coupole. Heureusement, vous pouvez également sélectionner la costière directement sur cette page. Que vous recherchiez une version fixe ou ouvrante, chez Skylux, nous avons tout ce qu’il vous faut pour trouver la coupole parfaite pour votre projet. De plus, nos coupoles ne sont pas seulement un ajout élégant à chaque espace, elles offrent également une excellente isolation thermique et acoustique. Cela garantit une maison ou un bureau plus confortable et plus économe en énergie. Que vous planifiiez une rénovation ou que vous construisiez une nouvelle habitation, choisissez les coupoles fiables et de qualité de Skylux. | https://skylux.eu/fr/products/coupole-400x2800?variant=49193121546573 | https://skylux.eu/cdn/shop/files/download_3b7d42dc-b703-4c3a-b1f8-549d92e0a006.jpg?v=1737476985&width=1600 | https://skylux.eu/cdn/shop/files/Skylux-lichtkoepel-40x280-cm-Lichtkoepel.jpg?v=1737486338&width=1600 | https://skylux.eu/cdn/shop/files/400dc924-54f6-47a2-b966-72acdf505529.webp?v=1782971968&width=1600 | https://skylux.eu/cdn/shop/files/e2602eb5-eb77-4594-9287-8563fa6b1ab1.webp?v=1782972066&width=1600 | https://skylux.eu/cdn/shop/files/646b0795-575e-4533-8c4b-b4c41eb259f5.jpg?v=1782972129&width=1600 | //skylux.eu/cdn/shop/files/F_MH_Notice_de_pose__Skylux_PMMA_coupoles.pdf?v=14496508717816058976 | //skylux.eu/cdn/shop/files/F_TD_Dossier_Technique.zip?v=3735489360144844648 | <body> <p id="isPasted">Vous cherchez un moyen d’apporter plus de lumière naturelle dans votre habitation ou votre espace de travail ? Pensez alors certainement à une coupole 400x2800 de Skylux ! Nos coupoles sont disponibles en différentes dimensions et matériaux, ce qui vous permet de trouver la solution parfaitement adaptée à votre projet. Choisissez entre l’acrylique ou le polycarbonate, des parois simples ou multiples, ainsi que des versions transparentes, opales ou heatstop. De plus, nos coupoles sont également disponibles en version fixe ou ouvrante.</p> <p>Dans le cadre d’une rénovation totale ou d’une construction neuve, une costière est requise pour l’installation correcte de la coupole. Heureusement, vous pouvez également sélectionner la costière directement sur cette page. Que vous recherchiez une version fixe ou ouvrante, chez Skylux, nous avons tout ce qu’il vous faut pour trouver la coupole parfaite pour votre projet.</p> <p>De plus, nos coupoles ne sont pas seulement un ajout élégant à chaque espace, elles offrent également une excellente isolation thermique et acoustique. Cela garantit une maison ou un bureau plus confortable et plus économe en énergie. Que vous planifiiez une rénovation ou que vous construisiez une nouvelle habitation, choisissez les coupoles fiables et de qualité de Skylux.<br> </p> </body> | coupole-400x2800 | 8162581250325 | 49193121546573
Coupoles | Lichtkoepel | Skylux | Coupole Skylux 45x45 cm | Simple paroi (moins isolant - 5,17 W/m²K) / Acrylique (10 fois plus résistant aux chocs que le verre) / Clair * visibilité comme le verre | 22122 | 5412970221227 | 141.6 | Oui | 35-45 | 1.6 | Choisissez clair ou opalin ou Heatstop | Clair * visibilité comme le verre | Nombre de parois | Simple paroi (moins isolant - 5,17 W/m²K) | Matériau | Acrylique (10 fois plus résistant aux chocs que le verre) | 450 x 450 mm | 450 | 450 |  |  | 0.24 | Carré | [9 empty] | D |  |  | Pour les pièces chauffées nous recommandons au minimum une coupole à 3 parois pour une isolation optimale. | Vous cherchez un moyen d’apporter davantage de lumière naturelle dans votre habitation ou votre espace de travail ? Envisagez alors sans hésiter une coupole 450x450 de Skylux ! Nos coupoles sont disponibles en différentes dimensions et matériaux, afin que vous puissiez trouver la solution parfaitement adaptée à votre projet. Choisissez entre l’acrylique ou le polycarbonate, des parois simples ou multiples, ainsi que des versions transparentes, opales ou heatstop. De plus, nos coupoles sont également disponibles en version fixe ou ouvrante. Lors d’une rénovation complète ou d’une construction neuve, une costière est requise pour l’installation correcte de la coupole. Heureusement, vous pouvez également sélectionner la costière directement sur cette page. Que vous recherchiez une version fixe ou ouvrante, chez Skylux, nous avons tout ce qu’il vous faut pour trouver la coupole parfaite pour votre projet. En outre, nos coupoles ne sont pas seulement un ajout élégant à chaque espace, elles offrent également une excellente isolation thermique et acoustique. Cela garantit une maison ou un bureau plus confortable et plus économe en énergie. Que vous planifiiez une rénovation ou construisiez une nouvelle habitation, choisissez les coupoles fiables et de qualité de Skylux. | https://skylux.eu/fr/products/coupole-450x450?variant=49193126953293 | https://skylux.eu/cdn/shop/files/download_e2c1e6e9-1dd6-4f92-8dfd-d586b9656325.jpg?v=1737476230&width=1600 | https://skylux.eu/cdn/shop/files/Skylux-lichtkoepel-45x45-cm-Lichtkoepel.webp?v=1737486310&width=1600 | https://skylux.eu/cdn/shop/files/400dc924-54f6-47a2-b966-72acdf505529.webp?v=1782971968&width=1600 | https://skylux.eu/cdn/shop/files/e2602eb5-eb77-4594-9287-8563fa6b1ab1.webp?v=1782972066&width=1600 | https://skylux.eu/cdn/shop/files/646b0795-575e-4533-8c4b-b4c41eb259f5.jpg?v=1782972129&width=1600 | //skylux.eu/cdn/shop/files/F_MH_Notice_de_pose__Skylux_PMMA_coupoles.pdf?v=14496508717816058976 | //skylux.eu/cdn/shop/files/F_TD_Dossier_Technique.zip?v=3735489360144844648 | <body> <p id="isPasted">Vous cherchez un moyen d’apporter davantage de lumière naturelle dans votre habitation ou votre espace de travail ? Envisagez alors sans hésiter une coupole 450x450 de Skylux ! Nos coupoles sont disponibles en différentes dimensions et matériaux, afin que vous puissiez trouver la solution parfaitement adaptée à votre projet. Choisissez entre l’acrylique ou le polycarbonate, des parois simples ou multiples, ainsi que des versions transparentes, opales ou heatstop. De plus, nos coupoles sont également disponibles en version fixe ou ouvrante.</p> <p>Lors d’une rénovation complète ou d’une construction neuve, une costière est requise pour l’installation correcte de la coupole. Heureusement, vous pouvez également sélectionner la costière directement sur cette page. Que vous recherchiez une version fixe ou ouvrante, chez Skylux, nous avons tout ce qu’il vous faut pour trouver la coupole parfaite pour votre projet.</p> <p>En outre, nos coupoles ne sont pas seulement un ajout élégant à chaque espace, elles offrent également une excellente isolation thermique et acoustique. Cela garantit une maison ou un bureau plus confortable et plus économe en énergie. Que vous planifiiez une rénovation ou construisiez une nouvelle habitation, choisissez les coupoles fiables et de qualité de Skylux.<br> </p> </body> | coupole-450x450 | 8162580857109 | 49193126953293
Coupoles | Lichtkoepel | Skylux | Coupole Skylux 45x45 cm | Simple paroi (moins isolant - 5,17 W/m²K) / Polycarbonate (250 fois plus résistant aux chocs que le verre) / Clair * visibilité comme le verre | 45062 | 5412970450627 | 228.7 | Oui | 35-45 | 2.7 | Choisissez clair ou opalin ou Heatstop | Clair * visibilité comme le verre | Nombre de parois | Simple paroi (moins isolant - 5,17 W/m²K) | Matériau | Polycarbonate (250 fois plus résistant aux chocs que le verre) | 450 x 450 mm | 450 | 450 |  |  | 0.24 | Carré | [9 empty] | D |  |  | Pour les pièces chauffées nous recommandons au minimum une coupole à 3 parois pour une isolation optimale. | Vous cherchez un moyen d’apporter davantage de lumière naturelle dans votre habitation ou votre espace de travail ? Envisagez alors sans hésiter une coupole 450x450 de Skylux ! Nos coupoles sont disponibles en différentes dimensions et matériaux, afin que vous puissiez trouver la solution parfaitement adaptée à votre projet. Choisissez entre l’acrylique ou le polycarbonate, des parois simples ou multiples, ainsi que des versions transparentes, opales ou heatstop. De plus, nos coupoles sont également disponibles en version fixe ou ouvrante. Lors d’une rénovation complète ou d’une construction neuve, une costière est requise pour l’installation correcte de la coupole. Heureusement, vous pouvez également sélectionner la costière directement sur cette page. Que vous recherchiez une version fixe ou ouvrante, chez Skylux, nous avons tout ce qu’il vous faut pour trouver la coupole parfaite pour votre projet. En outre, nos coupoles ne sont pas seulement un ajout élégant à chaque espace, elles offrent également une excellente isolation thermique et acoustique. Cela garantit une maison ou un bureau plus confortable et plus économe en énergie. Que vous planifiiez une rénovation ou construisiez une nouvelle habitation, choisissez les coupoles fiables et de qualité de Skylux. | https://skylux.eu/fr/products/coupole-450x450?variant=49193127051597 | https://skylux.eu/cdn/shop/files/download_f690ee35-66ea-4717-ba8d-b3274b61ca2f.jpg?v=1737476246&width=1600 | https://skylux.eu/cdn/shop/files/Skylux-lichtkoepel-45x45-cm-Lichtkoepel.webp?v=1737486310&width=1600 | https://skylux.eu/cdn/shop/files/400dc924-54f6-47a2-b966-72acdf505529.webp?v=1782971968&width=1600 | https://skylux.eu/cdn/shop/files/e2602eb5-eb77-4594-9287-8563fa6b1ab1.webp?v=1782972066&width=1600 | https://skylux.eu/cdn/shop/files/646b0795-575e-4533-8c4b-b4c41eb259f5.jpg?v=1782972129&width=1600 | //skylux.eu/cdn/shop/files/F_MH_Notice_de_pose__Skylux_PMMA_coupoles.pdf?v=14496508717816058976 | //skylux.eu/cdn/shop/files/F_TD_Dossier_Technique.zip?v=3735489360144844648 | <body> <p id="isPasted">Vous cherchez un moyen d’apporter davantage de lumière naturelle dans votre habitation ou votre espace de travail ? Envisagez alors sans hésiter une coupole 450x450 de Skylux ! Nos coupoles sont disponibles en différentes dimensions et matériaux, afin que vous puissiez trouver la solution parfaitement adaptée à votre projet. Choisissez entre l’acrylique ou le polycarbonate, des parois simples ou multiples, ainsi que des versions transparentes, opales ou heatstop. De plus, nos coupoles sont également disponibles en version fixe ou ouvrante.</p> <p>Lors d’une rénovation complète ou d’une construction neuve, une costière est requise pour l’installation correcte de la coupole. Heureusement, vous pouvez également sélectionner la costière directement sur cette page. Que vous recherchiez une version fixe ou ouvrante, chez Skylux, nous avons tout ce qu’il vous faut pour trouver la coupole parfaite pour votre projet.</p> <p>En outre, nos coupoles ne sont pas seulement un ajout élégant à chaque espace, elles offrent également une excellente isolation thermique et acoustique. Cela garantit une maison ou un bureau plus confortable et plus économe en énergie. Que vous planifiiez une rénovation ou construisiez une nouvelle habitation, choisissez les coupoles fiables et de qualité de Skylux.<br> </p> </body> | coupole-450x450 | 8162580857109 | 49193127051597
Coupoles | Lichtkoepel | Skylux | Coupole Skylux 45x45 cm | Double paroi (2,90 W/m²K) / Acrylique (10 fois plus résistant aux chocs que le verre) / Clair * visibilité comme le verre | 19259 | 5412970192596 | 229.9 | Oui | 35-45 | 2.5 | Choisissez clair ou opalin ou Heatstop | Clair * visibilité comme le verre | Nombre de parois | Double paroi (2,90 W/m²K) | Matériau | Acrylique (10 fois plus résistant aux chocs que le verre) | 450 x 450 mm | 450 | 450 |  |  | 0.24 | Carré | [9 empty] | D |  |  | Pour les pièces chauffées nous recommandons au minimum une coupole à 3 parois pour une isolation optimale. | Vous cherchez un moyen d’apporter davantage de lumière naturelle dans votre habitation ou votre espace de travail ? Envisagez alors sans hésiter une coupole 450x450 de Skylux ! Nos coupoles sont disponibles en différentes dimensions et matériaux, afin que vous puissiez trouver la solution parfaitement adaptée à votre projet. Choisissez entre l’acrylique ou le polycarbonate, des parois simples ou multiples, ainsi que des versions transparentes, opales ou heatstop. De plus, nos coupoles sont également disponibles en version fixe ou ouvrante. Lors d’une rénovation complète ou d’une construction neuve, une costière est requise pour l’installation correcte de la coupole. Heureusement, vous pouvez également sélectionner la costière directement sur cette page. Que vous recherchiez une version fixe ou ouvrante, chez Skylux, nous avons tout ce qu’il vous faut pour trouver la coupole parfaite pour votre projet. En outre, nos coupoles ne sont pas seulement un ajout élégant à chaque espace, elles offrent également une excellente isolation thermique et acoustique. Cela garantit une maison ou un bureau plus confortable et plus économe en énergie. Que vous planifiiez une rénovation ou construisiez une nouvelle habitation, choisissez les coupoles fiables et de qualité de Skylux. | https://skylux.eu/fr/products/coupole-450x450?variant=49193127149901 | https://skylux.eu/cdn/shop/files/download_a065553f-07c7-4732-9dd9-caab5bad7170.jpg?v=1737476262&width=1600 | https://skylux.eu/cdn/shop/files/Skylux-lichtkoepel-45x45-cm-Lichtkoepel.webp?v=1737486310&width=1600 | https://skylux.eu/cdn/shop/files/400dc924-54f6-47a2-b966-72acdf505529.webp?v=1782971968&width=1600 | https://skylux.eu/cdn/shop/files/e2602eb5-eb77-4594-9287-8563fa6b1ab1.webp?v=1782972066&width=1600 | https://skylux.eu/cdn/shop/files/646b0795-575e-4533-8c4b-b4c41eb259f5.jpg?v=1782972129&width=1600 | //skylux.eu/cdn/shop/files/F_MH_Notice_de_pose__Skylux_PMMA_coupoles.pdf?v=14496508717816058976 | //skylux.eu/cdn/shop/files/F_TD_Dossier_Technique.zip?v=3735489360144844648 | <body> <p id="isPasted">Vous cherchez un moyen d’apporter davantage de lumière naturelle dans votre habitation ou votre espace de travail ? Envisagez alors sans hésiter une coupole 450x450 de Skylux ! Nos coupoles sont disponibles en différentes dimensions et matériaux, afin que vous puissiez trouver la solution parfaitement adaptée à votre projet. Choisissez entre l’acrylique ou le polycarbonate, des parois simples ou multiples, ainsi que des versions transparentes, opales ou heatstop. De plus, nos coupoles sont également disponibles en version fixe ou ouvrante.</p> <p>Lors d’une rénovation complète ou d’une construction neuve, une costière est requise pour l’installation correcte de la coupole. Heureusement, vous pouvez également sélectionner la costière directement sur cette page. Que vous recherchiez une version fixe ou ouvrante, chez Skylux, nous avons tout ce qu’il vous faut pour trouver la coupole parfaite pour votre projet.</p> <p>En outre, nos coupoles ne sont pas seulement un ajout élégant à chaque espace, elles offrent également une excellente isolation thermique et acoustique. Cela garantit une maison ou un bureau plus confortable et plus économe en énergie. Que vous planifiiez une rénovation ou construisiez une nouvelle habitation, choisissez les coupoles fiables et de qualité de Skylux.<br> </p> </body> | coupole-450x450 | 8162580857109 | 49193127149901
Coupoles | Lichtkoepel | Skylux | Coupole Skylux 45x45 cm | Double paroi (2,90 W/m²K) / Polycarbonate (250 fois plus résistant aux chocs que le verre) / Clair * visibilité comme le verre | 19749 | 5412970197492 | 317.05 | Oui | 35-45 | 4.32 | Choisissez clair ou opalin ou Heatstop | Clair * visibilité comme le verre | Nombre de parois | Double paroi (2,90 W/m²K) | Matériau | Polycarbonate (250 fois plus résistant aux chocs que le verre) | 450 x 450 mm | 450 | 450 |  |  | 0.24 | Carré | [9 empty] | D |  |  | Pour les pièces chauffées nous recommandons au minimum une coupole à 3 parois pour une isolation optimale. | Vous cherchez un moyen d’apporter davantage de lumière naturelle dans votre habitation ou votre espace de travail ? Envisagez alors sans hésiter une coupole 450x450 de Skylux ! Nos coupoles sont disponibles en différentes dimensions et matériaux, afin que vous puissiez trouver la solution parfaitement adaptée à votre projet. Choisissez entre l’acrylique ou le polycarbonate, des parois simples ou multiples, ainsi que des versions transparentes, opales ou heatstop. De plus, nos coupoles sont également disponibles en version fixe ou ouvrante. Lors d’une rénovation complète ou d’une construction neuve, une costière est requise pour l’installation correcte de la coupole. Heureusement, vous pouvez également sélectionner la costière directement sur cette page. Que vous recherchiez une version fixe ou ouvrante, chez Skylux, nous avons tout ce qu’il vous faut pour trouver la coupole parfaite pour votre projet. En outre, nos coupoles ne sont pas seulement un ajout élégant à chaque espace, elles offrent également une excellente isolation thermique et acoustique. Cela garantit une maison ou un bureau plus confortable et plus économe en énergie. Que vous planifiiez une rénovation ou construisiez une nouvelle habitation, choisissez les coupoles fiables et de qualité de Skylux. | https://skylux.eu/fr/products/coupole-450x450?variant=49193127248205 | https://skylux.eu/cdn/shop/products/Skylux-polycarbonaat-lichtkoepel-3-wandig-helder-0300-x-0300-mm-lichtkoepel_1024x1024_87934dae-8068-46a7-abff-5a5c823cbbda.webp?v=1702396233&width=1600 | https://skylux.eu/cdn/shop/files/Skylux-lichtkoepel-45x45-cm-Lichtkoepel.webp?v=1737486310&width=1600 | https://skylux.eu/cdn/shop/files/400dc924-54f6-47a2-b966-72acdf505529.webp?v=1782971968&width=1600 | https://skylux.eu/cdn/shop/files/e2602eb5-eb77-4594-9287-8563fa6b1ab1.webp?v=1782972066&width=1600 | https://skylux.eu/cdn/shop/files/646b0795-575e-4533-8c4b-b4c41eb259f5.jpg?v=1782972129&width=1600 | //skylux.eu/cdn/shop/files/F_MH_Notice_de_pose__Skylux_PMMA_coupoles.pdf?v=14496508717816058976 | //skylux.eu/cdn/shop/files/F_TD_Dossier_Technique.zip?v=3735489360144844648 | <body> <p id="isPasted">Vous cherchez un moyen d’apporter davantage de lumière naturelle dans votre habitation ou votre espace de travail ? Envisagez alors sans hésiter une coupole 450x450 de Skylux ! Nos coupoles sont disponibles en différentes dimensions et matériaux, afin que vous puissiez trouver la solution parfaitement adaptée à votre projet. Choisissez entre l’acrylique ou le polycarbonate, des parois simples ou multiples, ainsi que des versions transparentes, opales ou heatstop. De plus, nos coupoles sont également disponibles en version fixe ou ouvrante.</p> <p>Lors d’une rénovation complète ou d’une construction neuve, une costière est requise pour l’installation correcte de la coupole. Heureusement, vous pouvez également sélectionner la costière directement sur cette page. Que vous recherchiez une version fixe ou ouvrante, chez Skylux, nous avons tout ce qu’il vous faut pour trouver la coupole parfaite pour votre projet.</p> <p>En outre, nos coupoles ne sont pas seulement un ajout élégant à chaque espace, elles offrent également une excellente isolation thermique et acoustique. Cela garantit une maison ou un bureau plus confortable et plus économe en énergie. Que vous planifiiez une rénovation ou construisiez une nouvelle habitation, choisissez les coupoles fiables et de qualité de Skylux.<br> </p> </body> | coupole-450x450 | 8162580857109 | 49193127248205
Coupoles | Lichtkoepel | Skylux | Coupole Skylux 45x45 cm | Triple paroi (1.70 W/m²K) Choisissez cette version ou supérieure pour une pièce chauffée ! / Acrylique (10 fois plus résistant aux chocs que le verre) / Clair * visibilité comme le verre | 25784 | 5412970257844 | 318.25 | Oui | 35-45 | 3.2 | Choisissez clair ou opalin ou Heatstop | Clair * visibilité comme le verre | Nombre de parois | Triple paroi (1.70 W/m²K) Choisissez cette version ou supérieure pour une pièce chauffée ! | Matériau | Acrylique (10 fois plus résistant aux chocs que le verre) | 450 x 450 mm | 450 | 450 |  |  | 0.24 | Carré | [9 empty] | D |  |  | Pour les pièces chauffées nous recommandons au minimum une coupole à 3 parois pour une isolation optimale. | Vous cherchez un moyen d’apporter davantage de lumière naturelle dans votre habitation ou votre espace de travail ? Envisagez alors sans hésiter une coupole 450x450 de Skylux ! Nos coupoles sont disponibles en différentes dimensions et matériaux, afin que vous puissiez trouver la solution parfaitement adaptée à votre projet. Choisissez entre l’acrylique ou le polycarbonate, des parois simples ou multiples, ainsi que des versions transparentes, opales ou heatstop. De plus, nos coupoles sont également disponibles en version fixe ou ouvrante. Lors d’une rénovation complète ou d’une construction neuve, une costière est requise pour l’installation correcte de la coupole. Heureusement, vous pouvez également sélectionner la costière directement sur cette page. Que vous recherchiez une version fixe ou ouvrante, chez Skylux, nous avons tout ce qu’il vous faut pour trouver la coupole parfaite pour votre projet. En outre, nos coupoles ne sont pas seulement un ajout élégant à chaque espace, elles offrent également une excellente isolation thermique et acoustique. Cela garantit une maison ou un bureau plus confortable et plus économe en énergie. Que vous planifiiez une rénovation ou construisiez une nouvelle habitation, choisissez les coupoles fiables et de qualité de Skylux. | https://skylux.eu/fr/products/coupole-450x450?variant=49193127412045 | https://skylux.eu/cdn/shop/files/download_e66ffc14-06d6-463d-94da-3f6aab0b9ee3.jpg?v=1737476308&width=1600 | https://skylux.eu/cdn/shop/files/Skylux-lichtkoepel-45x45-cm-Lichtkoepel.webp?v=1737486310&width=1600 | https://skylux.eu/cdn/shop/files/400dc924-54f6-47a2-b966-72acdf505529.webp?v=1782971968&width=1600 | https://skylux.eu/cdn/shop/files/e2602eb5-eb77-4594-9287-8563fa6b1ab1.webp?v=1782972066&width=1600 | https://skylux.eu/cdn/shop/files/646b0795-575e-4533-8c4b-b4c41eb259f5.jpg?v=1782972129&width=1600 | //skylux.eu/cdn/shop/files/F_MH_Notice_de_pose__Skylux_PMMA_coupoles.pdf?v=14496508717816058976 | //skylux.eu/cdn/shop/files/F_TD_Dossier_Technique.zip?v=3735489360144844648 | <body> <p id="isPasted">Vous cherchez un moyen d’apporter davantage de lumière naturelle dans votre habitation ou votre espace de travail ? Envisagez alors sans hésiter une coupole 450x450 de Skylux ! Nos coupoles sont disponibles en différentes dimensions et matériaux, afin que vous puissiez trouver la solution parfaitement adaptée à votre projet. Choisissez entre l’acrylique ou le polycarbonate, des parois simples ou multiples, ainsi que des versions transparentes, opales ou heatstop. De plus, nos coupoles sont également disponibles en version fixe ou ouvrante.</p> <p>Lors d’une rénovation complète ou d’une construction neuve, une costière est requise pour l’installation correcte de la coupole. Heureusement, vous pouvez également sélectionner la costière directement sur cette page. Que vous recherchiez une version fixe ou ouvrante, chez Skylux, nous avons tout ce qu’il vous faut pour trouver la coupole parfaite pour votre projet.</p> <p>En outre, nos coupoles ne sont pas seulement un ajout élégant à chaque espace, elles offrent également une excellente isolation thermique et acoustique. Cela garantit une maison ou un bureau plus confortable et plus économe en énergie. Que vous planifiiez une rénovation ou construisiez une nouvelle habitation, choisissez les coupoles fiables et de qualité de Skylux.<br> </p> </body> | coupole-450x450 | 8162580857109 | 49193127412045
Coupoles | Lichtkoepel | Skylux | Coupole Skylux 45x45 cm | Triple paroi (1.70 W/m²K) Choisissez cette version ou supérieure pour une pièce chauffée ! / Polycarbonate (250 fois plus résistant aux chocs que le verre) / Clair * visibilité comme le verre | 30967 | 5412970309673 | 405.35 | Oui | 35-45 | 5.34 | Choisissez clair ou opalin ou Heatstop | Clair * visibilité comme le verre | Nombre de parois | Triple paroi (1.70 W/m²K) Choisissez cette version ou supérieure pour une pièce chauffée ! | Matériau | Polycarbonate (250 fois plus résistant aux chocs que le verre) | 450 x 450 mm | 450 | 450 |  |  | 0.24 | Carré | [9 empty] | D |  |  | Pour les pièces chauffées nous recommandons au minimum une coupole à 3 parois pour une isolation optimale. | Vous cherchez un moyen d’apporter davantage de lumière naturelle dans votre habitation ou votre espace de travail ? Envisagez alors sans hésiter une coupole 450x450 de Skylux ! Nos coupoles sont disponibles en différentes dimensions et matériaux, afin que vous puissiez trouver la solution parfaitement adaptée à votre projet. Choisissez entre l’acrylique ou le polycarbonate, des parois simples ou multiples, ainsi que des versions transparentes, opales ou heatstop. De plus, nos coupoles sont également disponibles en version fixe ou ouvrante. Lors d’une rénovation complète ou d’une construction neuve, une costière est requise pour l’installation correcte de la coupole. Heureusement, vous pouvez également sélectionner la costière directement sur cette page. Que vous recherchiez une version fixe ou ouvrante, chez Skylux, nous avons tout ce qu’il vous faut pour trouver la coupole parfaite pour votre projet. En outre, nos coupoles ne sont pas seulement un ajout élégant à chaque espace, elles offrent également une excellente isolation thermique et acoustique. Cela garantit une maison ou un bureau plus confortable et plus économe en énergie. Que vous planifiiez une rénovation ou construisiez une nouvelle habitation, choisissez les coupoles fiables et de qualité de Skylux. | https://skylux.eu/fr/products/coupole-450x450?variant=49193127510349 | https://skylux.eu/cdn/shop/files/download_81845cff-2217-41d1-8e6d-3404b0164385.jpg?v=1737476323&width=1600 | https://skylux.eu/cdn/shop/files/Skylux-lichtkoepel-45x45-cm-Lichtkoepel.webp?v=1737486310&width=1600 | https://skylux.eu/cdn/shop/files/400dc924-54f6-47a2-b966-72acdf505529.webp?v=1782971968&width=1600 | https://skylux.eu/cdn/shop/files/e2602eb5-eb77-4594-9287-8563fa6b1ab1.webp?v=1782972066&width=1600 | https://skylux.eu/cdn/shop/files/646b0795-575e-4533-8c4b-b4c41eb259f5.jpg?v=1782972129&width=1600 | //skylux.eu/cdn/shop/files/F_MH_Notice_de_pose__Skylux_PMMA_coupoles.pdf?v=14496508717816058976 | //skylux.eu/cdn/shop/files/F_TD_Dossier_Technique.zip?v=3735489360144844648 | <body> <p id="isPasted">Vous cherchez un moyen d’apporter davantage de lumière naturelle dans votre habitation ou votre espace de travail ? Envisagez alors sans hésiter une coupole 450x450 de Skylux ! Nos coupoles sont disponibles en différentes dimensions et matériaux, afin que vous puissiez trouver la solution parfaitement adaptée à votre projet. Choisissez entre l’acrylique ou le polycarbonate, des parois simples ou multiples, ainsi que des versions transparentes, opales ou heatstop. De plus, nos coupoles sont également disponibles en version fixe ou ouvrante.</p> <p>Lors d’une rénovation complète ou d’une construction neuve, une costière est requise pour l’installation correcte de la coupole. Heureusement, vous pouvez également sélectionner la costière directement sur cette page. Que vous recherchiez une version fixe ou ouvrante, chez Skylux, nous avons tout ce qu’il vous faut pour trouver la coupole parfaite pour votre projet.</p> <p>En outre, nos coupoles ne sont pas seulement un ajout élégant à chaque espace, elles offrent également une excellente isolation thermique et acoustique. Cela garantit une maison ou un bureau plus confortable et plus économe en énergie. Que vous planifiiez une rénovation ou construisiez une nouvelle habitation, choisissez les coupoles fiables et de qualité de Skylux.<br> </p> </body> | coupole-450x450 | 8162580857109 | 49193127510349
Coupoles | Lichtkoepel | Skylux | Coupole Skylux 45x45 cm | Quadruple paroi (1,28 W/m²K) / Acrylique (10 fois plus résistant aux chocs que le verre) / Clair * visibilité comme le verre | 80436 | 5412970804369 | 406.6 | Oui | 35-45 | 5.89 | Choisissez clair ou opalin ou Heatstop | Clair * visibilité comme le verre | Nombre de parois | Quadruple paroi (1,28 W/m²K) | Matériau | Acrylique (10 fois plus résistant aux chocs que le verre) | 450 x 450 mm | 450 | 450 |  |  | 0.24 | Carré | [9 empty] | D |  |  | Pour les pièces chauffées nous recommandons au minimum une coupole à 3 parois pour une isolation optimale. | Vous cherchez un moyen d’apporter davantage de lumière naturelle dans votre habitation ou votre espace de travail ? Envisagez alors sans hésiter une coupole 450x450 de Skylux ! Nos coupoles sont disponibles en différentes dimensions et matériaux, afin que vous puissiez trouver la solution parfaitement adaptée à votre projet. Choisissez entre l’acrylique ou le polycarbonate, des parois simples ou multiples, ainsi que des versions transparentes, opales ou heatstop. De plus, nos coupoles sont également disponibles en version fixe ou ouvrante. Lors d’une rénovation complète ou d’une construction neuve, une costière est requise pour l’installation correcte de la coupole. Heureusement, vous pouvez également sélectionner la costière directement sur cette page. Que vous recherchiez une version fixe ou ouvrante, chez Skylux, nous avons tout ce qu’il vous faut pour trouver la coupole parfaite pour votre projet. En outre, nos coupoles ne sont pas seulement un ajout élégant à chaque espace, elles offrent également une excellente isolation thermique et acoustique. Cela garantit une maison ou un bureau plus confortable et plus économe en énergie. Que vous planifiiez une rénovation ou construisiez une nouvelle habitation, choisissez les coupoles fiables et de qualité de Skylux. | https://skylux.eu/fr/products/coupole-450x450?variant=49193127674189 | https://skylux.eu/cdn/shop/files/download_e0ab4518-1bbc-432e-875e-557bf4d0c109.jpg?v=1737476345&width=1600 | https://skylux.eu/cdn/shop/files/Skylux-lichtkoepel-45x45-cm-Lichtkoepel.webp?v=1737486310&width=1600 | https://skylux.eu/cdn/shop/files/400dc924-54f6-47a2-b966-72acdf505529.webp?v=1782971968&width=1600 | https://skylux.eu/cdn/shop/files/e2602eb5-eb77-4594-9287-8563fa6b1ab1.webp?v=1782972066&width=1600 | https://skylux.eu/cdn/shop/files/646b0795-575e-4533-8c4b-b4c41eb259f5.jpg?v=1782972129&width=1600 | //skylux.eu/cdn/shop/files/F_MH_Notice_de_pose__Skylux_PMMA_coupoles.pdf?v=14496508717816058976 | //skylux.eu/cdn/shop/files/F_TD_Dossier_Technique.zip?v=3735489360144844648 | <body> <p id="isPasted">Vous cherchez un moyen d’apporter davantage de lumière naturelle dans votre habitation ou votre espace de travail ? Envisagez alors sans hésiter une coupole 450x450 de Skylux ! Nos coupoles sont disponibles en différentes dimensions et matériaux, afin que vous puissiez trouver la solution parfaitement adaptée à votre projet. Choisissez entre l’acrylique ou le polycarbonate, des parois simples ou multiples, ainsi que des versions transparentes, opales ou heatstop. De plus, nos coupoles sont également disponibles en version fixe ou ouvrante.</p> <p>Lors d’une rénovation complète ou d’une construction neuve, une costière est requise pour l’installation correcte de la coupole. Heureusement, vous pouvez également sélectionner la costière directement sur cette page. Que vous recherchiez une version fixe ou ouvrante, chez Skylux, nous avons tout ce qu’il vous faut pour trouver la coupole parfaite pour votre projet.</p> <p>En outre, nos coupoles ne sont pas seulement un ajout élégant à chaque espace, elles offrent également une excellente isolation thermique et acoustique. Cela garantit une maison ou un bureau plus confortable et plus économe en énergie. Que vous planifiiez une rénovation ou construisiez une nouvelle habitation, choisissez les coupoles fiables et de qualité de Skylux.<br> </p> </body> | coupole-450x450 | 8162580857109 | 49193127674189
Coupoles | Lichtkoepel | Skylux | Coupole Skylux 45x45 cm | Quadruple paroi (1,28 W/m²K) / Polycarbonate (250 fois plus résistant aux chocs que le verre) / Clair * visibilité comme le verre | 72914 | 5412970729143 | 493.7 | Oui | 35-45 | 5.91 | Choisissez clair ou opalin ou Heatstop | Clair * visibilité comme le verre | Nombre de parois | Quadruple paroi (1,28 W/m²K) | Matériau | Polycarbonate (250 fois plus résistant aux chocs que le verre) | 450 x 450 mm | 450 | 450 |  |  | 0.24 | Carré | [9 empty] | D |  |  | Pour les pièces chauffées nous recommandons au minimum une coupole à 3 parois pour une isolation optimale. | Vous cherchez un moyen d’apporter davantage de lumière naturelle dans votre habitation ou votre espace de travail ? Envisagez alors sans hésiter une coupole 450x450 de Skylux ! Nos coupoles sont disponibles en différentes dimensions et matériaux, afin que vous puissiez trouver la solution parfaitement adaptée à votre projet. Choisissez entre l’acrylique ou le polycarbonate, des parois simples ou multiples, ainsi que des versions transparentes, opales ou heatstop. De plus, nos coupoles sont également disponibles en version fixe ou ouvrante. Lors d’une rénovation complète ou d’une construction neuve, une costière est requise pour l’installation correcte de la coupole. Heureusement, vous pouvez également sélectionner la costière directement sur cette page. Que vous recherchiez une version fixe ou ouvrante, chez Skylux, nous avons tout ce qu’il vous faut pour trouver la coupole parfaite pour votre projet. En outre, nos coupoles ne sont pas seulement un ajout élégant à chaque espace, elles offrent également une excellente isolation thermique et acoustique. Cela garantit une maison ou un bureau plus confortable et plus économe en énergie. Que vous planifiiez une rénovation ou construisiez une nouvelle habitation, choisissez les coupoles fiables et de qualité de Skylux. | https://skylux.eu/fr/products/coupole-450x450?variant=49193127772493 | https://skylux.eu/cdn/shop/files/download_c436679e-cac6-440d-bde5-57850dad3608.jpg?v=1737476360&width=1600 | https://skylux.eu/cdn/shop/files/Skylux-lichtkoepel-45x45-cm-Lichtkoepel.webp?v=1737486310&width=1600 | https://skylux.eu/cdn/shop/files/400dc924-54f6-47a2-b966-72acdf505529.webp?v=1782971968&width=1600 | https://skylux.eu/cdn/shop/files/e2602eb5-eb77-4594-9287-8563fa6b1ab1.webp?v=1782972066&width=1600 | https://skylux.eu/cdn/shop/files/646b0795-575e-4533-8c4b-b4c41eb259f5.jpg?v=1782972129&width=1600 | //skylux.eu/cdn/shop/files/F_MH_Notice_de_pose__Skylux_PMMA_coupoles.pdf?v=14496508717816058976 | //skylux.eu/cdn/shop/files/F_TD_Dossier_Technique.zip?v=3735489360144844648 | <body> <p id="isPasted">Vous cherchez un moyen d’apporter davantage de lumière naturelle dans votre habitation ou votre espace de travail ? Envisagez alors sans hésiter une coupole 450x450 de Skylux ! Nos coupoles sont disponibles en différentes dimensions et matériaux, afin que vous puissiez trouver la solution parfaitement adaptée à votre projet. Choisissez entre l’acrylique ou le polycarbonate, des parois simples ou multiples, ainsi que des versions transparentes, opales ou heatstop. De plus, nos coupoles sont également disponibles en version fixe ou ouvrante.</p> <p>Lors d’une rénovation complète ou d’une construction neuve, une costière est requise pour l’installation correcte de la coupole. Heureusement, vous pouvez également sélectionner la costière directement sur cette page. Que vous recherchiez une version fixe ou ouvrante, chez Skylux, nous avons tout ce qu’il vous faut pour trouver la coupole parfaite pour votre projet.</p> <p>En outre, nos coupoles ne sont pas seulement un ajout élégant à chaque espace, elles offrent également une excellente isolation thermique et acoustique. Cela garantit une maison ou un bureau plus confortable et plus économe en énergie. Que vous planifiiez une rénovation ou construisiez une nouvelle habitation, choisissez les coupoles fiables et de qualité de Skylux.<br> </p> </body> | coupole-450x450 | 8162580857109 | 49193127772493
Coupoles | Lichtkoepel | Skylux | Coupole Skylux 45x45 cm | Simple paroi (moins isolant - 5,17 W/m²K) / Acrylique (10 fois plus résistant aux chocs que le verre) / Opale * (verre dépoli) non transparent | 23358 | 5412970233589 | 141.6 | Oui | 35-45 | 1.6 | Choisissez clair ou opalin ou Heatstop | Opale * (verre dépoli) non transparent | Nombre de parois | Simple paroi (moins isolant - 5,17 W/m²K) | Matériau | Acrylique (10 fois plus résistant aux chocs que le verre) | 450 x 450 mm | 450 | 450 |  |  | 0.24 | Carré | [9 empty] | D |  |  | Pour les pièces chauffées nous recommandons au minimum une coupole à 3 parois pour une isolation optimale. | Vous cherchez un moyen d’apporter davantage de lumière naturelle dans votre habitation ou votre espace de travail ? Envisagez alors sans hésiter une coupole 450x450 de Skylux ! Nos coupoles sont disponibles en différentes dimensions et matériaux, afin que vous puissiez trouver la solution parfaitement adaptée à votre projet. Choisissez entre l’acrylique ou le polycarbonate, des parois simples ou multiples, ainsi que des versions transparentes, opales ou heatstop. De plus, nos coupoles sont également disponibles en version fixe ou ouvrante. Lors d’une rénovation complète ou d’une construction neuve, une costière est requise pour l’installation correcte de la coupole. Heureusement, vous pouvez également sélectionner la costière directement sur cette page. Que vous recherchiez une version fixe ou ouvrante, chez Skylux, nous avons tout ce qu’il vous faut pour trouver la coupole parfaite pour votre projet. En outre, nos coupoles ne sont pas seulement un ajout élégant à chaque espace, elles offrent également une excellente isolation thermique et acoustique. Cela garantit une maison ou un bureau plus confortable et plus économe en énergie. Que vous planifiiez une rénovation ou construisiez une nouvelle habitation, choisissez les coupoles fiables et de qualité de Skylux. | https://skylux.eu/fr/products/coupole-450x450?variant=49193127018829 | https://skylux.eu/cdn/shop/files/download_7f9e6383-d7cf-499a-bbeb-e5002f8f04f1.jpg?v=1737476239&width=1600 | https://skylux.eu/cdn/shop/files/Skylux-lichtkoepel-45x45-cm-Lichtkoepel.webp?v=1737486310&width=1600 | https://skylux.eu/cdn/shop/files/400dc924-54f6-47a2-b966-72acdf505529.webp?v=1782971968&width=1600 | https://skylux.eu/cdn/shop/files/e2602eb5-eb77-4594-9287-8563fa6b1ab1.webp?v=1782972066&width=1600 | https://skylux.eu/cdn/shop/files/646b0795-575e-4533-8c4b-b4c41eb259f5.jpg?v=1782972129&width=1600 | //skylux.eu/cdn/shop/files/F_MH_Notice_de_pose__Skylux_PMMA_coupoles.pdf?v=14496508717816058976 | //skylux.eu/cdn/shop/files/F_TD_Dossier_Technique.zip?v=3735489360144844648 | <body> <p id="isPasted">Vous cherchez un moyen d’apporter davantage de lumière naturelle dans votre habitation ou votre espace de travail ? Envisagez alors sans hésiter une coupole 450x450 de Skylux ! Nos coupoles sont disponibles en différentes dimensions et matériaux, afin que vous puissiez trouver la solution parfaitement adaptée à votre projet. Choisissez entre l’acrylique ou le polycarbonate, des parois simples ou multiples, ainsi que des versions transparentes, opales ou heatstop. De plus, nos coupoles sont également disponibles en version fixe ou ouvrante.</p> <p>Lors d’une rénovation complète ou d’une construction neuve, une costière est requise pour l’installation correcte de la coupole. Heureusement, vous pouvez également sélectionner la costière directement sur cette page. Que vous recherchiez une version fixe ou ouvrante, chez Skylux, nous avons tout ce qu’il vous faut pour trouver la coupole parfaite pour votre projet.</p> <p>En outre, nos coupoles ne sont pas seulement un ajout élégant à chaque espace, elles offrent également une excellente isolation thermique et acoustique. Cela garantit une maison ou un bureau plus confortable et plus économe en énergie. Que vous planifiiez une rénovation ou construisiez une nouvelle habitation, choisissez les coupoles fiables et de qualité de Skylux.<br> </p> </body> | coupole-450x450 | 8162580857109 | 49193127018829
Coupoles | Lichtkoepel | Skylux | Coupole Skylux 45x45 cm | Double paroi (2,90 W/m²K) / Acrylique (10 fois plus résistant aux chocs que le verre) / Opale * (verre dépoli) non transparent | 19433 | 5412970194330 | 229.9 | Oui | 35-45 | 2.3 | Choisissez clair ou opalin ou Heatstop | Opale * (verre dépoli) non transparent | Nombre de parois | Double paroi (2,90 W/m²K) | Matériau | Acrylique (10 fois plus résistant aux chocs que le verre) | 450 x 450 mm | 450 | 450 |  |  | 0.24 | Carré | [9 empty] | D |  |  | Pour les pièces chauffées nous recommandons au minimum une coupole à 3 parois pour une isolation optimale. | Vous cherchez un moyen d’apporter davantage de lumière naturelle dans votre habitation ou votre espace de travail ? Envisagez alors sans hésiter une coupole 450x450 de Skylux ! Nos coupoles sont disponibles en différentes dimensions et matériaux, afin que vous puissiez trouver la solution parfaitement adaptée à votre projet. Choisissez entre l’acrylique ou le polycarbonate, des parois simples ou multiples, ainsi que des versions transparentes, opales ou heatstop. De plus, nos coupoles sont également disponibles en version fixe ou ouvrante. Lors d’une rénovation complète ou d’une construction neuve, une costière est requise pour l’installation correcte de la coupole. Heureusement, vous pouvez également sélectionner la costière directement sur cette page. Que vous recherchiez une version fixe ou ouvrante, chez Skylux, nous avons tout ce qu’il vous faut pour trouver la coupole parfaite pour votre projet. En outre, nos coupoles ne sont pas seulement un ajout élégant à chaque espace, elles offrent également une excellente isolation thermique et acoustique. Cela garantit une maison ou un bureau plus confortable et plus économe en énergie. Que vous planifiiez une rénovation ou construisiez une nouvelle habitation, choisissez les coupoles fiables et de qualité de Skylux. | https://skylux.eu/fr/products/coupole-450x450?variant=49193127215437 | https://skylux.eu/cdn/shop/files/download_b0acd992-78c9-4979-8e83-2202f9ccc268.jpg?v=1737476271&width=1600 | https://skylux.eu/cdn/shop/files/Skylux-lichtkoepel-45x45-cm-Lichtkoepel.webp?v=1737486310&width=1600 | https://skylux.eu/cdn/shop/files/400dc924-54f6-47a2-b966-72acdf505529.webp?v=1782971968&width=1600 | https://skylux.eu/cdn/shop/files/e2602eb5-eb77-4594-9287-8563fa6b1ab1.webp?v=1782972066&width=1600 | https://skylux.eu/cdn/shop/files/646b0795-575e-4533-8c4b-b4c41eb259f5.jpg?v=1782972129&width=1600 | //skylux.eu/cdn/shop/files/F_MH_Notice_de_pose__Skylux_PMMA_coupoles.pdf?v=14496508717816058976 | //skylux.eu/cdn/shop/files/F_TD_Dossier_Technique.zip?v=3735489360144844648 | <body> <p id="isPasted">Vous cherchez un moyen d’apporter davantage de lumière naturelle dans votre habitation ou votre espace de travail ? Envisagez alors sans hésiter une coupole 450x450 de Skylux ! Nos coupoles sont disponibles en différentes dimensions et matériaux, afin que vous puissiez trouver la solution parfaitement adaptée à votre projet. Choisissez entre l’acrylique ou le polycarbonate, des parois simples ou multiples, ainsi que des versions transparentes, opales ou heatstop. De plus, nos coupoles sont également disponibles en version fixe ou ouvrante.</p> <p>Lors d’une rénovation complète ou d’une construction neuve, une costière est requise pour l’installation correcte de la coupole. Heureusement, vous pouvez également sélectionner la costière directement sur cette page. Que vous recherchiez une version fixe ou ouvrante, chez Skylux, nous avons tout ce qu’il vous faut pour trouver la coupole parfaite pour votre projet.</p> <p>En outre, nos coupoles ne sont pas seulement un ajout élégant à chaque espace, elles offrent également une excellente isolation thermique et acoustique. Cela garantit une maison ou un bureau plus confortable et plus économe en énergie. Que vous planifiiez une rénovation ou construisiez une nouvelle habitation, choisissez les coupoles fiables et de qualité de Skylux.<br> </p> </body> | coupole-450x450 | 8162580857109 | 49193127215437
Coupoles | Lichtkoepel | Skylux | Coupole Skylux 45x45 cm | Double paroi (2,90 W/m²K) / Polycarbonate (250 fois plus résistant aux chocs que le verre) / Opale * (verre dépoli) non transparent | 23003 | 5412970230038 | 317.05 | Oui | 35-45 | 4.32 | Choisissez clair ou opalin ou Heatstop | Opale * (verre dépoli) non transparent | Nombre de parois | Double paroi (2,90 W/m²K) | Matériau | Polycarbonate (250 fois plus résistant aux chocs que le verre) | 450 x 450 mm | 450 | 450 |  |  | 0.24 | Carré | [9 empty] | D |  |  | Pour les pièces chauffées nous recommandons au minimum une coupole à 3 parois pour une isolation optimale. | Vous cherchez un moyen d’apporter davantage de lumière naturelle dans votre habitation ou votre espace de travail ? Envisagez alors sans hésiter une coupole 450x450 de Skylux ! Nos coupoles sont disponibles en différentes dimensions et matériaux, afin que vous puissiez trouver la solution parfaitement adaptée à votre projet. Choisissez entre l’acrylique ou le polycarbonate, des parois simples ou multiples, ainsi que des versions transparentes, opales ou heatstop. De plus, nos coupoles sont également disponibles en version fixe ou ouvrante. Lors d’une rénovation complète ou d’une construction neuve, une costière est requise pour l’installation correcte de la coupole. Heureusement, vous pouvez également sélectionner la costière directement sur cette page. Que vous recherchiez une version fixe ou ouvrante, chez Skylux, nous avons tout ce qu’il vous faut pour trouver la coupole parfaite pour votre projet. En outre, nos coupoles ne sont pas seulement un ajout élégant à chaque espace, elles offrent également une excellente isolation thermique et acoustique. Cela garantit une maison ou un bureau plus confortable et plus économe en énergie. Que vous planifiiez une rénovation ou construisiez une nouvelle habitation, choisissez les coupoles fiables et de qualité de Skylux. | https://skylux.eu/fr/products/coupole-450x450?variant=49193127313741 | https://skylux.eu/cdn/shop/files/download_9bb07fcd-25eb-4283-b012-4de0a4b340ed.jpg?v=1737476294&width=1600 | https://skylux.eu/cdn/shop/files/Skylux-lichtkoepel-45x45-cm-Lichtkoepel.webp?v=1737486310&width=1600 | https://skylux.eu/cdn/shop/files/400dc924-54f6-47a2-b966-72acdf505529.webp?v=1782971968&width=1600 | https://skylux.eu/cdn/shop/files/e2602eb5-eb77-4594-9287-8563fa6b1ab1.webp?v=1782972066&width=1600 | https://skylux.eu/cdn/shop/files/646b0795-575e-4533-8c4b-b4c41eb259f5.jpg?v=1782972129&width=1600 | //skylux.eu/cdn/shop/files/F_MH_Notice_de_pose__Skylux_PMMA_coupoles.pdf?v=14496508717816058976 | //skylux.eu/cdn/shop/files/F_TD_Dossier_Technique.zip?v=3735489360144844648 | <body> <p id="isPasted">Vous cherchez un moyen d’apporter davantage de lumière naturelle dans votre habitation ou votre espace de travail ? Envisagez alors sans hésiter une coupole 450x450 de Skylux ! Nos coupoles sont disponibles en différentes dimensions et matériaux, afin que vous puissiez trouver la solution parfaitement adaptée à votre projet. Choisissez entre l’acrylique ou le polycarbonate, des parois simples ou multiples, ainsi que des versions transparentes, opales ou heatstop. De plus, nos coupoles sont également disponibles en version fixe ou ouvrante.</p> <p>Lors d’une rénovation complète ou d’une construction neuve, une costière est requise pour l’installation correcte de la coupole. Heureusement, vous pouvez également sélectionner la costière directement sur cette page. Que vous recherchiez une version fixe ou ouvrante, chez Skylux, nous avons tout ce qu’il vous faut pour trouver la coupole parfaite pour votre projet.</p> <p>En outre, nos coupoles ne sont pas seulement un ajout élégant à chaque espace, elles offrent également une excellente isolation thermique et acoustique. Cela garantit une maison ou un bureau plus confortable et plus économe en énergie. Que vous planifiiez une rénovation ou construisiez une nouvelle habitation, choisissez les coupoles fiables et de qualité de Skylux.<br> </p> </body> | coupole-450x450 | 8162580857109 | 49193127313741
Coupoles | Lichtkoepel | Skylux | Coupole Skylux 45x45 cm | Triple paroi (1.70 W/m²K) Choisissez cette version ou supérieure pour une pièce chauffée ! / Acrylique (10 fois plus résistant aux chocs que le verre) / Opale * (verre dépoli) non transparent | 23839 | 5412970238393 | 318.25 | Oui | 35-45 | 3.2 | Choisissez clair ou opalin ou Heatstop | Opale * (verre dépoli) non transparent | Nombre de parois | Triple paroi (1.70 W/m²K) Choisissez cette version ou supérieure pour une pièce chauffée ! | Matériau | Acrylique (10 fois plus résistant aux chocs que le verre) | 450 x 450 mm | 450 | 450 |  |  | 0.24 | Carré | [9 empty] | D |  |  | Pour les pièces chauffées nous recommandons au minimum une coupole à 3 parois pour une isolation optimale. | Vous cherchez un moyen d’apporter davantage de lumière naturelle dans votre habitation ou votre espace de travail ? Envisagez alors sans hésiter une coupole 450x450 de Skylux ! Nos coupoles sont disponibles en différentes dimensions et matériaux, afin que vous puissiez trouver la solution parfaitement adaptée à votre projet. Choisissez entre l’acrylique ou le polycarbonate, des parois simples ou multiples, ainsi que des versions transparentes, opales ou heatstop. De plus, nos coupoles sont également disponibles en version fixe ou ouvrante. Lors d’une rénovation complète ou d’une construction neuve, une costière est requise pour l’installation correcte de la coupole. Heureusement, vous pouvez également sélectionner la costière directement sur cette page. Que vous recherchiez une version fixe ou ouvrante, chez Skylux, nous avons tout ce qu’il vous faut pour trouver la coupole parfaite pour votre projet. En outre, nos coupoles ne sont pas seulement un ajout élégant à chaque espace, elles offrent également une excellente isolation thermique et acoustique. Cela garantit une maison ou un bureau plus confortable et plus économe en énergie. Que vous planifiiez une rénovation ou construisiez une nouvelle habitation, choisissez les coupoles fiables et de qualité de Skylux. | https://skylux.eu/fr/products/coupole-450x450?variant=49193127477581 | https://skylux.eu/cdn/shop/files/download_2b8f1aaa-a4d2-41b9-ae6e-bddfc491e412.jpg?v=1737476316&width=1600 | https://skylux.eu/cdn/shop/files/Skylux-lichtkoepel-45x45-cm-Lichtkoepel.webp?v=1737486310&width=1600 | https://skylux.eu/cdn/shop/files/400dc924-54f6-47a2-b966-72acdf505529.webp?v=1782971968&width=1600 | https://skylux.eu/cdn/shop/files/e2602eb5-eb77-4594-9287-8563fa6b1ab1.webp?v=1782972066&width=1600 | https://skylux.eu/cdn/shop/files/646b0795-575e-4533-8c4b-b4c41eb259f5.jpg?v=1782972129&width=1600 | //skylux.eu/cdn/shop/files/F_MH_Notice_de_pose__Skylux_PMMA_coupoles.pdf?v=14496508717816058976 | //skylux.eu/cdn/shop/files/F_TD_Dossier_Technique.zip?v=3735489360144844648 | <body> <p id="isPasted">Vous cherchez un moyen d’apporter davantage de lumière naturelle dans votre habitation ou votre espace de travail ? Envisagez alors sans hésiter une coupole 450x450 de Skylux ! Nos coupoles sont disponibles en différentes dimensions et matériaux, afin que vous puissiez trouver la solution parfaitement adaptée à votre projet. Choisissez entre l’acrylique ou le polycarbonate, des parois simples ou multiples, ainsi que des versions transparentes, opales ou heatstop. De plus, nos coupoles sont également disponibles en version fixe ou ouvrante.</p> <p>Lors d’une rénovation complète ou d’une construction neuve, une costière est requise pour l’installation correcte de la coupole. Heureusement, vous pouvez également sélectionner la costière directement sur cette page. Que vous recherchiez une version fixe ou ouvrante, chez Skylux, nous avons tout ce qu’il vous faut pour trouver la coupole parfaite pour votre projet.</p> <p>En outre, nos coupoles ne sont pas seulement un ajout élégant à chaque espace, elles offrent également une excellente isolation thermique et acoustique. Cela garantit une maison ou un bureau plus confortable et plus économe en énergie. Que vous planifiiez une rénovation ou construisiez une nouvelle habitation, choisissez les coupoles fiables et de qualité de Skylux.<br> </p> </body> | coupole-450x450 | 8162580857109 | 49193127477581
Coupoles | Lichtkoepel | Skylux | Coupole Skylux 45x45 cm | Triple paroi (1.70 W/m²K) Choisissez cette version ou supérieure pour une pièce chauffée ! / Polycarbonate (250 fois plus résistant aux chocs que le verre) / Opale * (verre dépoli) non transparent | 19883 | 5412970198833 | 405.35 | Oui | 35-45 | 5.34 | Choisissez clair ou opalin ou Heatstop | Opale * (verre dépoli) non transparent | Nombre de parois | Triple paroi (1.70 W/m²K) Choisissez cette version ou supérieure pour une pièce chauffée ! | Matériau | Polycarbonate (250 fois plus résistant aux chocs que le verre) | 450 x 450 mm | 450 | 450 |  |  | 0.24 | Carré | [9 empty] | D |  |  | Pour les pièces chauffées nous recommandons au minimum une coupole à 3 parois pour une isolation optimale. | Vous cherchez un moyen d’apporter davantage de lumière naturelle dans votre habitation ou votre espace de travail ? Envisagez alors sans hésiter une coupole 450x450 de Skylux ! Nos coupoles sont disponibles en différentes dimensions et matériaux, afin que vous puissiez trouver la solution parfaitement adaptée à votre projet. Choisissez entre l’acrylique ou le polycarbonate, des parois simples ou multiples, ainsi que des versions transparentes, opales ou heatstop. De plus, nos coupoles sont également disponibles en version fixe ou ouvrante. Lors d’une rénovation complète ou d’une construction neuve, une costière est requise pour l’installation correcte de la coupole. Heureusement, vous pouvez également sélectionner la costière directement sur cette page. Que vous recherchiez une version fixe ou ouvrante, chez Skylux, nous avons tout ce qu’il vous faut pour trouver la coupole parfaite pour votre projet. En outre, nos coupoles ne sont pas seulement un ajout élégant à chaque espace, elles offrent également une excellente isolation thermique et acoustique. Cela garantit une maison ou un bureau plus confortable et plus économe en énergie. Que vous planifiiez une rénovation ou construisiez une nouvelle habitation, choisissez les coupoles fiables et de qualité de Skylux. | https://skylux.eu/fr/products/coupole-450x450?variant=49193127575885 | https://skylux.eu/cdn/shop/files/download_c2707f9d-358d-4dbb-9164-ae9ac7b812f4.jpg?v=1737476330&width=1600 | https://skylux.eu/cdn/shop/files/Skylux-lichtkoepel-45x45-cm-Lichtkoepel.webp?v=1737486310&width=1600 | https://skylux.eu/cdn/shop/files/400dc924-54f6-47a2-b966-72acdf505529.webp?v=1782971968&width=1600 | https://skylux.eu/cdn/shop/files/e2602eb5-eb77-4594-9287-8563fa6b1ab1.webp?v=1782972066&width=1600 | https://skylux.eu/cdn/shop/files/646b0795-575e-4533-8c4b-b4c41eb259f5.jpg?v=1782972129&width=1600 | //skylux.eu/cdn/shop/files/F_MH_Notice_de_pose__Skylux_PMMA_coupoles.pdf?v=14496508717816058976 | //skylux.eu/cdn/shop/files/F_TD_Dossier_Technique.zip?v=3735489360144844648 | <body> <p id="isPasted">Vous cherchez un moyen d’apporter davantage de lumière naturelle dans votre habitation ou votre espace de travail ? Envisagez alors sans hésiter une coupole 450x450 de Skylux ! Nos coupoles sont disponibles en différentes dimensions et matériaux, afin que vous puissiez trouver la solution parfaitement adaptée à votre projet. Choisissez entre l’acrylique ou le polycarbonate, des parois simples ou multiples, ainsi que des versions transparentes, opales ou heatstop. De plus, nos coupoles sont également disponibles en version fixe ou ouvrante.</p> <p>Lors d’une rénovation complète ou d’une construction neuve, une costière est requise pour l’installation correcte de la coupole. Heureusement, vous pouvez également sélectionner la costière directement sur cette page. Que vous recherchiez une version fixe ou ouvrante, chez Skylux, nous avons tout ce qu’il vous faut pour trouver la coupole parfaite pour votre projet.</p> <p>En outre, nos coupoles ne sont pas seulement un ajout élégant à chaque espace, elles offrent également une excellente isolation thermique et acoustique. Cela garantit une maison ou un bureau plus confortable et plus économe en énergie. Que vous planifiiez une rénovation ou construisiez une nouvelle habitation, choisissez les coupoles fiables et de qualité de Skylux.<br> </p> </body> | coupole-450x450 | 8162580857109 | 49193127575885
Coupoles | Lichtkoepel | Skylux | Coupole Skylux 45x45 cm | Quadruple paroi (1,28 W/m²K) / Acrylique (10 fois plus résistant aux chocs que le verre) / Opale * (verre dépoli) non transparent | 80507 | 5412970805076 | 406.6 | Oui | 35-45 | 5.89 | Choisissez clair ou opalin ou Heatstop | Opale * (verre dépoli) non transparent | Nombre de parois | Quadruple paroi (1,28 W/m²K) | Matériau | Acrylique (10 fois plus résistant aux chocs que le verre) | 450 x 450 mm | 450 | 450 |  |  | 0.24 | Carré | [9 empty] | D |  |  | Pour les pièces chauffées nous recommandons au minimum une coupole à 3 parois pour une isolation optimale. | Vous cherchez un moyen d’apporter davantage de lumière naturelle dans votre habitation ou votre espace de travail ? Envisagez alors sans hésiter une coupole 450x450 de Skylux ! Nos coupoles sont disponibles en différentes dimensions et matériaux, afin que vous puissiez trouver la solution parfaitement adaptée à votre projet. Choisissez entre l’acrylique ou le polycarbonate, des parois simples ou multiples, ainsi que des versions transparentes, opales ou heatstop. De plus, nos coupoles sont également disponibles en version fixe ou ouvrante. Lors d’une rénovation complète ou d’une construction neuve, une costière est requise pour l’installation correcte de la coupole. Heureusement, vous pouvez également sélectionner la costière directement sur cette page. Que vous recherchiez une version fixe ou ouvrante, chez Skylux, nous avons tout ce qu’il vous faut pour trouver la coupole parfaite pour votre projet. En outre, nos coupoles ne sont pas seulement un ajout élégant à chaque espace, elles offrent également une excellente isolation thermique et acoustique. Cela garantit une maison ou un bureau plus confortable et plus économe en énergie. Que vous planifiiez une rénovation ou construisiez une nouvelle habitation, choisissez les coupoles fiables et de qualité de Skylux. | https://skylux.eu/fr/products/coupole-450x450?variant=49193127706957 | https://skylux.eu/cdn/shop/files/download_9c0ebb6c-f021-4005-b6d2-5847c158349f.jpg?v=1737476352&width=1600 | https://skylux.eu/cdn/shop/files/Skylux-lichtkoepel-45x45-cm-Lichtkoepel.webp?v=1737486310&width=1600 | https://skylux.eu/cdn/shop/files/400dc924-54f6-47a2-b966-72acdf505529.webp?v=1782971968&width=1600 | https://skylux.eu/cdn/shop/files/e2602eb5-eb77-4594-9287-8563fa6b1ab1.webp?v=1782972066&width=1600 | https://skylux.eu/cdn/shop/files/646b0795-575e-4533-8c4b-b4c41eb259f5.jpg?v=1782972129&width=1600 | //skylux.eu/cdn/shop/files/F_MH_Notice_de_pose__Skylux_PMMA_coupoles.pdf?v=14496508717816058976 | //skylux.eu/cdn/shop/files/F_TD_Dossier_Technique.zip?v=3735489360144844648 | <body> <p id="isPasted">Vous cherchez un moyen d’apporter davantage de lumière naturelle dans votre habitation ou votre espace de travail ? Envisagez alors sans hésiter une coupole 450x450 de Skylux ! Nos coupoles sont disponibles en différentes dimensions et matériaux, afin que vous puissiez trouver la solution parfaitement adaptée à votre projet. Choisissez entre l’acrylique ou le polycarbonate, des parois simples ou multiples, ainsi que des versions transparentes, opales ou heatstop. De plus, nos coupoles sont également disponibles en version fixe ou ouvrante.</p> <p>Lors d’une rénovation complète ou d’une construction neuve, une costière est requise pour l’installation correcte de la coupole. Heureusement, vous pouvez également sélectionner la costière directement sur cette page. Que vous recherchiez une version fixe ou ouvrante, chez Skylux, nous avons tout ce qu’il vous faut pour trouver la coupole parfaite pour votre projet.</p> <p>En outre, nos coupoles ne sont pas seulement un ajout élégant à chaque espace, elles offrent également une excellente isolation thermique et acoustique. Cela garantit une maison ou un bureau plus confortable et plus économe en énergie. Que vous planifiiez une rénovation ou construisiez une nouvelle habitation, choisissez les coupoles fiables et de qualité de Skylux.<br> </p> </body> | coupole-450x450 | 8162580857109 | 49193127706957
Coupoles | Lichtkoepel | Skylux | Coupole Skylux 45x45 cm | Quadruple paroi (1,28 W/m²K) / Polycarbonate (250 fois plus résistant aux chocs que le verre) / Opale * (verre dépoli) non transparent | 72978 | 5412970729785 | 493.7 | Oui | 35-45 | 5.91 | Choisissez clair ou opalin ou Heatstop | Opale * (verre dépoli) non transparent | Nombre de parois | Quadruple paroi (1,28 W/m²K) | Matériau | Polycarbonate (250 fois plus résistant aux chocs que le verre) | 450 x 450 mm | 450 | 450 |  |  | 0.24 | Carré | [9 empty] | D |  |  | Pour les pièces chauffées nous recommandons au minimum une coupole à 3 parois pour une isolation optimale. | Vous cherchez un moyen d’apporter davantage de lumière naturelle dans votre habitation ou votre espace de travail ? Envisagez alors sans hésiter une coupole 450x450 de Skylux ! Nos coupoles sont disponibles en différentes dimensions et matériaux, afin que vous puissiez trouver la solution parfaitement adaptée à votre projet. Choisissez entre l’acrylique ou le polycarbonate, des parois simples ou multiples, ainsi que des versions transparentes, opales ou heatstop. De plus, nos coupoles sont également disponibles en version fixe ou ouvrante. Lors d’une rénovation complète ou d’une construction neuve, une costière est requise pour l’installation correcte de la coupole. Heureusement, vous pouvez également sélectionner la costière directement sur cette page. Que vous recherchiez une version fixe ou ouvrante, chez Skylux, nous avons tout ce qu’il vous faut pour trouver la coupole parfaite pour votre projet. En outre, nos coupoles ne sont pas seulement un ajout élégant à chaque espace, elles offrent également une excellente isolation thermique et acoustique. Cela garantit une maison ou un bureau plus confortable et plus économe en énergie. Que vous planifiiez une rénovation ou construisiez une nouvelle habitation, choisissez les coupoles fiables et de qualité de Skylux. | https://skylux.eu/fr/products/coupole-450x450?variant=49193127805261 | https://skylux.eu/cdn/shop/files/download_8e87f99f-b61c-4a0a-9b3a-3040f2035aa4.jpg?v=1737476367&width=1600 | https://skylux.eu/cdn/shop/files/Skylux-lichtkoepel-45x45-cm-Lichtkoepel.webp?v=1737486310&width=1600 | https://skylux.eu/cdn/shop/files/400dc924-54f6-47a2-b966-72acdf505529.webp?v=1782971968&width=1600 | https://skylux.eu/cdn/shop/files/e2602eb5-eb77-4594-9287-8563fa6b1ab1.webp?v=1782972066&width=1600 | https://skylux.eu/cdn/shop/files/646b0795-575e-4533-8c4b-b4c41eb259f5.jpg?v=1782972129&width=1600 | //skylux.eu/cdn/shop/files/F_MH_Notice_de_pose__Skylux_PMMA_coupoles.pdf?v=14496508717816058976 | //skylux.eu/cdn/shop/files/F_TD_Dossier_Technique.zip?v=3735489360144844648 | <body> <p id="isPasted">Vous cherchez un moyen d’apporter davantage de lumière naturelle dans votre habitation ou votre espace de travail ? Envisagez alors sans hésiter une coupole 450x450 de Skylux ! Nos coupoles sont disponibles en différentes dimensions et matériaux, afin que vous puissiez trouver la solution parfaitement adaptée à votre projet. Choisissez entre l’acrylique ou le polycarbonate, des parois simples ou multiples, ainsi que des versions transparentes, opales ou heatstop. De plus, nos coupoles sont également disponibles en version fixe ou ouvrante.</p> <p>Lors d’une rénovation complète ou d’une construction neuve, une costière est requise pour l’installation correcte de la coupole. Heureusement, vous pouvez également sélectionner la costière directement sur cette page. Que vous recherchiez une version fixe ou ouvrante, chez Skylux, nous avons tout ce qu’il vous faut pour trouver la coupole parfaite pour votre projet.</p> <p>En outre, nos coupoles ne sont pas seulement un ajout élégant à chaque espace, elles offrent également une excellente isolation thermique et acoustique. Cela garantit une maison ou un bureau plus confortable et plus économe en énergie. Que vous planifiiez une rénovation ou construisiez une nouvelle habitation, choisissez les coupoles fiables et de qualité de Skylux.<br> </p> </body> | coupole-450x450 | 8162580857109 | 49193127805261
Coupoles | Lichtkoepel | Skylux | Coupole Skylux 45x45 cm | Simple paroi (moins isolant - 5,17 W/m²K) / Polycarbonate (250 fois plus résistant aux chocs que le verre) / Thermorésistant * opale & non transparent | 45098 | 5412970450986 | 262.6 | Oui | 35-45 | 2.7 | Choisissez clair ou opalin ou Heatstop | Thermorésistant * opale & non transparent | Nombre de parois | Simple paroi (moins isolant - 5,17 W/m²K) | Matériau | Polycarbonate (250 fois plus résistant aux chocs que le verre) | 450 x 450 mm | 450 | 450 |  |  | 0.24 | Carré | [9 empty] | D |  |  | Pour les pièces chauffées nous recommandons au minimum une coupole à 3 parois pour une isolation optimale. | Vous cherchez un moyen d’apporter davantage de lumière naturelle dans votre habitation ou votre espace de travail ? Envisagez alors sans hésiter une coupole 450x450 de Skylux ! Nos coupoles sont disponibles en différentes dimensions et matériaux, afin que vous puissiez trouver la solution parfaitement adaptée à votre projet. Choisissez entre l’acrylique ou le polycarbonate, des parois simples ou multiples, ainsi que des versions transparentes, opales ou heatstop. De plus, nos coupoles sont également disponibles en version fixe ou ouvrante. Lors d’une rénovation complète ou d’une construction neuve, une costière est requise pour l’installation correcte de la coupole. Heureusement, vous pouvez également sélectionner la costière directement sur cette page. Que vous recherchiez une version fixe ou ouvrante, chez Skylux, nous avons tout ce qu’il vous faut pour trouver la coupole parfaite pour votre projet. En outre, nos coupoles ne sont pas seulement un ajout élégant à chaque espace, elles offrent également une excellente isolation thermique et acoustique. Cela garantit une maison ou un bureau plus confortable et plus économe en énergie. Que vous planifiiez une rénovation ou construisiez une nouvelle habitation, choisissez les coupoles fiables et de qualité de Skylux. | https://skylux.eu/fr/products/coupole-450x450?variant=49193127084365 | https://skylux.eu/cdn/shop/files/download_7baf3980-de7b-48f4-8cbe-6b5d4a286349.jpg?v=1737476254&width=1600 | https://skylux.eu/cdn/shop/files/Skylux-lichtkoepel-45x45-cm-Lichtkoepel.webp?v=1737486310&width=1600 | https://skylux.eu/cdn/shop/files/400dc924-54f6-47a2-b966-72acdf505529.webp?v=1782971968&width=1600 | https://skylux.eu/cdn/shop/files/e2602eb5-eb77-4594-9287-8563fa6b1ab1.webp?v=1782972066&width=1600 | https://skylux.eu/cdn/shop/files/646b0795-575e-4533-8c4b-b4c41eb259f5.jpg?v=1782972129&width=1600 | //skylux.eu/cdn/shop/files/F_MH_Notice_de_pose__Skylux_PMMA_coupoles.pdf?v=14496508717816058976 | //skylux.eu/cdn/shop/files/F_TD_Dossier_Technique.zip?v=3735489360144844648 | <body> <p id="isPasted">Vous cherchez un moyen d’apporter davantage de lumière naturelle dans votre habitation ou votre espace de travail ? Envisagez alors sans hésiter une coupole 450x450 de Skylux ! Nos coupoles sont disponibles en différentes dimensions et matériaux, afin que vous puissiez trouver la solution parfaitement adaptée à votre projet. Choisissez entre l’acrylique ou le polycarbonate, des parois simples ou multiples, ainsi que des versions transparentes, opales ou heatstop. De plus, nos coupoles sont également disponibles en version fixe ou ouvrante.</p> <p>Lors d’une rénovation complète ou d’une construction neuve, une costière est requise pour l’installation correcte de la coupole. Heureusement, vous pouvez également sélectionner la costière directement sur cette page. Que vous recherchiez une version fixe ou ouvrante, chez Skylux, nous avons tout ce qu’il vous faut pour trouver la coupole parfaite pour votre projet.</p> <p>En outre, nos coupoles ne sont pas seulement un ajout élégant à chaque espace, elles offrent également une excellente isolation thermique et acoustique. Cela garantit une maison ou un bureau plus confortable et plus économe en énergie. Que vous planifiiez une rénovation ou construisiez une nouvelle habitation, choisissez les coupoles fiables et de qualité de Skylux.<br> </p> </body> | coupole-450x450 | 8162580857109 | 49193127084365
Coupoles | Lichtkoepel | Skylux | Coupole Skylux 45x45 cm | Double paroi (2,90 W/m²K) / Polycarbonate (250 fois plus résistant aux chocs que le verre) / Thermorésistant * opale & non transparent | 27746 | 5412970277460 | 350.9 | Oui | 35-45 | 4.32 | Choisissez clair ou opalin ou Heatstop | Thermorésistant * opale & non transparent | Nombre de parois | Double paroi (2,90 W/m²K) | Matériau | Polycarbonate (250 fois plus résistant aux chocs que le verre) | 450 x 450 mm | 450 | 450 |  |  | 0.24 | Carré | [9 empty] | D |  |  | Pour les pièces chauffées nous recommandons au minimum une coupole à 3 parois pour une isolation optimale. | Vous cherchez un moyen d’apporter davantage de lumière naturelle dans votre habitation ou votre espace de travail ? Envisagez alors sans hésiter une coupole 450x450 de Skylux ! Nos coupoles sont disponibles en différentes dimensions et matériaux, afin que vous puissiez trouver la solution parfaitement adaptée à votre projet. Choisissez entre l’acrylique ou le polycarbonate, des parois simples ou multiples, ainsi que des versions transparentes, opales ou heatstop. De plus, nos coupoles sont également disponibles en version fixe ou ouvrante. Lors d’une rénovation complète ou d’une construction neuve, une costière est requise pour l’installation correcte de la coupole. Heureusement, vous pouvez également sélectionner la costière directement sur cette page. Que vous recherchiez une version fixe ou ouvrante, chez Skylux, nous avons tout ce qu’il vous faut pour trouver la coupole parfaite pour votre projet. En outre, nos coupoles ne sont pas seulement un ajout élégant à chaque espace, elles offrent également une excellente isolation thermique et acoustique. Cela garantit une maison ou un bureau plus confortable et plus économe en énergie. Que vous planifiiez une rénovation ou construisiez une nouvelle habitation, choisissez les coupoles fiables et de qualité de Skylux. | https://skylux.eu/fr/products/coupole-450x450?variant=49193127379277 | https://skylux.eu/cdn/shop/files/download_696e1667-61eb-4349-a8c9-1f9a4aeefc64.jpg?v=1737476301&width=1600 | https://skylux.eu/cdn/shop/files/Skylux-lichtkoepel-45x45-cm-Lichtkoepel.webp?v=1737486310&width=1600 | https://skylux.eu/cdn/shop/files/400dc924-54f6-47a2-b966-72acdf505529.webp?v=1782971968&width=1600 | https://skylux.eu/cdn/shop/files/e2602eb5-eb77-4594-9287-8563fa6b1ab1.webp?v=1782972066&width=1600 | https://skylux.eu/cdn/shop/files/646b0795-575e-4533-8c4b-b4c41eb259f5.jpg?v=1782972129&width=1600 | //skylux.eu/cdn/shop/files/F_MH_Notice_de_pose__Skylux_PMMA_coupoles.pdf?v=14496508717816058976 | //skylux.eu/cdn/shop/files/F_TD_Dossier_Technique.zip?v=3735489360144844648 | <body> <p id="isPasted">Vous cherchez un moyen d’apporter davantage de lumière naturelle dans votre habitation ou votre espace de travail ? Envisagez alors sans hésiter une coupole 450x450 de Skylux ! Nos coupoles sont disponibles en différentes dimensions et matériaux, afin que vous puissiez trouver la solution parfaitement adaptée à votre projet. Choisissez entre l’acrylique ou le polycarbonate, des parois simples ou multiples, ainsi que des versions transparentes, opales ou heatstop. De plus, nos coupoles sont également disponibles en version fixe ou ouvrante.</p> <p>Lors d’une rénovation complète ou d’une construction neuve, une costière est requise pour l’installation correcte de la coupole. Heureusement, vous pouvez également sélectionner la costière directement sur cette page. Que vous recherchiez une version fixe ou ouvrante, chez Skylux, nous avons tout ce qu’il vous faut pour trouver la coupole parfaite pour votre projet.</p> <p>En outre, nos coupoles ne sont pas seulement un ajout élégant à chaque espace, elles offrent également une excellente isolation thermique et acoustique. Cela garantit une maison ou un bureau plus confortable et plus économe en énergie. Que vous planifiiez une rénovation ou construisiez une nouvelle habitation, choisissez les coupoles fiables et de qualité de Skylux.<br> </p> </body> | coupole-450x450 | 8162580857109 | 49193127379277
Coupoles | Lichtkoepel | Skylux | Coupole Skylux 45x45 cm | Triple paroi (1.70 W/m²K) Choisissez cette version ou supérieure pour une pièce chauffée ! / Polycarbonate (250 fois plus résistant aux chocs que le verre) / Thermorésistant * opale & non transparent | 30896 | 5412970308966 | 439.25 | Oui | 35-45 | 5.34 | Choisissez clair ou opalin ou Heatstop | Thermorésistant * opale & non transparent | Nombre de parois | Triple paroi (1.70 W/m²K) Choisissez cette version ou supérieure pour une pièce chauffée ! | Matériau | Polycarbonate (250 fois plus résistant aux chocs que le verre) | 450 x 450 mm | 450 | 450 |  |  | 0.24 | Carré | [9 empty] | D |  |  | Pour les pièces chauffées nous recommandons au minimum une coupole à 3 parois pour une isolation optimale. | Vous cherchez un moyen d’apporter davantage de lumière naturelle dans votre habitation ou votre espace de travail ? Envisagez alors sans hésiter une coupole 450x450 de Skylux ! Nos coupoles sont disponibles en différentes dimensions et matériaux, afin que vous puissiez trouver la solution parfaitement adaptée à votre projet. Choisissez entre l’acrylique ou le polycarbonate, des parois simples ou multiples, ainsi que des versions transparentes, opales ou heatstop. De plus, nos coupoles sont également disponibles en version fixe ou ouvrante. Lors d’une rénovation complète ou d’une construction neuve, une costière est requise pour l’installation correcte de la coupole. Heureusement, vous pouvez également sélectionner la costière directement sur cette page. Que vous recherchiez une version fixe ou ouvrante, chez Skylux, nous avons tout ce qu’il vous faut pour trouver la coupole parfaite pour votre projet. En outre, nos coupoles ne sont pas seulement un ajout élégant à chaque espace, elles offrent également une excellente isolation thermique et acoustique. Cela garantit une maison ou un bureau plus confortable et plus économe en énergie. Que vous planifiiez une rénovation ou construisiez une nouvelle habitation, choisissez les coupoles fiables et de qualité de Skylux. | https://skylux.eu/fr/products/coupole-450x450?variant=49193127608653 | https://skylux.eu/cdn/shop/files/download_973b2e3d-60c5-46ae-9bdc-fbdd9813b688.jpg?v=1737476337&width=1600 | https://skylux.eu/cdn/shop/files/Skylux-lichtkoepel-45x45-cm-Lichtkoepel.webp?v=1737486310&width=1600 | https://skylux.eu/cdn/shop/files/400dc924-54f6-47a2-b966-72acdf505529.webp?v=1782971968&width=1600 | https://skylux.eu/cdn/shop/files/e2602eb5-eb77-4594-9287-8563fa6b1ab1.webp?v=1782972066&width=1600 | https://skylux.eu/cdn/shop/files/646b0795-575e-4533-8c4b-b4c41eb259f5.jpg?v=1782972129&width=1600 | //skylux.eu/cdn/shop/files/F_MH_Notice_de_pose__Skylux_PMMA_coupoles.pdf?v=14496508717816058976 | //skylux.eu/cdn/shop/files/F_TD_Dossier_Technique.zip?v=3735489360144844648 | <body> <p id="isPasted">Vous cherchez un moyen d’apporter davantage de lumière naturelle dans votre habitation ou votre espace de travail ? Envisagez alors sans hésiter une coupole 450x450 de Skylux ! Nos coupoles sont disponibles en différentes dimensions et matériaux, afin que vous puissiez trouver la solution parfaitement adaptée à votre projet. Choisissez entre l’acrylique ou le polycarbonate, des parois simples ou multiples, ainsi que des versions transparentes, opales ou heatstop. De plus, nos coupoles sont également disponibles en version fixe ou ouvrante.</p> <p>Lors d’une rénovation complète ou d’une construction neuve, une costière est requise pour l’installation correcte de la coupole. Heureusement, vous pouvez également sélectionner la costière directement sur cette page. Que vous recherchiez une version fixe ou ouvrante, chez Skylux, nous avons tout ce qu’il vous faut pour trouver la coupole parfaite pour votre projet.</p> <p>En outre, nos coupoles ne sont pas seulement un ajout élégant à chaque espace, elles offrent également une excellente isolation thermique et acoustique. Cela garantit une maison ou un bureau plus confortable et plus économe en énergie. Que vous planifiiez une rénovation ou construisiez une nouvelle habitation, choisissez les coupoles fiables et de qualité de Skylux.<br> </p> </body> | coupole-450x450 | 8162580857109 | 49193127608653
Coupoles | Lichtkoepel | Skylux | Coupole Skylux 45x45 cm | Quadruple paroi (1,28 W/m²K) / Polycarbonate (250 fois plus résistant aux chocs que le verre) / Thermorésistant * opale & non transparent | 73083 | 5412970730835 | 527.6 | Oui | 35-45 | 5.91 | Choisissez clair ou opalin ou Heatstop | Thermorésistant * opale & non transparent | Nombre de parois | Quadruple paroi (1,28 W/m²K) | Matériau | Polycarbonate (250 fois plus résistant aux chocs que le verre) | 450 x 450 mm | 450 | 450 |  |  | 0.24 | Carré | [9 empty] | D |  |  | Pour les pièces chauffées nous recommandons au minimum une coupole à 3 parois pour une isolation optimale. | Vous cherchez un moyen d’apporter davantage de lumière naturelle dans votre habitation ou votre espace de travail ? Envisagez alors sans hésiter une coupole 450x450 de Skylux ! Nos coupoles sont disponibles en différentes dimensions et matériaux, afin que vous puissiez trouver la solution parfaitement adaptée à votre projet. Choisissez entre l’acrylique ou le polycarbonate, des parois simples ou multiples, ainsi que des versions transparentes, opales ou heatstop. De plus, nos coupoles sont également disponibles en version fixe ou ouvrante. Lors d’une rénovation complète ou d’une construction neuve, une costière est requise pour l’installation correcte de la coupole. Heureusement, vous pouvez également sélectionner la costière directement sur cette page. Que vous recherchiez une version fixe ou ouvrante, chez Skylux, nous avons tout ce qu’il vous faut pour trouver la coupole parfaite pour votre projet. En outre, nos coupoles ne sont pas seulement un ajout élégant à chaque espace, elles offrent également une excellente isolation thermique et acoustique. Cela garantit une maison ou un bureau plus confortable et plus économe en énergie. Que vous planifiiez une rénovation ou construisiez une nouvelle habitation, choisissez les coupoles fiables et de qualité de Skylux. | https://skylux.eu/fr/products/coupole-450x450?variant=49193127870797 | https://skylux.eu/cdn/shop/files/download_16f4b273-2bd6-45b5-a9c4-5d0c50f49fe0.jpg?v=1737476374&width=1600 | https://skylux.eu/cdn/shop/files/Skylux-lichtkoepel-45x45-cm-Lichtkoepel.webp?v=1737486310&width=1600 | https://skylux.eu/cdn/shop/files/400dc924-54f6-47a2-b966-72acdf505529.webp?v=1782971968&width=1600 | https://skylux.eu/cdn/shop/files/e2602eb5-eb77-4594-9287-8563fa6b1ab1.webp?v=1782972066&width=1600 | https://skylux.eu/cdn/shop/files/646b0795-575e-4533-8c4b-b4c41eb259f5.jpg?v=1782972129&width=1600 | //skylux.eu/cdn/shop/files/F_MH_Notice_de_pose__Skylux_PMMA_coupoles.pdf?v=14496508717816058976 | //skylux.eu/cdn/shop/files/F_TD_Dossier_Technique.zip?v=3735489360144844648 | <body> <p id="isPasted">Vous cherchez un moyen d’apporter davantage de lumière naturelle dans votre habitation ou votre espace de travail ? Envisagez alors sans hésiter une coupole 450x450 de Skylux ! Nos coupoles sont disponibles en différentes dimensions et matériaux, afin que vous puissiez trouver la solution parfaitement adaptée à votre projet. Choisissez entre l’acrylique ou le polycarbonate, des parois simples ou multiples, ainsi que des versions transparentes, opales ou heatstop. De plus, nos coupoles sont également disponibles en version fixe ou ouvrante.</p> <p>Lors d’une rénovation complète ou d’une construction neuve, une costière est requise pour l’installation correcte de la coupole. Heureusement, vous pouvez également sélectionner la costière directement sur cette page. Que vous recherchiez une version fixe ou ouvrante, chez Skylux, nous avons tout ce qu’il vous faut pour trouver la coupole parfaite pour votre projet.</p> <p>En outre, nos coupoles ne sont pas seulement un ajout élégant à chaque espace, elles offrent également une excellente isolation thermique et acoustique. Cela garantit une maison ou un bureau plus confortable et plus économe en énergie. Que vous planifiiez une rénovation ou construisiez une nouvelle habitation, choisissez les coupoles fiables et de qualité de Skylux.<br> </p> </body> | coupole-450x450 | 8162580857109 | 49193127870797
Coupoles | Lichtkoepel | Skylux | Coupole Skylux 45x75 cm | Simple paroi (moins isolant - 5,17 W/m²K) / Acrylique (10 fois plus résistant aux chocs que le verre) / Clair * visibilité comme le verre | 23207 | 5412970232070 | 229.9 | Oui | 35-45 | 2.3 | Choisissez clair ou opalin ou Heatstop | Clair * visibilité comme le verre | Nombre de parois | Simple paroi (moins isolant - 5,17 W/m²K) | Matériau | Acrylique (10 fois plus résistant aux chocs que le verre) | 450 x 750 mm | 750 | 450 |  |  | 0.42 | Rectangulaire | [9 empty] | J |  |  | Pour les pièces chauffées nous recommandons au minimum une coupole à 3 parois pour une isolation optimale. | Vous cherchez un moyen d’apporter plus de lumière naturelle dans votre habitation ou votre espace de travail ? Pensez alors certainement à une coupole 450x750 de Skylux ! Nos coupoles sont disponibles dans différentes dimensions et matériaux, afin que vous puissiez trouver la solution parfaitement adaptée à votre projet. Choisissez entre l’acrylique ou le polycarbonate, des parois simples ou multiples, ainsi que des versions transparentes, opales ou heatstop. De plus, nos coupoles sont également disponibles en version fixe ou ouvrante. Lors d’une rénovation complète ou d’une construction neuve, une costière est requise pour l’installation correcte de la coupole. Heureusement, vous pouvez également sélectionner la costière directement sur cette page. Que vous recherchiez une version fixe ou ouvrante, chez Skylux, nous avons tout ce qu’il vous faut pour trouver la coupole parfaite pour votre projet. De plus, nos coupoles ne constituent pas seulement un ajout élégant à chaque espace, elles offrent également une excellente isolation thermique et acoustique. Cela garantit une maison ou un bureau plus confortable et plus économe en énergie. Que vous planifiiez une rénovation ou construisiez une nouvelle habitation, choisissez les coupoles fiables et de qualité de Skylux. | https://skylux.eu/fr/products/coupole-450x750?variant=49193128231245 | https://skylux.eu/cdn/shop/files/download_9127840d-f027-402e-ae86-c28f998fcc50.jpg?v=1737476084&width=1600 | https://skylux.eu/cdn/shop/files/Skylux-lichtkoepel-45x75-cm-Lichtkoepel.jpg?v=1737486303&width=1600 | https://skylux.eu/cdn/shop/files/400dc924-54f6-47a2-b966-72acdf505529.webp?v=1782971968&width=1600 | https://skylux.eu/cdn/shop/files/e2602eb5-eb77-4594-9287-8563fa6b1ab1.webp?v=1782972066&width=1600 | https://skylux.eu/cdn/shop/files/646b0795-575e-4533-8c4b-b4c41eb259f5.jpg?v=1782972129&width=1600 | //skylux.eu/cdn/shop/files/F_MH_Notice_de_pose__Skylux_PMMA_coupoles.pdf?v=14496508717816058976 | //skylux.eu/cdn/shop/files/F_TD_Dossier_Technique.zip?v=3735489360144844648 | <body> <p id="isPasted">Vous cherchez un moyen d’apporter plus de lumière naturelle dans votre habitation ou votre espace de travail ? Pensez alors certainement à une coupole 450x750 de Skylux ! Nos coupoles sont disponibles dans différentes dimensions et matériaux, afin que vous puissiez trouver la solution parfaitement adaptée à votre projet. Choisissez entre l’acrylique ou le polycarbonate, des parois simples ou multiples, ainsi que des versions transparentes, opales ou heatstop. De plus, nos coupoles sont également disponibles en version fixe ou ouvrante.</p> <p>Lors d’une rénovation complète ou d’une construction neuve, une costière est requise pour l’installation correcte de la coupole. Heureusement, vous pouvez également sélectionner la costière directement sur cette page. Que vous recherchiez une version fixe ou ouvrante, chez Skylux, nous avons tout ce qu’il vous faut pour trouver la coupole parfaite pour votre projet.</p> <p>De plus, nos coupoles ne constituent pas seulement un ajout élégant à chaque espace, elles offrent également une excellente isolation thermique et acoustique. Cela garantit une maison ou un bureau plus confortable et plus économe en énergie. Que vous planifiiez une rénovation ou construisiez une nouvelle habitation, choisissez les coupoles fiables et de qualité de Skylux.<br> </p> </body> | coupole-450x750 | 8162580758805 | 49193128231245
Coupoles | Lichtkoepel | Skylux | Coupole Skylux 45x75 cm | Simple paroi (moins isolant - 5,17 W/m²K) / Polycarbonate (250 fois plus résistant aux chocs que le verre) / Clair * visibilité comme le verre | 45066 | 5412970450665 | 407.8 | Oui | 35-45 | 3.72 | Choisissez clair ou opalin ou Heatstop | Clair * visibilité comme le verre | Nombre de parois | Simple paroi (moins isolant - 5,17 W/m²K) | Matériau | Polycarbonate (250 fois plus résistant aux chocs que le verre) | 450 x 750 mm | 750 | 450 |  |  | 0.42 | Rectangulaire | [9 empty] | J |  |  | Pour les pièces chauffées nous recommandons au minimum une coupole à 3 parois pour une isolation optimale. | Vous cherchez un moyen d’apporter plus de lumière naturelle dans votre habitation ou votre espace de travail ? Pensez alors certainement à une coupole 450x750 de Skylux ! Nos coupoles sont disponibles dans différentes dimensions et matériaux, afin que vous puissiez trouver la solution parfaitement adaptée à votre projet. Choisissez entre l’acrylique ou le polycarbonate, des parois simples ou multiples, ainsi que des versions transparentes, opales ou heatstop. De plus, nos coupoles sont également disponibles en version fixe ou ouvrante. Lors d’une rénovation complète ou d’une construction neuve, une costière est requise pour l’installation correcte de la coupole. Heureusement, vous pouvez également sélectionner la costière directement sur cette page. Que vous recherchiez une version fixe ou ouvrante, chez Skylux, nous avons tout ce qu’il vous faut pour trouver la coupole parfaite pour votre projet. De plus, nos coupoles ne constituent pas seulement un ajout élégant à chaque espace, elles offrent également une excellente isolation thermique et acoustique. Cela garantit une maison ou un bureau plus confortable et plus économe en énergie. Que vous planifiiez une rénovation ou construisiez une nouvelle habitation, choisissez les coupoles fiables et de qualité de Skylux. | https://skylux.eu/fr/products/coupole-450x750?variant=49193128329549 | https://skylux.eu/cdn/shop/files/download_e8b1ff2d-3c5a-45ae-9dd0-16f969d7387e.jpg?v=1737476100&width=1600 | https://skylux.eu/cdn/shop/files/Skylux-lichtkoepel-45x75-cm-Lichtkoepel.jpg?v=1737486303&width=1600 | https://skylux.eu/cdn/shop/files/400dc924-54f6-47a2-b966-72acdf505529.webp?v=1782971968&width=1600 | https://skylux.eu/cdn/shop/files/e2602eb5-eb77-4594-9287-8563fa6b1ab1.webp?v=1782972066&width=1600 | https://skylux.eu/cdn/shop/files/646b0795-575e-4533-8c4b-b4c41eb259f5.jpg?v=1782972129&width=1600 | //skylux.eu/cdn/shop/files/F_MH_Notice_de_pose__Skylux_PMMA_coupoles.pdf?v=14496508717816058976 | //skylux.eu/cdn/shop/files/F_TD_Dossier_Technique.zip?v=3735489360144844648 | <body> <p id="isPasted">Vous cherchez un moyen d’apporter plus de lumière naturelle dans votre habitation ou votre espace de travail ? Pensez alors certainement à une coupole 450x750 de Skylux ! Nos coupoles sont disponibles dans différentes dimensions et matériaux, afin que vous puissiez trouver la solution parfaitement adaptée à votre projet. Choisissez entre l’acrylique ou le polycarbonate, des parois simples ou multiples, ainsi que des versions transparentes, opales ou heatstop. De plus, nos coupoles sont également disponibles en version fixe ou ouvrante.</p> <p>Lors d’une rénovation complète ou d’une construction neuve, une costière est requise pour l’installation correcte de la coupole. Heureusement, vous pouvez également sélectionner la costière directement sur cette page. Que vous recherchiez une version fixe ou ouvrante, chez Skylux, nous avons tout ce qu’il vous faut pour trouver la coupole parfaite pour votre projet.</p> <p>De plus, nos coupoles ne constituent pas seulement un ajout élégant à chaque espace, elles offrent également une excellente isolation thermique et acoustique. Cela garantit une maison ou un bureau plus confortable et plus économe en énergie. Que vous planifiiez une rénovation ou construisiez une nouvelle habitation, choisissez les coupoles fiables et de qualité de Skylux.<br> </p> </body> | coupole-450x750 | 8162580758805 | 49193128329549
Coupoles | Lichtkoepel | Skylux | Coupole Skylux 45x75 cm | Double paroi (2,90 W/m²K) / Acrylique (10 fois plus résistant aux chocs que le verre) / Clair * visibilité comme le verre | 21948 | 5412970219484 | 367.85 | Oui | 35-45 | 3.8 | Choisissez clair ou opalin ou Heatstop | Clair * visibilité comme le verre | Nombre de parois | Double paroi (2,90 W/m²K) | Matériau | Acrylique (10 fois plus résistant aux chocs que le verre) | 450 x 750 mm | 750 | 450 |  |  | 0.42 | Rectangulaire | [9 empty] | J |  |  | Pour les pièces chauffées nous recommandons au minimum une coupole à 3 parois pour une isolation optimale. | Vous cherchez un moyen d’apporter plus de lumière naturelle dans votre habitation ou votre espace de travail ? Pensez alors certainement à une coupole 450x750 de Skylux ! Nos coupoles sont disponibles dans différentes dimensions et matériaux, afin que vous puissiez trouver la solution parfaitement adaptée à votre projet. Choisissez entre l’acrylique ou le polycarbonate, des parois simples ou multiples, ainsi que des versions transparentes, opales ou heatstop. De plus, nos coupoles sont également disponibles en version fixe ou ouvrante. Lors d’une rénovation complète ou d’une construction neuve, une costière est requise pour l’installation correcte de la coupole. Heureusement, vous pouvez également sélectionner la costière directement sur cette page. Que vous recherchiez une version fixe ou ouvrante, chez Skylux, nous avons tout ce qu’il vous faut pour trouver la coupole parfaite pour votre projet. De plus, nos coupoles ne constituent pas seulement un ajout élégant à chaque espace, elles offrent également une excellente isolation thermique et acoustique. Cela garantit une maison ou un bureau plus confortable et plus économe en énergie. Que vous planifiiez une rénovation ou construisiez une nouvelle habitation, choisissez les coupoles fiables et de qualité de Skylux. | https://skylux.eu/fr/products/coupole-450x750?variant=49193128427853 | https://skylux.eu/cdn/shop/files/download_34905436-1824-414d-973f-983fdede76c7.jpg?v=1737476116&width=1600 | https://skylux.eu/cdn/shop/files/Skylux-lichtkoepel-45x75-cm-Lichtkoepel.jpg?v=1737486303&width=1600 | https://skylux.eu/cdn/shop/files/400dc924-54f6-47a2-b966-72acdf505529.webp?v=1782971968&width=1600 | https://skylux.eu/cdn/shop/files/e2602eb5-eb77-4594-9287-8563fa6b1ab1.webp?v=1782972066&width=1600 | https://skylux.eu/cdn/shop/files/646b0795-575e-4533-8c4b-b4c41eb259f5.jpg?v=1782972129&width=1600 | //skylux.eu/cdn/shop/files/F_MH_Notice_de_pose__Skylux_PMMA_coupoles.pdf?v=14496508717816058976 | //skylux.eu/cdn/shop/files/F_TD_Dossier_Technique.zip?v=3735489360144844648 | <body> <p id="isPasted">Vous cherchez un moyen d’apporter plus de lumière naturelle dans votre habitation ou votre espace de travail ? Pensez alors certainement à une coupole 450x750 de Skylux ! Nos coupoles sont disponibles dans différentes dimensions et matériaux, afin que vous puissiez trouver la solution parfaitement adaptée à votre projet. Choisissez entre l’acrylique ou le polycarbonate, des parois simples ou multiples, ainsi que des versions transparentes, opales ou heatstop. De plus, nos coupoles sont également disponibles en version fixe ou ouvrante.</p> <p>Lors d’une rénovation complète ou d’une construction neuve, une costière est requise pour l’installation correcte de la coupole. Heureusement, vous pouvez également sélectionner la costière directement sur cette page. Que vous recherchiez une version fixe ou ouvrante, chez Skylux, nous avons tout ce qu’il vous faut pour trouver la coupole parfaite pour votre projet.</p> <p>De plus, nos coupoles ne constituent pas seulement un ajout élégant à chaque espace, elles offrent également une excellente isolation thermique et acoustique. Cela garantit une maison ou un bureau plus confortable et plus économe en énergie. Que vous planifiiez une rénovation ou construisiez une nouvelle habitation, choisissez les coupoles fiables et de qualité de Skylux.<br> </p> </body> | coupole-450x750 | 8162580758805 | 49193128427853
Coupoles | Lichtkoepel | Skylux | Coupole Skylux 45x75 cm | Double paroi (2,90 W/m²K) / Polycarbonate (250 fois plus résistant aux chocs que le verre) / Clair * visibilité comme le verre | 23850 | 5412970238508 | 545.75 | Oui | 35-45 | 6.04 | Choisissez clair ou opalin ou Heatstop | Clair * visibilité comme le verre | Nombre de parois | Double paroi (2,90 W/m²K) | Matériau | Polycarbonate (250 fois plus résistant aux chocs que le verre) | 450 x 750 mm | 750 | 450 |  |  | 0.42 | Rectangulaire | [9 empty] | J |  |  | Pour les pièces chauffées nous recommandons au minimum une coupole à 3 parois pour une isolation optimale. | Vous cherchez un moyen d’apporter plus de lumière naturelle dans votre habitation ou votre espace de travail ? Pensez alors certainement à une coupole 450x750 de Skylux ! Nos coupoles sont disponibles dans différentes dimensions et matériaux, afin que vous puissiez trouver la solution parfaitement adaptée à votre projet. Choisissez entre l’acrylique ou le polycarbonate, des parois simples ou multiples, ainsi que des versions transparentes, opales ou heatstop. De plus, nos coupoles sont également disponibles en version fixe ou ouvrante. Lors d’une rénovation complète ou d’une construction neuve, une costière est requise pour l’installation correcte de la coupole. Heureusement, vous pouvez également sélectionner la costière directement sur cette page. Que vous recherchiez une version fixe ou ouvrante, chez Skylux, nous avons tout ce qu’il vous faut pour trouver la coupole parfaite pour votre projet. De plus, nos coupoles ne constituent pas seulement un ajout élégant à chaque espace, elles offrent également une excellente isolation thermique et acoustique. Cela garantit une maison ou un bureau plus confortable et plus économe en énergie. Que vous planifiiez une rénovation ou construisiez une nouvelle habitation, choisissez les coupoles fiables et de qualité de Skylux. | https://skylux.eu/fr/products/coupole-450x750?variant=49193128526157 | https://skylux.eu/cdn/shop/files/download_111a93c2-8788-40ed-910f-2b8e9750c3ac.jpg?v=1737476131&width=1600 | https://skylux.eu/cdn/shop/files/Skylux-lichtkoepel-45x75-cm-Lichtkoepel.jpg?v=1737486303&width=1600 | https://skylux.eu/cdn/shop/files/400dc924-54f6-47a2-b966-72acdf505529.webp?v=1782971968&width=1600 | https://skylux.eu/cdn/shop/files/e2602eb5-eb77-4594-9287-8563fa6b1ab1.webp?v=1782972066&width=1600 | https://skylux.eu/cdn/shop/files/646b0795-575e-4533-8c4b-b4c41eb259f5.jpg?v=1782972129&width=1600 | //skylux.eu/cdn/shop/files/F_MH_Notice_de_pose__Skylux_PMMA_coupoles.pdf?v=14496508717816058976 | //skylux.eu/cdn/shop/files/F_TD_Dossier_Technique.zip?v=3735489360144844648 | <body> <p id="isPasted">Vous cherchez un moyen d’apporter plus de lumière naturelle dans votre habitation ou votre espace de travail ? Pensez alors certainement à une coupole 450x750 de Skylux ! Nos coupoles sont disponibles dans différentes dimensions et matériaux, afin que vous puissiez trouver la solution parfaitement adaptée à votre projet. Choisissez entre l’acrylique ou le polycarbonate, des parois simples ou multiples, ainsi que des versions transparentes, opales ou heatstop. De plus, nos coupoles sont également disponibles en version fixe ou ouvrante.</p> <p>Lors d’une rénovation complète ou d’une construction neuve, une costière est requise pour l’installation correcte de la coupole. Heureusement, vous pouvez également sélectionner la costière directement sur cette page. Que vous recherchiez une version fixe ou ouvrante, chez Skylux, nous avons tout ce qu’il vous faut pour trouver la coupole parfaite pour votre projet.</p> <p>De plus, nos coupoles ne constituent pas seulement un ajout élégant à chaque espace, elles offrent également une excellente isolation thermique et acoustique. Cela garantit une maison ou un bureau plus confortable et plus économe en énergie. Que vous planifiiez une rénovation ou construisiez une nouvelle habitation, choisissez les coupoles fiables et de qualité de Skylux.<br> </p> </body> | coupole-450x750 | 8162580758805 | 49193128526157
Coupoles | Lichtkoepel | Skylux | Coupole Skylux 45x75 cm | Triple paroi (1.70 W/m²K) Choisissez cette version ou supérieure pour une pièce chauffée ! / Acrylique (10 fois plus résistant aux chocs que le verre) / Clair * visibilité comme le verre | 28412 | 5412970284123 | 505.8 | Oui | 35-45 | 4.8 | Choisissez clair ou opalin ou Heatstop | Clair * visibilité comme le verre | Nombre de parois | Triple paroi (1.70 W/m²K) Choisissez cette version ou supérieure pour une pièce chauffée ! | Matériau | Acrylique (10 fois plus résistant aux chocs que le verre) | 450 x 750 mm | 750 | 450 |  |  | 0.42 | Rectangulaire | [9 empty] | J |  |  | Pour les pièces chauffées nous recommandons au minimum une coupole à 3 parois pour une isolation optimale. | Vous cherchez un moyen d’apporter plus de lumière naturelle dans votre habitation ou votre espace de travail ? Pensez alors certainement à une coupole 450x750 de Skylux ! Nos coupoles sont disponibles dans différentes dimensions et matériaux, afin que vous puissiez trouver la solution parfaitement adaptée à votre projet. Choisissez entre l’acrylique ou le polycarbonate, des parois simples ou multiples, ainsi que des versions transparentes, opales ou heatstop. De plus, nos coupoles sont également disponibles en version fixe ou ouvrante. Lors d’une rénovation complète ou d’une construction neuve, une costière est requise pour l’installation correcte de la coupole. Heureusement, vous pouvez également sélectionner la costière directement sur cette page. Que vous recherchiez une version fixe ou ouvrante, chez Skylux, nous avons tout ce qu’il vous faut pour trouver la coupole parfaite pour votre projet. De plus, nos coupoles ne constituent pas seulement un ajout élégant à chaque espace, elles offrent également une excellente isolation thermique et acoustique. Cela garantit une maison ou un bureau plus confortable et plus économe en énergie. Que vous planifiiez une rénovation ou construisiez une nouvelle habitation, choisissez les coupoles fiables et de qualité de Skylux. | https://skylux.eu/fr/products/coupole-450x750?variant=49193128689997 | https://skylux.eu/cdn/shop/files/download_46adfd1b-533f-4fb3-a2d1-ff5c8d27e05e.jpg?v=1737476153&width=1600 | https://skylux.eu/cdn/shop/files/Skylux-lichtkoepel-45x75-cm-Lichtkoepel.jpg?v=1737486303&width=1600 | https://skylux.eu/cdn/shop/files/400dc924-54f6-47a2-b966-72acdf505529.webp?v=1782971968&width=1600 | https://skylux.eu/cdn/shop/files/e2602eb5-eb77-4594-9287-8563fa6b1ab1.webp?v=1782972066&width=1600 | https://skylux.eu/cdn/shop/files/646b0795-575e-4533-8c4b-b4c41eb259f5.jpg?v=1782972129&width=1600 | //skylux.eu/cdn/shop/files/F_MH_Notice_de_pose__Skylux_PMMA_coupoles.pdf?v=14496508717816058976 | //skylux.eu/cdn/shop/files/F_TD_Dossier_Technique.zip?v=3735489360144844648 | <body> <p id="isPasted">Vous cherchez un moyen d’apporter plus de lumière naturelle dans votre habitation ou votre espace de travail ? Pensez alors certainement à une coupole 450x750 de Skylux ! Nos coupoles sont disponibles dans différentes dimensions et matériaux, afin que vous puissiez trouver la solution parfaitement adaptée à votre projet. Choisissez entre l’acrylique ou le polycarbonate, des parois simples ou multiples, ainsi que des versions transparentes, opales ou heatstop. De plus, nos coupoles sont également disponibles en version fixe ou ouvrante.</p> <p>Lors d’une rénovation complète ou d’une construction neuve, une costière est requise pour l’installation correcte de la coupole. Heureusement, vous pouvez également sélectionner la costière directement sur cette page. Que vous recherchiez une version fixe ou ouvrante, chez Skylux, nous avons tout ce qu’il vous faut pour trouver la coupole parfaite pour votre projet.</p> <p>De plus, nos coupoles ne constituent pas seulement un ajout élégant à chaque espace, elles offrent également une excellente isolation thermique et acoustique. Cela garantit une maison ou un bureau plus confortable et plus économe en énergie. Que vous planifiiez une rénovation ou construisiez une nouvelle habitation, choisissez les coupoles fiables et de qualité de Skylux.<br> </p> </body> | coupole-450x750 | 8162580758805 | 49193128689997
Coupoles | Lichtkoepel | Skylux | Coupole Skylux 45x75 cm | Triple paroi (1.70 W/m²K) Choisissez cette version ou supérieure pour une pièce chauffée ! / Polycarbonate (250 fois plus résistant aux chocs que le verre) / Clair * visibilité comme le verre | 27344 | 5412970273448 | 683.65 | Oui | 35-45 | 7.56 | Choisissez clair ou opalin ou Heatstop | Clair * visibilité comme le verre | Nombre de parois | Triple paroi (1.70 W/m²K) Choisissez cette version ou supérieure pour une pièce chauffée ! | Matériau | Polycarbonate (250 fois plus résistant aux chocs que le verre) | 450 x 750 mm | 750 | 450 |  |  | 0.42 | Rectangulaire | [9 empty] | J |  |  | Pour les pièces chauffées nous recommandons au minimum une coupole à 3 parois pour une isolation optimale. | Vous cherchez un moyen d’apporter plus de lumière naturelle dans votre habitation ou votre espace de travail ? Pensez alors certainement à une coupole 450x750 de Skylux ! Nos coupoles sont disponibles dans différentes dimensions et matériaux, afin que vous puissiez trouver la solution parfaitement adaptée à votre projet. Choisissez entre l’acrylique ou le polycarbonate, des parois simples ou multiples, ainsi que des versions transparentes, opales ou heatstop. De plus, nos coupoles sont également disponibles en version fixe ou ouvrante. Lors d’une rénovation complète ou d’une construction neuve, une costière est requise pour l’installation correcte de la coupole. Heureusement, vous pouvez également sélectionner la costière directement sur cette page. Que vous recherchiez une version fixe ou ouvrante, chez Skylux, nous avons tout ce qu’il vous faut pour trouver la coupole parfaite pour votre projet. De plus, nos coupoles ne constituent pas seulement un ajout élégant à chaque espace, elles offrent également une excellente isolation thermique et acoustique. Cela garantit une maison ou un bureau plus confortable et plus économe en énergie. Que vous planifiiez une rénovation ou construisiez une nouvelle habitation, choisissez les coupoles fiables et de qualité de Skylux. | https://skylux.eu/fr/products/coupole-450x750?variant=49193128788301 | https://skylux.eu/cdn/shop/files/download_1bc06da1-354e-48ea-868e-397d8834328d.jpg?v=1737476168&width=1600 | https://skylux.eu/cdn/shop/files/Skylux-lichtkoepel-45x75-cm-Lichtkoepel.jpg?v=1737486303&width=1600 | https://skylux.eu/cdn/shop/files/400dc924-54f6-47a2-b966-72acdf505529.webp?v=1782971968&width=1600 | https://skylux.eu/cdn/shop/files/e2602eb5-eb77-4594-9287-8563fa6b1ab1.webp?v=1782972066&width=1600 | https://skylux.eu/cdn/shop/files/646b0795-575e-4533-8c4b-b4c41eb259f5.jpg?v=1782972129&width=1600 | //skylux.eu/cdn/shop/files/F_MH_Notice_de_pose__Skylux_PMMA_coupoles.pdf?v=14496508717816058976 | //skylux.eu/cdn/shop/files/F_TD_Dossier_Technique.zip?v=3735489360144844648 | <body> <p id="isPasted">Vous cherchez un moyen d’apporter plus de lumière naturelle dans votre habitation ou votre espace de travail ? Pensez alors certainement à une coupole 450x750 de Skylux ! Nos coupoles sont disponibles dans différentes dimensions et matériaux, afin que vous puissiez trouver la solution parfaitement adaptée à votre projet. Choisissez entre l’acrylique ou le polycarbonate, des parois simples ou multiples, ainsi que des versions transparentes, opales ou heatstop. De plus, nos coupoles sont également disponibles en version fixe ou ouvrante.</p> <p>Lors d’une rénovation complète ou d’une construction neuve, une costière est requise pour l’installation correcte de la coupole. Heureusement, vous pouvez également sélectionner la costière directement sur cette page. Que vous recherchiez une version fixe ou ouvrante, chez Skylux, nous avons tout ce qu’il vous faut pour trouver la coupole parfaite pour votre projet.</p> <p>De plus, nos coupoles ne constituent pas seulement un ajout élégant à chaque espace, elles offrent également une excellente isolation thermique et acoustique. Cela garantit une maison ou un bureau plus confortable et plus économe en énergie. Que vous planifiiez une rénovation ou construisiez une nouvelle habitation, choisissez les coupoles fiables et de qualité de Skylux.<br> </p> </body> | coupole-450x750 | 8162580758805 | 49193128788301
Coupoles | Lichtkoepel | Skylux | Coupole Skylux 45x75 cm | Quadruple paroi (1,28 W/m²K) / Acrylique (10 fois plus résistant aux chocs que le verre) / Clair * visibilité comme le verre | 80437 | 5412970804376 | 643.75 | Oui | 35-45 | 10.14 | Choisissez clair ou opalin ou Heatstop | Clair * visibilité comme le verre | Nombre de parois | Quadruple paroi (1,28 W/m²K) | Matériau | Acrylique (10 fois plus résistant aux chocs que le verre) | 450 x 750 mm | 750 | 450 |  |  | 0.42 | Rectangulaire | [9 empty] | J |  |  | Pour les pièces chauffées nous recommandons au minimum une coupole à 3 parois pour une isolation optimale. | Vous cherchez un moyen d’apporter plus de lumière naturelle dans votre habitation ou votre espace de travail ? Pensez alors certainement à une coupole 450x750 de Skylux ! Nos coupoles sont disponibles dans différentes dimensions et matériaux, afin que vous puissiez trouver la solution parfaitement adaptée à votre projet. Choisissez entre l’acrylique ou le polycarbonate, des parois simples ou multiples, ainsi que des versions transparentes, opales ou heatstop. De plus, nos coupoles sont également disponibles en version fixe ou ouvrante. Lors d’une rénovation complète ou d’une construction neuve, une costière est requise pour l’installation correcte de la coupole. Heureusement, vous pouvez également sélectionner la costière directement sur cette page. Que vous recherchiez une version fixe ou ouvrante, chez Skylux, nous avons tout ce qu’il vous faut pour trouver la coupole parfaite pour votre projet. De plus, nos coupoles ne constituent pas seulement un ajout élégant à chaque espace, elles offrent également une excellente isolation thermique et acoustique. Cela garantit une maison ou un bureau plus confortable et plus économe en énergie. Que vous planifiiez une rénovation ou construisiez une nouvelle habitation, choisissez les coupoles fiables et de qualité de Skylux. | https://skylux.eu/fr/products/coupole-450x750?variant=49193128919373 | https://skylux.eu/cdn/shop/files/download_056666ae-9eed-4593-8632-eb571e199b36.jpg?v=1737476191&width=1600 | https://skylux.eu/cdn/shop/files/Skylux-lichtkoepel-45x75-cm-Lichtkoepel.jpg?v=1737486303&width=1600 | https://skylux.eu/cdn/shop/files/400dc924-54f6-47a2-b966-72acdf505529.webp?v=1782971968&width=1600 | https://skylux.eu/cdn/shop/files/e2602eb5-eb77-4594-9287-8563fa6b1ab1.webp?v=1782972066&width=1600 | https://skylux.eu/cdn/shop/files/646b0795-575e-4533-8c4b-b4c41eb259f5.jpg?v=1782972129&width=1600 | //skylux.eu/cdn/shop/files/F_MH_Notice_de_pose__Skylux_PMMA_coupoles.pdf?v=14496508717816058976 | //skylux.eu/cdn/shop/files/F_TD_Dossier_Technique.zip?v=3735489360144844648 | <body> <p id="isPasted">Vous cherchez un moyen d’apporter plus de lumière naturelle dans votre habitation ou votre espace de travail ? Pensez alors certainement à une coupole 450x750 de Skylux ! Nos coupoles sont disponibles dans différentes dimensions et matériaux, afin que vous puissiez trouver la solution parfaitement adaptée à votre projet. Choisissez entre l’acrylique ou le polycarbonate, des parois simples ou multiples, ainsi que des versions transparentes, opales ou heatstop. De plus, nos coupoles sont également disponibles en version fixe ou ouvrante.</p> <p>Lors d’une rénovation complète ou d’une construction neuve, une costière est requise pour l’installation correcte de la coupole. Heureusement, vous pouvez également sélectionner la costière directement sur cette page. Que vous recherchiez une version fixe ou ouvrante, chez Skylux, nous avons tout ce qu’il vous faut pour trouver la coupole parfaite pour votre projet.</p> <p>De plus, nos coupoles ne constituent pas seulement un ajout élégant à chaque espace, elles offrent également une excellente isolation thermique et acoustique. Cela garantit une maison ou un bureau plus confortable et plus économe en énergie. Que vous planifiiez une rénovation ou construisiez une nouvelle habitation, choisissez les coupoles fiables et de qualité de Skylux.<br> </p> </body> | coupole-450x750 | 8162580758805 | 49193128919373
Coupoles | Lichtkoepel | Skylux | Coupole Skylux 45x75 cm | Quadruple paroi (1,28 W/m²K) / Polycarbonate (250 fois plus résistant aux chocs que le verre) / Clair * visibilité comme le verre | 72925 | 5412970729259 | 821.6 | Oui | 35-45 | 10.35 | Choisissez clair ou opalin ou Heatstop | Clair * visibilité comme le verre | Nombre de parois | Quadruple paroi (1,28 W/m²K) | Matériau | Polycarbonate (250 fois plus résistant aux chocs que le verre) | 450 x 750 mm | 750 | 450 |  |  | 0.42 | Rectangulaire | [9 empty] | J |  |  | Pour les pièces chauffées nous recommandons au minimum une coupole à 3 parois pour une isolation optimale. | Vous cherchez un moyen d’apporter plus de lumière naturelle dans votre habitation ou votre espace de travail ? Pensez alors certainement à une coupole 450x750 de Skylux ! Nos coupoles sont disponibles dans différentes dimensions et matériaux, afin que vous puissiez trouver la solution parfaitement adaptée à votre projet. Choisissez entre l’acrylique ou le polycarbonate, des parois simples ou multiples, ainsi que des versions transparentes, opales ou heatstop. De plus, nos coupoles sont également disponibles en version fixe ou ouvrante. Lors d’une rénovation complète ou d’une construction neuve, une costière est requise pour l’installation correcte de la coupole. Heureusement, vous pouvez également sélectionner la costière directement sur cette page. Que vous recherchiez une version fixe ou ouvrante, chez Skylux, nous avons tout ce qu’il vous faut pour trouver la coupole parfaite pour votre projet. De plus, nos coupoles ne constituent pas seulement un ajout élégant à chaque espace, elles offrent également une excellente isolation thermique et acoustique. Cela garantit une maison ou un bureau plus confortable et plus économe en énergie. Que vous planifiiez une rénovation ou construisiez une nouvelle habitation, choisissez les coupoles fiables et de qualité de Skylux. | https://skylux.eu/fr/products/coupole-450x750?variant=49193129017677 | https://skylux.eu/cdn/shop/files/download_af268937-bca3-4157-abc8-72de64365e3f.jpg?v=1737476206&width=1600 | https://skylux.eu/cdn/shop/files/Skylux-lichtkoepel-45x75-cm-Lichtkoepel.jpg?v=1737486303&width=1600 | https://skylux.eu/cdn/shop/files/400dc924-54f6-47a2-b966-72acdf505529.webp?v=1782971968&width=1600 | https://skylux.eu/cdn/shop/files/e2602eb5-eb77-4594-9287-8563fa6b1ab1.webp?v=1782972066&width=1600 | https://skylux.eu/cdn/shop/files/646b0795-575e-4533-8c4b-b4c41eb259f5.jpg?v=1782972129&width=1600 | //skylux.eu/cdn/shop/files/F_MH_Notice_de_pose__Skylux_PMMA_coupoles.pdf?v=14496508717816058976 | //skylux.eu/cdn/shop/files/F_TD_Dossier_Technique.zip?v=3735489360144844648 | <body> <p id="isPasted">Vous cherchez un moyen d’apporter plus de lumière naturelle dans votre habitation ou votre espace de travail ? Pensez alors certainement à une coupole 450x750 de Skylux ! Nos coupoles sont disponibles dans différentes dimensions et matériaux, afin que vous puissiez trouver la solution parfaitement adaptée à votre projet. Choisissez entre l’acrylique ou le polycarbonate, des parois simples ou multiples, ainsi que des versions transparentes, opales ou heatstop. De plus, nos coupoles sont également disponibles en version fixe ou ouvrante.</p> <p>Lors d’une rénovation complète ou d’une construction neuve, une costière est requise pour l’installation correcte de la coupole. Heureusement, vous pouvez également sélectionner la costière directement sur cette page. Que vous recherchiez une version fixe ou ouvrante, chez Skylux, nous avons tout ce qu’il vous faut pour trouver la coupole parfaite pour votre projet.</p> <p>De plus, nos coupoles ne constituent pas seulement un ajout élégant à chaque espace, elles offrent également une excellente isolation thermique et acoustique. Cela garantit une maison ou un bureau plus confortable et plus économe en énergie. Que vous planifiiez une rénovation ou construisiez une nouvelle habitation, choisissez les coupoles fiables et de qualité de Skylux.<br> </p> </body> | coupole-450x750 | 8162580758805 | 49193129017677
Coupoles | Lichtkoepel | Skylux | Coupole Skylux 45x75 cm | Simple paroi (moins isolant - 5,17 W/m²K) / Acrylique (10 fois plus résistant aux chocs que le verre) / Opale * (verre dépoli) non transparent | 45003 | 5412970450030 | 229.9 | Oui | 35-45 | 2.3 | Choisissez clair ou opalin ou Heatstop | Opale * (verre dépoli) non transparent | Nombre de parois | Simple paroi (moins isolant - 5,17 W/m²K) | Matériau | Acrylique (10 fois plus résistant aux chocs que le verre) | 450 x 750 mm | 750 | 450 |  |  | 0.42 | Rectangulaire | [9 empty] | J |  |  | Pour les pièces chauffées nous recommandons au minimum une coupole à 3 parois pour une isolation optimale. | Vous cherchez un moyen d’apporter plus de lumière naturelle dans votre habitation ou votre espace de travail ? Pensez alors certainement à une coupole 450x750 de Skylux ! Nos coupoles sont disponibles dans différentes dimensions et matériaux, afin que vous puissiez trouver la solution parfaitement adaptée à votre projet. Choisissez entre l’acrylique ou le polycarbonate, des parois simples ou multiples, ainsi que des versions transparentes, opales ou heatstop. De plus, nos coupoles sont également disponibles en version fixe ou ouvrante. Lors d’une rénovation complète ou d’une construction neuve, une costière est requise pour l’installation correcte de la coupole. Heureusement, vous pouvez également sélectionner la costière directement sur cette page. Que vous recherchiez une version fixe ou ouvrante, chez Skylux, nous avons tout ce qu’il vous faut pour trouver la coupole parfaite pour votre projet. De plus, nos coupoles ne constituent pas seulement un ajout élégant à chaque espace, elles offrent également une excellente isolation thermique et acoustique. Cela garantit une maison ou un bureau plus confortable et plus économe en énergie. Que vous planifiiez une rénovation ou construisiez une nouvelle habitation, choisissez les coupoles fiables et de qualité de Skylux. | https://skylux.eu/fr/products/coupole-450x750?variant=49193128296781 | https://skylux.eu/cdn/shop/files/download_7f49732f-82a3-4b9c-970a-5d1e7c1782a2.jpg?v=1737476092&width=1600 | https://skylux.eu/cdn/shop/files/Skylux-lichtkoepel-45x75-cm-Lichtkoepel.jpg?v=1737486303&width=1600 | https://skylux.eu/cdn/shop/files/400dc924-54f6-47a2-b966-72acdf505529.webp?v=1782971968&width=1600 | https://skylux.eu/cdn/shop/files/e2602eb5-eb77-4594-9287-8563fa6b1ab1.webp?v=1782972066&width=1600 | https://skylux.eu/cdn/shop/files/646b0795-575e-4533-8c4b-b4c41eb259f5.jpg?v=1782972129&width=1600 | //skylux.eu/cdn/shop/files/F_MH_Notice_de_pose__Skylux_PMMA_coupoles.pdf?v=14496508717816058976 | //skylux.eu/cdn/shop/files/F_TD_Dossier_Technique.zip?v=3735489360144844648 | <body> <p id="isPasted">Vous cherchez un moyen d’apporter plus de lumière naturelle dans votre habitation ou votre espace de travail ? Pensez alors certainement à une coupole 450x750 de Skylux ! Nos coupoles sont disponibles dans différentes dimensions et matériaux, afin que vous puissiez trouver la solution parfaitement adaptée à votre projet. Choisissez entre l’acrylique ou le polycarbonate, des parois simples ou multiples, ainsi que des versions transparentes, opales ou heatstop. De plus, nos coupoles sont également disponibles en version fixe ou ouvrante.</p> <p>Lors d’une rénovation complète ou d’une construction neuve, une costière est requise pour l’installation correcte de la coupole. Heureusement, vous pouvez également sélectionner la costière directement sur cette page. Que vous recherchiez une version fixe ou ouvrante, chez Skylux, nous avons tout ce qu’il vous faut pour trouver la coupole parfaite pour votre projet.</p> <p>De plus, nos coupoles ne constituent pas seulement un ajout élégant à chaque espace, elles offrent également une excellente isolation thermique et acoustique. Cela garantit une maison ou un bureau plus confortable et plus économe en énergie. Que vous planifiiez une rénovation ou construisiez une nouvelle habitation, choisissez les coupoles fiables et de qualité de Skylux.<br> </p> </body> | coupole-450x750 | 8162580758805 | 49193128296781
Coupoles | Lichtkoepel | Skylux | Coupole Skylux 45x75 cm | Double paroi (2,90 W/m²K) / Acrylique (10 fois plus résistant aux chocs que le verre) / Opale * (verre dépoli) non transparent | 22088 | 5412970220886 | 367.85 | Oui | 35-45 | 3.8 | Choisissez clair ou opalin ou Heatstop | Opale * (verre dépoli) non transparent | Nombre de parois | Double paroi (2,90 W/m²K) | Matériau | Acrylique (10 fois plus résistant aux chocs que le verre) | 450 x 750 mm | 750 | 450 |  |  | 0.42 | Rectangulaire | [9 empty] | J |  |  | Pour les pièces chauffées nous recommandons au minimum une coupole à 3 parois pour une isolation optimale. | Vous cherchez un moyen d’apporter plus de lumière naturelle dans votre habitation ou votre espace de travail ? Pensez alors certainement à une coupole 450x750 de Skylux ! Nos coupoles sont disponibles dans différentes dimensions et matériaux, afin que vous puissiez trouver la solution parfaitement adaptée à votre projet. Choisissez entre l’acrylique ou le polycarbonate, des parois simples ou multiples, ainsi que des versions transparentes, opales ou heatstop. De plus, nos coupoles sont également disponibles en version fixe ou ouvrante. Lors d’une rénovation complète ou d’une construction neuve, une costière est requise pour l’installation correcte de la coupole. Heureusement, vous pouvez également sélectionner la costière directement sur cette page. Que vous recherchiez une version fixe ou ouvrante, chez Skylux, nous avons tout ce qu’il vous faut pour trouver la coupole parfaite pour votre projet. De plus, nos coupoles ne constituent pas seulement un ajout élégant à chaque espace, elles offrent également une excellente isolation thermique et acoustique. Cela garantit une maison ou un bureau plus confortable et plus économe en énergie. Que vous planifiiez une rénovation ou construisiez une nouvelle habitation, choisissez les coupoles fiables et de qualité de Skylux. | https://skylux.eu/fr/products/coupole-450x750?variant=49193128460621 | https://skylux.eu/cdn/shop/files/download_68800257-f873-43cf-9cb2-df053d82889f.jpg?v=1737476123&width=1600 | https://skylux.eu/cdn/shop/files/Skylux-lichtkoepel-45x75-cm-Lichtkoepel.jpg?v=1737486303&width=1600 | https://skylux.eu/cdn/shop/files/400dc924-54f6-47a2-b966-72acdf505529.webp?v=1782971968&width=1600 | https://skylux.eu/cdn/shop/files/e2602eb5-eb77-4594-9287-8563fa6b1ab1.webp?v=1782972066&width=1600 | https://skylux.eu/cdn/shop/files/646b0795-575e-4533-8c4b-b4c41eb259f5.jpg?v=1782972129&width=1600 | //skylux.eu/cdn/shop/files/F_MH_Notice_de_pose__Skylux_PMMA_coupoles.pdf?v=14496508717816058976 | //skylux.eu/cdn/shop/files/F_TD_Dossier_Technique.zip?v=3735489360144844648 | <body> <p id="isPasted">Vous cherchez un moyen d’apporter plus de lumière naturelle dans votre habitation ou votre espace de travail ? Pensez alors certainement à une coupole 450x750 de Skylux ! Nos coupoles sont disponibles dans différentes dimensions et matériaux, afin que vous puissiez trouver la solution parfaitement adaptée à votre projet. Choisissez entre l’acrylique ou le polycarbonate, des parois simples ou multiples, ainsi que des versions transparentes, opales ou heatstop. De plus, nos coupoles sont également disponibles en version fixe ou ouvrante.</p> <p>Lors d’une rénovation complète ou d’une construction neuve, une costière est requise pour l’installation correcte de la coupole. Heureusement, vous pouvez également sélectionner la costière directement sur cette page. Que vous recherchiez une version fixe ou ouvrante, chez Skylux, nous avons tout ce qu’il vous faut pour trouver la coupole parfaite pour votre projet.</p> <p>De plus, nos coupoles ne constituent pas seulement un ajout élégant à chaque espace, elles offrent également une excellente isolation thermique et acoustique. Cela garantit une maison ou un bureau plus confortable et plus économe en énergie. Que vous planifiiez une rénovation ou construisiez une nouvelle habitation, choisissez les coupoles fiables et de qualité de Skylux.<br> </p> </body> | coupole-450x750 | 8162580758805 | 49193128460621
Coupoles | Lichtkoepel | Skylux | Coupole Skylux 45x75 cm | Double paroi (2,90 W/m²K) / Polycarbonate (250 fois plus résistant aux chocs que le verre) / Opale * (verre dépoli) non transparent | 26099 | 5412970260998 | 545.75 | Oui | 35-45 | 6.04 | Choisissez clair ou opalin ou Heatstop | Opale * (verre dépoli) non transparent | Nombre de parois | Double paroi (2,90 W/m²K) | Matériau | Polycarbonate (250 fois plus résistant aux chocs que le verre) | 450 x 750 mm | 750 | 450 |  |  | 0.42 | Rectangulaire | [9 empty] | J |  |  | Pour les pièces chauffées nous recommandons au minimum une coupole à 3 parois pour une isolation optimale. | Vous cherchez un moyen d’apporter plus de lumière naturelle dans votre habitation ou votre espace de travail ? Pensez alors certainement à une coupole 450x750 de Skylux ! Nos coupoles sont disponibles dans différentes dimensions et matériaux, afin que vous puissiez trouver la solution parfaitement adaptée à votre projet. Choisissez entre l’acrylique ou le polycarbonate, des parois simples ou multiples, ainsi que des versions transparentes, opales ou heatstop. De plus, nos coupoles sont également disponibles en version fixe ou ouvrante. Lors d’une rénovation complète ou d’une construction neuve, une costière est requise pour l’installation correcte de la coupole. Heureusement, vous pouvez également sélectionner la costière directement sur cette page. Que vous recherchiez une version fixe ou ouvrante, chez Skylux, nous avons tout ce qu’il vous faut pour trouver la coupole parfaite pour votre projet. De plus, nos coupoles ne constituent pas seulement un ajout élégant à chaque espace, elles offrent également une excellente isolation thermique et acoustique. Cela garantit une maison ou un bureau plus confortable et plus économe en énergie. Que vous planifiiez une rénovation ou construisiez une nouvelle habitation, choisissez les coupoles fiables et de qualité de Skylux. | https://skylux.eu/fr/products/coupole-450x750?variant=49193128591693 | https://skylux.eu/cdn/shop/files/download_ec8bf9cf-371c-4246-b626-2da32698d046.jpg?v=1737476138&width=1600 | https://skylux.eu/cdn/shop/files/Skylux-lichtkoepel-45x75-cm-Lichtkoepel.jpg?v=1737486303&width=1600 | https://skylux.eu/cdn/shop/files/400dc924-54f6-47a2-b966-72acdf505529.webp?v=1782971968&width=1600 | https://skylux.eu/cdn/shop/files/e2602eb5-eb77-4594-9287-8563fa6b1ab1.webp?v=1782972066&width=1600 | https://skylux.eu/cdn/shop/files/646b0795-575e-4533-8c4b-b4c41eb259f5.jpg?v=1782972129&width=1600 | //skylux.eu/cdn/shop/files/F_MH_Notice_de_pose__Skylux_PMMA_coupoles.pdf?v=14496508717816058976 | //skylux.eu/cdn/shop/files/F_TD_Dossier_Technique.zip?v=3735489360144844648 | <body> <p id="isPasted">Vous cherchez un moyen d’apporter plus de lumière naturelle dans votre habitation ou votre espace de travail ? Pensez alors certainement à une coupole 450x750 de Skylux ! Nos coupoles sont disponibles dans différentes dimensions et matériaux, afin que vous puissiez trouver la solution parfaitement adaptée à votre projet. Choisissez entre l’acrylique ou le polycarbonate, des parois simples ou multiples, ainsi que des versions transparentes, opales ou heatstop. De plus, nos coupoles sont également disponibles en version fixe ou ouvrante.</p> <p>Lors d’une rénovation complète ou d’une construction neuve, une costière est requise pour l’installation correcte de la coupole. Heureusement, vous pouvez également sélectionner la costière directement sur cette page. Que vous recherchiez une version fixe ou ouvrante, chez Skylux, nous avons tout ce qu’il vous faut pour trouver la coupole parfaite pour votre projet.</p> <p>De plus, nos coupoles ne constituent pas seulement un ajout élégant à chaque espace, elles offrent également une excellente isolation thermique et acoustique. Cela garantit une maison ou un bureau plus confortable et plus économe en énergie. Que vous planifiiez une rénovation ou construisiez une nouvelle habitation, choisissez les coupoles fiables et de qualité de Skylux.<br> </p> </body> | coupole-450x750 | 8162580758805 | 49193128591693
Coupoles | Lichtkoepel | Skylux | Coupole Skylux 45x75 cm | Triple paroi (1.70 W/m²K) Choisissez cette version ou supérieure pour une pièce chauffée ! / Acrylique (10 fois plus résistant aux chocs que le verre) / Opale * (verre dépoli) non transparent | 24964 | 5412970249641 | 505.8 | Oui | 35-45 | 4.8 | Choisissez clair ou opalin ou Heatstop | Opale * (verre dépoli) non transparent | Nombre de parois | Triple paroi (1.70 W/m²K) Choisissez cette version ou supérieure pour une pièce chauffée ! | Matériau | Acrylique (10 fois plus résistant aux chocs que le verre) | 450 x 750 mm | 750 | 450 |  |  | 0.42 | Rectangulaire | [9 empty] | J |  |  | Pour les pièces chauffées nous recommandons au minimum une coupole à 3 parois pour une isolation optimale. | Vous cherchez un moyen d’apporter plus de lumière naturelle dans votre habitation ou votre espace de travail ? Pensez alors certainement à une coupole 450x750 de Skylux ! Nos coupoles sont disponibles dans différentes dimensions et matériaux, afin que vous puissiez trouver la solution parfaitement adaptée à votre projet. Choisissez entre l’acrylique ou le polycarbonate, des parois simples ou multiples, ainsi que des versions transparentes, opales ou heatstop. De plus, nos coupoles sont également disponibles en version fixe ou ouvrante. Lors d’une rénovation complète ou d’une construction neuve, une costière est requise pour l’installation correcte de la coupole. Heureusement, vous pouvez également sélectionner la costière directement sur cette page. Que vous recherchiez une version fixe ou ouvrante, chez Skylux, nous avons tout ce qu’il vous faut pour trouver la coupole parfaite pour votre projet. De plus, nos coupoles ne constituent pas seulement un ajout élégant à chaque espace, elles offrent également une excellente isolation thermique et acoustique. Cela garantit une maison ou un bureau plus confortable et plus économe en énergie. Que vous planifiiez une rénovation ou construisiez une nouvelle habitation, choisissez les coupoles fiables et de qualité de Skylux. | https://skylux.eu/fr/products/coupole-450x750?variant=49193128722765 | https://skylux.eu/cdn/shop/files/download_c4cfd1c4-6ae3-4011-818f-db143c1d2b02.jpg?v=1737476160&width=1600 | https://skylux.eu/cdn/shop/files/Skylux-lichtkoepel-45x75-cm-Lichtkoepel.jpg?v=1737486303&width=1600 | https://skylux.eu/cdn/shop/files/400dc924-54f6-47a2-b966-72acdf505529.webp?v=1782971968&width=1600 | https://skylux.eu/cdn/shop/files/e2602eb5-eb77-4594-9287-8563fa6b1ab1.webp?v=1782972066&width=1600 | https://skylux.eu/cdn/shop/files/646b0795-575e-4533-8c4b-b4c41eb259f5.jpg?v=1782972129&width=1600 | //skylux.eu/cdn/shop/files/F_MH_Notice_de_pose__Skylux_PMMA_coupoles.pdf?v=14496508717816058976 | //skylux.eu/cdn/shop/files/F_TD_Dossier_Technique.zip?v=3735489360144844648 | <body> <p id="isPasted">Vous cherchez un moyen d’apporter plus de lumière naturelle dans votre habitation ou votre espace de travail ? Pensez alors certainement à une coupole 450x750 de Skylux ! Nos coupoles sont disponibles dans différentes dimensions et matériaux, afin que vous puissiez trouver la solution parfaitement adaptée à votre projet. Choisissez entre l’acrylique ou le polycarbonate, des parois simples ou multiples, ainsi que des versions transparentes, opales ou heatstop. De plus, nos coupoles sont également disponibles en version fixe ou ouvrante.</p> <p>Lors d’une rénovation complète ou d’une construction neuve, une costière est requise pour l’installation correcte de la coupole. Heureusement, vous pouvez également sélectionner la costière directement sur cette page. Que vous recherchiez une version fixe ou ouvrante, chez Skylux, nous avons tout ce qu’il vous faut pour trouver la coupole parfaite pour votre projet.</p> <p>De plus, nos coupoles ne constituent pas seulement un ajout élégant à chaque espace, elles offrent également une excellente isolation thermique et acoustique. Cela garantit une maison ou un bureau plus confortable et plus économe en énergie. Que vous planifiiez une rénovation ou construisiez une nouvelle habitation, choisissez les coupoles fiables et de qualité de Skylux.<br> </p> </body> | coupole-450x750 | 8162580758805 | 49193128722765
Coupoles | Lichtkoepel | Skylux | Coupole Skylux 45x75 cm | Triple paroi (1.70 W/m²K) Choisissez cette version ou supérieure pour une pièce chauffée ! / Polycarbonate (250 fois plus résistant aux chocs que le verre) / Opale * (verre dépoli) non transparent | 27348 | 5412970273486 | 683.65 | Oui | 35-45 | 7.56 | Choisissez clair ou opalin ou Heatstop | Opale * (verre dépoli) non transparent | Nombre de parois | Triple paroi (1.70 W/m²K) Choisissez cette version ou supérieure pour une pièce chauffée ! | Matériau | Polycarbonate (250 fois plus résistant aux chocs que le verre) | 450 x 750 mm | 750 | 450 |  |  | 0.42 | Rectangulaire | [9 empty] | J |  |  | Pour les pièces chauffées nous recommandons au minimum une coupole à 3 parois pour une isolation optimale. | Vous cherchez un moyen d’apporter plus de lumière naturelle dans votre habitation ou votre espace de travail ? Pensez alors certainement à une coupole 450x750 de Skylux ! Nos coupoles sont disponibles dans différentes dimensions et matériaux, afin que vous puissiez trouver la solution parfaitement adaptée à votre projet. Choisissez entre l’acrylique ou le polycarbonate, des parois simples ou multiples, ainsi que des versions transparentes, opales ou heatstop. De plus, nos coupoles sont également disponibles en version fixe ou ouvrante. Lors d’une rénovation complète ou d’une construction neuve, une costière est requise pour l’installation correcte de la coupole. Heureusement, vous pouvez également sélectionner la costière directement sur cette page. Que vous recherchiez une version fixe ou ouvrante, chez Skylux, nous avons tout ce qu’il vous faut pour trouver la coupole parfaite pour votre projet. De plus, nos coupoles ne constituent pas seulement un ajout élégant à chaque espace, elles offrent également une excellente isolation thermique et acoustique. Cela garantit une maison ou un bureau plus confortable et plus économe en énergie. Que vous planifiiez une rénovation ou construisiez une nouvelle habitation, choisissez les coupoles fiables et de qualité de Skylux. | https://skylux.eu/fr/products/coupole-450x750?variant=49193128821069 | https://skylux.eu/cdn/shop/files/download_2e56e04d-23eb-4e5d-aab0-1b65a5bb4cac.jpg?v=1737476176&width=1600 | https://skylux.eu/cdn/shop/files/Skylux-lichtkoepel-45x75-cm-Lichtkoepel.jpg?v=1737486303&width=1600 | https://skylux.eu/cdn/shop/files/400dc924-54f6-47a2-b966-72acdf505529.webp?v=1782971968&width=1600 | https://skylux.eu/cdn/shop/files/e2602eb5-eb77-4594-9287-8563fa6b1ab1.webp?v=1782972066&width=1600 | https://skylux.eu/cdn/shop/files/646b0795-575e-4533-8c4b-b4c41eb259f5.jpg?v=1782972129&width=1600 | //skylux.eu/cdn/shop/files/F_MH_Notice_de_pose__Skylux_PMMA_coupoles.pdf?v=14496508717816058976 | //skylux.eu/cdn/shop/files/F_TD_Dossier_Technique.zip?v=3735489360144844648 | <body> <p id="isPasted">Vous cherchez un moyen d’apporter plus de lumière naturelle dans votre habitation ou votre espace de travail ? Pensez alors certainement à une coupole 450x750 de Skylux ! Nos coupoles sont disponibles dans différentes dimensions et matériaux, afin que vous puissiez trouver la solution parfaitement adaptée à votre projet. Choisissez entre l’acrylique ou le polycarbonate, des parois simples ou multiples, ainsi que des versions transparentes, opales ou heatstop. De plus, nos coupoles sont également disponibles en version fixe ou ouvrante.</p> <p>Lors d’une rénovation complète ou d’une construction neuve, une costière est requise pour l’installation correcte de la coupole. Heureusement, vous pouvez également sélectionner la costière directement sur cette page. Que vous recherchiez une version fixe ou ouvrante, chez Skylux, nous avons tout ce qu’il vous faut pour trouver la coupole parfaite pour votre projet.</p> <p>De plus, nos coupoles ne constituent pas seulement un ajout élégant à chaque espace, elles offrent également une excellente isolation thermique et acoustique. Cela garantit une maison ou un bureau plus confortable et plus économe en énergie. Que vous planifiiez une rénovation ou construisiez une nouvelle habitation, choisissez les coupoles fiables et de qualité de Skylux.<br> </p> </body> | coupole-450x750 | 8162580758805 | 49193128821069
Coupoles | Lichtkoepel | Skylux | Coupole Skylux 45x75 cm | Quadruple paroi (1,28 W/m²K) / Acrylique (10 fois plus résistant aux chocs que le verre) / Opale * (verre dépoli) non transparent | 80508 | 5412970805083 | 643.75 | Oui | 35-45 | 10.14 | Choisissez clair ou opalin ou Heatstop | Opale * (verre dépoli) non transparent | Nombre de parois | Quadruple paroi (1,28 W/m²K) | Matériau | Acrylique (10 fois plus résistant aux chocs que le verre) | 450 x 750 mm | 750 | 450 |  |  | 0.42 | Rectangulaire | [9 empty] | J |  |  | Pour les pièces chauffées nous recommandons au minimum une coupole à 3 parois pour une isolation optimale. | Vous cherchez un moyen d’apporter plus de lumière naturelle dans votre habitation ou votre espace de travail ? Pensez alors certainement à une coupole 450x750 de Skylux ! Nos coupoles sont disponibles dans différentes dimensions et matériaux, afin que vous puissiez trouver la solution parfaitement adaptée à votre projet. Choisissez entre l’acrylique ou le polycarbonate, des parois simples ou multiples, ainsi que des versions transparentes, opales ou heatstop. De plus, nos coupoles sont également disponibles en version fixe ou ouvrante. Lors d’une rénovation complète ou d’une construction neuve, une costière est requise pour l’installation correcte de la coupole. Heureusement, vous pouvez également sélectionner la costière directement sur cette page. Que vous recherchiez une version fixe ou ouvrante, chez Skylux, nous avons tout ce qu’il vous faut pour trouver la coupole parfaite pour votre projet. De plus, nos coupoles ne constituent pas seulement un ajout élégant à chaque espace, elles offrent également une excellente isolation thermique et acoustique. Cela garantit une maison ou un bureau plus confortable et plus économe en énergie. Que vous planifiiez une rénovation ou construisiez une nouvelle habitation, choisissez les coupoles fiables et de qualité de Skylux. | https://skylux.eu/fr/products/coupole-450x750?variant=49193128984909 | https://skylux.eu/cdn/shop/files/download_7eed557e-baca-4d3b-841c-8634707e0c74.jpg?v=1737476198&width=1600 | https://skylux.eu/cdn/shop/files/Skylux-lichtkoepel-45x75-cm-Lichtkoepel.jpg?v=1737486303&width=1600 | https://skylux.eu/cdn/shop/files/400dc924-54f6-47a2-b966-72acdf505529.webp?v=1782971968&width=1600 | https://skylux.eu/cdn/shop/files/e2602eb5-eb77-4594-9287-8563fa6b1ab1.webp?v=1782972066&width=1600 | https://skylux.eu/cdn/shop/files/646b0795-575e-4533-8c4b-b4c41eb259f5.jpg?v=1782972129&width=1600 | //skylux.eu/cdn/shop/files/F_MH_Notice_de_pose__Skylux_PMMA_coupoles.pdf?v=14496508717816058976 | //skylux.eu/cdn/shop/files/F_TD_Dossier_Technique.zip?v=3735489360144844648 | <body> <p id="isPasted">Vous cherchez un moyen d’apporter plus de lumière naturelle dans votre habitation ou votre espace de travail ? Pensez alors certainement à une coupole 450x750 de Skylux ! Nos coupoles sont disponibles dans différentes dimensions et matériaux, afin que vous puissiez trouver la solution parfaitement adaptée à votre projet. Choisissez entre l’acrylique ou le polycarbonate, des parois simples ou multiples, ainsi que des versions transparentes, opales ou heatstop. De plus, nos coupoles sont également disponibles en version fixe ou ouvrante.</p> <p>Lors d’une rénovation complète ou d’une construction neuve, une costière est requise pour l’installation correcte de la coupole. Heureusement, vous pouvez également sélectionner la costière directement sur cette page. Que vous recherchiez une version fixe ou ouvrante, chez Skylux, nous avons tout ce qu’il vous faut pour trouver la coupole parfaite pour votre projet.</p> <p>De plus, nos coupoles ne constituent pas seulement un ajout élégant à chaque espace, elles offrent également une excellente isolation thermique et acoustique. Cela garantit une maison ou un bureau plus confortable et plus économe en énergie. Que vous planifiiez une rénovation ou construisiez une nouvelle habitation, choisissez les coupoles fiables et de qualité de Skylux.<br> </p> </body> | coupole-450x750 | 8162580758805 | 49193128984909
Coupoles | Lichtkoepel | Skylux | Coupole Skylux 45x75 cm | Quadruple paroi (1,28 W/m²K) / Polycarbonate (250 fois plus résistant aux chocs que le verre) / Opale * (verre dépoli) non transparent | 72989 | 5412970729891 | 821.6 | Oui | 35-45 | 10.35 | Choisissez clair ou opalin ou Heatstop | Opale * (verre dépoli) non transparent | Nombre de parois | Quadruple paroi (1,28 W/m²K) | Matériau | Polycarbonate (250 fois plus résistant aux chocs que le verre) | 450 x 750 mm | 750 | 450 |  |  | 0.42 | Rectangulaire | [9 empty] | J |  |  | Pour les pièces chauffées nous recommandons au minimum une coupole à 3 parois pour une isolation optimale. | Vous cherchez un moyen d’apporter plus de lumière naturelle dans votre habitation ou votre espace de travail ? Pensez alors certainement à une coupole 450x750 de Skylux ! Nos coupoles sont disponibles dans différentes dimensions et matériaux, afin que vous puissiez trouver la solution parfaitement adaptée à votre projet. Choisissez entre l’acrylique ou le polycarbonate, des parois simples ou multiples, ainsi que des versions transparentes, opales ou heatstop. De plus, nos coupoles sont également disponibles en version fixe ou ouvrante. Lors d’une rénovation complète ou d’une construction neuve, une costière est requise pour l’installation correcte de la coupole. Heureusement, vous pouvez également sélectionner la costière directement sur cette page. Que vous recherchiez une version fixe ou ouvrante, chez Skylux, nous avons tout ce qu’il vous faut pour trouver la coupole parfaite pour votre projet. De plus, nos coupoles ne constituent pas seulement un ajout élégant à chaque espace, elles offrent également une excellente isolation thermique et acoustique. Cela garantit une maison ou un bureau plus confortable et plus économe en énergie. Que vous planifiiez une rénovation ou construisiez une nouvelle habitation, choisissez les coupoles fiables et de qualité de Skylux. | https://skylux.eu/fr/products/coupole-450x750?variant=49193129050445 | https://skylux.eu/cdn/shop/files/download_2d2ba328-7046-4168-a004-34a1ad9c40e1.jpg?v=1737476214&width=1600 | https://skylux.eu/cdn/shop/files/Skylux-lichtkoepel-45x75-cm-Lichtkoepel.jpg?v=1737486303&width=1600 | https://skylux.eu/cdn/shop/files/400dc924-54f6-47a2-b966-72acdf505529.webp?v=1782971968&width=1600 | https://skylux.eu/cdn/shop/files/e2602eb5-eb77-4594-9287-8563fa6b1ab1.webp?v=1782972066&width=1600 | https://skylux.eu/cdn/shop/files/646b0795-575e-4533-8c4b-b4c41eb259f5.jpg?v=1782972129&width=1600 | //skylux.eu/cdn/shop/files/F_MH_Notice_de_pose__Skylux_PMMA_coupoles.pdf?v=14496508717816058976 | //skylux.eu/cdn/shop/files/F_TD_Dossier_Technique.zip?v=3735489360144844648 | <body> <p id="isPasted">Vous cherchez un moyen d’apporter plus de lumière naturelle dans votre habitation ou votre espace de travail ? Pensez alors certainement à une coupole 450x750 de Skylux ! Nos coupoles sont disponibles dans différentes dimensions et matériaux, afin que vous puissiez trouver la solution parfaitement adaptée à votre projet. Choisissez entre l’acrylique ou le polycarbonate, des parois simples ou multiples, ainsi que des versions transparentes, opales ou heatstop. De plus, nos coupoles sont également disponibles en version fixe ou ouvrante.</p> <p>Lors d’une rénovation complète ou d’une construction neuve, une costière est requise pour l’installation correcte de la coupole. Heureusement, vous pouvez également sélectionner la costière directement sur cette page. Que vous recherchiez une version fixe ou ouvrante, chez Skylux, nous avons tout ce qu’il vous faut pour trouver la coupole parfaite pour votre projet.</p> <p>De plus, nos coupoles ne constituent pas seulement un ajout élégant à chaque espace, elles offrent également une excellente isolation thermique et acoustique. Cela garantit une maison ou un bureau plus confortable et plus économe en énergie. Que vous planifiiez une rénovation ou construisiez une nouvelle habitation, choisissez les coupoles fiables et de qualité de Skylux.<br> </p> </body> | coupole-450x750 | 8162580758805 | 49193129050445
Coupoles | Lichtkoepel | Skylux | Coupole Skylux 45x75 cm | Simple paroi (moins isolant - 5,17 W/m²K) / Polycarbonate (250 fois plus résistant aux chocs que le verre) / Thermorésistant * opale & non transparent | 45116 | 5412970451167 | 467.1 | Oui | 35-45 | 3.72 | Choisissez clair ou opalin ou Heatstop | Thermorésistant * opale & non transparent | Nombre de parois | Simple paroi (moins isolant - 5,17 W/m²K) | Matériau | Polycarbonate (250 fois plus résistant aux chocs que le verre) | 450 x 750 mm | 750 | 450 |  |  | 0.42 | Rectangulaire | [9 empty] | J |  |  | Pour les pièces chauffées nous recommandons au minimum une coupole à 3 parois pour une isolation optimale. | Vous cherchez un moyen d’apporter plus de lumière naturelle dans votre habitation ou votre espace de travail ? Pensez alors certainement à une coupole 450x750 de Skylux ! Nos coupoles sont disponibles dans différentes dimensions et matériaux, afin que vous puissiez trouver la solution parfaitement adaptée à votre projet. Choisissez entre l’acrylique ou le polycarbonate, des parois simples ou multiples, ainsi que des versions transparentes, opales ou heatstop. De plus, nos coupoles sont également disponibles en version fixe ou ouvrante. Lors d’une rénovation complète ou d’une construction neuve, une costière est requise pour l’installation correcte de la coupole. Heureusement, vous pouvez également sélectionner la costière directement sur cette page. Que vous recherchiez une version fixe ou ouvrante, chez Skylux, nous avons tout ce qu’il vous faut pour trouver la coupole parfaite pour votre projet. De plus, nos coupoles ne constituent pas seulement un ajout élégant à chaque espace, elles offrent également une excellente isolation thermique et acoustique. Cela garantit une maison ou un bureau plus confortable et plus économe en énergie. Que vous planifiiez une rénovation ou construisiez une nouvelle habitation, choisissez les coupoles fiables et de qualité de Skylux. | https://skylux.eu/fr/products/coupole-450x750?variant=49193128395085 | https://skylux.eu/cdn/shop/files/download_f24a8b0d-d2d9-4d19-aa2e-b3c2478385da.jpg?v=1737476108&width=1600 | https://skylux.eu/cdn/shop/files/Skylux-lichtkoepel-45x75-cm-Lichtkoepel.jpg?v=1737486303&width=1600 | https://skylux.eu/cdn/shop/files/400dc924-54f6-47a2-b966-72acdf505529.webp?v=1782971968&width=1600 | https://skylux.eu/cdn/shop/files/e2602eb5-eb77-4594-9287-8563fa6b1ab1.webp?v=1782972066&width=1600 | https://skylux.eu/cdn/shop/files/646b0795-575e-4533-8c4b-b4c41eb259f5.jpg?v=1782972129&width=1600 | //skylux.eu/cdn/shop/files/F_MH_Notice_de_pose__Skylux_PMMA_coupoles.pdf?v=14496508717816058976 | //skylux.eu/cdn/shop/files/F_TD_Dossier_Technique.zip?v=3735489360144844648 | <body> <p id="isPasted">Vous cherchez un moyen d’apporter plus de lumière naturelle dans votre habitation ou votre espace de travail ? Pensez alors certainement à une coupole 450x750 de Skylux ! Nos coupoles sont disponibles dans différentes dimensions et matériaux, afin que vous puissiez trouver la solution parfaitement adaptée à votre projet. Choisissez entre l’acrylique ou le polycarbonate, des parois simples ou multiples, ainsi que des versions transparentes, opales ou heatstop. De plus, nos coupoles sont également disponibles en version fixe ou ouvrante.</p> <p>Lors d’une rénovation complète ou d’une construction neuve, une costière est requise pour l’installation correcte de la coupole. Heureusement, vous pouvez également sélectionner la costière directement sur cette page. Que vous recherchiez une version fixe ou ouvrante, chez Skylux, nous avons tout ce qu’il vous faut pour trouver la coupole parfaite pour votre projet.</p> <p>De plus, nos coupoles ne constituent pas seulement un ajout élégant à chaque espace, elles offrent également une excellente isolation thermique et acoustique. Cela garantit une maison ou un bureau plus confortable et plus économe en énergie. Que vous planifiiez une rénovation ou construisiez une nouvelle habitation, choisissez les coupoles fiables et de qualité de Skylux.<br> </p> </body> | coupole-450x750 | 8162580758805 | 49193128395085
Coupoles | Lichtkoepel | Skylux | Coupole Skylux 45x75 cm | Double paroi (2,90 W/m²K) / Polycarbonate (250 fois plus résistant aux chocs que le verre) / Thermorésistant * opale & non transparent | 27710 | 5412970277101 | 605 | Oui | 35-45 | 6.04 | Choisissez clair ou opalin ou Heatstop | Thermorésistant * opale & non transparent | Nombre de parois | Double paroi (2,90 W/m²K) | Matériau | Polycarbonate (250 fois plus résistant aux chocs que le verre) | 450 x 750 mm | 750 | 450 |  |  | 0.42 | Rectangulaire | [9 empty] | J |  |  | Pour les pièces chauffées nous recommandons au minimum une coupole à 3 parois pour une isolation optimale. | Vous cherchez un moyen d’apporter plus de lumière naturelle dans votre habitation ou votre espace de travail ? Pensez alors certainement à une coupole 450x750 de Skylux ! Nos coupoles sont disponibles dans différentes dimensions et matériaux, afin que vous puissiez trouver la solution parfaitement adaptée à votre projet. Choisissez entre l’acrylique ou le polycarbonate, des parois simples ou multiples, ainsi que des versions transparentes, opales ou heatstop. De plus, nos coupoles sont également disponibles en version fixe ou ouvrante. Lors d’une rénovation complète ou d’une construction neuve, une costière est requise pour l’installation correcte de la coupole. Heureusement, vous pouvez également sélectionner la costière directement sur cette page. Que vous recherchiez une version fixe ou ouvrante, chez Skylux, nous avons tout ce qu’il vous faut pour trouver la coupole parfaite pour votre projet. De plus, nos coupoles ne constituent pas seulement un ajout élégant à chaque espace, elles offrent également une excellente isolation thermique et acoustique. Cela garantit une maison ou un bureau plus confortable et plus économe en énergie. Que vous planifiiez une rénovation ou construisiez une nouvelle habitation, choisissez les coupoles fiables et de qualité de Skylux. | https://skylux.eu/fr/products/coupole-450x750?variant=49193128657229 | https://skylux.eu/cdn/shop/files/download_c0232d0b-881f-4b8b-926a-d3904cecd1cc.jpg?v=1737476146&width=1600 | https://skylux.eu/cdn/shop/files/Skylux-lichtkoepel-45x75-cm-Lichtkoepel.jpg?v=1737486303&width=1600 | https://skylux.eu/cdn/shop/files/400dc924-54f6-47a2-b966-72acdf505529.webp?v=1782971968&width=1600 | https://skylux.eu/cdn/shop/files/e2602eb5-eb77-4594-9287-8563fa6b1ab1.webp?v=1782972066&width=1600 | https://skylux.eu/cdn/shop/files/646b0795-575e-4533-8c4b-b4c41eb259f5.jpg?v=1782972129&width=1600 | //skylux.eu/cdn/shop/files/F_MH_Notice_de_pose__Skylux_PMMA_coupoles.pdf?v=14496508717816058976 | //skylux.eu/cdn/shop/files/F_TD_Dossier_Technique.zip?v=3735489360144844648 | <body> <p id="isPasted">Vous cherchez un moyen d’apporter plus de lumière naturelle dans votre habitation ou votre espace de travail ? Pensez alors certainement à une coupole 450x750 de Skylux ! Nos coupoles sont disponibles dans différentes dimensions et matériaux, afin que vous puissiez trouver la solution parfaitement adaptée à votre projet. Choisissez entre l’acrylique ou le polycarbonate, des parois simples ou multiples, ainsi que des versions transparentes, opales ou heatstop. De plus, nos coupoles sont également disponibles en version fixe ou ouvrante.</p> <p>Lors d’une rénovation complète ou d’une construction neuve, une costière est requise pour l’installation correcte de la coupole. Heureusement, vous pouvez également sélectionner la costière directement sur cette page. Que vous recherchiez une version fixe ou ouvrante, chez Skylux, nous avons tout ce qu’il vous faut pour trouver la coupole parfaite pour votre projet.</p> <p>De plus, nos coupoles ne constituent pas seulement un ajout élégant à chaque espace, elles offrent également une excellente isolation thermique et acoustique. Cela garantit une maison ou un bureau plus confortable et plus économe en énergie. Que vous planifiiez une rénovation ou construisiez une nouvelle habitation, choisissez les coupoles fiables et de qualité de Skylux.<br> </p> </body> | coupole-450x750 | 8162580758805 | 49193128657229
Coupoles | Lichtkoepel | Skylux | Coupole Skylux 45x75 cm | Triple paroi (1.70 W/m²K) Choisissez cette version ou supérieure pour une pièce chauffée ! / Polycarbonate (250 fois plus résistant aux chocs que le verre) / Thermorésistant * opale & non transparent | 30712 | 5412970307129 | 742.95 | Oui | 35-45 | 7.56 | Choisissez clair ou opalin ou Heatstop | Thermorésistant * opale & non transparent | Nombre de parois | Triple paroi (1.70 W/m²K) Choisissez cette version ou supérieure pour une pièce chauffée ! | Matériau | Polycarbonate (250 fois plus résistant aux chocs que le verre) | 450 x 750 mm | 750 | 450 |  |  | 0.42 | Rectangulaire | [9 empty] | J |  |  | Pour les pièces chauffées nous recommandons au minimum une coupole à 3 parois pour une isolation optimale. | Vous cherchez un moyen d’apporter plus de lumière naturelle dans votre habitation ou votre espace de travail ? Pensez alors certainement à une coupole 450x750 de Skylux ! Nos coupoles sont disponibles dans différentes dimensions et matériaux, afin que vous puissiez trouver la solution parfaitement adaptée à votre projet. Choisissez entre l’acrylique ou le polycarbonate, des parois simples ou multiples, ainsi que des versions transparentes, opales ou heatstop. De plus, nos coupoles sont également disponibles en version fixe ou ouvrante. Lors d’une rénovation complète ou d’une construction neuve, une costière est requise pour l’installation correcte de la coupole. Heureusement, vous pouvez également sélectionner la costière directement sur cette page. Que vous recherchiez une version fixe ou ouvrante, chez Skylux, nous avons tout ce qu’il vous faut pour trouver la coupole parfaite pour votre projet. De plus, nos coupoles ne constituent pas seulement un ajout élégant à chaque espace, elles offrent également une excellente isolation thermique et acoustique. Cela garantit une maison ou un bureau plus confortable et plus économe en énergie. Que vous planifiiez une rénovation ou construisiez une nouvelle habitation, choisissez les coupoles fiables et de qualité de Skylux. | https://skylux.eu/fr/products/coupole-450x750?variant=49193128886605 | https://skylux.eu/cdn/shop/files/download_3b45f449-7c95-4e45-a94e-c79bbee0bba3.jpg?v=1737476184&width=1600 | https://skylux.eu/cdn/shop/files/Skylux-lichtkoepel-45x75-cm-Lichtkoepel.jpg?v=1737486303&width=1600 | https://skylux.eu/cdn/shop/files/400dc924-54f6-47a2-b966-72acdf505529.webp?v=1782971968&width=1600 | https://skylux.eu/cdn/shop/files/e2602eb5-eb77-4594-9287-8563fa6b1ab1.webp?v=1782972066&width=1600 | https://skylux.eu/cdn/shop/files/646b0795-575e-4533-8c4b-b4c41eb259f5.jpg?v=1782972129&width=1600 | //skylux.eu/cdn/shop/files/F_MH_Notice_de_pose__Skylux_PMMA_coupoles.pdf?v=14496508717816058976 | //skylux.eu/cdn/shop/files/F_TD_Dossier_Technique.zip?v=3735489360144844648 | <body> <p id="isPasted">Vous cherchez un moyen d’apporter plus de lumière naturelle dans votre habitation ou votre espace de travail ? Pensez alors certainement à une coupole 450x750 de Skylux ! Nos coupoles sont disponibles dans différentes dimensions et matériaux, afin que vous puissiez trouver la solution parfaitement adaptée à votre projet. Choisissez entre l’acrylique ou le polycarbonate, des parois simples ou multiples, ainsi que des versions transparentes, opales ou heatstop. De plus, nos coupoles sont également disponibles en version fixe ou ouvrante.</p> <p>Lors d’une rénovation complète ou d’une construction neuve, une costière est requise pour l’installation correcte de la coupole. Heureusement, vous pouvez également sélectionner la costière directement sur cette page. Que vous recherchiez une version fixe ou ouvrante, chez Skylux, nous avons tout ce qu’il vous faut pour trouver la coupole parfaite pour votre projet.</p> <p>De plus, nos coupoles ne constituent pas seulement un ajout élégant à chaque espace, elles offrent également une excellente isolation thermique et acoustique. Cela garantit une maison ou un bureau plus confortable et plus économe en énergie. Que vous planifiiez une rénovation ou construisiez une nouvelle habitation, choisissez les coupoles fiables et de qualité de Skylux.<br> </p> </body> | coupole-450x750 | 8162580758805 | 49193128886605
Coupoles | Lichtkoepel | Skylux | Coupole Skylux 45x75 cm | Quadruple paroi (1,28 W/m²K) / Polycarbonate (250 fois plus résistant aux chocs que le verre) / Thermorésistant * opale & non transparent | 73094 | 5412970730941 | 880.9 | Oui | 35-45 | 10.35 | Choisissez clair ou opalin ou Heatstop | Thermorésistant * opale & non transparent | Nombre de parois | Quadruple paroi (1,28 W/m²K) | Matériau | Polycarbonate (250 fois plus résistant aux chocs que le verre) | 450 x 750 mm | 750 | 450 |  |  | 0.42 | Rectangulaire | [9 empty] | J |  |  | Pour les pièces chauffées nous recommandons au minimum une coupole à 3 parois pour une isolation optimale. | Vous cherchez un moyen d’apporter plus de lumière naturelle dans votre habitation ou votre espace de travail ? Pensez alors certainement à une coupole 450x750 de Skylux ! Nos coupoles sont disponibles dans différentes dimensions et matériaux, afin que vous puissiez trouver la solution parfaitement adaptée à votre projet. Choisissez entre l’acrylique ou le polycarbonate, des parois simples ou multiples, ainsi que des versions transparentes, opales ou heatstop. De plus, nos coupoles sont également disponibles en version fixe ou ouvrante. Lors d’une rénovation complète ou d’une construction neuve, une costière est requise pour l’installation correcte de la coupole. Heureusement, vous pouvez également sélectionner la costière directement sur cette page. Que vous recherchiez une version fixe ou ouvrante, chez Skylux, nous avons tout ce qu’il vous faut pour trouver la coupole parfaite pour votre projet. De plus, nos coupoles ne constituent pas seulement un ajout élégant à chaque espace, elles offrent également une excellente isolation thermique et acoustique. Cela garantit une maison ou un bureau plus confortable et plus économe en énergie. Que vous planifiiez une rénovation ou construisiez une nouvelle habitation, choisissez les coupoles fiables et de qualité de Skylux. | https://skylux.eu/fr/products/coupole-450x750?variant=49193129115981 | https://skylux.eu/cdn/shop/files/download_f39766a0-f36d-49bc-87df-2364fc4b71d2.jpg?v=1737476223&width=1600 | https://skylux.eu/cdn/shop/files/Skylux-lichtkoepel-45x75-cm-Lichtkoepel.jpg?v=1737486303&width=1600 | https://skylux.eu/cdn/shop/files/400dc924-54f6-47a2-b966-72acdf505529.webp?v=1782971968&width=1600 | https://skylux.eu/cdn/shop/files/e2602eb5-eb77-4594-9287-8563fa6b1ab1.webp?v=1782972066&width=1600 | https://skylux.eu/cdn/shop/files/646b0795-575e-4533-8c4b-b4c41eb259f5.jpg?v=1782972129&width=1600 | //skylux.eu/cdn/shop/files/F_MH_Notice_de_pose__Skylux_PMMA_coupoles.pdf?v=14496508717816058976 | //skylux.eu/cdn/shop/files/F_TD_Dossier_Technique.zip?v=3735489360144844648 | <body> <p id="isPasted">Vous cherchez un moyen d’apporter plus de lumière naturelle dans votre habitation ou votre espace de travail ? Pensez alors certainement à une coupole 450x750 de Skylux ! Nos coupoles sont disponibles dans différentes dimensions et matériaux, afin que vous puissiez trouver la solution parfaitement adaptée à votre projet. Choisissez entre l’acrylique ou le polycarbonate, des parois simples ou multiples, ainsi que des versions transparentes, opales ou heatstop. De plus, nos coupoles sont également disponibles en version fixe ou ouvrante.</p> <p>Lors d’une rénovation complète ou d’une construction neuve, une costière est requise pour l’installation correcte de la coupole. Heureusement, vous pouvez également sélectionner la costière directement sur cette page. Que vous recherchiez une version fixe ou ouvrante, chez Skylux, nous avons tout ce qu’il vous faut pour trouver la coupole parfaite pour votre projet.</p> <p>De plus, nos coupoles ne constituent pas seulement un ajout élégant à chaque espace, elles offrent également une excellente isolation thermique et acoustique. Cela garantit une maison ou un bureau plus confortable et plus économe en énergie. Que vous planifiiez une rénovation ou construisiez une nouvelle habitation, choisissez les coupoles fiables et de qualité de Skylux.<br> </p> </body> | coupole-450x750 | 8162580758805 | 49193129115981
Coupoles | Lichtkoepel | Skylux | Coupole Skylux 45x105 cm | Simple paroi (moins isolant - 5,17 W/m²K) / Acrylique (10 fois plus résistant aux chocs que le verre) / Clair * visibilité comme le verre | 29322 | 5412970293224 | 263.8 | Oui | 35-45 | 2.7 | Choisissez clair ou opalin ou Heatstop | Clair * visibilité comme le verre | Nombre de parois | Simple paroi (moins isolant - 5,17 W/m²K) | Matériau | Acrylique (10 fois plus résistant aux chocs que le verre) | 450 x 1050 mm | 1050 | 450 |  |  | 0.56 | Rectangulaire | [9 empty] | D |  |  | Pour les pièces chauffées nous recommandons au minimum une coupole à 3 parois pour une isolation optimale. | Vous cherchez un moyen d’apporter plus de lumière naturelle dans votre habitation ou votre espace de travail ? Dans ce cas, envisagez certainement une Coupole 450x1050 de Skylux ! Nos coupoles sont disponibles dans différentes dimensions et matériaux, afin que vous puissiez trouver la solution parfaitement adaptée à votre projet. Choisissez entre l’acrylique ou le polycarbonate, des parois simples ou multiples, ainsi que des versions transparentes, opales ou heatstop. De plus, nos coupoles sont également disponibles en version fixe ou ouvrante. Dans le cadre d’une rénovation totale ou d’une construction neuve, une costière est requise pour l’installation correcte de la coupole. Heureusement, vous pouvez également sélectionner la costière directement sur cette page. Que vous recherchiez une version fixe ou ouvrante, chez Skylux, nous avons tout ce qu’il vous faut pour trouver la coupole parfaite pour votre projet. De plus, nos coupoles ne sont pas seulement un ajout élégant à chaque espace, elles offrent également une excellente isolation thermique et acoustique. Cela garantit une maison ou un bureau plus confortable et plus économe en énergie. Que vous planifiez une rénovation ou construisiez une nouvelle habitation, choisissez les coupoles fiables et de qualité de Skylux. | https://skylux.eu/fr/products/coupole-450x1050?variant=49193125675341 | https://skylux.eu/cdn/shop/files/download_959747d2-7028-4db7-8654-e74b8a2e2625.jpg?v=1737476382&width=1600 | https://skylux.eu/cdn/shop/files/Skylux-lichtkoepel-45x105-cm-Lichtkoepel.jpg?v=1737486317&width=1600 | https://skylux.eu/cdn/shop/files/400dc924-54f6-47a2-b966-72acdf505529.webp?v=1782971968&width=1600 | https://skylux.eu/cdn/shop/files/e2602eb5-eb77-4594-9287-8563fa6b1ab1.webp?v=1782972066&width=1600 | https://skylux.eu/cdn/shop/files/646b0795-575e-4533-8c4b-b4c41eb259f5.jpg?v=1782972129&width=1600 | //skylux.eu/cdn/shop/files/F_MH_Notice_de_pose__Skylux_PMMA_coupoles.pdf?v=14496508717816058976 | //skylux.eu/cdn/shop/files/F_TD_Dossier_Technique.zip?v=3735489360144844648 | <body> <p id="isPasted">Vous cherchez un moyen d’apporter plus de lumière naturelle dans votre habitation ou votre espace de travail ? Dans ce cas, envisagez certainement une Coupole 450x1050 de Skylux ! Nos coupoles sont disponibles dans différentes dimensions et matériaux, afin que vous puissiez trouver la solution parfaitement adaptée à votre projet. Choisissez entre l’acrylique ou le polycarbonate, des parois simples ou multiples, ainsi que des versions transparentes, opales ou heatstop. De plus, nos coupoles sont également disponibles en version fixe ou ouvrante.</p> <p>Dans le cadre d’une rénovation totale ou d’une construction neuve, une costière est requise pour l’installation correcte de la coupole. Heureusement, vous pouvez également sélectionner la costière directement sur cette page. Que vous recherchiez une version fixe ou ouvrante, chez Skylux, nous avons tout ce qu’il vous faut pour trouver la coupole parfaite pour votre projet.</p> <p>De plus, nos coupoles ne sont pas seulement un ajout élégant à chaque espace, elles offrent également une excellente isolation thermique et acoustique. Cela garantit une maison ou un bureau plus confortable et plus économe en énergie. Que vous planifiez une rénovation ou construisiez une nouvelle habitation, choisissez les coupoles fiables et de qualité de Skylux.<br> </p> </body> | coupole-450x1050 | 8162581053717 | 49193125675341
Coupoles | Lichtkoepel | Skylux | Coupole Skylux 45x105 cm | Simple paroi (moins isolant - 5,17 W/m²K) / Polycarbonate (250 fois plus résistant aux chocs que le verre) / Clair * visibilité comme le verre | 45067 | 5412970450672 | 458.6 | Oui | 35-45 | 4.92 | Choisissez clair ou opalin ou Heatstop | Clair * visibilité comme le verre | Nombre de parois | Simple paroi (moins isolant - 5,17 W/m²K) | Matériau | Polycarbonate (250 fois plus résistant aux chocs que le verre) | 450 x 1050 mm | 1050 | 450 |  |  | 0.56 | Rectangulaire | [9 empty] | D |  |  | Pour les pièces chauffées nous recommandons au minimum une coupole à 3 parois pour une isolation optimale. | Vous cherchez un moyen d’apporter plus de lumière naturelle dans votre habitation ou votre espace de travail ? Dans ce cas, envisagez certainement une Coupole 450x1050 de Skylux ! Nos coupoles sont disponibles dans différentes dimensions et matériaux, afin que vous puissiez trouver la solution parfaitement adaptée à votre projet. Choisissez entre l’acrylique ou le polycarbonate, des parois simples ou multiples, ainsi que des versions transparentes, opales ou heatstop. De plus, nos coupoles sont également disponibles en version fixe ou ouvrante. Dans le cadre d’une rénovation totale ou d’une construction neuve, une costière est requise pour l’installation correcte de la coupole. Heureusement, vous pouvez également sélectionner la costière directement sur cette page. Que vous recherchiez une version fixe ou ouvrante, chez Skylux, nous avons tout ce qu’il vous faut pour trouver la coupole parfaite pour votre projet. De plus, nos coupoles ne sont pas seulement un ajout élégant à chaque espace, elles offrent également une excellente isolation thermique et acoustique. Cela garantit une maison ou un bureau plus confortable et plus économe en énergie. Que vous planifiez une rénovation ou construisiez une nouvelle habitation, choisissez les coupoles fiables et de qualité de Skylux. | https://skylux.eu/fr/products/coupole-450x1050?variant=49193125806413 | https://skylux.eu/cdn/shop/files/download_d8f018e6-293e-42c8-87f3-3d3c86e285ef.jpg?v=1737476398&width=1600 | https://skylux.eu/cdn/shop/files/Skylux-lichtkoepel-45x105-cm-Lichtkoepel.jpg?v=1737486317&width=1600 | https://skylux.eu/cdn/shop/files/400dc924-54f6-47a2-b966-72acdf505529.webp?v=1782971968&width=1600 | https://skylux.eu/cdn/shop/files/e2602eb5-eb77-4594-9287-8563fa6b1ab1.webp?v=1782972066&width=1600 | https://skylux.eu/cdn/shop/files/646b0795-575e-4533-8c4b-b4c41eb259f5.jpg?v=1782972129&width=1600 | //skylux.eu/cdn/shop/files/F_MH_Notice_de_pose__Skylux_PMMA_coupoles.pdf?v=14496508717816058976 | //skylux.eu/cdn/shop/files/F_TD_Dossier_Technique.zip?v=3735489360144844648 | <body> <p id="isPasted">Vous cherchez un moyen d’apporter plus de lumière naturelle dans votre habitation ou votre espace de travail ? Dans ce cas, envisagez certainement une Coupole 450x1050 de Skylux ! Nos coupoles sont disponibles dans différentes dimensions et matériaux, afin que vous puissiez trouver la solution parfaitement adaptée à votre projet. Choisissez entre l’acrylique ou le polycarbonate, des parois simples ou multiples, ainsi que des versions transparentes, opales ou heatstop. De plus, nos coupoles sont également disponibles en version fixe ou ouvrante.</p> <p>Dans le cadre d’une rénovation totale ou d’une construction neuve, une costière est requise pour l’installation correcte de la coupole. Heureusement, vous pouvez également sélectionner la costière directement sur cette page. Que vous recherchiez une version fixe ou ouvrante, chez Skylux, nous avons tout ce qu’il vous faut pour trouver la coupole parfaite pour votre projet.</p> <p>De plus, nos coupoles ne sont pas seulement un ajout élégant à chaque espace, elles offrent également une excellente isolation thermique et acoustique. Cela garantit une maison ou un bureau plus confortable et plus économe en énergie. Que vous planifiez une rénovation ou construisiez une nouvelle habitation, choisissez les coupoles fiables et de qualité de Skylux.<br> </p> </body> | coupole-450x1050 | 8162581053717 | 49193125806413
Coupoles | Lichtkoepel | Skylux | Coupole Skylux 45x105 cm | Double paroi (2,90 W/m²K) / Acrylique (10 fois plus résistant aux chocs que le verre) / Clair * visibilité comme le verre | 21183 | 5412970211839 | 428.35 | Oui | 35-45 | 4.6 | Choisissez clair ou opalin ou Heatstop | Clair * visibilité comme le verre | Nombre de parois | Double paroi (2,90 W/m²K) | Matériau | Acrylique (10 fois plus résistant aux chocs que le verre) | 450 x 1050 mm | 1050 | 450 |  |  | 0.56 | Rectangulaire | [9 empty] | D |  |  | Pour les pièces chauffées nous recommandons au minimum une coupole à 3 parois pour une isolation optimale. | Vous cherchez un moyen d’apporter plus de lumière naturelle dans votre habitation ou votre espace de travail ? Dans ce cas, envisagez certainement une Coupole 450x1050 de Skylux ! Nos coupoles sont disponibles dans différentes dimensions et matériaux, afin que vous puissiez trouver la solution parfaitement adaptée à votre projet. Choisissez entre l’acrylique ou le polycarbonate, des parois simples ou multiples, ainsi que des versions transparentes, opales ou heatstop. De plus, nos coupoles sont également disponibles en version fixe ou ouvrante. Dans le cadre d’une rénovation totale ou d’une construction neuve, une costière est requise pour l’installation correcte de la coupole. Heureusement, vous pouvez également sélectionner la costière directement sur cette page. Que vous recherchiez une version fixe ou ouvrante, chez Skylux, nous avons tout ce qu’il vous faut pour trouver la coupole parfaite pour votre projet. De plus, nos coupoles ne sont pas seulement un ajout élégant à chaque espace, elles offrent également une excellente isolation thermique et acoustique. Cela garantit une maison ou un bureau plus confortable et plus économe en énergie. Que vous planifiez une rénovation ou construisiez une nouvelle habitation, choisissez les coupoles fiables et de qualité de Skylux. | https://skylux.eu/fr/products/coupole-450x1050?variant=49193125937485 | https://skylux.eu/cdn/shop/files/download_04f0d467-f15e-4924-bd72-a510c3190903.jpg?v=1737476413&width=1600 | https://skylux.eu/cdn/shop/files/Skylux-lichtkoepel-45x105-cm-Lichtkoepel.jpg?v=1737486317&width=1600 | https://skylux.eu/cdn/shop/files/400dc924-54f6-47a2-b966-72acdf505529.webp?v=1782971968&width=1600 | https://skylux.eu/cdn/shop/files/e2602eb5-eb77-4594-9287-8563fa6b1ab1.webp?v=1782972066&width=1600 | https://skylux.eu/cdn/shop/files/646b0795-575e-4533-8c4b-b4c41eb259f5.jpg?v=1782972129&width=1600 | //skylux.eu/cdn/shop/files/F_MH_Notice_de_pose__Skylux_PMMA_coupoles.pdf?v=14496508717816058976 | //skylux.eu/cdn/shop/files/F_TD_Dossier_Technique.zip?v=3735489360144844648 | <body> <p id="isPasted">Vous cherchez un moyen d’apporter plus de lumière naturelle dans votre habitation ou votre espace de travail ? Dans ce cas, envisagez certainement une Coupole 450x1050 de Skylux ! Nos coupoles sont disponibles dans différentes dimensions et matériaux, afin que vous puissiez trouver la solution parfaitement adaptée à votre projet. Choisissez entre l’acrylique ou le polycarbonate, des parois simples ou multiples, ainsi que des versions transparentes, opales ou heatstop. De plus, nos coupoles sont également disponibles en version fixe ou ouvrante.</p> <p>Dans le cadre d’une rénovation totale ou d’une construction neuve, une costière est requise pour l’installation correcte de la coupole. Heureusement, vous pouvez également sélectionner la costière directement sur cette page. Que vous recherchiez une version fixe ou ouvrante, chez Skylux, nous avons tout ce qu’il vous faut pour trouver la coupole parfaite pour votre projet.</p> <p>De plus, nos coupoles ne sont pas seulement un ajout élégant à chaque espace, elles offrent également une excellente isolation thermique et acoustique. Cela garantit une maison ou un bureau plus confortable et plus économe en énergie. Que vous planifiez une rénovation ou construisiez une nouvelle habitation, choisissez les coupoles fiables et de qualité de Skylux.<br> </p> </body> | coupole-450x1050 | 8162581053717 | 49193125937485
Coupoles | Lichtkoepel | Skylux | Coupole Skylux 45x105 cm | Double paroi (2,90 W/m²K) / Polycarbonate (250 fois plus résistant aux chocs que le verre) / Clair * visibilité comme le verre | 26110 | 5412970261100 | 623.15 | Oui | 35-45 | 8.15 | Choisissez clair ou opalin ou Heatstop | Clair * visibilité comme le verre | Nombre de parois | Double paroi (2,90 W/m²K) | Matériau | Polycarbonate (250 fois plus résistant aux chocs que le verre) | 450 x 1050 mm | 1050 | 450 |  |  | 0.56 | Rectangulaire | [9 empty] | D |  |  | Pour les pièces chauffées nous recommandons au minimum une coupole à 3 parois pour une isolation optimale. | Vous cherchez un moyen d’apporter plus de lumière naturelle dans votre habitation ou votre espace de travail ? Dans ce cas, envisagez certainement une Coupole 450x1050 de Skylux ! Nos coupoles sont disponibles dans différentes dimensions et matériaux, afin que vous puissiez trouver la solution parfaitement adaptée à votre projet. Choisissez entre l’acrylique ou le polycarbonate, des parois simples ou multiples, ainsi que des versions transparentes, opales ou heatstop. De plus, nos coupoles sont également disponibles en version fixe ou ouvrante. Dans le cadre d’une rénovation totale ou d’une construction neuve, une costière est requise pour l’installation correcte de la coupole. Heureusement, vous pouvez également sélectionner la costière directement sur cette page. Que vous recherchiez une version fixe ou ouvrante, chez Skylux, nous avons tout ce qu’il vous faut pour trouver la coupole parfaite pour votre projet. De plus, nos coupoles ne sont pas seulement un ajout élégant à chaque espace, elles offrent également une excellente isolation thermique et acoustique. Cela garantit une maison ou un bureau plus confortable et plus économe en énergie. Que vous planifiez une rénovation ou construisiez une nouvelle habitation, choisissez les coupoles fiables et de qualité de Skylux. | https://skylux.eu/fr/products/coupole-450x1050?variant=49193126035789 | https://skylux.eu/cdn/shop/files/download_b5561976-00b4-4820-8a08-09c1244ba3f6.jpg?v=1737476428&width=1600 | https://skylux.eu/cdn/shop/files/Skylux-lichtkoepel-45x105-cm-Lichtkoepel.jpg?v=1737486317&width=1600 | https://skylux.eu/cdn/shop/files/400dc924-54f6-47a2-b966-72acdf505529.webp?v=1782971968&width=1600 | https://skylux.eu/cdn/shop/files/e2602eb5-eb77-4594-9287-8563fa6b1ab1.webp?v=1782972066&width=1600 | https://skylux.eu/cdn/shop/files/646b0795-575e-4533-8c4b-b4c41eb259f5.jpg?v=1782972129&width=1600 | //skylux.eu/cdn/shop/files/F_MH_Notice_de_pose__Skylux_PMMA_coupoles.pdf?v=14496508717816058976 | //skylux.eu/cdn/shop/files/F_TD_Dossier_Technique.zip?v=3735489360144844648 | <body> <p id="isPasted">Vous cherchez un moyen d’apporter plus de lumière naturelle dans votre habitation ou votre espace de travail ? Dans ce cas, envisagez certainement une Coupole 450x1050 de Skylux ! Nos coupoles sont disponibles dans différentes dimensions et matériaux, afin que vous puissiez trouver la solution parfaitement adaptée à votre projet. Choisissez entre l’acrylique ou le polycarbonate, des parois simples ou multiples, ainsi que des versions transparentes, opales ou heatstop. De plus, nos coupoles sont également disponibles en version fixe ou ouvrante.</p> <p>Dans le cadre d’une rénovation totale ou d’une construction neuve, une costière est requise pour l’installation correcte de la coupole. Heureusement, vous pouvez également sélectionner la costière directement sur cette page. Que vous recherchiez une version fixe ou ouvrante, chez Skylux, nous avons tout ce qu’il vous faut pour trouver la coupole parfaite pour votre projet.</p> <p>De plus, nos coupoles ne sont pas seulement un ajout élégant à chaque espace, elles offrent également une excellente isolation thermique et acoustique. Cela garantit une maison ou un bureau plus confortable et plus économe en énergie. Que vous planifiez une rénovation ou construisiez une nouvelle habitation, choisissez les coupoles fiables et de qualité de Skylux.<br> </p> </body> | coupole-450x1050 | 8162581053717 | 49193126035789
Coupoles | Lichtkoepel | Skylux | Coupole Skylux 45x105 cm | Triple paroi (1.70 W/m²K) Choisissez cette version ou supérieure pour une pièce chauffée ! / Acrylique (10 fois plus résistant aux chocs que le verre) / Clair * visibilité comme le verre | 26118 | 5412970261186 | 592.9 | Oui | 35-45 | 7 | Choisissez clair ou opalin ou Heatstop | Clair * visibilité comme le verre | Nombre de parois | Triple paroi (1.70 W/m²K) Choisissez cette version ou supérieure pour une pièce chauffée ! | Matériau | Acrylique (10 fois plus résistant aux chocs que le verre) | 450 x 1050 mm | 1050 | 450 |  |  | 0.56 | Rectangulaire | [9 empty] | D |  |  | Pour les pièces chauffées nous recommandons au minimum une coupole à 3 parois pour une isolation optimale. | Vous cherchez un moyen d’apporter plus de lumière naturelle dans votre habitation ou votre espace de travail ? Dans ce cas, envisagez certainement une Coupole 450x1050 de Skylux ! Nos coupoles sont disponibles dans différentes dimensions et matériaux, afin que vous puissiez trouver la solution parfaitement adaptée à votre projet. Choisissez entre l’acrylique ou le polycarbonate, des parois simples ou multiples, ainsi que des versions transparentes, opales ou heatstop. De plus, nos coupoles sont également disponibles en version fixe ou ouvrante. Dans le cadre d’une rénovation totale ou d’une construction neuve, une costière est requise pour l’installation correcte de la coupole. Heureusement, vous pouvez également sélectionner la costière directement sur cette page. Que vous recherchiez une version fixe ou ouvrante, chez Skylux, nous avons tout ce qu’il vous faut pour trouver la coupole parfaite pour votre projet. De plus, nos coupoles ne sont pas seulement un ajout élégant à chaque espace, elles offrent également une excellente isolation thermique et acoustique. Cela garantit une maison ou un bureau plus confortable et plus économe en énergie. Que vous planifiez une rénovation ou construisiez une nouvelle habitation, choisissez les coupoles fiables et de qualité de Skylux. | https://skylux.eu/fr/products/coupole-450x1050?variant=49193126166861 | https://skylux.eu/cdn/shop/files/download_0d910231-a5f4-4f8b-af65-2ae44d5211bf.jpg?v=1737476451&width=1600 | https://skylux.eu/cdn/shop/files/Skylux-lichtkoepel-45x105-cm-Lichtkoepel.jpg?v=1737486317&width=1600 | https://skylux.eu/cdn/shop/files/400dc924-54f6-47a2-b966-72acdf505529.webp?v=1782971968&width=1600 | https://skylux.eu/cdn/shop/files/e2602eb5-eb77-4594-9287-8563fa6b1ab1.webp?v=1782972066&width=1600 | https://skylux.eu/cdn/shop/files/646b0795-575e-4533-8c4b-b4c41eb259f5.jpg?v=1782972129&width=1600 | //skylux.eu/cdn/shop/files/F_MH_Notice_de_pose__Skylux_PMMA_coupoles.pdf?v=14496508717816058976 | //skylux.eu/cdn/shop/files/F_TD_Dossier_Technique.zip?v=3735489360144844648 | <body> <p id="isPasted">Vous cherchez un moyen d’apporter plus de lumière naturelle dans votre habitation ou votre espace de travail ? Dans ce cas, envisagez certainement une Coupole 450x1050 de Skylux ! Nos coupoles sont disponibles dans différentes dimensions et matériaux, afin que vous puissiez trouver la solution parfaitement adaptée à votre projet. Choisissez entre l’acrylique ou le polycarbonate, des parois simples ou multiples, ainsi que des versions transparentes, opales ou heatstop. De plus, nos coupoles sont également disponibles en version fixe ou ouvrante.</p> <p>Dans le cadre d’une rénovation totale ou d’une construction neuve, une costière est requise pour l’installation correcte de la coupole. Heureusement, vous pouvez également sélectionner la costière directement sur cette page. Que vous recherchiez une version fixe ou ouvrante, chez Skylux, nous avons tout ce qu’il vous faut pour trouver la coupole parfaite pour votre projet.</p> <p>De plus, nos coupoles ne sont pas seulement un ajout élégant à chaque espace, elles offrent également une excellente isolation thermique et acoustique. Cela garantit une maison ou un bureau plus confortable et plus économe en énergie. Que vous planifiez une rénovation ou construisiez une nouvelle habitation, choisissez les coupoles fiables et de qualité de Skylux.<br> </p> </body> | coupole-450x1050 | 8162581053717 | 49193126166861
Coupoles | Lichtkoepel | Skylux | Coupole Skylux 45x105 cm | Triple paroi (1.70 W/m²K) Choisissez cette version ou supérieure pour une pièce chauffée ! / Polycarbonate (250 fois plus résistant aux chocs que le verre) / Clair * visibilité comme le verre | 33560 | 5412970335603 | 787.75 | Oui | 35-45 | 10.15 | Choisissez clair ou opalin ou Heatstop | Clair * visibilité comme le verre | Nombre de parois | Triple paroi (1.70 W/m²K) Choisissez cette version ou supérieure pour une pièce chauffée ! | Matériau | Polycarbonate (250 fois plus résistant aux chocs que le verre) | 450 x 1050 mm | 1050 | 450 |  |  | 0.56 | Rectangulaire | [9 empty] | D |  |  | Pour les pièces chauffées nous recommandons au minimum une coupole à 3 parois pour une isolation optimale. | Vous cherchez un moyen d’apporter plus de lumière naturelle dans votre habitation ou votre espace de travail ? Dans ce cas, envisagez certainement une Coupole 450x1050 de Skylux ! Nos coupoles sont disponibles dans différentes dimensions et matériaux, afin que vous puissiez trouver la solution parfaitement adaptée à votre projet. Choisissez entre l’acrylique ou le polycarbonate, des parois simples ou multiples, ainsi que des versions transparentes, opales ou heatstop. De plus, nos coupoles sont également disponibles en version fixe ou ouvrante. Dans le cadre d’une rénovation totale ou d’une construction neuve, une costière est requise pour l’installation correcte de la coupole. Heureusement, vous pouvez également sélectionner la costière directement sur cette page. Que vous recherchiez une version fixe ou ouvrante, chez Skylux, nous avons tout ce qu’il vous faut pour trouver la coupole parfaite pour votre projet. De plus, nos coupoles ne sont pas seulement un ajout élégant à chaque espace, elles offrent également une excellente isolation thermique et acoustique. Cela garantit une maison ou un bureau plus confortable et plus économe en énergie. Que vous planifiez une rénovation ou construisiez une nouvelle habitation, choisissez les coupoles fiables et de qualité de Skylux. | https://skylux.eu/fr/products/coupole-450x1050?variant=49193126265165 | https://skylux.eu/cdn/shop/files/download_af1e65f2-6e81-47bf-946c-045b2112278e.jpg?v=1737476466&width=1600 | https://skylux.eu/cdn/shop/files/Skylux-lichtkoepel-45x105-cm-Lichtkoepel.jpg?v=1737486317&width=1600 | https://skylux.eu/cdn/shop/files/400dc924-54f6-47a2-b966-72acdf505529.webp?v=1782971968&width=1600 | https://skylux.eu/cdn/shop/files/e2602eb5-eb77-4594-9287-8563fa6b1ab1.webp?v=1782972066&width=1600 | https://skylux.eu/cdn/shop/files/646b0795-575e-4533-8c4b-b4c41eb259f5.jpg?v=1782972129&width=1600 | //skylux.eu/cdn/shop/files/F_MH_Notice_de_pose__Skylux_PMMA_coupoles.pdf?v=14496508717816058976 | //skylux.eu/cdn/shop/files/F_TD_Dossier_Technique.zip?v=3735489360144844648 | <body> <p id="isPasted">Vous cherchez un moyen d’apporter plus de lumière naturelle dans votre habitation ou votre espace de travail ? Dans ce cas, envisagez certainement une Coupole 450x1050 de Skylux ! Nos coupoles sont disponibles dans différentes dimensions et matériaux, afin que vous puissiez trouver la solution parfaitement adaptée à votre projet. Choisissez entre l’acrylique ou le polycarbonate, des parois simples ou multiples, ainsi que des versions transparentes, opales ou heatstop. De plus, nos coupoles sont également disponibles en version fixe ou ouvrante.</p> <p>Dans le cadre d’une rénovation totale ou d’une construction neuve, une costière est requise pour l’installation correcte de la coupole. Heureusement, vous pouvez également sélectionner la costière directement sur cette page. Que vous recherchiez une version fixe ou ouvrante, chez Skylux, nous avons tout ce qu’il vous faut pour trouver la coupole parfaite pour votre projet.</p> <p>De plus, nos coupoles ne sont pas seulement un ajout élégant à chaque espace, elles offrent également une excellente isolation thermique et acoustique. Cela garantit une maison ou un bureau plus confortable et plus économe en énergie. Que vous planifiez une rénovation ou construisiez une nouvelle habitation, choisissez les coupoles fiables et de qualité de Skylux.<br> </p> </body> | coupole-450x1050 | 8162581053717 | 49193126265165
Coupoles | Lichtkoepel | Skylux | Coupole Skylux 45x105 cm | Quadruple paroi (1,28 W/m²K) / Acrylique (10 fois plus résistant aux chocs que le verre) / Clair * visibilité comme le verre | 80438 | 5412970804383 | 757.5 | Oui | 35-45 | 12.55 | Choisissez clair ou opalin ou Heatstop | Clair * visibilité comme le verre | Nombre de parois | Quadruple paroi (1,28 W/m²K) | Matériau | Acrylique (10 fois plus résistant aux chocs que le verre) | 450 x 1050 mm | 1050 | 450 |  |  | 0.56 | Rectangulaire | [9 empty] | D |  |  | Pour les pièces chauffées nous recommandons au minimum une coupole à 3 parois pour une isolation optimale. | Vous cherchez un moyen d’apporter plus de lumière naturelle dans votre habitation ou votre espace de travail ? Dans ce cas, envisagez certainement une Coupole 450x1050 de Skylux ! Nos coupoles sont disponibles dans différentes dimensions et matériaux, afin que vous puissiez trouver la solution parfaitement adaptée à votre projet. Choisissez entre l’acrylique ou le polycarbonate, des parois simples ou multiples, ainsi que des versions transparentes, opales ou heatstop. De plus, nos coupoles sont également disponibles en version fixe ou ouvrante. Dans le cadre d’une rénovation totale ou d’une construction neuve, une costière est requise pour l’installation correcte de la coupole. Heureusement, vous pouvez également sélectionner la costière directement sur cette page. Que vous recherchiez une version fixe ou ouvrante, chez Skylux, nous avons tout ce qu’il vous faut pour trouver la coupole parfaite pour votre projet. De plus, nos coupoles ne sont pas seulement un ajout élégant à chaque espace, elles offrent également une excellente isolation thermique et acoustique. Cela garantit une maison ou un bureau plus confortable et plus économe en énergie. Que vous planifiez une rénovation ou construisiez une nouvelle habitation, choisissez les coupoles fiables et de qualité de Skylux. | https://skylux.eu/fr/products/coupole-450x1050?variant=49193126429005 | https://skylux.eu/cdn/shop/files/download_cf776259-046b-44d6-a850-72f79758e79a.jpg?v=1737476489&width=1600 | https://skylux.eu/cdn/shop/files/Skylux-lichtkoepel-45x105-cm-Lichtkoepel.jpg?v=1737486317&width=1600 | https://skylux.eu/cdn/shop/files/400dc924-54f6-47a2-b966-72acdf505529.webp?v=1782971968&width=1600 | https://skylux.eu/cdn/shop/files/e2602eb5-eb77-4594-9287-8563fa6b1ab1.webp?v=1782972066&width=1600 | https://skylux.eu/cdn/shop/files/646b0795-575e-4533-8c4b-b4c41eb259f5.jpg?v=1782972129&width=1600 | //skylux.eu/cdn/shop/files/F_MH_Notice_de_pose__Skylux_PMMA_coupoles.pdf?v=14496508717816058976 | //skylux.eu/cdn/shop/files/F_TD_Dossier_Technique.zip?v=3735489360144844648 | <body> <p id="isPasted">Vous cherchez un moyen d’apporter plus de lumière naturelle dans votre habitation ou votre espace de travail ? Dans ce cas, envisagez certainement une Coupole 450x1050 de Skylux ! Nos coupoles sont disponibles dans différentes dimensions et matériaux, afin que vous puissiez trouver la solution parfaitement adaptée à votre projet. Choisissez entre l’acrylique ou le polycarbonate, des parois simples ou multiples, ainsi que des versions transparentes, opales ou heatstop. De plus, nos coupoles sont également disponibles en version fixe ou ouvrante.</p> <p>Dans le cadre d’une rénovation totale ou d’une construction neuve, une costière est requise pour l’installation correcte de la coupole. Heureusement, vous pouvez également sélectionner la costière directement sur cette page. Que vous recherchiez une version fixe ou ouvrante, chez Skylux, nous avons tout ce qu’il vous faut pour trouver la coupole parfaite pour votre projet.</p> <p>De plus, nos coupoles ne sont pas seulement un ajout élégant à chaque espace, elles offrent également une excellente isolation thermique et acoustique. Cela garantit une maison ou un bureau plus confortable et plus économe en énergie. Que vous planifiez une rénovation ou construisiez une nouvelle habitation, choisissez les coupoles fiables et de qualité de Skylux.<br> </p> </body> | coupole-450x1050 | 8162581053717 | 49193126429005
Coupoles | Lichtkoepel | Skylux | Coupole Skylux 45x105 cm | Quadruple paroi (1,28 W/m²K) / Polycarbonate (250 fois plus résistant aux chocs que le verre) / Clair * visibilité comme le verre | 72926 | 5412970729266 | 952.3 | Oui | 35-45 | 12.74 | Choisissez clair ou opalin ou Heatstop | Clair * visibilité comme le verre | Nombre de parois | Quadruple paroi (1,28 W/m²K) | Matériau | Polycarbonate (250 fois plus résistant aux chocs que le verre) | 450 x 1050 mm | 1050 | 450 |  |  | 0.56 | Rectangulaire | [9 empty] | D |  |  | Pour les pièces chauffées nous recommandons au minimum une coupole à 3 parois pour une isolation optimale. | Vous cherchez un moyen d’apporter plus de lumière naturelle dans votre habitation ou votre espace de travail ? Dans ce cas, envisagez certainement une Coupole 450x1050 de Skylux ! Nos coupoles sont disponibles dans différentes dimensions et matériaux, afin que vous puissiez trouver la solution parfaitement adaptée à votre projet. Choisissez entre l’acrylique ou le polycarbonate, des parois simples ou multiples, ainsi que des versions transparentes, opales ou heatstop. De plus, nos coupoles sont également disponibles en version fixe ou ouvrante. Dans le cadre d’une rénovation totale ou d’une construction neuve, une costière est requise pour l’installation correcte de la coupole. Heureusement, vous pouvez également sélectionner la costière directement sur cette page. Que vous recherchiez une version fixe ou ouvrante, chez Skylux, nous avons tout ce qu’il vous faut pour trouver la coupole parfaite pour votre projet. De plus, nos coupoles ne sont pas seulement un ajout élégant à chaque espace, elles offrent également une excellente isolation thermique et acoustique. Cela garantit une maison ou un bureau plus confortable et plus économe en énergie. Que vous planifiez une rénovation ou construisiez une nouvelle habitation, choisissez les coupoles fiables et de qualité de Skylux. | https://skylux.eu/fr/products/coupole-450x1050?variant=49193126527309 | https://skylux.eu/cdn/shop/files/download_808c5e3d-f6a5-46b0-8eb4-4d77e7f7f7ef.jpg?v=1737476503&width=1600 | https://skylux.eu/cdn/shop/files/Skylux-lichtkoepel-45x105-cm-Lichtkoepel.jpg?v=1737486317&width=1600 | https://skylux.eu/cdn/shop/files/400dc924-54f6-47a2-b966-72acdf505529.webp?v=1782971968&width=1600 | https://skylux.eu/cdn/shop/files/e2602eb5-eb77-4594-9287-8563fa6b1ab1.webp?v=1782972066&width=1600 | https://skylux.eu/cdn/shop/files/646b0795-575e-4533-8c4b-b4c41eb259f5.jpg?v=1782972129&width=1600 | //skylux.eu/cdn/shop/files/F_MH_Notice_de_pose__Skylux_PMMA_coupoles.pdf?v=14496508717816058976 | //skylux.eu/cdn/shop/files/F_TD_Dossier_Technique.zip?v=3735489360144844648 | <body> <p id="isPasted">Vous cherchez un moyen d’apporter plus de lumière naturelle dans votre habitation ou votre espace de travail ? Dans ce cas, envisagez certainement une Coupole 450x1050 de Skylux ! Nos coupoles sont disponibles dans différentes dimensions et matériaux, afin que vous puissiez trouver la solution parfaitement adaptée à votre projet. Choisissez entre l’acrylique ou le polycarbonate, des parois simples ou multiples, ainsi que des versions transparentes, opales ou heatstop. De plus, nos coupoles sont également disponibles en version fixe ou ouvrante.</p> <p>Dans le cadre d’une rénovation totale ou d’une construction neuve, une costière est requise pour l’installation correcte de la coupole. Heureusement, vous pouvez également sélectionner la costière directement sur cette page. Que vous recherchiez une version fixe ou ouvrante, chez Skylux, nous avons tout ce qu’il vous faut pour trouver la coupole parfaite pour votre projet.</p> <p>De plus, nos coupoles ne sont pas seulement un ajout élégant à chaque espace, elles offrent également une excellente isolation thermique et acoustique. Cela garantit une maison ou un bureau plus confortable et plus économe en énergie. Que vous planifiez une rénovation ou construisiez une nouvelle habitation, choisissez les coupoles fiables et de qualité de Skylux.<br> </p> </body> | coupole-450x1050 | 8162581053717 | 49193126527309
Coupoles | Lichtkoepel | Skylux | Coupole Skylux 45x105 cm | Simple paroi (moins isolant - 5,17 W/m²K) / Acrylique (10 fois plus résistant aux chocs que le verre) / Opale * (verre dépoli) non transparent | 45004 | 5412970450047 | 263.8 | Oui | 35-45 | 2.7 | Choisissez clair ou opalin ou Heatstop | Opale * (verre dépoli) non transparent | Nombre de parois | Simple paroi (moins isolant - 5,17 W/m²K) | Matériau | Acrylique (10 fois plus résistant aux chocs que le verre) | 450 x 1050 mm | 1050 | 450 |  |  | 0.56 | Rectangulaire | [9 empty] | D |  |  | Pour les pièces chauffées nous recommandons au minimum une coupole à 3 parois pour une isolation optimale. | Vous cherchez un moyen d’apporter plus de lumière naturelle dans votre habitation ou votre espace de travail ? Dans ce cas, envisagez certainement une Coupole 450x1050 de Skylux ! Nos coupoles sont disponibles dans différentes dimensions et matériaux, afin que vous puissiez trouver la solution parfaitement adaptée à votre projet. Choisissez entre l’acrylique ou le polycarbonate, des parois simples ou multiples, ainsi que des versions transparentes, opales ou heatstop. De plus, nos coupoles sont également disponibles en version fixe ou ouvrante. Dans le cadre d’une rénovation totale ou d’une construction neuve, une costière est requise pour l’installation correcte de la coupole. Heureusement, vous pouvez également sélectionner la costière directement sur cette page. Que vous recherchiez une version fixe ou ouvrante, chez Skylux, nous avons tout ce qu’il vous faut pour trouver la coupole parfaite pour votre projet. De plus, nos coupoles ne sont pas seulement un ajout élégant à chaque espace, elles offrent également une excellente isolation thermique et acoustique. Cela garantit une maison ou un bureau plus confortable et plus économe en énergie. Que vous planifiez une rénovation ou construisiez une nouvelle habitation, choisissez les coupoles fiables et de qualité de Skylux. | https://skylux.eu/fr/products/coupole-450x1050?variant=49193125773645 | https://skylux.eu/cdn/shop/files/download_94e5b530-f723-4d85-9e89-8a7938c41305.jpg?v=1737476390&width=1600 | https://skylux.eu/cdn/shop/files/Skylux-lichtkoepel-45x105-cm-Lichtkoepel.jpg?v=1737486317&width=1600 | https://skylux.eu/cdn/shop/files/400dc924-54f6-47a2-b966-72acdf505529.webp?v=1782971968&width=1600 | https://skylux.eu/cdn/shop/files/e2602eb5-eb77-4594-9287-8563fa6b1ab1.webp?v=1782972066&width=1600 | https://skylux.eu/cdn/shop/files/646b0795-575e-4533-8c4b-b4c41eb259f5.jpg?v=1782972129&width=1600 | //skylux.eu/cdn/shop/files/F_MH_Notice_de_pose__Skylux_PMMA_coupoles.pdf?v=14496508717816058976 | //skylux.eu/cdn/shop/files/F_TD_Dossier_Technique.zip?v=3735489360144844648 | <body> <p id="isPasted">Vous cherchez un moyen d’apporter plus de lumière naturelle dans votre habitation ou votre espace de travail ? Dans ce cas, envisagez certainement une Coupole 450x1050 de Skylux ! Nos coupoles sont disponibles dans différentes dimensions et matériaux, afin que vous puissiez trouver la solution parfaitement adaptée à votre projet. Choisissez entre l’acrylique ou le polycarbonate, des parois simples ou multiples, ainsi que des versions transparentes, opales ou heatstop. De plus, nos coupoles sont également disponibles en version fixe ou ouvrante.</p> <p>Dans le cadre d’une rénovation totale ou d’une construction neuve, une costière est requise pour l’installation correcte de la coupole. Heureusement, vous pouvez également sélectionner la costière directement sur cette page. Que vous recherchiez une version fixe ou ouvrante, chez Skylux, nous avons tout ce qu’il vous faut pour trouver la coupole parfaite pour votre projet.</p> <p>De plus, nos coupoles ne sont pas seulement un ajout élégant à chaque espace, elles offrent également une excellente isolation thermique et acoustique. Cela garantit une maison ou un bureau plus confortable et plus économe en énergie. Que vous planifiez une rénovation ou construisiez une nouvelle habitation, choisissez les coupoles fiables et de qualité de Skylux.<br> </p> </body> | coupole-450x1050 | 8162581053717 | 49193125773645
Coupoles | Lichtkoepel | Skylux | Coupole Skylux 45x105 cm | Double paroi (2,90 W/m²K) / Acrylique (10 fois plus résistant aux chocs que le verre) / Opale * (verre dépoli) non transparent | 21440 | 5412970214403 | 428.35 | Oui | 35-45 | 4.9 | Choisissez clair ou opalin ou Heatstop | Opale * (verre dépoli) non transparent | Nombre de parois | Double paroi (2,90 W/m²K) | Matériau | Acrylique (10 fois plus résistant aux chocs que le verre) | 450 x 1050 mm | 1050 | 450 |  |  | 0.56 | Rectangulaire | [9 empty] | D |  |  | Pour les pièces chauffées nous recommandons au minimum une coupole à 3 parois pour une isolation optimale. | Vous cherchez un moyen d’apporter plus de lumière naturelle dans votre habitation ou votre espace de travail ? Dans ce cas, envisagez certainement une Coupole 450x1050 de Skylux ! Nos coupoles sont disponibles dans différentes dimensions et matériaux, afin que vous puissiez trouver la solution parfaitement adaptée à votre projet. Choisissez entre l’acrylique ou le polycarbonate, des parois simples ou multiples, ainsi que des versions transparentes, opales ou heatstop. De plus, nos coupoles sont également disponibles en version fixe ou ouvrante. Dans le cadre d’une rénovation totale ou d’une construction neuve, une costière est requise pour l’installation correcte de la coupole. Heureusement, vous pouvez également sélectionner la costière directement sur cette page. Que vous recherchiez une version fixe ou ouvrante, chez Skylux, nous avons tout ce qu’il vous faut pour trouver la coupole parfaite pour votre projet. De plus, nos coupoles ne sont pas seulement un ajout élégant à chaque espace, elles offrent également une excellente isolation thermique et acoustique. Cela garantit une maison ou un bureau plus confortable et plus économe en énergie. Que vous planifiez une rénovation ou construisiez une nouvelle habitation, choisissez les coupoles fiables et de qualité de Skylux. | https://skylux.eu/fr/products/coupole-450x1050?variant=49193125970253 | https://skylux.eu/cdn/shop/files/download_98654511-8bb5-4beb-9378-fcf63622c80d.jpg?v=1737476421&width=1600 | https://skylux.eu/cdn/shop/files/Skylux-lichtkoepel-45x105-cm-Lichtkoepel.jpg?v=1737486317&width=1600 | https://skylux.eu/cdn/shop/files/400dc924-54f6-47a2-b966-72acdf505529.webp?v=1782971968&width=1600 | https://skylux.eu/cdn/shop/files/e2602eb5-eb77-4594-9287-8563fa6b1ab1.webp?v=1782972066&width=1600 | https://skylux.eu/cdn/shop/files/646b0795-575e-4533-8c4b-b4c41eb259f5.jpg?v=1782972129&width=1600 | //skylux.eu/cdn/shop/files/F_MH_Notice_de_pose__Skylux_PMMA_coupoles.pdf?v=14496508717816058976 | //skylux.eu/cdn/shop/files/F_TD_Dossier_Technique.zip?v=3735489360144844648 | <body> <p id="isPasted">Vous cherchez un moyen d’apporter plus de lumière naturelle dans votre habitation ou votre espace de travail ? Dans ce cas, envisagez certainement une Coupole 450x1050 de Skylux ! Nos coupoles sont disponibles dans différentes dimensions et matériaux, afin que vous puissiez trouver la solution parfaitement adaptée à votre projet. Choisissez entre l’acrylique ou le polycarbonate, des parois simples ou multiples, ainsi que des versions transparentes, opales ou heatstop. De plus, nos coupoles sont également disponibles en version fixe ou ouvrante.</p> <p>Dans le cadre d’une rénovation totale ou d’une construction neuve, une costière est requise pour l’installation correcte de la coupole. Heureusement, vous pouvez également sélectionner la costière directement sur cette page. Que vous recherchiez une version fixe ou ouvrante, chez Skylux, nous avons tout ce qu’il vous faut pour trouver la coupole parfaite pour votre projet.</p> <p>De plus, nos coupoles ne sont pas seulement un ajout élégant à chaque espace, elles offrent également une excellente isolation thermique et acoustique. Cela garantit une maison ou un bureau plus confortable et plus économe en énergie. Que vous planifiez une rénovation ou construisiez une nouvelle habitation, choisissez les coupoles fiables et de qualité de Skylux.<br> </p> </body> | coupole-450x1050 | 8162581053717 | 49193125970253
Coupoles | Lichtkoepel | Skylux | Coupole Skylux 45x105 cm | Double paroi (2,90 W/m²K) / Polycarbonate (250 fois plus résistant aux chocs que le verre) / Opale * (verre dépoli) non transparent | 25666 | 5412970256663 | 623.15 | Oui | 35-45 | 6.85 | Choisissez clair ou opalin ou Heatstop | Opale * (verre dépoli) non transparent | Nombre de parois | Double paroi (2,90 W/m²K) | Matériau | Polycarbonate (250 fois plus résistant aux chocs que le verre) | 450 x 1050 mm | 1050 | 450 |  |  | 0.56 | Rectangulaire | [9 empty] | D |  |  | Pour les pièces chauffées nous recommandons au minimum une coupole à 3 parois pour une isolation optimale. | Vous cherchez un moyen d’apporter plus de lumière naturelle dans votre habitation ou votre espace de travail ? Dans ce cas, envisagez certainement une Coupole 450x1050 de Skylux ! Nos coupoles sont disponibles dans différentes dimensions et matériaux, afin que vous puissiez trouver la solution parfaitement adaptée à votre projet. Choisissez entre l’acrylique ou le polycarbonate, des parois simples ou multiples, ainsi que des versions transparentes, opales ou heatstop. De plus, nos coupoles sont également disponibles en version fixe ou ouvrante. Dans le cadre d’une rénovation totale ou d’une construction neuve, une costière est requise pour l’installation correcte de la coupole. Heureusement, vous pouvez également sélectionner la costière directement sur cette page. Que vous recherchiez une version fixe ou ouvrante, chez Skylux, nous avons tout ce qu’il vous faut pour trouver la coupole parfaite pour votre projet. De plus, nos coupoles ne sont pas seulement un ajout élégant à chaque espace, elles offrent également une excellente isolation thermique et acoustique. Cela garantit une maison ou un bureau plus confortable et plus économe en énergie. Que vous planifiez une rénovation ou construisiez une nouvelle habitation, choisissez les coupoles fiables et de qualité de Skylux. | https://skylux.eu/fr/products/coupole-450x1050?variant=49193126068557 | https://skylux.eu/cdn/shop/files/download_ffddb67d-91dd-43f3-9c54-10b0c9189e0a.jpg?v=1737476436&width=1600 | https://skylux.eu/cdn/shop/files/Skylux-lichtkoepel-45x105-cm-Lichtkoepel.jpg?v=1737486317&width=1600 | https://skylux.eu/cdn/shop/files/400dc924-54f6-47a2-b966-72acdf505529.webp?v=1782971968&width=1600 | https://skylux.eu/cdn/shop/files/e2602eb5-eb77-4594-9287-8563fa6b1ab1.webp?v=1782972066&width=1600 | https://skylux.eu/cdn/shop/files/646b0795-575e-4533-8c4b-b4c41eb259f5.jpg?v=1782972129&width=1600 | //skylux.eu/cdn/shop/files/F_MH_Notice_de_pose__Skylux_PMMA_coupoles.pdf?v=14496508717816058976 | //skylux.eu/cdn/shop/files/F_TD_Dossier_Technique.zip?v=3735489360144844648 | <body> <p id="isPasted">Vous cherchez un moyen d’apporter plus de lumière naturelle dans votre habitation ou votre espace de travail ? Dans ce cas, envisagez certainement une Coupole 450x1050 de Skylux ! Nos coupoles sont disponibles dans différentes dimensions et matériaux, afin que vous puissiez trouver la solution parfaitement adaptée à votre projet. Choisissez entre l’acrylique ou le polycarbonate, des parois simples ou multiples, ainsi que des versions transparentes, opales ou heatstop. De plus, nos coupoles sont également disponibles en version fixe ou ouvrante.</p> <p>Dans le cadre d’une rénovation totale ou d’une construction neuve, une costière est requise pour l’installation correcte de la coupole. Heureusement, vous pouvez également sélectionner la costière directement sur cette page. Que vous recherchiez une version fixe ou ouvrante, chez Skylux, nous avons tout ce qu’il vous faut pour trouver la coupole parfaite pour votre projet.</p> <p>De plus, nos coupoles ne sont pas seulement un ajout élégant à chaque espace, elles offrent également une excellente isolation thermique et acoustique. Cela garantit une maison ou un bureau plus confortable et plus économe en énergie. Que vous planifiez une rénovation ou construisiez une nouvelle habitation, choisissez les coupoles fiables et de qualité de Skylux.<br> </p> </body> | coupole-450x1050 | 8162581053717 | 49193126068557
Coupoles | Lichtkoepel | Skylux | Coupole Skylux 45x105 cm | Triple paroi (1.70 W/m²K) Choisissez cette version ou supérieure pour une pièce chauffée ! / Acrylique (10 fois plus résistant aux chocs que le verre) / Opale * (verre dépoli) non transparent | 45011 | 5412970450115 | 592.9 | Oui | 35-45 | 7 | Choisissez clair ou opalin ou Heatstop | Opale * (verre dépoli) non transparent | Nombre de parois | Triple paroi (1.70 W/m²K) Choisissez cette version ou supérieure pour une pièce chauffée ! | Matériau | Acrylique (10 fois plus résistant aux chocs que le verre) | 450 x 1050 mm | 1050 | 450 |  |  | 0.56 | Rectangulaire | [9 empty] | D |  |  | Pour les pièces chauffées nous recommandons au minimum une coupole à 3 parois pour une isolation optimale. | Vous cherchez un moyen d’apporter plus de lumière naturelle dans votre habitation ou votre espace de travail ? Dans ce cas, envisagez certainement une Coupole 450x1050 de Skylux ! Nos coupoles sont disponibles dans différentes dimensions et matériaux, afin que vous puissiez trouver la solution parfaitement adaptée à votre projet. Choisissez entre l’acrylique ou le polycarbonate, des parois simples ou multiples, ainsi que des versions transparentes, opales ou heatstop. De plus, nos coupoles sont également disponibles en version fixe ou ouvrante. Dans le cadre d’une rénovation totale ou d’une construction neuve, une costière est requise pour l’installation correcte de la coupole. Heureusement, vous pouvez également sélectionner la costière directement sur cette page. Que vous recherchiez une version fixe ou ouvrante, chez Skylux, nous avons tout ce qu’il vous faut pour trouver la coupole parfaite pour votre projet. De plus, nos coupoles ne sont pas seulement un ajout élégant à chaque espace, elles offrent également une excellente isolation thermique et acoustique. Cela garantit une maison ou un bureau plus confortable et plus économe en énergie. Que vous planifiez une rénovation ou construisiez une nouvelle habitation, choisissez les coupoles fiables et de qualité de Skylux. | https://skylux.eu/fr/products/coupole-450x1050?variant=49193126232397 | https://skylux.eu/cdn/shop/files/download_9bf8e5df-56a9-4d0e-abce-096294eee537.jpg?v=1737476458&width=1600 | https://skylux.eu/cdn/shop/files/Skylux-lichtkoepel-45x105-cm-Lichtkoepel.jpg?v=1737486317&width=1600 | https://skylux.eu/cdn/shop/files/400dc924-54f6-47a2-b966-72acdf505529.webp?v=1782971968&width=1600 | https://skylux.eu/cdn/shop/files/e2602eb5-eb77-4594-9287-8563fa6b1ab1.webp?v=1782972066&width=1600 | https://skylux.eu/cdn/shop/files/646b0795-575e-4533-8c4b-b4c41eb259f5.jpg?v=1782972129&width=1600 | //skylux.eu/cdn/shop/files/F_MH_Notice_de_pose__Skylux_PMMA_coupoles.pdf?v=14496508717816058976 | //skylux.eu/cdn/shop/files/F_TD_Dossier_Technique.zip?v=3735489360144844648 | <body> <p id="isPasted">Vous cherchez un moyen d’apporter plus de lumière naturelle dans votre habitation ou votre espace de travail ? Dans ce cas, envisagez certainement une Coupole 450x1050 de Skylux ! Nos coupoles sont disponibles dans différentes dimensions et matériaux, afin que vous puissiez trouver la solution parfaitement adaptée à votre projet. Choisissez entre l’acrylique ou le polycarbonate, des parois simples ou multiples, ainsi que des versions transparentes, opales ou heatstop. De plus, nos coupoles sont également disponibles en version fixe ou ouvrante.</p> <p>Dans le cadre d’une rénovation totale ou d’une construction neuve, une costière est requise pour l’installation correcte de la coupole. Heureusement, vous pouvez également sélectionner la costière directement sur cette page. Que vous recherchiez une version fixe ou ouvrante, chez Skylux, nous avons tout ce qu’il vous faut pour trouver la coupole parfaite pour votre projet.</p> <p>De plus, nos coupoles ne sont pas seulement un ajout élégant à chaque espace, elles offrent également une excellente isolation thermique et acoustique. Cela garantit une maison ou un bureau plus confortable et plus économe en énergie. Que vous planifiez une rénovation ou construisiez une nouvelle habitation, choisissez les coupoles fiables et de qualité de Skylux.<br> </p> </body> | coupole-450x1050 | 8162581053717 | 49193126232397
Coupoles | Lichtkoepel | Skylux | Coupole Skylux 45x105 cm | Triple paroi (1.70 W/m²K) Choisissez cette version ou supérieure pour une pièce chauffée ! / Polycarbonate (250 fois plus résistant aux chocs que le verre) / Opale * (verre dépoli) non transparent | 26619 | 5412970266198 | 787.75 | Oui | 35-45 | 8.85 | Choisissez clair ou opalin ou Heatstop | Opale * (verre dépoli) non transparent | Nombre de parois | Triple paroi (1.70 W/m²K) Choisissez cette version ou supérieure pour une pièce chauffée ! | Matériau | Polycarbonate (250 fois plus résistant aux chocs que le verre) | 450 x 1050 mm | 1050 | 450 |  |  | 0.56 | Rectangulaire | [9 empty] | D |  |  | Pour les pièces chauffées nous recommandons au minimum une coupole à 3 parois pour une isolation optimale. | Vous cherchez un moyen d’apporter plus de lumière naturelle dans votre habitation ou votre espace de travail ? Dans ce cas, envisagez certainement une Coupole 450x1050 de Skylux ! Nos coupoles sont disponibles dans différentes dimensions et matériaux, afin que vous puissiez trouver la solution parfaitement adaptée à votre projet. Choisissez entre l’acrylique ou le polycarbonate, des parois simples ou multiples, ainsi que des versions transparentes, opales ou heatstop. De plus, nos coupoles sont également disponibles en version fixe ou ouvrante. Dans le cadre d’une rénovation totale ou d’une construction neuve, une costière est requise pour l’installation correcte de la coupole. Heureusement, vous pouvez également sélectionner la costière directement sur cette page. Que vous recherchiez une version fixe ou ouvrante, chez Skylux, nous avons tout ce qu’il vous faut pour trouver la coupole parfaite pour votre projet. De plus, nos coupoles ne sont pas seulement un ajout élégant à chaque espace, elles offrent également une excellente isolation thermique et acoustique. Cela garantit une maison ou un bureau plus confortable et plus économe en énergie. Que vous planifiez une rénovation ou construisiez une nouvelle habitation, choisissez les coupoles fiables et de qualité de Skylux. | https://skylux.eu/fr/products/coupole-450x1050?variant=49193126330701 | https://skylux.eu/cdn/shop/files/download_b7393269-37c3-4d2b-888f-4c4a6fbd8130.jpg?v=1737476474&width=1600 | https://skylux.eu/cdn/shop/files/Skylux-lichtkoepel-45x105-cm-Lichtkoepel.jpg?v=1737486317&width=1600 | https://skylux.eu/cdn/shop/files/400dc924-54f6-47a2-b966-72acdf505529.webp?v=1782971968&width=1600 | https://skylux.eu/cdn/shop/files/e2602eb5-eb77-4594-9287-8563fa6b1ab1.webp?v=1782972066&width=1600 | https://skylux.eu/cdn/shop/files/646b0795-575e-4533-8c4b-b4c41eb259f5.jpg?v=1782972129&width=1600 | //skylux.eu/cdn/shop/files/F_MH_Notice_de_pose__Skylux_PMMA_coupoles.pdf?v=14496508717816058976 | //skylux.eu/cdn/shop/files/F_TD_Dossier_Technique.zip?v=3735489360144844648 | <body> <p id="isPasted">Vous cherchez un moyen d’apporter plus de lumière naturelle dans votre habitation ou votre espace de travail ? Dans ce cas, envisagez certainement une Coupole 450x1050 de Skylux ! Nos coupoles sont disponibles dans différentes dimensions et matériaux, afin que vous puissiez trouver la solution parfaitement adaptée à votre projet. Choisissez entre l’acrylique ou le polycarbonate, des parois simples ou multiples, ainsi que des versions transparentes, opales ou heatstop. De plus, nos coupoles sont également disponibles en version fixe ou ouvrante.</p> <p>Dans le cadre d’une rénovation totale ou d’une construction neuve, une costière est requise pour l’installation correcte de la coupole. Heureusement, vous pouvez également sélectionner la costière directement sur cette page. Que vous recherchiez une version fixe ou ouvrante, chez Skylux, nous avons tout ce qu’il vous faut pour trouver la coupole parfaite pour votre projet.</p> <p>De plus, nos coupoles ne sont pas seulement un ajout élégant à chaque espace, elles offrent également une excellente isolation thermique et acoustique. Cela garantit une maison ou un bureau plus confortable et plus économe en énergie. Que vous planifiez une rénovation ou construisiez une nouvelle habitation, choisissez les coupoles fiables et de qualité de Skylux.<br> </p> </body> | coupole-450x1050 | 8162581053717 | 49193126330701
Coupoles | Lichtkoepel | Skylux | Coupole Skylux 45x105 cm | Quadruple paroi (1,28 W/m²K) / Acrylique (10 fois plus résistant aux chocs que le verre) / Opale * (verre dépoli) non transparent | 80509 | 5412970805090 | 757.5 | Oui | 35-45 | 11.25 | Choisissez clair ou opalin ou Heatstop | Opale * (verre dépoli) non transparent | Nombre de parois | Quadruple paroi (1,28 W/m²K) | Matériau | Acrylique (10 fois plus résistant aux chocs que le verre) | 450 x 1050 mm | 1050 | 450 |  |  | 0.56 | Rectangulaire | [9 empty] | D |  |  | Pour les pièces chauffées nous recommandons au minimum une coupole à 3 parois pour une isolation optimale. | Vous cherchez un moyen d’apporter plus de lumière naturelle dans votre habitation ou votre espace de travail ? Dans ce cas, envisagez certainement une Coupole 450x1050 de Skylux ! Nos coupoles sont disponibles dans différentes dimensions et matériaux, afin que vous puissiez trouver la solution parfaitement adaptée à votre projet. Choisissez entre l’acrylique ou le polycarbonate, des parois simples ou multiples, ainsi que des versions transparentes, opales ou heatstop. De plus, nos coupoles sont également disponibles en version fixe ou ouvrante. Dans le cadre d’une rénovation totale ou d’une construction neuve, une costière est requise pour l’installation correcte de la coupole. Heureusement, vous pouvez également sélectionner la costière directement sur cette page. Que vous recherchiez une version fixe ou ouvrante, chez Skylux, nous avons tout ce qu’il vous faut pour trouver la coupole parfaite pour votre projet. De plus, nos coupoles ne sont pas seulement un ajout élégant à chaque espace, elles offrent également une excellente isolation thermique et acoustique. Cela garantit une maison ou un bureau plus confortable et plus économe en énergie. Que vous planifiez une rénovation ou construisiez une nouvelle habitation, choisissez les coupoles fiables et de qualité de Skylux. | https://skylux.eu/fr/products/coupole-450x1050?variant=49193126461773 | https://skylux.eu/cdn/shop/files/download_d55e8cbc-9d4f-411d-99fa-876b95caceeb.jpg?v=1737476496&width=1600 | https://skylux.eu/cdn/shop/files/Skylux-lichtkoepel-45x105-cm-Lichtkoepel.jpg?v=1737486317&width=1600 | https://skylux.eu/cdn/shop/files/400dc924-54f6-47a2-b966-72acdf505529.webp?v=1782971968&width=1600 | https://skylux.eu/cdn/shop/files/e2602eb5-eb77-4594-9287-8563fa6b1ab1.webp?v=1782972066&width=1600 | https://skylux.eu/cdn/shop/files/646b0795-575e-4533-8c4b-b4c41eb259f5.jpg?v=1782972129&width=1600 | //skylux.eu/cdn/shop/files/F_MH_Notice_de_pose__Skylux_PMMA_coupoles.pdf?v=14496508717816058976 | //skylux.eu/cdn/shop/files/F_TD_Dossier_Technique.zip?v=3735489360144844648 | <body> <p id="isPasted">Vous cherchez un moyen d’apporter plus de lumière naturelle dans votre habitation ou votre espace de travail ? Dans ce cas, envisagez certainement une Coupole 450x1050 de Skylux ! Nos coupoles sont disponibles dans différentes dimensions et matériaux, afin que vous puissiez trouver la solution parfaitement adaptée à votre projet. Choisissez entre l’acrylique ou le polycarbonate, des parois simples ou multiples, ainsi que des versions transparentes, opales ou heatstop. De plus, nos coupoles sont également disponibles en version fixe ou ouvrante.</p> <p>Dans le cadre d’une rénovation totale ou d’une construction neuve, une costière est requise pour l’installation correcte de la coupole. Heureusement, vous pouvez également sélectionner la costière directement sur cette page. Que vous recherchiez une version fixe ou ouvrante, chez Skylux, nous avons tout ce qu’il vous faut pour trouver la coupole parfaite pour votre projet.</p> <p>De plus, nos coupoles ne sont pas seulement un ajout élégant à chaque espace, elles offrent également une excellente isolation thermique et acoustique. Cela garantit une maison ou un bureau plus confortable et plus économe en énergie. Que vous planifiez une rénovation ou construisiez une nouvelle habitation, choisissez les coupoles fiables et de qualité de Skylux.<br> </p> </body> | coupole-450x1050 | 8162581053717 | 49193126461773
Coupoles | Lichtkoepel | Skylux | Coupole Skylux 45x105 cm | Quadruple paroi (1,28 W/m²K) / Polycarbonate (250 fois plus résistant aux chocs que le verre) / Opale * (verre dépoli) non transparent | 72990 | 5412970729907 | 952.3 | Oui | 35-45 | 12.74 | Choisissez clair ou opalin ou Heatstop | Opale * (verre dépoli) non transparent | Nombre de parois | Quadruple paroi (1,28 W/m²K) | Matériau | Polycarbonate (250 fois plus résistant aux chocs que le verre) | 450 x 1050 mm | 1050 | 450 |  |  | 0.56 | Rectangulaire | [9 empty] | D |  |  | Pour les pièces chauffées nous recommandons au minimum une coupole à 3 parois pour une isolation optimale. | Vous cherchez un moyen d’apporter plus de lumière naturelle dans votre habitation ou votre espace de travail ? Dans ce cas, envisagez certainement une Coupole 450x1050 de Skylux ! Nos coupoles sont disponibles dans différentes dimensions et matériaux, afin que vous puissiez trouver la solution parfaitement adaptée à votre projet. Choisissez entre l’acrylique ou le polycarbonate, des parois simples ou multiples, ainsi que des versions transparentes, opales ou heatstop. De plus, nos coupoles sont également disponibles en version fixe ou ouvrante. Dans le cadre d’une rénovation totale ou d’une construction neuve, une costière est requise pour l’installation correcte de la coupole. Heureusement, vous pouvez également sélectionner la costière directement sur cette page. Que vous recherchiez une version fixe ou ouvrante, chez Skylux, nous avons tout ce qu’il vous faut pour trouver la coupole parfaite pour votre projet. De plus, nos coupoles ne sont pas seulement un ajout élégant à chaque espace, elles offrent également une excellente isolation thermique et acoustique. Cela garantit une maison ou un bureau plus confortable et plus économe en énergie. Que vous planifiez une rénovation ou construisiez une nouvelle habitation, choisissez les coupoles fiables et de qualité de Skylux. | https://skylux.eu/fr/products/coupole-450x1050?variant=49193126560077 | https://skylux.eu/cdn/shop/files/download_d0a26318-2a30-4fbb-ad4b-4bd76a8076cf.jpg?v=1737476511&width=1600 | https://skylux.eu/cdn/shop/files/Skylux-lichtkoepel-45x105-cm-Lichtkoepel.jpg?v=1737486317&width=1600 | https://skylux.eu/cdn/shop/files/400dc924-54f6-47a2-b966-72acdf505529.webp?v=1782971968&width=1600 | https://skylux.eu/cdn/shop/files/e2602eb5-eb77-4594-9287-8563fa6b1ab1.webp?v=1782972066&width=1600 | https://skylux.eu/cdn/shop/files/646b0795-575e-4533-8c4b-b4c41eb259f5.jpg?v=1782972129&width=1600 | //skylux.eu/cdn/shop/files/F_MH_Notice_de_pose__Skylux_PMMA_coupoles.pdf?v=14496508717816058976 | //skylux.eu/cdn/shop/files/F_TD_Dossier_Technique.zip?v=3735489360144844648 | <body> <p id="isPasted">Vous cherchez un moyen d’apporter plus de lumière naturelle dans votre habitation ou votre espace de travail ? Dans ce cas, envisagez certainement une Coupole 450x1050 de Skylux ! Nos coupoles sont disponibles dans différentes dimensions et matériaux, afin que vous puissiez trouver la solution parfaitement adaptée à votre projet. Choisissez entre l’acrylique ou le polycarbonate, des parois simples ou multiples, ainsi que des versions transparentes, opales ou heatstop. De plus, nos coupoles sont également disponibles en version fixe ou ouvrante.</p> <p>Dans le cadre d’une rénovation totale ou d’une construction neuve, une costière est requise pour l’installation correcte de la coupole. Heureusement, vous pouvez également sélectionner la costière directement sur cette page. Que vous recherchiez une version fixe ou ouvrante, chez Skylux, nous avons tout ce qu’il vous faut pour trouver la coupole parfaite pour votre projet.</p> <p>De plus, nos coupoles ne sont pas seulement un ajout élégant à chaque espace, elles offrent également une excellente isolation thermique et acoustique. Cela garantit une maison ou un bureau plus confortable et plus économe en énergie. Que vous planifiez une rénovation ou construisiez une nouvelle habitation, choisissez les coupoles fiables et de qualité de Skylux.<br> </p> </body> | coupole-450x1050 | 8162581053717 | 49193126560077
Coupoles | Lichtkoepel | Skylux | Coupole Skylux 45x105 cm | Simple paroi (moins isolant - 5,17 W/m²K) / Polycarbonate (250 fois plus résistant aux chocs que le verre) / Thermorésistant * opale & non transparent | 45117 | 5412970451174 | 527.6 | Oui | 35-45 | 4.92 | Choisissez clair ou opalin ou Heatstop | Thermorésistant * opale & non transparent | Nombre de parois | Simple paroi (moins isolant - 5,17 W/m²K) | Matériau | Polycarbonate (250 fois plus résistant aux chocs que le verre) | 450 x 1050 mm | 1050 | 450 |  |  | 0.56 | Rectangulaire | [9 empty] | D |  |  | Pour les pièces chauffées nous recommandons au minimum une coupole à 3 parois pour une isolation optimale. | Vous cherchez un moyen d’apporter plus de lumière naturelle dans votre habitation ou votre espace de travail ? Dans ce cas, envisagez certainement une Coupole 450x1050 de Skylux ! Nos coupoles sont disponibles dans différentes dimensions et matériaux, afin que vous puissiez trouver la solution parfaitement adaptée à votre projet. Choisissez entre l’acrylique ou le polycarbonate, des parois simples ou multiples, ainsi que des versions transparentes, opales ou heatstop. De plus, nos coupoles sont également disponibles en version fixe ou ouvrante. Dans le cadre d’une rénovation totale ou d’une construction neuve, une costière est requise pour l’installation correcte de la coupole. Heureusement, vous pouvez également sélectionner la costière directement sur cette page. Que vous recherchiez une version fixe ou ouvrante, chez Skylux, nous avons tout ce qu’il vous faut pour trouver la coupole parfaite pour votre projet. De plus, nos coupoles ne sont pas seulement un ajout élégant à chaque espace, elles offrent également une excellente isolation thermique et acoustique. Cela garantit une maison ou un bureau plus confortable et plus économe en énergie. Que vous planifiez une rénovation ou construisiez une nouvelle habitation, choisissez les coupoles fiables et de qualité de Skylux. | https://skylux.eu/fr/products/coupole-450x1050?variant=49193125871949 | https://skylux.eu/cdn/shop/files/download_39a4089d-1062-4c53-b9db-99c133e632b1.jpg?v=1737476405&width=1600 | https://skylux.eu/cdn/shop/files/Skylux-lichtkoepel-45x105-cm-Lichtkoepel.jpg?v=1737486317&width=1600 | https://skylux.eu/cdn/shop/files/400dc924-54f6-47a2-b966-72acdf505529.webp?v=1782971968&width=1600 | https://skylux.eu/cdn/shop/files/e2602eb5-eb77-4594-9287-8563fa6b1ab1.webp?v=1782972066&width=1600 | https://skylux.eu/cdn/shop/files/646b0795-575e-4533-8c4b-b4c41eb259f5.jpg?v=1782972129&width=1600 | //skylux.eu/cdn/shop/files/F_MH_Notice_de_pose__Skylux_PMMA_coupoles.pdf?v=14496508717816058976 | //skylux.eu/cdn/shop/files/F_TD_Dossier_Technique.zip?v=3735489360144844648 | <body> <p id="isPasted">Vous cherchez un moyen d’apporter plus de lumière naturelle dans votre habitation ou votre espace de travail ? Dans ce cas, envisagez certainement une Coupole 450x1050 de Skylux ! Nos coupoles sont disponibles dans différentes dimensions et matériaux, afin que vous puissiez trouver la solution parfaitement adaptée à votre projet. Choisissez entre l’acrylique ou le polycarbonate, des parois simples ou multiples, ainsi que des versions transparentes, opales ou heatstop. De plus, nos coupoles sont également disponibles en version fixe ou ouvrante.</p> <p>Dans le cadre d’une rénovation totale ou d’une construction neuve, une costière est requise pour l’installation correcte de la coupole. Heureusement, vous pouvez également sélectionner la costière directement sur cette page. Que vous recherchiez une version fixe ou ouvrante, chez Skylux, nous avons tout ce qu’il vous faut pour trouver la coupole parfaite pour votre projet.</p> <p>De plus, nos coupoles ne sont pas seulement un ajout élégant à chaque espace, elles offrent également une excellente isolation thermique et acoustique. Cela garantit une maison ou un bureau plus confortable et plus économe en énergie. Que vous planifiez une rénovation ou construisiez une nouvelle habitation, choisissez les coupoles fiables et de qualité de Skylux.<br> </p> </body> | coupole-450x1050 | 8162581053717 | 49193125871949
Coupoles | Lichtkoepel | Skylux | Coupole Skylux 45x105 cm | Double paroi (2,90 W/m²K) / Polycarbonate (250 fois plus résistant aux chocs que le verre) / Thermorésistant * opale & non transparent | 28302 | 5412970283027 | 692.15 | Oui | 35-45 | 8.15 | Choisissez clair ou opalin ou Heatstop | Thermorésistant * opale & non transparent | Nombre de parois | Double paroi (2,90 W/m²K) | Matériau | Polycarbonate (250 fois plus résistant aux chocs que le verre) | 450 x 1050 mm | 1050 | 450 |  |  | 0.56 | Rectangulaire | [9 empty] | D |  |  | Pour les pièces chauffées nous recommandons au minimum une coupole à 3 parois pour une isolation optimale. | Vous cherchez un moyen d’apporter plus de lumière naturelle dans votre habitation ou votre espace de travail ? Dans ce cas, envisagez certainement une Coupole 450x1050 de Skylux ! Nos coupoles sont disponibles dans différentes dimensions et matériaux, afin que vous puissiez trouver la solution parfaitement adaptée à votre projet. Choisissez entre l’acrylique ou le polycarbonate, des parois simples ou multiples, ainsi que des versions transparentes, opales ou heatstop. De plus, nos coupoles sont également disponibles en version fixe ou ouvrante. Dans le cadre d’une rénovation totale ou d’une construction neuve, une costière est requise pour l’installation correcte de la coupole. Heureusement, vous pouvez également sélectionner la costière directement sur cette page. Que vous recherchiez une version fixe ou ouvrante, chez Skylux, nous avons tout ce qu’il vous faut pour trouver la coupole parfaite pour votre projet. De plus, nos coupoles ne sont pas seulement un ajout élégant à chaque espace, elles offrent également une excellente isolation thermique et acoustique. Cela garantit une maison ou un bureau plus confortable et plus économe en énergie. Que vous planifiez une rénovation ou construisiez une nouvelle habitation, choisissez les coupoles fiables et de qualité de Skylux. | https://skylux.eu/fr/products/coupole-450x1050?variant=49193126134093 | https://skylux.eu/cdn/shop/files/download_465949dd-f4f9-4572-b932-827b527439d2.jpg?v=1737476443&width=1600 | https://skylux.eu/cdn/shop/files/Skylux-lichtkoepel-45x105-cm-Lichtkoepel.jpg?v=1737486317&width=1600 | https://skylux.eu/cdn/shop/files/400dc924-54f6-47a2-b966-72acdf505529.webp?v=1782971968&width=1600 | https://skylux.eu/cdn/shop/files/e2602eb5-eb77-4594-9287-8563fa6b1ab1.webp?v=1782972066&width=1600 | https://skylux.eu/cdn/shop/files/646b0795-575e-4533-8c4b-b4c41eb259f5.jpg?v=1782972129&width=1600 | //skylux.eu/cdn/shop/files/F_MH_Notice_de_pose__Skylux_PMMA_coupoles.pdf?v=14496508717816058976 | //skylux.eu/cdn/shop/files/F_TD_Dossier_Technique.zip?v=3735489360144844648 | <body> <p id="isPasted">Vous cherchez un moyen d’apporter plus de lumière naturelle dans votre habitation ou votre espace de travail ? Dans ce cas, envisagez certainement une Coupole 450x1050 de Skylux ! Nos coupoles sont disponibles dans différentes dimensions et matériaux, afin que vous puissiez trouver la solution parfaitement adaptée à votre projet. Choisissez entre l’acrylique ou le polycarbonate, des parois simples ou multiples, ainsi que des versions transparentes, opales ou heatstop. De plus, nos coupoles sont également disponibles en version fixe ou ouvrante.</p> <p>Dans le cadre d’une rénovation totale ou d’une construction neuve, une costière est requise pour l’installation correcte de la coupole. Heureusement, vous pouvez également sélectionner la costière directement sur cette page. Que vous recherchiez une version fixe ou ouvrante, chez Skylux, nous avons tout ce qu’il vous faut pour trouver la coupole parfaite pour votre projet.</p> <p>De plus, nos coupoles ne sont pas seulement un ajout élégant à chaque espace, elles offrent également une excellente isolation thermique et acoustique. Cela garantit une maison ou un bureau plus confortable et plus économe en énergie. Que vous planifiez une rénovation ou construisiez une nouvelle habitation, choisissez les coupoles fiables et de qualité de Skylux.<br> </p> </body> | coupole-450x1050 | 8162581053717 | 49193126134093
Coupoles | Lichtkoepel | Skylux | Coupole Skylux 45x105 cm | Triple paroi (1.70 W/m²K) Choisissez cette version ou supérieure pour une pièce chauffée ! / Polycarbonate (250 fois plus résistant aux chocs que le verre) / Thermorésistant * opale & non transparent | 45226 | 5412970452263 | 856.7 | Oui | 35-45 | 10.15 | Choisissez clair ou opalin ou Heatstop | Thermorésistant * opale & non transparent | Nombre de parois | Triple paroi (1.70 W/m²K) Choisissez cette version ou supérieure pour une pièce chauffée ! | Matériau | Polycarbonate (250 fois plus résistant aux chocs que le verre) | 450 x 1050 mm | 1050 | 450 |  |  | 0.56 | Rectangulaire | [9 empty] | D |  |  | Pour les pièces chauffées nous recommandons au minimum une coupole à 3 parois pour une isolation optimale. | Vous cherchez un moyen d’apporter plus de lumière naturelle dans votre habitation ou votre espace de travail ? Dans ce cas, envisagez certainement une Coupole 450x1050 de Skylux ! Nos coupoles sont disponibles dans différentes dimensions et matériaux, afin que vous puissiez trouver la solution parfaitement adaptée à votre projet. Choisissez entre l’acrylique ou le polycarbonate, des parois simples ou multiples, ainsi que des versions transparentes, opales ou heatstop. De plus, nos coupoles sont également disponibles en version fixe ou ouvrante. Dans le cadre d’une rénovation totale ou d’une construction neuve, une costière est requise pour l’installation correcte de la coupole. Heureusement, vous pouvez également sélectionner la costière directement sur cette page. Que vous recherchiez une version fixe ou ouvrante, chez Skylux, nous avons tout ce qu’il vous faut pour trouver la coupole parfaite pour votre projet. De plus, nos coupoles ne sont pas seulement un ajout élégant à chaque espace, elles offrent également une excellente isolation thermique et acoustique. Cela garantit une maison ou un bureau plus confortable et plus économe en énergie. Que vous planifiez une rénovation ou construisiez une nouvelle habitation, choisissez les coupoles fiables et de qualité de Skylux. | https://skylux.eu/fr/products/coupole-450x1050?variant=49193126363469 | https://skylux.eu/cdn/shop/files/download_dc2e5d5a-b989-4feb-bc34-605281b22f08.jpg?v=1737476482&width=1600 | https://skylux.eu/cdn/shop/files/Skylux-lichtkoepel-45x105-cm-Lichtkoepel.jpg?v=1737486317&width=1600 | https://skylux.eu/cdn/shop/files/400dc924-54f6-47a2-b966-72acdf505529.webp?v=1782971968&width=1600 | https://skylux.eu/cdn/shop/files/e2602eb5-eb77-4594-9287-8563fa6b1ab1.webp?v=1782972066&width=1600 | https://skylux.eu/cdn/shop/files/646b0795-575e-4533-8c4b-b4c41eb259f5.jpg?v=1782972129&width=1600 | //skylux.eu/cdn/shop/files/F_MH_Notice_de_pose__Skylux_PMMA_coupoles.pdf?v=14496508717816058976 | //skylux.eu/cdn/shop/files/F_TD_Dossier_Technique.zip?v=3735489360144844648 | <body> <p id="isPasted">Vous cherchez un moyen d’apporter plus de lumière naturelle dans votre habitation ou votre espace de travail ? Dans ce cas, envisagez certainement une Coupole 450x1050 de Skylux ! Nos coupoles sont disponibles dans différentes dimensions et matériaux, afin que vous puissiez trouver la solution parfaitement adaptée à votre projet. Choisissez entre l’acrylique ou le polycarbonate, des parois simples ou multiples, ainsi que des versions transparentes, opales ou heatstop. De plus, nos coupoles sont également disponibles en version fixe ou ouvrante.</p> <p>Dans le cadre d’une rénovation totale ou d’une construction neuve, une costière est requise pour l’installation correcte de la coupole. Heureusement, vous pouvez également sélectionner la costière directement sur cette page. Que vous recherchiez une version fixe ou ouvrante, chez Skylux, nous avons tout ce qu’il vous faut pour trouver la coupole parfaite pour votre projet.</p> <p>De plus, nos coupoles ne sont pas seulement un ajout élégant à chaque espace, elles offrent également une excellente isolation thermique et acoustique. Cela garantit une maison ou un bureau plus confortable et plus économe en énergie. Que vous planifiez une rénovation ou construisiez une nouvelle habitation, choisissez les coupoles fiables et de qualité de Skylux.<br> </p> </body> | coupole-450x1050 | 8162581053717 | 49193126363469
Coupoles | Lichtkoepel | Skylux | Coupole Skylux 45x105 cm | Quadruple paroi (1,28 W/m²K) / Polycarbonate (250 fois plus résistant aux chocs que le verre) / Thermorésistant * opale & non transparent | 73095 | 5412970730958 | 1021.25 | Oui | 35-45 | 12.74 | Choisissez clair ou opalin ou Heatstop | Thermorésistant * opale & non transparent | Nombre de parois | Quadruple paroi (1,28 W/m²K) | Matériau | Polycarbonate (250 fois plus résistant aux chocs que le verre) | 450 x 1050 mm | 1050 | 450 |  |  | 0.56 | Rectangulaire | [9 empty] | D |  |  | Pour les pièces chauffées nous recommandons au minimum une coupole à 3 parois pour une isolation optimale. | Vous cherchez un moyen d’apporter plus de lumière naturelle dans votre habitation ou votre espace de travail ? Dans ce cas, envisagez certainement une Coupole 450x1050 de Skylux ! Nos coupoles sont disponibles dans différentes dimensions et matériaux, afin que vous puissiez trouver la solution parfaitement adaptée à votre projet. Choisissez entre l’acrylique ou le polycarbonate, des parois simples ou multiples, ainsi que des versions transparentes, opales ou heatstop. De plus, nos coupoles sont également disponibles en version fixe ou ouvrante. Dans le cadre d’une rénovation totale ou d’une construction neuve, une costière est requise pour l’installation correcte de la coupole. Heureusement, vous pouvez également sélectionner la costière directement sur cette page. Que vous recherchiez une version fixe ou ouvrante, chez Skylux, nous avons tout ce qu’il vous faut pour trouver la coupole parfaite pour votre projet. De plus, nos coupoles ne sont pas seulement un ajout élégant à chaque espace, elles offrent également une excellente isolation thermique et acoustique. Cela garantit une maison ou un bureau plus confortable et plus économe en énergie. Que vous planifiez une rénovation ou construisiez une nouvelle habitation, choisissez les coupoles fiables et de qualité de Skylux. | https://skylux.eu/fr/products/coupole-450x1050?variant=49193126625613 | https://skylux.eu/cdn/shop/files/download_e9f739b7-fc64-475d-9cdd-172f557fb4d5.jpg?v=1737476518&width=1600 | https://skylux.eu/cdn/shop/files/Skylux-lichtkoepel-45x105-cm-Lichtkoepel.jpg?v=1737486317&width=1600 | https://skylux.eu/cdn/shop/files/400dc924-54f6-47a2-b966-72acdf505529.webp?v=1782971968&width=1600 | https://skylux.eu/cdn/shop/files/e2602eb5-eb77-4594-9287-8563fa6b1ab1.webp?v=1782972066&width=1600 | https://skylux.eu/cdn/shop/files/646b0795-575e-4533-8c4b-b4c41eb259f5.jpg?v=1782972129&width=1600 | //skylux.eu/cdn/shop/files/F_MH_Notice_de_pose__Skylux_PMMA_coupoles.pdf?v=14496508717816058976 | //skylux.eu/cdn/shop/files/F_TD_Dossier_Technique.zip?v=3735489360144844648 | <body> <p id="isPasted">Vous cherchez un moyen d’apporter plus de lumière naturelle dans votre habitation ou votre espace de travail ? Dans ce cas, envisagez certainement une Coupole 450x1050 de Skylux ! Nos coupoles sont disponibles dans différentes dimensions et matériaux, afin que vous puissiez trouver la solution parfaitement adaptée à votre projet. Choisissez entre l’acrylique ou le polycarbonate, des parois simples ou multiples, ainsi que des versions transparentes, opales ou heatstop. De plus, nos coupoles sont également disponibles en version fixe ou ouvrante.</p> <p>Dans le cadre d’une rénovation totale ou d’une construction neuve, une costière est requise pour l’installation correcte de la coupole. Heureusement, vous pouvez également sélectionner la costière directement sur cette page. Que vous recherchiez une version fixe ou ouvrante, chez Skylux, nous avons tout ce qu’il vous faut pour trouver la coupole parfaite pour votre projet.</p> <p>De plus, nos coupoles ne sont pas seulement un ajout élégant à chaque espace, elles offrent également une excellente isolation thermique et acoustique. Cela garantit une maison ou un bureau plus confortable et plus économe en énergie. Que vous planifiez une rénovation ou construisiez une nouvelle habitation, choisissez les coupoles fiables et de qualité de Skylux.<br> </p> </body> | coupole-450x1050 | 8162581053717 | 49193126625613
Coupoles | Lichtkoepel | Skylux | Coupole Skylux 50x50 cm | Simple paroi (moins isolant - 5,17 W/m²K) / Acrylique (10 fois plus résistant aux chocs que le verre) / Clair * visibilité comme le verre | 1992 | 5412970019923 | 142.8 | Oui | 2-5 | 1.6 | Choisissez clair ou opalin ou Heatstop | Clair * visibilité comme le verre | Nombre de parois | Simple paroi (moins isolant - 5,17 W/m²K) | Matériau | Acrylique (10 fois plus résistant aux chocs que le verre) | 500 x 500 mm | 500 | 500 |  |  | 0.32 | Carré | [9 empty] | A |  |  | Pour les pièces chauffées nous recommandons au minimum une coupole à 3 parois pour une isolation optimale. | Vous cherchez un moyen d'apporter plus de lumière naturelle dans votre maison ou votre espace de travail ? Dans ce cas, optez pour une coupole 500x500 de Skylux ! Nos coupoles sont disponibles en différentes dimensions et matériaux, afin que vous puissiez trouver la coupole parfaite pour votre projet. Choisissez parmi l'acrylique ou le polycarbonate, les parois simples ou multiples et les versions transparentes, opalines ou Heatstop. De plus, nos coupoles sont également disponibles en modèle fixe et ouvrant. Dans le cas d'une rénovation totale ou d'une nouvelle construction, une costière est nécessaire pour l'installation correcte de la coupole. Heureusement, vous pouvez également sélectionner la costière directement sur cette page. Que vous recherchiez un modèle fixe ou ouvrant, Skylux a tout ce dont vous avez besoin pour trouver la coupole parfaite pour votre projet. De plus, nos coupoles ne sont pas seulement un ajout élégant à n'importe quelle maison, ils offrent également une excellente insonorisation et isolation thermique. Cela garantit une maison ou un bureau plus confortable et économe en énergie. Que vous planifiez une rénovation ou que vous construisiez une nouvelle maison, optez pour les coupoles fiables et de haute qualité de Skylux. Valeur Ut Valeur LT Valeur g Valeur Rw EN 1873 : 2014 EN ISO 13468 EN 16153 EN 410 EN 410 EN ISO 140-3 (W/m²K) (%) (%) (dB) Coupole Coupole Coupole Coupole Acrylique EW Claire (H) 5.17 90 87 - PMMA Opaline (O) 5.17 83 76 - DW Claire (H/H) 2.90 81 75 20 Opaline (O/O) 2.90 69 58 20 3 W Claire (H/H/H) 1.70 73 65 22 Opaline (O/H/O) 1.70 62 51 22 4 W Claire (H/H/H/H) 1.28 64 54 23 Opaline (H/H/O/H) 1.28 59 48 23 5 W Claire (H/H/H/H/H) 0.99 58 47 24 Opaline (O/H/H/H/H) 0.99 53 41 24 Polycarbonate EW Claire (A) 5.17 88 83 - PC Opaline (D) 5.17 58 60 - DW Claire (A/H) 2.90 79 72 20 Claire (A/A) 2.90 77 69 20 Opaline (A/O) 2.90 73 63 20 Opaline (A/D) 2.90 51 50 20 3 W Claire (A/H/H) 1.70 71 63 22 Opaline (A/O/O) 1.70 61 48 22 4 W Claire (A/H/H/H) 1.28 64 52 23 Opaline (A/H/O/H) 1.28 59 46 23 5 W Claire (A/H/H/H/H) 0.99 58 47 24 Opaline (A/H/O/H/H) 0.99 53 41 24 Polycarbonaat EW Heatstop opaline (T) 5.17 49 59 - Heatstop PC DW Claire (T/H) 2.90 44 51 20 Opaline (T/O) 2.90 41 45 20 3 W Claire (T/H/H) 1.70 40 44 22 Opaline (T/H/O) 1.70 37 39 22 4 W Claire (T/H/H/H) 1.28 35 37 23 Opaline (T/H/O/H) 1.28 32 32 23 Coupole EP10 PMMA 6 W Opaline (H/E/O) 1.30 51 43 21 Coupole EP10 PC 6 W Opaline (A/E/O) 1.30 50 41 21 H : acrylique clair O : acrylique opalin A : polycarbonate clair D : polycarbonate opalin | https://skylux.eu/fr/products/coupole-500x500?variant=49193136423245 | https://skylux.eu/cdn/shop/files/download_641581b2-4a11-40c8-a0bc-17e83450b0a9.jpg?v=1737474978&width=1600 | https://skylux.eu/cdn/shop/files/Skylux-lichtkoepel-50x50-cm-Lichtkoepel.webp?v=1737486255&width=1600 | https://skylux.eu/cdn/shop/files/400dc924-54f6-47a2-b966-72acdf505529.webp?v=1782971968&width=1600 | https://skylux.eu/cdn/shop/files/e2602eb5-eb77-4594-9287-8563fa6b1ab1.webp?v=1782972066&width=1600 | https://skylux.eu/cdn/shop/files/646b0795-575e-4533-8c4b-b4c41eb259f5.jpg?v=1782972129&width=1600 | //skylux.eu/cdn/shop/files/F_MH_Notice_de_pose__Skylux_PMMA_coupoles.pdf?v=14496508717816058976 | //skylux.eu/cdn/shop/files/F_TD_Dossier_Technique.zip?v=3735489360144844648 | <p id="isPasted">Vous cherchez un moyen d'apporter plus de lumière naturelle dans votre maison ou votre espace de travail ? Dans ce cas, optez pour une coupole 500x500 de Skylux ! Nos coupoles sont disponibles en différentes dimensions et matériaux, afin que vous puissiez trouver la coupole parfaite pour votre projet. Choisissez parmi l'acrylique ou le polycarbonate, les parois simples ou multiples et les versions transparentes, opalines ou Heatstop. De plus, nos coupoles sont également disponibles en modèle fixe et ouvrant.</p> <p>Dans le cas d'une rénovation totale ou d'une nouvelle construction, une costière est nécessaire pour l'installation correcte de la coupole. Heureusement, vous pouvez également sélectionner la costière directement sur cette page. Que vous recherchiez un modèle fixe ou ouvrant, Skylux a tout ce dont vous avez besoin pour trouver la coupole parfaite pour votre projet.</p> <p>De plus, nos coupoles ne sont pas seulement un ajout élégant à n'importe quelle maison, ils offrent également une excellente insonorisation et isolation thermique. Cela garantit une maison ou un bureau plus confortable et économe en énergie. Que vous planifiez une rénovation ou que vous construisiez une nouvelle maison, optez pour les coupoles fiables et de haute qualité de Skylux.<br> </p> <style type="text/css"> p.p1 { margin: 0.0px 0.0px 0.0px 0.0px; font: 13.3px Arial; -webkit-text-stroke: #000000; min-height: 15.0px } p.p2 { margin: 0.0px 0.0px 0.0px 0.0px; text-align: center; font: 13.3px Arial; -webkit-text-stroke: #000000 } p.p3 { margin: 0.0px 0.0px 0.0px 0.0px; text-align: center; font: 10.7px Arial; -webkit-text-stroke: #000000 } p.p4 { margin: 0.0px 0.0px 0.0px 0.0px; text-align: center; font: 8.0px Arial; -webkit-text-stroke: #000000 } p.p5 { margin: 0.0px 0.0px 0.0px 0.0px; font: 10.7px Arial; -webkit-text-stroke: #000000 } p.p6 { margin: 0.0px 0.0px 0.0px 0.0px; font: 10.7px Arial; -webkit-text-stroke: #000000; min-height: 12.0px } p.p7 { margin: 0.0px 0.0px 0.0px 0.0px; text-align: center; font: 10.7px Arial; -webkit-text-stroke: #000000; min-height: 12.0px } span.s1 { font-kerning: none } table.t1 { table-layout: fixed } td.td1 { width: 277.0px; padding: 0.0px 3.0px 0.0px 3.0px } td.td2 { width: 75.0px; padding: 0.0px 3.0px 0.0px 3.0px } td.td3 { width: 122.0px; padding: 0.0px 3.0px 0.0px 3.0px } td.td4 { width: 60.0px; padding: 0.0px 3.0px 0.0px 3.0px } td.td5 { width: 145.0px; padding: 0.0px 3.0px 0.0px 3.0px } td.td6 { width: 26.0px; padding: 0.0px 3.0px 0.0px 3.0px } td.td7 { width: 94.0px; padding: 0.0px 3.0px 0.0px 3.0px } td.td8 { width: 145.0px; height: 1.0px; padding: 0.0px 3.0px 0.0px 3.0px } td.td9 { width: 26.0px; height: 1.0px; padding: 0.0px 3.0px 0.0px 3.0px } td.td10 { width: 94.0px; height: 1.0px; padding: 0.0px 3.0px 0.0px 3.0px } td.td11 { width: 75.0px; height: 1.0px; padding: 0.0px 3.0px 0.0px 3.0px } td.td12 { width: 122.0px; height: 1.0px; padding: 0.0px 3.0px 0.0px 3.0px } td.td13 { width: 60.0px; height: 1.0px; padding: 0.0px 3.0px 0.0px 3.0px } </style> <table cellpadding="0" cellspacing="0" class="t1"><tbody> <tr> <td class="td1" colspan="3" valign="middle"> <p class="p1"> <br> </p> </td> <td class="td2" valign="middle"> <p class="p2"><span class="s1"><strong>Valeur Ut</strong></span></p> </td> <td class="td3" valign="middle"> <p class="p2"><span class="s1"><strong>Valeur LT</strong></span></p> </td> <td class="td4" valign="middle"> <p class="p2"><span class="s1"><strong>Valeur g</strong></span></p> </td> <td class="td2" valign="middle"> <p class="p2"><span class="s1"><strong>Valeur Rw</strong></span></p> </td> </tr> <tr> <td class="td1" colspan="3" valign="middle"> <p class="p1"> <br> </p> </td> <td class="td2" valign="middle"> <p class="p3"><span class="s1">EN 1873 : 2014</span></p> </td> <td class="td3" valign="middle"> <p class="p4"><span class="s1">EN ISO 13468 EN 16153 EN 410</span></p> </td> <td class="td4" valign="middle"> <p class="p3"><span class="s1">EN 410</span></p> </td> <td class="td2" valign="middle"> <p class="p3"><span class="s1">EN ISO 140-3</span></p> </td> </tr> <tr> <td class="td5" valign="middle"> <p class="p1"> <br> </p> </td> <td class="td6" valign="middle"> <p class="p1"> <br> </p> </td> <td class="td7" valign="middle"> <p class="p1"> <br> </p> </td> <td class="td2" valign="middle"> <p class="p3"><span class="s1">(W/m²K)</span></p> </td> <td class="td3" valign="middle"> <p class="p3"><span class="s1">(%)</span></p> </td> <td class="td4" valign="middle"> <p class="p3"><span class="s1">(%)</span></p> </td> <td class="td2" valign="middle"> <p class="p3"><span class="s1">(dB)</span></p> </td> </tr> <tr> <td class="td5" valign="middle"> <p class="p1"> <br> </p> </td> <td class="td6" valign="middle"> <p class="p1"> <br> </p> </td> <td class="td7" valign="middle"> <p class="p1"> <br> </p> </td> <td class="td2" valign="bottom"> <p class="p3"><span class="s1">Coupole</span></p> </td> <td class="td3" valign="bottom"> <p class="p3"><span class="s1">Coupole</span></p> </td> <td class="td4" valign="bottom"> <p class="p3"><span class="s1">Coupole</span></p> </td> <td class="td2" valign="bottom"> <p class="p3"><span class="s1">Coupole</span></p> </td> </tr> <tr> <td class="td5" valign="bottom"> <p class="p5"><span class="s1">Acrylique</span></p> </td> <td class="td6" valign="bottom"> <p class="p5"><span class="s1">EW</span></p> </td> <td class="td7" valign="bottom"> <p class="p5"><span class="s1">Claire (H)</span></p> </td> <td class="td2" valign="bottom"> <p class="p3"><span class="s1">5.17</span></p> </td> <td class="td3" valign="bottom"> <p class="p3"><span class="s1">90</span></p> </td> <td class="td4" valign="bottom"> <p class="p3"><span class="s1">87</span></p> </td> <td class="td2" valign="bottom"> <p class="p3"><span class="s1">-</span></p> </td> </tr> <tr> <td class="td5" valign="bottom"> <p class="p5"><span class="s1">PMMA</span></p> </td> <td class="td6" valign="bottom"> <p class="p6"> <br> </p> </td> <td class="td7" valign="bottom"> <p class="p5"><span class="s1">Opaline (O)</span></p> </td> <td class="td2" valign="bottom"> <p class="p3"><span class="s1">5.17</span></p> </td> <td class="td3" valign="bottom"> <p class="p3"><span class="s1">83</span></p> </td> <td class="td4" valign="bottom"> <p class="p3"><span class="s1">76</span></p> </td> <td class="td2" valign="bottom"> <p class="p3"><span class="s1">-</span></p> </td> </tr> <tr> <td class="td5" valign="bottom"> <p class="p6"> <br> </p> </td> <td class="td6" valign="bottom"> <p class="p5"><span class="s1">DW</span></p> </td> <td class="td7" valign="bottom"> <p class="p5"><span class="s1">Claire (H/H)</span></p> </td> <td class="td2" valign="bottom"> <p class="p3"><span class="s1">2.90</span></p> </td> <td class="td3" valign="bottom"> <p class="p3"><span class="s1">81</span></p> </td> <td class="td4" valign="bottom"> <p class="p3"><span class="s1">75</span></p> </td> <td class="td2" valign="bottom"> <p class="p3"><span class="s1">20</span></p> </td> </tr> <tr> <td class="td5" valign="bottom"> <p class="p6"> <br> </p> </td> <td class="td6" valign="bottom"> <p class="p6"> <br> </p> </td> <td class="td7" valign="bottom"> <p class="p5"><span class="s1">Opaline (O/O)</span></p> </td> <td class="td2" valign="bottom"> <p class="p3"><span class="s1">2.90</span></p> </td> <td class="td3" valign="bottom"> <p class="p3"><span class="s1">69</span></p> </td> <td class="td4" valign="bottom"> <p class="p3"><span class="s1">58</span></p> </td> <td class="td2" valign="bottom"> <p class="p3"><span class="s1">20</span></p> </td> </tr> <tr> <td class="td5" valign="bottom"> <p class="p6"> <br> </p> </td> <td class="td6" valign="bottom"> <p class="p5"><span class="s1">3 W</span></p> </td> <td class="td7" valign="bottom"> <p class="p5"><span class="s1">Claire (H/H/H)</span></p> </td> <td class="td2" valign="bottom"> <p class="p3"><span class="s1">1.70</span></p> </td> <td class="td3" valign="bottom"> <p class="p3"><span class="s1">73</span></p> </td> <td class="td4" valign="bottom"> <p class="p3"><span class="s1">65</span></p> </td> <td class="td2" valign="bottom"> <p class="p3"><span class="s1">22</span></p> </td> </tr> <tr> <td class="td5" valign="bottom"> <p class="p6"> <br> </p> </td> <td class="td6" valign="bottom"> <p class="p6"> <br> </p> </td> <td class="td7" valign="bottom"> <p class="p5"><span class="s1">Opaline (O/H/O)</span></p> </td> <td class="td2" valign="bottom"> <p class="p3"><span class="s1">1.70</span></p> </td> <td class="td3" valign="bottom"> <p class="p3"><span class="s1">62</span></p> </td> <td class="td4" valign="bottom"> <p class="p3"><span class="s1">51</span></p> </td> <td class="td2" valign="bottom"> <p class="p3"><span class="s1">22</span></p> </td> </tr> <tr> <td class="td5" valign="bottom"> <p class="p6"> <br> </p> </td> <td class="td6" valign="bottom"> <p class="p5"><span class="s1">4 W</span></p> </td> <td class="td7" valign="bottom"> <p class="p5"><span class="s1">Claire (H/H/H/H)</span></p> </td> <td class="td2" valign="bottom"> <p class="p3"><span class="s1">1.28</span></p> </td> <td class="td3" valign="bottom"> <p class="p3"><span class="s1">64</span></p> </td> <td class="td4" valign="bottom"> <p class="p3"><span class="s1">54</span></p> </td> <td class="td2" valign="bottom"> <p class="p3"><span class="s1">23</span></p> </td> </tr> <tr> <td class="td5" valign="bottom"> <p class="p6"> <br> </p> </td> <td class="td6" valign="bottom"> <p class="p6"> <br> </p> </td> <td class="td7" valign="bottom"> <p class="p5"><span class="s1">Opaline (H/H/O/H)</span></p> </td> <td class="td2" valign="bottom"> <p class="p3"><span class="s1">1.28</span></p> </td> <td class="td3" valign="bottom"> <p class="p3"><span class="s1">59</span></p> </td> <td class="td4" valign="bottom"> <p class="p3"><span class="s1">48</span></p> </td> <td class="td2" valign="bottom"> <p class="p3"><span class="s1">23</span></p> </td> </tr> <tr> <td class="td5" valign="bottom"> <p class="p6"> <br> </p> </td> <td class="td6" valign="bottom"> <p class="p5"><span class="s1">5 W</span></p> </td> <td class="td7" valign="bottom"> <p class="p5"><span class="s1">Claire (H/H/H/H/H)</span></p> </td> <td class="td2" valign="bottom"> <p class="p3"><span class="s1">0.99</span></p> </td> <td class="td3" valign="bottom"> <p class="p3"><span class="s1">58</span></p> </td> <td class="td4" valign="bottom"> <p class="p3"><span class="s1">47</span></p> </td> <td class="td2" valign="bottom"> <p class="p3"><span class="s1">24</span></p> </td> </tr> <tr> <td class="td5" valign="bottom"> <p class="p6"> <br> </p> </td> <td class="td6" valign="bottom"> <p class="p6"> <br> </p> </td> <td class="td7" valign="bottom"> <p class="p5"><span class="s1">Opaline (O/H/H/H/H)</span></p> </td> <td class="td2" valign="bottom"> <p class="p3"><span class="s1">0.99</span></p> </td> <td class="td3" valign="bottom"> <p class="p3"><span class="s1">53</span></p> </td> <td class="td4" valign="bottom"> <p class="p3"><span class="s1">41</span></p> </td> <td class="td2" valign="bottom"> <p class="p3"><span class="s1">24</span></p> </td> </tr> <tr> <td class="td5" valign="bottom"> <p class="p5"><span class="s1">Polycarbonate</span></p> </td> <td class="td6" valign="bottom"> <p class="p5"><span class="s1">EW</span></p> </td> <td class="td7" valign="bottom"> <p class="p5"><span class="s1">Claire (A)</span></p> </td> <td class="td2" valign="bottom"> <p class="p3"><span class="s1">5.17</span></p> </td> <td class="td3" valign="bottom"> <p class="p3"><span class="s1">88</span></p> </td> <td class="td4" valign="bottom"> <p class="p3"><span class="s1">83</span></p> </td> <td class="td2" valign="bottom"> <p class="p3"><span class="s1">-</span></p> </td> </tr> <tr> <td class="td5" valign="bottom"> <p class="p5"><span class="s1">PC</span></p> </td> <td class="td6" valign="bottom"> <p class="p6"> <br> </p> </td> <td class="td7" valign="bottom"> <p class="p5"><span class="s1">Opaline (D)</span></p> </td> <td class="td2" valign="bottom"> <p class="p3"><span class="s1">5.17</span></p> </td> <td class="td3" valign="bottom"> <p class="p3"><span class="s1">58</span></p> </td> <td class="td4" valign="bottom"> <p class="p3"><span class="s1">60</span></p> </td> <td class="td2" valign="bottom"> <p class="p3"><span class="s1">-</span></p> </td> </tr> <tr> <td class="td5" valign="bottom"> <p class="p6"> <br> </p> </td> <td class="td6" valign="bottom"> <p class="p5"><span class="s1">DW</span></p> </td> <td class="td7" valign="bottom"> <p class="p5"><span class="s1">Claire (A/H)</span></p> </td> <td class="td2" valign="bottom"> <p class="p3"><span class="s1">2.90</span></p> </td> <td class="td3" valign="bottom"> <p class="p3"><span class="s1">79</span></p> </td> <td class="td4" valign="bottom"> <p class="p3"><span class="s1">72</span></p> </td> <td class="td2" valign="bottom"> <p class="p3"><span class="s1">20</span></p> </td> </tr> <tr> <td class="td5" valign="bottom"> <p class="p6"> <br> </p> </td> <td class="td6" valign="bottom"> <p class="p6"> <br> </p> </td> <td class="td7" valign="bottom"> <p class="p5"><span class="s1">Claire (A/A)</span></p> </td> <td class="td2" valign="bottom"> <p class="p3"><span class="s1">2.90</span></p> </td> <td class="td3" valign="bottom"> <p class="p3"><span class="s1">77</span></p> </td> <td class="td4" valign="bottom"> <p class="p3"><span class="s1">69</span></p> </td> <td class="td2" valign="bottom"> <p class="p3"><span class="s1">20</span></p> </td> </tr> <tr> <td class="td5" valign="bottom"> <p class="p6"> <br> </p> </td> <td class="td6" valign="bottom"> <p class="p6"> <br> </p> </td> <td class="td7" valign="bottom"> <p class="p5"><span class="s1">Opaline (A/O)</span></p> </td> <td class="td2" valign="bottom"> <p class="p3"><span class="s1">2.90</span></p> </td> <td class="td3" valign="bottom"> <p class="p3"><span class="s1">73</span></p> </td> <td class="td4" valign="bottom"> <p class="p3"><span class="s1">63</span></p> </td> <td class="td2" valign="bottom"> <p class="p3"><span class="s1">20</span></p> </td> </tr> <tr> <td class="td5" valign="bottom"> <p class="p6"> <br> </p> </td> <td class="td6" valign="bottom"> <p class="p6"> <br> </p> </td> <td class="td7" valign="bottom"> <p class="p5"><span class="s1">Opaline (A/D)</span></p> </td> <td class="td2" valign="bottom"> <p class="p3"><span class="s1">2.90</span></p> </td> <td class="td3" valign="bottom"> <p class="p3"><span class="s1">51</span></p> </td> <td class="td4" valign="bottom"> <p class="p3"><span class="s1">50</span></p> </td> <td class="td2" valign="bottom"> <p class="p3"><span class="s1">20</span></p> </td> </tr> <tr> <td class="td5" valign="bottom"> <p class="p6"> <br> </p> </td> <td class="td6" valign="bottom"> <p class="p5"><span class="s1">3 W</span></p> </td> <td class="td7" valign="bottom"> <p class="p5"><span class="s1">Claire (A/H/H)</span></p> </td> <td class="td2" valign="bottom"> <p class="p3"><span class="s1">1.70</span></p> </td> <td class="td3" valign="bottom"> <p class="p3"><span class="s1">71</span></p> </td> <td class="td4" valign="bottom"> <p class="p3"><span class="s1">63</span></p> </td> <td class="td2" valign="bottom"> <p class="p3"><span class="s1">22</span></p> </td> </tr> <tr> <td class="td5" valign="bottom"> <p class="p6"> <br> </p> </td> <td class="td6" valign="bottom"> <p class="p6"> <br> </p> </td> <td class="td7" valign="bottom"> <p class="p5"><span class="s1">Opaline (A/O/O)</span></p> </td> <td class="td2" valign="bottom"> <p class="p3"><span class="s1">1.70</span></p> </td> <td class="td3" valign="bottom"> <p class="p3"><span class="s1">61</span></p> </td> <td class="td4" valign="bottom"> <p class="p3"><span class="s1">48</span></p> </td> <td class="td2" valign="bottom"> <p class="p3"><span class="s1">22</span></p> </td> </tr> <tr> <td class="td5" valign="bottom"> <p class="p6"> <br> </p> </td> <td class="td6" valign="bottom"> <p class="p5"><span class="s1">4 W</span></p> </td> <td class="td7" valign="bottom"> <p class="p5"><span class="s1">Claire (A/H/H/H)</span></p> </td> <td class="td2" valign="bottom"> <p class="p3"><span class="s1">1.28</span></p> </td> <td class="td3" valign="bottom"> <p class="p3"><span class="s1">64</span></p> </td> <td class="td4" valign="bottom"> <p class="p3"><span class="s1">52</span></p> </td> <td class="td2" valign="bottom"> <p class="p3"><span class="s1">23</span></p> </td> </tr> <tr> <td class="td5" valign="bottom"> <p class="p6"> <br> </p> </td> <td class="td6" valign="bottom"> <p class="p6"> <br> </p> </td> <td class="td7" valign="bottom"> <p class="p5"><span class="s1">Opaline (A/H/O/H)</span></p> </td> <td class="td2" valign="bottom"> <p class="p3"><span class="s1">1.28</span></p> </td> <td class="td3" valign="bottom"> <p class="p3"><span class="s1">59</span></p> </td> <td class="td4" valign="bottom"> <p class="p3"><span class="s1">46</span></p> </td> <td class="td2" valign="bottom"> <p class="p3"><span class="s1">23</span></p> </td> </tr> <tr> <td class="td5" valign="bottom"> <p class="p6"> <br> </p> </td> <td class="td6" valign="bottom"> <p class="p5"><span class="s1">5 W</span></p> </td> <td class="td7" valign="bottom"> <p class="p5"><span class="s1">Claire (A/H/H/H/H)</span></p> </td> <td class="td2" valign="bottom"> <p class="p3"><span class="s1">0.99</span></p> </td> <td class="td3" valign="bottom"> <p class="p3"><span class="s1">58</span></p> </td> <td class="td4" valign="bottom"> <p class="p3"><span class="s1">47</span></p> </td> <td class="td2" valign="bottom"> <p class="p3"><span class="s1">24</span></p> </td> </tr> <tr> <td class="td5" valign="bottom"> <p class="p6"> <br> </p> </td> <td class="td6" valign="bottom"> <p class="p6"> <br> </p> </td> <td class="td7" valign="bottom"> <p class="p5"><span class="s1">Opaline (A/H/O/H/H)</span></p> </td> <td class="td2" valign="bottom"> <p class="p3"><span class="s1">0.99</span></p> </td> <td class="td3" valign="bottom"> <p class="p3"><span class="s1">53</span></p> </td> <td class="td4" valign="bottom"> <p class="p3"><span class="s1">41</span></p> </td> <td class="td2" valign="bottom"> <p class="p3"><span class="s1">24</span></p> </td> </tr> <tr> <td class="td5" valign="bottom"> <p class="p5"><span class="s1">Polycarbonaat</span></p> </td> <td class="td6" valign="bottom"> <p class="p5"><span class="s1">EW</span></p> </td> <td class="td7" valign="bottom"> <p class="p5"><span class="s1">Heatstop opaline (T)</span></p> </td> <td class="td2" valign="bottom"> <p class="p3"><span class="s1">5.17</span></p> </td> <td class="td3" valign="bottom"> <p class="p3"><span class="s1">49</span></p> </td> <td class="td4" valign="bottom"> <p class="p3"><span class="s1">59</span></p> </td> <td class="td2" valign="bottom"> <p class="p3"><span class="s1">-</span></p> </td> </tr> <tr> <td class="td5" valign="bottom"> <p class="p5"><span class="s1">Heatstop PC</span></p> </td> <td class="td6" valign="bottom"> <p class="p5"><span class="s1">DW</span></p> </td> <td class="td7" valign="bottom"> <p class="p5"><span class="s1">Claire (T/H)</span></p> </td> <td class="td2" valign="bottom"> <p class="p3"><span class="s1">2.90</span></p> </td> <td class="td3" valign="bottom"> <p class="p3"><span class="s1">44</span></p> </td> <td class="td4" valign="bottom"> <p class="p3"><span class="s1">51</span></p> </td> <td class="td2" valign="bottom"> <p class="p3"><span class="s1">20</span></p> </td> </tr> <tr> <td class="td5" valign="bottom"> <p class="p6"> <br> </p> </td> <td class="td6" valign="bottom"> <p class="p6"> <br> </p> </td> <td class="td7" valign="bottom"> <p class="p5"><span class="s1">Opaline (T/O)</span></p> </td> <td class="td2" valign="bottom"> <p class="p3"><span class="s1">2.90</span></p> </td> <td class="td3" valign="bottom"> <p class="p3"><span class="s1">41</span></p> </td> <td class="td4" valign="bottom"> <p class="p3"><span class="s1">45</span></p> </td> <td class="td2" valign="bottom"> <p class="p3"><span class="s1">20</span></p> </td> </tr> <tr> <td class="td5" valign="bottom"> <p class="p6"> <br> </p> </td> <td class="td6" valign="bottom"> <p class="p5"><span class="s1">3 W</span></p> </td> <td class="td7" valign="bottom"> <p class="p5"><span class="s1">Claire (T/H/H)</span></p> </td> <td class="td2" valign="bottom"> <p class="p3"><span class="s1">1.70</span></p> </td> <td class="td3" valign="bottom"> <p class="p3"><span class="s1">40</span></p> </td> <td class="td4" valign="bottom"> <p class="p3"><span class="s1">44</span></p> </td> <td class="td2" valign="bottom"> <p class="p3"><span class="s1">22</span></p> </td> </tr> <tr> <td class="td5" valign="bottom"> <p class="p6"> <br> </p> </td> <td class="td6" valign="bottom"> <p class="p6"> <br> </p> </td> <td class="td7" valign="bottom"> <p class="p5"><span class="s1">Opaline (T/H/O)</span></p> </td> <td class="td2" valign="bottom"> <p class="p3"><span class="s1">1.70</span></p> </td> <td class="td3" valign="bottom"> <p class="p3"><span class="s1">37</span></p> </td> <td class="td4" valign="bottom"> <p class="p3"><span class="s1">39</span></p> </td> <td class="td2" valign="bottom"> <p class="p3"><span class="s1">22</span></p> </td> </tr> <tr> <td class="td5" valign="bottom"> <p class="p6"> <br> </p> </td> <td class="td6" valign="bottom"> <p class="p5"><span class="s1">4 W</span></p> </td> <td class="td7" valign="bottom"> <p class="p5"><span class="s1">Claire (T/H/H/H)</span></p> </td> <td class="td2" valign="bottom"> <p class="p3"><span class="s1">1.28</span></p> </td> <td class="td3" valign="bottom"> <p class="p3"><span class="s1">35</span></p> </td> <td class="td4" valign="bottom"> <p class="p3"><span class="s1">37</span></p> </td> <td class="td2" valign="bottom"> <p class="p3"><span class="s1">23</span></p> </td> </tr> <tr> <td class="td5" valign="bottom"> <p class="p6"> <br> </p> </td> <td class="td6" valign="bottom"> <p class="p6"> <br> </p> </td> <td class="td7" valign="bottom"> <p class="p5"><span class="s1">Opaline (T/H/O/H)</span></p> </td> <td class="td2" valign="bottom"> <p class="p3"><span class="s1">1.28</span></p> </td> <td class="td3" valign="bottom"> <p class="p3"><span class="s1">32</span></p> </td> <td class="td4" valign="bottom"> <p class="p3"><span class="s1">32</span></p> </td> <td class="td2" valign="bottom"> <p class="p3"><span class="s1">23</span></p> </td> </tr> <tr> <td class="td5" valign="bottom"> <p class="p5"><span class="s1">Coupole EP10 PMMA</span></p> </td> <td class="td6" valign="bottom"> <p class="p5"><span class="s1">6 W</span></p> </td> <td class="td7" valign="bottom"> <p class="p5"><span class="s1">Opaline (H/E/O)</span></p> </td> <td class="td2" valign="bottom"> <p class="p3"><span class="s1">1.30</span></p> </td> <td class="td3" valign="bottom"> <p class="p3"><span class="s1">51</span></p> </td> <td class="td4" valign="bottom"> <p class="p3"><span class="s1">43</span></p> </td> <td class="td2" valign="bottom"> <p class="p3"><span class="s1">21</span></p> </td> </tr> <tr> <td class="td5" valign="bottom"> <p class="p5"><span class="s1">Coupole EP10 PC</span></p> </td> <td class="td6" valign="bottom"> <p class="p5"><span class="s1">6 W</span></p> </td> <td class="td7" valign="bottom"> <p class="p5"><span class="s1">Opaline (A/E/O)</span></p> </td> <td class="td2" valign="bottom"> <p class="p3"><span class="s1">1.30</span></p> </td> <td class="td3" valign="bottom"> <p class="p3"><span class="s1">50</span></p> </td> <td class="td4" valign="bottom"> <p class="p3"><span class="s1">41</span></p> </td> <td class="td2" valign="bottom"> <p class="p3"><span class="s1">21</span></p> </td> </tr> <tr> <td class="td5" valign="bottom"> <p class="p6"> <br> </p> </td> <td class="td6" valign="bottom"> <p class="p6"> <br> </p> </td> <td class="td7" valign="bottom"> <p class="p6"> <br> </p> </td> <td class="td2" valign="bottom"> <p class="p7"> <br> </p> </td> <td class="td3" valign="bottom"> <p class="p1"> <br> </p> </td> <td class="td4" valign="bottom"> <p class="p1"> <br> </p> </td> <td class="td2" valign="bottom"> <p class="p1"> <br> </p> </td> </tr> <tr> <td class="td5" valign="bottom"> <p class="p5"><span class="s1">H : acrylique clair</span></p> </td> <td class="td6" valign="bottom"> <p class="p1"> <br> </p> </td> <td class="td7" valign="bottom"> <p class="p1"> <br> </p> </td> <td class="td2" valign="bottom"> <p class="p1"> <br> </p> </td> <td class="td3" valign="bottom"> <p class="p1"> <br> </p> </td> <td class="td4" valign="bottom"> <p class="p1"> <br> </p> </td> <td class="td2" valign="bottom"> <p class="p1"> <br> </p> </td> </tr> <tr> <td class="td5" valign="bottom"> <p class="p5"><span class="s1">O : acrylique opalin</span></p> </td> <td class="td6" valign="bottom"> <p class="p1"> <br> </p> </td> <td class="td7" valign="bottom"> <p class="p1"> <br> </p> </td> <td class="td2" valign="bottom"> <p class="p1"> <br> </p> </td> <td class="td3" valign="bottom"> <p class="p1"> <br> </p> </td> <td class="td4" valign="bottom"> <p class="p1"> <br> </p> </td> <td class="td2" valign="bottom"> <p class="p1"> <br> </p> </td> </tr> <tr> <td class="td5" valign="bottom"> <p class="p5"><span class="s1">A : polycarbonate clair</span></p> </td> <td class="td6" valign="bottom"> <p class="p1"> <br> </p> </td> <td class="td7" valign="bottom"> <p class="p1"> <br> </p> </td> <td class="td2" valign="bottom"> <p class="p1"> <br> </p> </td> <td class="td3" valign="bottom"> <p class="p1"> <br> </p> </td> <td class="td4" valign="bottom"> <p class="p1"> <br> </p> </td> <td class="td2" valign="bottom"> <p class="p1"> <br> </p> </td> </tr> <tr> <td class="td8" valign="bottom"> <p class="p5"><span class="s1">D : polycarbonate opalin</span></p> </td> <td class="td9" valign="bottom"> <p class="p1"> <br> </p> </td> <td class="td10" valign="bottom"> <p class="p1"> <br> </p> </td> <td class="td11" valign="bottom"> <p class="p1"> <br> </p> </td> <td class="td12" valign="bottom"> <p class="p1"> <br> </p> </td> <td class="td13" valign="bottom"> <p class="p1"> <br> </p> </td> <td class="td11" valign="bottom"> <p class="p1"> <br> </p> </td> </tr> </tbody></table> | coupole-500x500 | 8162579874069 | 49193136423245
Coupoles | Lichtkoepel | Skylux | Coupole Skylux 50x50 cm | Simple paroi (moins isolant - 5,17 W/m²K) / Polycarbonate (250 fois plus résistant aux chocs que le verre) / Clair * visibilité comme le verre | 1495 | 5412970014959 | 229.9 | Oui | 2-5 | 2.75 | Choisissez clair ou opalin ou Heatstop | Clair * visibilité comme le verre | Nombre de parois | Simple paroi (moins isolant - 5,17 W/m²K) | Matériau | Polycarbonate (250 fois plus résistant aux chocs que le verre) | 500 x 500 mm | 500 | 500 |  |  | 0.32 | Carré | [9 empty] | A |  |  | Pour les pièces chauffées nous recommandons au minimum une coupole à 3 parois pour une isolation optimale. | Vous cherchez un moyen d'apporter plus de lumière naturelle dans votre maison ou votre espace de travail ? Dans ce cas, optez pour une coupole 500x500 de Skylux ! Nos coupoles sont disponibles en différentes dimensions et matériaux, afin que vous puissiez trouver la coupole parfaite pour votre projet. Choisissez parmi l'acrylique ou le polycarbonate, les parois simples ou multiples et les versions transparentes, opalines ou Heatstop. De plus, nos coupoles sont également disponibles en modèle fixe et ouvrant. Dans le cas d'une rénovation totale ou d'une nouvelle construction, une costière est nécessaire pour l'installation correcte de la coupole. Heureusement, vous pouvez également sélectionner la costière directement sur cette page. Que vous recherchiez un modèle fixe ou ouvrant, Skylux a tout ce dont vous avez besoin pour trouver la coupole parfaite pour votre projet. De plus, nos coupoles ne sont pas seulement un ajout élégant à n'importe quelle maison, ils offrent également une excellente insonorisation et isolation thermique. Cela garantit une maison ou un bureau plus confortable et économe en énergie. Que vous planifiez une rénovation ou que vous construisiez une nouvelle maison, optez pour les coupoles fiables et de haute qualité de Skylux. Valeur Ut Valeur LT Valeur g Valeur Rw EN 1873 : 2014 EN ISO 13468 EN 16153 EN 410 EN 410 EN ISO 140-3 (W/m²K) (%) (%) (dB) Coupole Coupole Coupole Coupole Acrylique EW Claire (H) 5.17 90 87 - PMMA Opaline (O) 5.17 83 76 - DW Claire (H/H) 2.90 81 75 20 Opaline (O/O) 2.90 69 58 20 3 W Claire (H/H/H) 1.70 73 65 22 Opaline (O/H/O) 1.70 62 51 22 4 W Claire (H/H/H/H) 1.28 64 54 23 Opaline (H/H/O/H) 1.28 59 48 23 5 W Claire (H/H/H/H/H) 0.99 58 47 24 Opaline (O/H/H/H/H) 0.99 53 41 24 Polycarbonate EW Claire (A) 5.17 88 83 - PC Opaline (D) 5.17 58 60 - DW Claire (A/H) 2.90 79 72 20 Claire (A/A) 2.90 77 69 20 Opaline (A/O) 2.90 73 63 20 Opaline (A/D) 2.90 51 50 20 3 W Claire (A/H/H) 1.70 71 63 22 Opaline (A/O/O) 1.70 61 48 22 4 W Claire (A/H/H/H) 1.28 64 52 23 Opaline (A/H/O/H) 1.28 59 46 23 5 W Claire (A/H/H/H/H) 0.99 58 47 24 Opaline (A/H/O/H/H) 0.99 53 41 24 Polycarbonaat EW Heatstop opaline (T) 5.17 49 59 - Heatstop PC DW Claire (T/H) 2.90 44 51 20 Opaline (T/O) 2.90 41 45 20 3 W Claire (T/H/H) 1.70 40 44 22 Opaline (T/H/O) 1.70 37 39 22 4 W Claire (T/H/H/H) 1.28 35 37 23 Opaline (T/H/O/H) 1.28 32 32 23 Coupole EP10 PMMA 6 W Opaline (H/E/O) 1.30 51 43 21 Coupole EP10 PC 6 W Opaline (A/E/O) 1.30 50 41 21 H : acrylique clair O : acrylique opalin A : polycarbonate clair D : polycarbonate opalin | https://skylux.eu/fr/products/coupole-500x500?variant=49193136488781 | https://skylux.eu/cdn/shop/files/download_c0948c6c-d787-4f0c-bd24-e02bc597f5c1.jpg?v=1737474996&width=1600 | https://skylux.eu/cdn/shop/files/Skylux-lichtkoepel-50x50-cm-Lichtkoepel.webp?v=1737486255&width=1600 | https://skylux.eu/cdn/shop/files/400dc924-54f6-47a2-b966-72acdf505529.webp?v=1782971968&width=1600 | https://skylux.eu/cdn/shop/files/e2602eb5-eb77-4594-9287-8563fa6b1ab1.webp?v=1782972066&width=1600 | https://skylux.eu/cdn/shop/files/646b0795-575e-4533-8c4b-b4c41eb259f5.jpg?v=1782972129&width=1600 | //skylux.eu/cdn/shop/files/F_MH_Notice_de_pose__Skylux_PMMA_coupoles.pdf?v=14496508717816058976 | //skylux.eu/cdn/shop/files/F_TD_Dossier_Technique.zip?v=3735489360144844648 | <p id="isPasted">Vous cherchez un moyen d'apporter plus de lumière naturelle dans votre maison ou votre espace de travail ? Dans ce cas, optez pour une coupole 500x500 de Skylux ! Nos coupoles sont disponibles en différentes dimensions et matériaux, afin que vous puissiez trouver la coupole parfaite pour votre projet. Choisissez parmi l'acrylique ou le polycarbonate, les parois simples ou multiples et les versions transparentes, opalines ou Heatstop. De plus, nos coupoles sont également disponibles en modèle fixe et ouvrant.</p> <p>Dans le cas d'une rénovation totale ou d'une nouvelle construction, une costière est nécessaire pour l'installation correcte de la coupole. Heureusement, vous pouvez également sélectionner la costière directement sur cette page. Que vous recherchiez un modèle fixe ou ouvrant, Skylux a tout ce dont vous avez besoin pour trouver la coupole parfaite pour votre projet.</p> <p>De plus, nos coupoles ne sont pas seulement un ajout élégant à n'importe quelle maison, ils offrent également une excellente insonorisation et isolation thermique. Cela garantit une maison ou un bureau plus confortable et économe en énergie. Que vous planifiez une rénovation ou que vous construisiez une nouvelle maison, optez pour les coupoles fiables et de haute qualité de Skylux.<br> </p> <style type="text/css"> p.p1 { margin: 0.0px 0.0px 0.0px 0.0px; font: 13.3px Arial; -webkit-text-stroke: #000000; min-height: 15.0px } p.p2 { margin: 0.0px 0.0px 0.0px 0.0px; text-align: center; font: 13.3px Arial; -webkit-text-stroke: #000000 } p.p3 { margin: 0.0px 0.0px 0.0px 0.0px; text-align: center; font: 10.7px Arial; -webkit-text-stroke: #000000 } p.p4 { margin: 0.0px 0.0px 0.0px 0.0px; text-align: center; font: 8.0px Arial; -webkit-text-stroke: #000000 } p.p5 { margin: 0.0px 0.0px 0.0px 0.0px; font: 10.7px Arial; -webkit-text-stroke: #000000 } p.p6 { margin: 0.0px 0.0px 0.0px 0.0px; font: 10.7px Arial; -webkit-text-stroke: #000000; min-height: 12.0px } p.p7 { margin: 0.0px 0.0px 0.0px 0.0px; text-align: center; font: 10.7px Arial; -webkit-text-stroke: #000000; min-height: 12.0px } span.s1 { font-kerning: none } table.t1 { table-layout: fixed } td.td1 { width: 277.0px; padding: 0.0px 3.0px 0.0px 3.0px } td.td2 { width: 75.0px; padding: 0.0px 3.0px 0.0px 3.0px } td.td3 { width: 122.0px; padding: 0.0px 3.0px 0.0px 3.0px } td.td4 { width: 60.0px; padding: 0.0px 3.0px 0.0px 3.0px } td.td5 { width: 145.0px; padding: 0.0px 3.0px 0.0px 3.0px } td.td6 { width: 26.0px; padding: 0.0px 3.0px 0.0px 3.0px } td.td7 { width: 94.0px; padding: 0.0px 3.0px 0.0px 3.0px } td.td8 { width: 145.0px; height: 1.0px; padding: 0.0px 3.0px 0.0px 3.0px } td.td9 { width: 26.0px; height: 1.0px; padding: 0.0px 3.0px 0.0px 3.0px } td.td10 { width: 94.0px; height: 1.0px; padding: 0.0px 3.0px 0.0px 3.0px } td.td11 { width: 75.0px; height: 1.0px; padding: 0.0px 3.0px 0.0px 3.0px } td.td12 { width: 122.0px; height: 1.0px; padding: 0.0px 3.0px 0.0px 3.0px } td.td13 { width: 60.0px; height: 1.0px; padding: 0.0px 3.0px 0.0px 3.0px } </style> <table cellpadding="0" cellspacing="0" class="t1"><tbody> <tr> <td class="td1" colspan="3" valign="middle"> <p class="p1"> <br> </p> </td> <td class="td2" valign="middle"> <p class="p2"><span class="s1"><strong>Valeur Ut</strong></span></p> </td> <td class="td3" valign="middle"> <p class="p2"><span class="s1"><strong>Valeur LT</strong></span></p> </td> <td class="td4" valign="middle"> <p class="p2"><span class="s1"><strong>Valeur g</strong></span></p> </td> <td class="td2" valign="middle"> <p class="p2"><span class="s1"><strong>Valeur Rw</strong></span></p> </td> </tr> <tr> <td class="td1" colspan="3" valign="middle"> <p class="p1"> <br> </p> </td> <td class="td2" valign="middle"> <p class="p3"><span class="s1">EN 1873 : 2014</span></p> </td> <td class="td3" valign="middle"> <p class="p4"><span class="s1">EN ISO 13468 EN 16153 EN 410</span></p> </td> <td class="td4" valign="middle"> <p class="p3"><span class="s1">EN 410</span></p> </td> <td class="td2" valign="middle"> <p class="p3"><span class="s1">EN ISO 140-3</span></p> </td> </tr> <tr> <td class="td5" valign="middle"> <p class="p1"> <br> </p> </td> <td class="td6" valign="middle"> <p class="p1"> <br> </p> </td> <td class="td7" valign="middle"> <p class="p1"> <br> </p> </td> <td class="td2" valign="middle"> <p class="p3"><span class="s1">(W/m²K)</span></p> </td> <td class="td3" valign="middle"> <p class="p3"><span class="s1">(%)</span></p> </td> <td class="td4" valign="middle"> <p class="p3"><span class="s1">(%)</span></p> </td> <td class="td2" valign="middle"> <p class="p3"><span class="s1">(dB)</span></p> </td> </tr> <tr> <td class="td5" valign="middle"> <p class="p1"> <br> </p> </td> <td class="td6" valign="middle"> <p class="p1"> <br> </p> </td> <td class="td7" valign="middle"> <p class="p1"> <br> </p> </td> <td class="td2" valign="bottom"> <p class="p3"><span class="s1">Coupole</span></p> </td> <td class="td3" valign="bottom"> <p class="p3"><span class="s1">Coupole</span></p> </td> <td class="td4" valign="bottom"> <p class="p3"><span class="s1">Coupole</span></p> </td> <td class="td2" valign="bottom"> <p class="p3"><span class="s1">Coupole</span></p> </td> </tr> <tr> <td class="td5" valign="bottom"> <p class="p5"><span class="s1">Acrylique</span></p> </td> <td class="td6" valign="bottom"> <p class="p5"><span class="s1">EW</span></p> </td> <td class="td7" valign="bottom"> <p class="p5"><span class="s1">Claire (H)</span></p> </td> <td class="td2" valign="bottom"> <p class="p3"><span class="s1">5.17</span></p> </td> <td class="td3" valign="bottom"> <p class="p3"><span class="s1">90</span></p> </td> <td class="td4" valign="bottom"> <p class="p3"><span class="s1">87</span></p> </td> <td class="td2" valign="bottom"> <p class="p3"><span class="s1">-</span></p> </td> </tr> <tr> <td class="td5" valign="bottom"> <p class="p5"><span class="s1">PMMA</span></p> </td> <td class="td6" valign="bottom"> <p class="p6"> <br> </p> </td> <td class="td7" valign="bottom"> <p class="p5"><span class="s1">Opaline (O)</span></p> </td> <td class="td2" valign="bottom"> <p class="p3"><span class="s1">5.17</span></p> </td> <td class="td3" valign="bottom"> <p class="p3"><span class="s1">83</span></p> </td> <td class="td4" valign="bottom"> <p class="p3"><span class="s1">76</span></p> </td> <td class="td2" valign="bottom"> <p class="p3"><span class="s1">-</span></p> </td> </tr> <tr> <td class="td5" valign="bottom"> <p class="p6"> <br> </p> </td> <td class="td6" valign="bottom"> <p class="p5"><span class="s1">DW</span></p> </td> <td class="td7" valign="bottom"> <p class="p5"><span class="s1">Claire (H/H)</span></p> </td> <td class="td2" valign="bottom"> <p class="p3"><span class="s1">2.90</span></p> </td> <td class="td3" valign="bottom"> <p class="p3"><span class="s1">81</span></p> </td> <td class="td4" valign="bottom"> <p class="p3"><span class="s1">75</span></p> </td> <td class="td2" valign="bottom"> <p class="p3"><span class="s1">20</span></p> </td> </tr> <tr> <td class="td5" valign="bottom"> <p class="p6"> <br> </p> </td> <td class="td6" valign="bottom"> <p class="p6"> <br> </p> </td> <td class="td7" valign="bottom"> <p class="p5"><span class="s1">Opaline (O/O)</span></p> </td> <td class="td2" valign="bottom"> <p class="p3"><span class="s1">2.90</span></p> </td> <td class="td3" valign="bottom"> <p class="p3"><span class="s1">69</span></p> </td> <td class="td4" valign="bottom"> <p class="p3"><span class="s1">58</span></p> </td> <td class="td2" valign="bottom"> <p class="p3"><span class="s1">20</span></p> </td> </tr> <tr> <td class="td5" valign="bottom"> <p class="p6"> <br> </p> </td> <td class="td6" valign="bottom"> <p class="p5"><span class="s1">3 W</span></p> </td> <td class="td7" valign="bottom"> <p class="p5"><span class="s1">Claire (H/H/H)</span></p> </td> <td class="td2" valign="bottom"> <p class="p3"><span class="s1">1.70</span></p> </td> <td class="td3" valign="bottom"> <p class="p3"><span class="s1">73</span></p> </td> <td class="td4" valign="bottom"> <p class="p3"><span class="s1">65</span></p> </td> <td class="td2" valign="bottom"> <p class="p3"><span class="s1">22</span></p> </td> </tr> <tr> <td class="td5" valign="bottom"> <p class="p6"> <br> </p> </td> <td class="td6" valign="bottom"> <p class="p6"> <br> </p> </td> <td class="td7" valign="bottom"> <p class="p5"><span class="s1">Opaline (O/H/O)</span></p> </td> <td class="td2" valign="bottom"> <p class="p3"><span class="s1">1.70</span></p> </td> <td class="td3" valign="bottom"> <p class="p3"><span class="s1">62</span></p> </td> <td class="td4" valign="bottom"> <p class="p3"><span class="s1">51</span></p> </td> <td class="td2" valign="bottom"> <p class="p3"><span class="s1">22</span></p> </td> </tr> <tr> <td class="td5" valign="bottom"> <p class="p6"> <br> </p> </td> <td class="td6" valign="bottom"> <p class="p5"><span class="s1">4 W</span></p> </td> <td class="td7" valign="bottom"> <p class="p5"><span class="s1">Claire (H/H/H/H)</span></p> </td> <td class="td2" valign="bottom"> <p class="p3"><span class="s1">1.28</span></p> </td> <td class="td3" valign="bottom"> <p class="p3"><span class="s1">64</span></p> </td> <td class="td4" valign="bottom"> <p class="p3"><span class="s1">54</span></p> </td> <td class="td2" valign="bottom"> <p class="p3"><span class="s1">23</span></p> </td> </tr> <tr> <td class="td5" valign="bottom"> <p class="p6"> <br> </p> </td> <td class="td6" valign="bottom"> <p class="p6"> <br> </p> </td> <td class="td7" valign="bottom"> <p class="p5"><span class="s1">Opaline (H/H/O/H)</span></p> </td> <td class="td2" valign="bottom"> <p class="p3"><span class="s1">1.28</span></p> </td> <td class="td3" valign="bottom"> <p class="p3"><span class="s1">59</span></p> </td> <td class="td4" valign="bottom"> <p class="p3"><span class="s1">48</span></p> </td> <td class="td2" valign="bottom"> <p class="p3"><span class="s1">23</span></p> </td> </tr> <tr> <td class="td5" valign="bottom"> <p class="p6"> <br> </p> </td> <td class="td6" valign="bottom"> <p class="p5"><span class="s1">5 W</span></p> </td> <td class="td7" valign="bottom"> <p class="p5"><span class="s1">Claire (H/H/H/H/H)</span></p> </td> <td class="td2" valign="bottom"> <p class="p3"><span class="s1">0.99</span></p> </td> <td class="td3" valign="bottom"> <p class="p3"><span class="s1">58</span></p> </td> <td class="td4" valign="bottom"> <p class="p3"><span class="s1">47</span></p> </td> <td class="td2" valign="bottom"> <p class="p3"><span class="s1">24</span></p> </td> </tr> <tr> <td class="td5" valign="bottom"> <p class="p6"> <br> </p> </td> <td class="td6" valign="bottom"> <p class="p6"> <br> </p> </td> <td class="td7" valign="bottom"> <p class="p5"><span class="s1">Opaline (O/H/H/H/H)</span></p> </td> <td class="td2" valign="bottom"> <p class="p3"><span class="s1">0.99</span></p> </td> <td class="td3" valign="bottom"> <p class="p3"><span class="s1">53</span></p> </td> <td class="td4" valign="bottom"> <p class="p3"><span class="s1">41</span></p> </td> <td class="td2" valign="bottom"> <p class="p3"><span class="s1">24</span></p> </td> </tr> <tr> <td class="td5" valign="bottom"> <p class="p5"><span class="s1">Polycarbonate</span></p> </td> <td class="td6" valign="bottom"> <p class="p5"><span class="s1">EW</span></p> </td> <td class="td7" valign="bottom"> <p class="p5"><span class="s1">Claire (A)</span></p> </td> <td class="td2" valign="bottom"> <p class="p3"><span class="s1">5.17</span></p> </td> <td class="td3" valign="bottom"> <p class="p3"><span class="s1">88</span></p> </td> <td class="td4" valign="bottom"> <p class="p3"><span class="s1">83</span></p> </td> <td class="td2" valign="bottom"> <p class="p3"><span class="s1">-</span></p> </td> </tr> <tr> <td class="td5" valign="bottom"> <p class="p5"><span class="s1">PC</span></p> </td> <td class="td6" valign="bottom"> <p class="p6"> <br> </p> </td> <td class="td7" valign="bottom"> <p class="p5"><span class="s1">Opaline (D)</span></p> </td> <td class="td2" valign="bottom"> <p class="p3"><span class="s1">5.17</span></p> </td> <td class="td3" valign="bottom"> <p class="p3"><span class="s1">58</span></p> </td> <td class="td4" valign="bottom"> <p class="p3"><span class="s1">60</span></p> </td> <td class="td2" valign="bottom"> <p class="p3"><span class="s1">-</span></p> </td> </tr> <tr> <td class="td5" valign="bottom"> <p class="p6"> <br> </p> </td> <td class="td6" valign="bottom"> <p class="p5"><span class="s1">DW</span></p> </td> <td class="td7" valign="bottom"> <p class="p5"><span class="s1">Claire (A/H)</span></p> </td> <td class="td2" valign="bottom"> <p class="p3"><span class="s1">2.90</span></p> </td> <td class="td3" valign="bottom"> <p class="p3"><span class="s1">79</span></p> </td> <td class="td4" valign="bottom"> <p class="p3"><span class="s1">72</span></p> </td> <td class="td2" valign="bottom"> <p class="p3"><span class="s1">20</span></p> </td> </tr> <tr> <td class="td5" valign="bottom"> <p class="p6"> <br> </p> </td> <td class="td6" valign="bottom"> <p class="p6"> <br> </p> </td> <td class="td7" valign="bottom"> <p class="p5"><span class="s1">Claire (A/A)</span></p> </td> <td class="td2" valign="bottom"> <p class="p3"><span class="s1">2.90</span></p> </td> <td class="td3" valign="bottom"> <p class="p3"><span class="s1">77</span></p> </td> <td class="td4" valign="bottom"> <p class="p3"><span class="s1">69</span></p> </td> <td class="td2" valign="bottom"> <p class="p3"><span class="s1">20</span></p> </td> </tr> <tr> <td class="td5" valign="bottom"> <p class="p6"> <br> </p> </td> <td class="td6" valign="bottom"> <p class="p6"> <br> </p> </td> <td class="td7" valign="bottom"> <p class="p5"><span class="s1">Opaline (A/O)</span></p> </td> <td class="td2" valign="bottom"> <p class="p3"><span class="s1">2.90</span></p> </td> <td class="td3" valign="bottom"> <p class="p3"><span class="s1">73</span></p> </td> <td class="td4" valign="bottom"> <p class="p3"><span class="s1">63</span></p> </td> <td class="td2" valign="bottom"> <p class="p3"><span class="s1">20</span></p> </td> </tr> <tr> <td class="td5" valign="bottom"> <p class="p6"> <br> </p> </td> <td class="td6" valign="bottom"> <p class="p6"> <br> </p> </td> <td class="td7" valign="bottom"> <p class="p5"><span class="s1">Opaline (A/D)</span></p> </td> <td class="td2" valign="bottom"> <p class="p3"><span class="s1">2.90</span></p> </td> <td class="td3" valign="bottom"> <p class="p3"><span class="s1">51</span></p> </td> <td class="td4" valign="bottom"> <p class="p3"><span class="s1">50</span></p> </td> <td class="td2" valign="bottom"> <p class="p3"><span class="s1">20</span></p> </td> </tr> <tr> <td class="td5" valign="bottom"> <p class="p6"> <br> </p> </td> <td class="td6" valign="bottom"> <p class="p5"><span class="s1">3 W</span></p> </td> <td class="td7" valign="bottom"> <p class="p5"><span class="s1">Claire (A/H/H)</span></p> </td> <td class="td2" valign="bottom"> <p class="p3"><span class="s1">1.70</span></p> </td> <td class="td3" valign="bottom"> <p class="p3"><span class="s1">71</span></p> </td> <td class="td4" valign="bottom"> <p class="p3"><span class="s1">63</span></p> </td> <td class="td2" valign="bottom"> <p class="p3"><span class="s1">22</span></p> </td> </tr> <tr> <td class="td5" valign="bottom"> <p class="p6"> <br> </p> </td> <td class="td6" valign="bottom"> <p class="p6"> <br> </p> </td> <td class="td7" valign="bottom"> <p class="p5"><span class="s1">Opaline (A/O/O)</span></p> </td> <td class="td2" valign="bottom"> <p class="p3"><span class="s1">1.70</span></p> </td> <td class="td3" valign="bottom"> <p class="p3"><span class="s1">61</span></p> </td> <td class="td4" valign="bottom"> <p class="p3"><span class="s1">48</span></p> </td> <td class="td2" valign="bottom"> <p class="p3"><span class="s1">22</span></p> </td> </tr> <tr> <td class="td5" valign="bottom"> <p class="p6"> <br> </p> </td> <td class="td6" valign="bottom"> <p class="p5"><span class="s1">4 W</span></p> </td> <td class="td7" valign="bottom"> <p class="p5"><span class="s1">Claire (A/H/H/H)</span></p> </td> <td class="td2" valign="bottom"> <p class="p3"><span class="s1">1.28</span></p> </td> <td class="td3" valign="bottom"> <p class="p3"><span class="s1">64</span></p> </td> <td class="td4" valign="bottom"> <p class="p3"><span class="s1">52</span></p> </td> <td class="td2" valign="bottom"> <p class="p3"><span class="s1">23</span></p> </td> </tr> <tr> <td class="td5" valign="bottom"> <p class="p6"> <br> </p> </td> <td class="td6" valign="bottom"> <p class="p6"> <br> </p> </td> <td class="td7" valign="bottom"> <p class="p5"><span class="s1">Opaline (A/H/O/H)</span></p> </td> <td class="td2" valign="bottom"> <p class="p3"><span class="s1">1.28</span></p> </td> <td class="td3" valign="bottom"> <p class="p3"><span class="s1">59</span></p> </td> <td class="td4" valign="bottom"> <p class="p3"><span class="s1">46</span></p> </td> <td class="td2" valign="bottom"> <p class="p3"><span class="s1">23</span></p> </td> </tr> <tr> <td class="td5" valign="bottom"> <p class="p6"> <br> </p> </td> <td class="td6" valign="bottom"> <p class="p5"><span class="s1">5 W</span></p> </td> <td class="td7" valign="bottom"> <p class="p5"><span class="s1">Claire (A/H/H/H/H)</span></p> </td> <td class="td2" valign="bottom"> <p class="p3"><span class="s1">0.99</span></p> </td> <td class="td3" valign="bottom"> <p class="p3"><span class="s1">58</span></p> </td> <td class="td4" valign="bottom"> <p class="p3"><span class="s1">47</span></p> </td> <td class="td2" valign="bottom"> <p class="p3"><span class="s1">24</span></p> </td> </tr> <tr> <td class="td5" valign="bottom"> <p class="p6"> <br> </p> </td> <td class="td6" valign="bottom"> <p class="p6"> <br> </p> </td> <td class="td7" valign="bottom"> <p class="p5"><span class="s1">Opaline (A/H/O/H/H)</span></p> </td> <td class="td2" valign="bottom"> <p class="p3"><span class="s1">0.99</span></p> </td> <td class="td3" valign="bottom"> <p class="p3"><span class="s1">53</span></p> </td> <td class="td4" valign="bottom"> <p class="p3"><span class="s1">41</span></p> </td> <td class="td2" valign="bottom"> <p class="p3"><span class="s1">24</span></p> </td> </tr> <tr> <td class="td5" valign="bottom"> <p class="p5"><span class="s1">Polycarbonaat</span></p> </td> <td class="td6" valign="bottom"> <p class="p5"><span class="s1">EW</span></p> </td> <td class="td7" valign="bottom"> <p class="p5"><span class="s1">Heatstop opaline (T)</span></p> </td> <td class="td2" valign="bottom"> <p class="p3"><span class="s1">5.17</span></p> </td> <td class="td3" valign="bottom"> <p class="p3"><span class="s1">49</span></p> </td> <td class="td4" valign="bottom"> <p class="p3"><span class="s1">59</span></p> </td> <td class="td2" valign="bottom"> <p class="p3"><span class="s1">-</span></p> </td> </tr> <tr> <td class="td5" valign="bottom"> <p class="p5"><span class="s1">Heatstop PC</span></p> </td> <td class="td6" valign="bottom"> <p class="p5"><span class="s1">DW</span></p> </td> <td class="td7" valign="bottom"> <p class="p5"><span class="s1">Claire (T/H)</span></p> </td> <td class="td2" valign="bottom"> <p class="p3"><span class="s1">2.90</span></p> </td> <td class="td3" valign="bottom"> <p class="p3"><span class="s1">44</span></p> </td> <td class="td4" valign="bottom"> <p class="p3"><span class="s1">51</span></p> </td> <td class="td2" valign="bottom"> <p class="p3"><span class="s1">20</span></p> </td> </tr> <tr> <td class="td5" valign="bottom"> <p class="p6"> <br> </p> </td> <td class="td6" valign="bottom"> <p class="p6"> <br> </p> </td> <td class="td7" valign="bottom"> <p class="p5"><span class="s1">Opaline (T/O)</span></p> </td> <td class="td2" valign="bottom"> <p class="p3"><span class="s1">2.90</span></p> </td> <td class="td3" valign="bottom"> <p class="p3"><span class="s1">41</span></p> </td> <td class="td4" valign="bottom"> <p class="p3"><span class="s1">45</span></p> </td> <td class="td2" valign="bottom"> <p class="p3"><span class="s1">20</span></p> </td> </tr> <tr> <td class="td5" valign="bottom"> <p class="p6"> <br> </p> </td> <td class="td6" valign="bottom"> <p class="p5"><span class="s1">3 W</span></p> </td> <td class="td7" valign="bottom"> <p class="p5"><span class="s1">Claire (T/H/H)</span></p> </td> <td class="td2" valign="bottom"> <p class="p3"><span class="s1">1.70</span></p> </td> <td class="td3" valign="bottom"> <p class="p3"><span class="s1">40</span></p> </td> <td class="td4" valign="bottom"> <p class="p3"><span class="s1">44</span></p> </td> <td class="td2" valign="bottom"> <p class="p3"><span class="s1">22</span></p> </td> </tr> <tr> <td class="td5" valign="bottom"> <p class="p6"> <br> </p> </td> <td class="td6" valign="bottom"> <p class="p6"> <br> </p> </td> <td class="td7" valign="bottom"> <p class="p5"><span class="s1">Opaline (T/H/O)</span></p> </td> <td class="td2" valign="bottom"> <p class="p3"><span class="s1">1.70</span></p> </td> <td class="td3" valign="bottom"> <p class="p3"><span class="s1">37</span></p> </td> <td class="td4" valign="bottom"> <p class="p3"><span class="s1">39</span></p> </td> <td class="td2" valign="bottom"> <p class="p3"><span class="s1">22</span></p> </td> </tr> <tr> <td class="td5" valign="bottom"> <p class="p6"> <br> </p> </td> <td class="td6" valign="bottom"> <p class="p5"><span class="s1">4 W</span></p> </td> <td class="td7" valign="bottom"> <p class="p5"><span class="s1">Claire (T/H/H/H)</span></p> </td> <td class="td2" valign="bottom"> <p class="p3"><span class="s1">1.28</span></p> </td> <td class="td3" valign="bottom"> <p class="p3"><span class="s1">35</span></p> </td> <td class="td4" valign="bottom"> <p class="p3"><span class="s1">37</span></p> </td> <td class="td2" valign="bottom"> <p class="p3"><span class="s1">23</span></p> </td> </tr> <tr> <td class="td5" valign="bottom"> <p class="p6"> <br> </p> </td> <td class="td6" valign="bottom"> <p class="p6"> <br> </p> </td> <td class="td7" valign="bottom"> <p class="p5"><span class="s1">Opaline (T/H/O/H)</span></p> </td> <td class="td2" valign="bottom"> <p class="p3"><span class="s1">1.28</span></p> </td> <td class="td3" valign="bottom"> <p class="p3"><span class="s1">32</span></p> </td> <td class="td4" valign="bottom"> <p class="p3"><span class="s1">32</span></p> </td> <td class="td2" valign="bottom"> <p class="p3"><span class="s1">23</span></p> </td> </tr> <tr> <td class="td5" valign="bottom"> <p class="p5"><span class="s1">Coupole EP10 PMMA</span></p> </td> <td class="td6" valign="bottom"> <p class="p5"><span class="s1">6 W</span></p> </td> <td class="td7" valign="bottom"> <p class="p5"><span class="s1">Opaline (H/E/O)</span></p> </td> <td class="td2" valign="bottom"> <p class="p3"><span class="s1">1.30</span></p> </td> <td class="td3" valign="bottom"> <p class="p3"><span class="s1">51</span></p> </td> <td class="td4" valign="bottom"> <p class="p3"><span class="s1">43</span></p> </td> <td class="td2" valign="bottom"> <p class="p3"><span class="s1">21</span></p> </td> </tr> <tr> <td class="td5" valign="bottom"> <p class="p5"><span class="s1">Coupole EP10 PC</span></p> </td> <td class="td6" valign="bottom"> <p class="p5"><span class="s1">6 W</span></p> </td> <td class="td7" valign="bottom"> <p class="p5"><span class="s1">Opaline (A/E/O)</span></p> </td> <td class="td2" valign="bottom"> <p class="p3"><span class="s1">1.30</span></p> </td> <td class="td3" valign="bottom"> <p class="p3"><span class="s1">50</span></p> </td> <td class="td4" valign="bottom"> <p class="p3"><span class="s1">41</span></p> </td> <td class="td2" valign="bottom"> <p class="p3"><span class="s1">21</span></p> </td> </tr> <tr> <td class="td5" valign="bottom"> <p class="p6"> <br> </p> </td> <td class="td6" valign="bottom"> <p class="p6"> <br> </p> </td> <td class="td7" valign="bottom"> <p class="p6"> <br> </p> </td> <td class="td2" valign="bottom"> <p class="p7"> <br> </p> </td> <td class="td3" valign="bottom"> <p class="p1"> <br> </p> </td> <td class="td4" valign="bottom"> <p class="p1"> <br> </p> </td> <td class="td2" valign="bottom"> <p class="p1"> <br> </p> </td> </tr> <tr> <td class="td5" valign="bottom"> <p class="p5"><span class="s1">H : acrylique clair</span></p> </td> <td class="td6" valign="bottom"> <p class="p1"> <br> </p> </td> <td class="td7" valign="bottom"> <p class="p1"> <br> </p> </td> <td class="td2" valign="bottom"> <p class="p1"> <br> </p> </td> <td class="td3" valign="bottom"> <p class="p1"> <br> </p> </td> <td class="td4" valign="bottom"> <p class="p1"> <br> </p> </td> <td class="td2" valign="bottom"> <p class="p1"> <br> </p> </td> </tr> <tr> <td class="td5" valign="bottom"> <p class="p5"><span class="s1">O : acrylique opalin</span></p> </td> <td class="td6" valign="bottom"> <p class="p1"> <br> </p> </td> <td class="td7" valign="bottom"> <p class="p1"> <br> </p> </td> <td class="td2" valign="bottom"> <p class="p1"> <br> </p> </td> <td class="td3" valign="bottom"> <p class="p1"> <br> </p> </td> <td class="td4" valign="bottom"> <p class="p1"> <br> </p> </td> <td class="td2" valign="bottom"> <p class="p1"> <br> </p> </td> </tr> <tr> <td class="td5" valign="bottom"> <p class="p5"><span class="s1">A : polycarbonate clair</span></p> </td> <td class="td6" valign="bottom"> <p class="p1"> <br> </p> </td> <td class="td7" valign="bottom"> <p class="p1"> <br> </p> </td> <td class="td2" valign="bottom"> <p class="p1"> <br> </p> </td> <td class="td3" valign="bottom"> <p class="p1"> <br> </p> </td> <td class="td4" valign="bottom"> <p class="p1"> <br> </p> </td> <td class="td2" valign="bottom"> <p class="p1"> <br> </p> </td> </tr> <tr> <td class="td8" valign="bottom"> <p class="p5"><span class="s1">D : polycarbonate opalin</span></p> </td> <td class="td9" valign="bottom"> <p class="p1"> <br> </p> </td> <td class="td10" valign="bottom"> <p class="p1"> <br> </p> </td> <td class="td11" valign="bottom"> <p class="p1"> <br> </p> </td> <td class="td12" valign="bottom"> <p class="p1"> <br> </p> </td> <td class="td13" valign="bottom"> <p class="p1"> <br> </p> </td> <td class="td11" valign="bottom"> <p class="p1"> <br> </p> </td> </tr> </tbody></table> | coupole-500x500 | 8162579874069 | 49193136488781
Coupoles | Lichtkoepel | Skylux | Coupole Skylux 50x50 cm | Double paroi (2,90 W/m²K) / Acrylique (10 fois plus résistant aux chocs que le verre) / Clair * visibilité comme le verre | 1926 | 5412970019268 | 232.35 | Oui | 2-5 | 2.5 | Choisissez clair ou opalin ou Heatstop | Clair * visibilité comme le verre | Nombre de parois | Double paroi (2,90 W/m²K) | Matériau | Acrylique (10 fois plus résistant aux chocs que le verre) | 500 x 500 mm | 500 | 500 |  |  | 0.32 | Carré | [9 empty] | A |  |  | Pour les pièces chauffées nous recommandons au minimum une coupole à 3 parois pour une isolation optimale. | Vous cherchez un moyen d'apporter plus de lumière naturelle dans votre maison ou votre espace de travail ? Dans ce cas, optez pour une coupole 500x500 de Skylux ! Nos coupoles sont disponibles en différentes dimensions et matériaux, afin que vous puissiez trouver la coupole parfaite pour votre projet. Choisissez parmi l'acrylique ou le polycarbonate, les parois simples ou multiples et les versions transparentes, opalines ou Heatstop. De plus, nos coupoles sont également disponibles en modèle fixe et ouvrant. Dans le cas d'une rénovation totale ou d'une nouvelle construction, une costière est nécessaire pour l'installation correcte de la coupole. Heureusement, vous pouvez également sélectionner la costière directement sur cette page. Que vous recherchiez un modèle fixe ou ouvrant, Skylux a tout ce dont vous avez besoin pour trouver la coupole parfaite pour votre projet. De plus, nos coupoles ne sont pas seulement un ajout élégant à n'importe quelle maison, ils offrent également une excellente insonorisation et isolation thermique. Cela garantit une maison ou un bureau plus confortable et économe en énergie. Que vous planifiez une rénovation ou que vous construisiez une nouvelle maison, optez pour les coupoles fiables et de haute qualité de Skylux. Valeur Ut Valeur LT Valeur g Valeur Rw EN 1873 : 2014 EN ISO 13468 EN 16153 EN 410 EN 410 EN ISO 140-3 (W/m²K) (%) (%) (dB) Coupole Coupole Coupole Coupole Acrylique EW Claire (H) 5.17 90 87 - PMMA Opaline (O) 5.17 83 76 - DW Claire (H/H) 2.90 81 75 20 Opaline (O/O) 2.90 69 58 20 3 W Claire (H/H/H) 1.70 73 65 22 Opaline (O/H/O) 1.70 62 51 22 4 W Claire (H/H/H/H) 1.28 64 54 23 Opaline (H/H/O/H) 1.28 59 48 23 5 W Claire (H/H/H/H/H) 0.99 58 47 24 Opaline (O/H/H/H/H) 0.99 53 41 24 Polycarbonate EW Claire (A) 5.17 88 83 - PC Opaline (D) 5.17 58 60 - DW Claire (A/H) 2.90 79 72 20 Claire (A/A) 2.90 77 69 20 Opaline (A/O) 2.90 73 63 20 Opaline (A/D) 2.90 51 50 20 3 W Claire (A/H/H) 1.70 71 63 22 Opaline (A/O/O) 1.70 61 48 22 4 W Claire (A/H/H/H) 1.28 64 52 23 Opaline (A/H/O/H) 1.28 59 46 23 5 W Claire (A/H/H/H/H) 0.99 58 47 24 Opaline (A/H/O/H/H) 0.99 53 41 24 Polycarbonaat EW Heatstop opaline (T) 5.17 49 59 - Heatstop PC DW Claire (T/H) 2.90 44 51 20 Opaline (T/O) 2.90 41 45 20 3 W Claire (T/H/H) 1.70 40 44 22 Opaline (T/H/O) 1.70 37 39 22 4 W Claire (T/H/H/H) 1.28 35 37 23 Opaline (T/H/O/H) 1.28 32 32 23 Coupole EP10 PMMA 6 W Opaline (H/E/O) 1.30 51 43 21 Coupole EP10 PC 6 W Opaline (A/E/O) 1.30 50 41 21 H : acrylique clair O : acrylique opalin A : polycarbonate clair D : polycarbonate opalin | https://skylux.eu/fr/products/coupole-500x500?variant=49193136554317 | https://skylux.eu/cdn/shop/files/download_e1ea8318-2a74-4da4-9520-52d35d0b30b3.jpg?v=1737475011&width=1600 | https://skylux.eu/cdn/shop/files/Skylux-lichtkoepel-50x50-cm-Lichtkoepel.webp?v=1737486255&width=1600 | https://skylux.eu/cdn/shop/files/400dc924-54f6-47a2-b966-72acdf505529.webp?v=1782971968&width=1600 | https://skylux.eu/cdn/shop/files/e2602eb5-eb77-4594-9287-8563fa6b1ab1.webp?v=1782972066&width=1600 | https://skylux.eu/cdn/shop/files/646b0795-575e-4533-8c4b-b4c41eb259f5.jpg?v=1782972129&width=1600 | //skylux.eu/cdn/shop/files/F_MH_Notice_de_pose__Skylux_PMMA_coupoles.pdf?v=14496508717816058976 | //skylux.eu/cdn/shop/files/F_TD_Dossier_Technique.zip?v=3735489360144844648 | <p id="isPasted">Vous cherchez un moyen d'apporter plus de lumière naturelle dans votre maison ou votre espace de travail ? Dans ce cas, optez pour une coupole 500x500 de Skylux ! Nos coupoles sont disponibles en différentes dimensions et matériaux, afin que vous puissiez trouver la coupole parfaite pour votre projet. Choisissez parmi l'acrylique ou le polycarbonate, les parois simples ou multiples et les versions transparentes, opalines ou Heatstop. De plus, nos coupoles sont également disponibles en modèle fixe et ouvrant.</p> <p>Dans le cas d'une rénovation totale ou d'une nouvelle construction, une costière est nécessaire pour l'installation correcte de la coupole. Heureusement, vous pouvez également sélectionner la costière directement sur cette page. Que vous recherchiez un modèle fixe ou ouvrant, Skylux a tout ce dont vous avez besoin pour trouver la coupole parfaite pour votre projet.</p> <p>De plus, nos coupoles ne sont pas seulement un ajout élégant à n'importe quelle maison, ils offrent également une excellente insonorisation et isolation thermique. Cela garantit une maison ou un bureau plus confortable et économe en énergie. Que vous planifiez une rénovation ou que vous construisiez une nouvelle maison, optez pour les coupoles fiables et de haute qualité de Skylux.<br> </p> <style type="text/css"> p.p1 { margin: 0.0px 0.0px 0.0px 0.0px; font: 13.3px Arial; -webkit-text-stroke: #000000; min-height: 15.0px } p.p2 { margin: 0.0px 0.0px 0.0px 0.0px; text-align: center; font: 13.3px Arial; -webkit-text-stroke: #000000 } p.p3 { margin: 0.0px 0.0px 0.0px 0.0px; text-align: center; font: 10.7px Arial; -webkit-text-stroke: #000000 } p.p4 { margin: 0.0px 0.0px 0.0px 0.0px; text-align: center; font: 8.0px Arial; -webkit-text-stroke: #000000 } p.p5 { margin: 0.0px 0.0px 0.0px 0.0px; font: 10.7px Arial; -webkit-text-stroke: #000000 } p.p6 { margin: 0.0px 0.0px 0.0px 0.0px; font: 10.7px Arial; -webkit-text-stroke: #000000; min-height: 12.0px } p.p7 { margin: 0.0px 0.0px 0.0px 0.0px; text-align: center; font: 10.7px Arial; -webkit-text-stroke: #000000; min-height: 12.0px } span.s1 { font-kerning: none } table.t1 { table-layout: fixed } td.td1 { width: 277.0px; padding: 0.0px 3.0px 0.0px 3.0px } td.td2 { width: 75.0px; padding: 0.0px 3.0px 0.0px 3.0px } td.td3 { width: 122.0px; padding: 0.0px 3.0px 0.0px 3.0px } td.td4 { width: 60.0px; padding: 0.0px 3.0px 0.0px 3.0px } td.td5 { width: 145.0px; padding: 0.0px 3.0px 0.0px 3.0px } td.td6 { width: 26.0px; padding: 0.0px 3.0px 0.0px 3.0px } td.td7 { width: 94.0px; padding: 0.0px 3.0px 0.0px 3.0px } td.td8 { width: 145.0px; height: 1.0px; padding: 0.0px 3.0px 0.0px 3.0px } td.td9 { width: 26.0px; height: 1.0px; padding: 0.0px 3.0px 0.0px 3.0px } td.td10 { width: 94.0px; height: 1.0px; padding: 0.0px 3.0px 0.0px 3.0px } td.td11 { width: 75.0px; height: 1.0px; padding: 0.0px 3.0px 0.0px 3.0px } td.td12 { width: 122.0px; height: 1.0px; padding: 0.0px 3.0px 0.0px 3.0px } td.td13 { width: 60.0px; height: 1.0px; padding: 0.0px 3.0px 0.0px 3.0px } </style> <table cellpadding="0" cellspacing="0" class="t1"><tbody> <tr> <td class="td1" colspan="3" valign="middle"> <p class="p1"> <br> </p> </td> <td class="td2" valign="middle"> <p class="p2"><span class="s1"><strong>Valeur Ut</strong></span></p> </td> <td class="td3" valign="middle"> <p class="p2"><span class="s1"><strong>Valeur LT</strong></span></p> </td> <td class="td4" valign="middle"> <p class="p2"><span class="s1"><strong>Valeur g</strong></span></p> </td> <td class="td2" valign="middle"> <p class="p2"><span class="s1"><strong>Valeur Rw</strong></span></p> </td> </tr> <tr> <td class="td1" colspan="3" valign="middle"> <p class="p1"> <br> </p> </td> <td class="td2" valign="middle"> <p class="p3"><span class="s1">EN 1873 : 2014</span></p> </td> <td class="td3" valign="middle"> <p class="p4"><span class="s1">EN ISO 13468 EN 16153 EN 410</span></p> </td> <td class="td4" valign="middle"> <p class="p3"><span class="s1">EN 410</span></p> </td> <td class="td2" valign="middle"> <p class="p3"><span class="s1">EN ISO 140-3</span></p> </td> </tr> <tr> <td class="td5" valign="middle"> <p class="p1"> <br> </p> </td> <td class="td6" valign="middle"> <p class="p1"> <br> </p> </td> <td class="td7" valign="middle"> <p class="p1"> <br> </p> </td> <td class="td2" valign="middle"> <p class="p3"><span class="s1">(W/m²K)</span></p> </td> <td class="td3" valign="middle"> <p class="p3"><span class="s1">(%)</span></p> </td> <td class="td4" valign="middle"> <p class="p3"><span class="s1">(%)</span></p> </td> <td class="td2" valign="middle"> <p class="p3"><span class="s1">(dB)</span></p> </td> </tr> <tr> <td class="td5" valign="middle"> <p class="p1"> <br> </p> </td> <td class="td6" valign="middle"> <p class="p1"> <br> </p> </td> <td class="td7" valign="middle"> <p class="p1"> <br> </p> </td> <td class="td2" valign="bottom"> <p class="p3"><span class="s1">Coupole</span></p> </td> <td class="td3" valign="bottom"> <p class="p3"><span class="s1">Coupole</span></p> </td> <td class="td4" valign="bottom"> <p class="p3"><span class="s1">Coupole</span></p> </td> <td class="td2" valign="bottom"> <p class="p3"><span class="s1">Coupole</span></p> </td> </tr> <tr> <td class="td5" valign="bottom"> <p class="p5"><span class="s1">Acrylique</span></p> </td> <td class="td6" valign="bottom"> <p class="p5"><span class="s1">EW</span></p> </td> <td class="td7" valign="bottom"> <p class="p5"><span class="s1">Claire (H)</span></p> </td> <td class="td2" valign="bottom"> <p class="p3"><span class="s1">5.17</span></p> </td> <td class="td3" valign="bottom"> <p class="p3"><span class="s1">90</span></p> </td> <td class="td4" valign="bottom"> <p class="p3"><span class="s1">87</span></p> </td> <td class="td2" valign="bottom"> <p class="p3"><span class="s1">-</span></p> </td> </tr> <tr> <td class="td5" valign="bottom"> <p class="p5"><span class="s1">PMMA</span></p> </td> <td class="td6" valign="bottom"> <p class="p6"> <br> </p> </td> <td class="td7" valign="bottom"> <p class="p5"><span class="s1">Opaline (O)</span></p> </td> <td class="td2" valign="bottom"> <p class="p3"><span class="s1">5.17</span></p> </td> <td class="td3" valign="bottom"> <p class="p3"><span class="s1">83</span></p> </td> <td class="td4" valign="bottom"> <p class="p3"><span class="s1">76</span></p> </td> <td class="td2" valign="bottom"> <p class="p3"><span class="s1">-</span></p> </td> </tr> <tr> <td class="td5" valign="bottom"> <p class="p6"> <br> </p> </td> <td class="td6" valign="bottom"> <p class="p5"><span class="s1">DW</span></p> </td> <td class="td7" valign="bottom"> <p class="p5"><span class="s1">Claire (H/H)</span></p> </td> <td class="td2" valign="bottom"> <p class="p3"><span class="s1">2.90</span></p> </td> <td class="td3" valign="bottom"> <p class="p3"><span class="s1">81</span></p> </td> <td class="td4" valign="bottom"> <p class="p3"><span class="s1">75</span></p> </td> <td class="td2" valign="bottom"> <p class="p3"><span class="s1">20</span></p> </td> </tr> <tr> <td class="td5" valign="bottom"> <p class="p6"> <br> </p> </td> <td class="td6" valign="bottom"> <p class="p6"> <br> </p> </td> <td class="td7" valign="bottom"> <p class="p5"><span class="s1">Opaline (O/O)</span></p> </td> <td class="td2" valign="bottom"> <p class="p3"><span class="s1">2.90</span></p> </td> <td class="td3" valign="bottom"> <p class="p3"><span class="s1">69</span></p> </td> <td class="td4" valign="bottom"> <p class="p3"><span class="s1">58</span></p> </td> <td class="td2" valign="bottom"> <p class="p3"><span class="s1">20</span></p> </td> </tr> <tr> <td class="td5" valign="bottom"> <p class="p6"> <br> </p> </td> <td class="td6" valign="bottom"> <p class="p5"><span class="s1">3 W</span></p> </td> <td class="td7" valign="bottom"> <p class="p5"><span class="s1">Claire (H/H/H)</span></p> </td> <td class="td2" valign="bottom"> <p class="p3"><span class="s1">1.70</span></p> </td> <td class="td3" valign="bottom"> <p class="p3"><span class="s1">73</span></p> </td> <td class="td4" valign="bottom"> <p class="p3"><span class="s1">65</span></p> </td> <td class="td2" valign="bottom"> <p class="p3"><span class="s1">22</span></p> </td> </tr> <tr> <td class="td5" valign="bottom"> <p class="p6"> <br> </p> </td> <td class="td6" valign="bottom"> <p class="p6"> <br> </p> </td> <td class="td7" valign="bottom"> <p class="p5"><span class="s1">Opaline (O/H/O)</span></p> </td> <td class="td2" valign="bottom"> <p class="p3"><span class="s1">1.70</span></p> </td> <td class="td3" valign="bottom"> <p class="p3"><span class="s1">62</span></p> </td> <td class="td4" valign="bottom"> <p class="p3"><span class="s1">51</span></p> </td> <td class="td2" valign="bottom"> <p class="p3"><span class="s1">22</span></p> </td> </tr> <tr> <td class="td5" valign="bottom"> <p class="p6"> <br> </p> </td> <td class="td6" valign="bottom"> <p class="p5"><span class="s1">4 W</span></p> </td> <td class="td7" valign="bottom"> <p class="p5"><span class="s1">Claire (H/H/H/H)</span></p> </td> <td class="td2" valign="bottom"> <p class="p3"><span class="s1">1.28</span></p> </td> <td class="td3" valign="bottom"> <p class="p3"><span class="s1">64</span></p> </td> <td class="td4" valign="bottom"> <p class="p3"><span class="s1">54</span></p> </td> <td class="td2" valign="bottom"> <p class="p3"><span class="s1">23</span></p> </td> </tr> <tr> <td class="td5" valign="bottom"> <p class="p6"> <br> </p> </td> <td class="td6" valign="bottom"> <p class="p6"> <br> </p> </td> <td class="td7" valign="bottom"> <p class="p5"><span class="s1">Opaline (H/H/O/H)</span></p> </td> <td class="td2" valign="bottom"> <p class="p3"><span class="s1">1.28</span></p> </td> <td class="td3" valign="bottom"> <p class="p3"><span class="s1">59</span></p> </td> <td class="td4" valign="bottom"> <p class="p3"><span class="s1">48</span></p> </td> <td class="td2" valign="bottom"> <p class="p3"><span class="s1">23</span></p> </td> </tr> <tr> <td class="td5" valign="bottom"> <p class="p6"> <br> </p> </td> <td class="td6" valign="bottom"> <p class="p5"><span class="s1">5 W</span></p> </td> <td class="td7" valign="bottom"> <p class="p5"><span class="s1">Claire (H/H/H/H/H)</span></p> </td> <td class="td2" valign="bottom"> <p class="p3"><span class="s1">0.99</span></p> </td> <td class="td3" valign="bottom"> <p class="p3"><span class="s1">58</span></p> </td> <td class="td4" valign="bottom"> <p class="p3"><span class="s1">47</span></p> </td> <td class="td2" valign="bottom"> <p class="p3"><span class="s1">24</span></p> </td> </tr> <tr> <td class="td5" valign="bottom"> <p class="p6"> <br> </p> </td> <td class="td6" valign="bottom"> <p class="p6"> <br> </p> </td> <td class="td7" valign="bottom"> <p class="p5"><span class="s1">Opaline (O/H/H/H/H)</span></p> </td> <td class="td2" valign="bottom"> <p class="p3"><span class="s1">0.99</span></p> </td> <td class="td3" valign="bottom"> <p class="p3"><span class="s1">53</span></p> </td> <td class="td4" valign="bottom"> <p class="p3"><span class="s1">41</span></p> </td> <td class="td2" valign="bottom"> <p class="p3"><span class="s1">24</span></p> </td> </tr> <tr> <td class="td5" valign="bottom"> <p class="p5"><span class="s1">Polycarbonate</span></p> </td> <td class="td6" valign="bottom"> <p class="p5"><span class="s1">EW</span></p> </td> <td class="td7" valign="bottom"> <p class="p5"><span class="s1">Claire (A)</span></p> </td> <td class="td2" valign="bottom"> <p class="p3"><span class="s1">5.17</span></p> </td> <td class="td3" valign="bottom"> <p class="p3"><span class="s1">88</span></p> </td> <td class="td4" valign="bottom"> <p class="p3"><span class="s1">83</span></p> </td> <td class="td2" valign="bottom"> <p class="p3"><span class="s1">-</span></p> </td> </tr> <tr> <td class="td5" valign="bottom"> <p class="p5"><span class="s1">PC</span></p> </td> <td class="td6" valign="bottom"> <p class="p6"> <br> </p> </td> <td class="td7" valign="bottom"> <p class="p5"><span class="s1">Opaline (D)</span></p> </td> <td class="td2" valign="bottom"> <p class="p3"><span class="s1">5.17</span></p> </td> <td class="td3" valign="bottom"> <p class="p3"><span class="s1">58</span></p> </td> <td class="td4" valign="bottom"> <p class="p3"><span class="s1">60</span></p> </td> <td class="td2" valign="bottom"> <p class="p3"><span class="s1">-</span></p> </td> </tr> <tr> <td class="td5" valign="bottom"> <p class="p6"> <br> </p> </td> <td class="td6" valign="bottom"> <p class="p5"><span class="s1">DW</span></p> </td> <td class="td7" valign="bottom"> <p class="p5"><span class="s1">Claire (A/H)</span></p> </td> <td class="td2" valign="bottom"> <p class="p3"><span class="s1">2.90</span></p> </td> <td class="td3" valign="bottom"> <p class="p3"><span class="s1">79</span></p> </td> <td class="td4" valign="bottom"> <p class="p3"><span class="s1">72</span></p> </td> <td class="td2" valign="bottom"> <p class="p3"><span class="s1">20</span></p> </td> </tr> <tr> <td class="td5" valign="bottom"> <p class="p6"> <br> </p> </td> <td class="td6" valign="bottom"> <p class="p6"> <br> </p> </td> <td class="td7" valign="bottom"> <p class="p5"><span class="s1">Claire (A/A)</span></p> </td> <td class="td2" valign="bottom"> <p class="p3"><span class="s1">2.90</span></p> </td> <td class="td3" valign="bottom"> <p class="p3"><span class="s1">77</span></p> </td> <td class="td4" valign="bottom"> <p class="p3"><span class="s1">69</span></p> </td> <td class="td2" valign="bottom"> <p class="p3"><span class="s1">20</span></p> </td> </tr> <tr> <td class="td5" valign="bottom"> <p class="p6"> <br> </p> </td> <td class="td6" valign="bottom"> <p class="p6"> <br> </p> </td> <td class="td7" valign="bottom"> <p class="p5"><span class="s1">Opaline (A/O)</span></p> </td> <td class="td2" valign="bottom"> <p class="p3"><span class="s1">2.90</span></p> </td> <td class="td3" valign="bottom"> <p class="p3"><span class="s1">73</span></p> </td> <td class="td4" valign="bottom"> <p class="p3"><span class="s1">63</span></p> </td> <td class="td2" valign="bottom"> <p class="p3"><span class="s1">20</span></p> </td> </tr> <tr> <td class="td5" valign="bottom"> <p class="p6"> <br> </p> </td> <td class="td6" valign="bottom"> <p class="p6"> <br> </p> </td> <td class="td7" valign="bottom"> <p class="p5"><span class="s1">Opaline (A/D)</span></p> </td> <td class="td2" valign="bottom"> <p class="p3"><span class="s1">2.90</span></p> </td> <td class="td3" valign="bottom"> <p class="p3"><span class="s1">51</span></p> </td> <td class="td4" valign="bottom"> <p class="p3"><span class="s1">50</span></p> </td> <td class="td2" valign="bottom"> <p class="p3"><span class="s1">20</span></p> </td> </tr> <tr> <td class="td5" valign="bottom"> <p class="p6"> <br> </p> </td> <td class="td6" valign="bottom"> <p class="p5"><span class="s1">3 W</span></p> </td> <td class="td7" valign="bottom"> <p class="p5"><span class="s1">Claire (A/H/H)</span></p> </td> <td class="td2" valign="bottom"> <p class="p3"><span class="s1">1.70</span></p> </td> <td class="td3" valign="bottom"> <p class="p3"><span class="s1">71</span></p> </td> <td class="td4" valign="bottom"> <p class="p3"><span class="s1">63</span></p> </td> <td class="td2" valign="bottom"> <p class="p3"><span class="s1">22</span></p> </td> </tr> <tr> <td class="td5" valign="bottom"> <p class="p6"> <br> </p> </td> <td class="td6" valign="bottom"> <p class="p6"> <br> </p> </td> <td class="td7" valign="bottom"> <p class="p5"><span class="s1">Opaline (A/O/O)</span></p> </td> <td class="td2" valign="bottom"> <p class="p3"><span class="s1">1.70</span></p> </td> <td class="td3" valign="bottom"> <p class="p3"><span class="s1">61</span></p> </td> <td class="td4" valign="bottom"> <p class="p3"><span class="s1">48</span></p> </td> <td class="td2" valign="bottom"> <p class="p3"><span class="s1">22</span></p> </td> </tr> <tr> <td class="td5" valign="bottom"> <p class="p6"> <br> </p> </td> <td class="td6" valign="bottom"> <p class="p5"><span class="s1">4 W</span></p> </td> <td class="td7" valign="bottom"> <p class="p5"><span class="s1">Claire (A/H/H/H)</span></p> </td> <td class="td2" valign="bottom"> <p class="p3"><span class="s1">1.28</span></p> </td> <td class="td3" valign="bottom"> <p class="p3"><span class="s1">64</span></p> </td> <td class="td4" valign="bottom"> <p class="p3"><span class="s1">52</span></p> </td> <td class="td2" valign="bottom"> <p class="p3"><span class="s1">23</span></p> </td> </tr> <tr> <td class="td5" valign="bottom"> <p class="p6"> <br> </p> </td> <td class="td6" valign="bottom"> <p class="p6"> <br> </p> </td> <td class="td7" valign="bottom"> <p class="p5"><span class="s1">Opaline (A/H/O/H)</span></p> </td> <td class="td2" valign="bottom"> <p class="p3"><span class="s1">1.28</span></p> </td> <td class="td3" valign="bottom"> <p class="p3"><span class="s1">59</span></p> </td> <td class="td4" valign="bottom"> <p class="p3"><span class="s1">46</span></p> </td> <td class="td2" valign="bottom"> <p class="p3"><span class="s1">23</span></p> </td> </tr> <tr> <td class="td5" valign="bottom"> <p class="p6"> <br> </p> </td> <td class="td6" valign="bottom"> <p class="p5"><span class="s1">5 W</span></p> </td> <td class="td7" valign="bottom"> <p class="p5"><span class="s1">Claire (A/H/H/H/H)</span></p> </td> <td class="td2" valign="bottom"> <p class="p3"><span class="s1">0.99</span></p> </td> <td class="td3" valign="bottom"> <p class="p3"><span class="s1">58</span></p> </td> <td class="td4" valign="bottom"> <p class="p3"><span class="s1">47</span></p> </td> <td class="td2" valign="bottom"> <p class="p3"><span class="s1">24</span></p> </td> </tr> <tr> <td class="td5" valign="bottom"> <p class="p6"> <br> </p> </td> <td class="td6" valign="bottom"> <p class="p6"> <br> </p> </td> <td class="td7" valign="bottom"> <p class="p5"><span class="s1">Opaline (A/H/O/H/H)</span></p> </td> <td class="td2" valign="bottom"> <p class="p3"><span class="s1">0.99</span></p> </td> <td class="td3" valign="bottom"> <p class="p3"><span class="s1">53</span></p> </td> <td class="td4" valign="bottom"> <p class="p3"><span class="s1">41</span></p> </td> <td class="td2" valign="bottom"> <p class="p3"><span class="s1">24</span></p> </td> </tr> <tr> <td class="td5" valign="bottom"> <p class="p5"><span class="s1">Polycarbonaat</span></p> </td> <td class="td6" valign="bottom"> <p class="p5"><span class="s1">EW</span></p> </td> <td class="td7" valign="bottom"> <p class="p5"><span class="s1">Heatstop opaline (T)</span></p> </td> <td class="td2" valign="bottom"> <p class="p3"><span class="s1">5.17</span></p> </td> <td class="td3" valign="bottom"> <p class="p3"><span class="s1">49</span></p> </td> <td class="td4" valign="bottom"> <p class="p3"><span class="s1">59</span></p> </td> <td class="td2" valign="bottom"> <p class="p3"><span class="s1">-</span></p> </td> </tr> <tr> <td class="td5" valign="bottom"> <p class="p5"><span class="s1">Heatstop PC</span></p> </td> <td class="td6" valign="bottom"> <p class="p5"><span class="s1">DW</span></p> </td> <td class="td7" valign="bottom"> <p class="p5"><span class="s1">Claire (T/H)</span></p> </td> <td class="td2" valign="bottom"> <p class="p3"><span class="s1">2.90</span></p> </td> <td class="td3" valign="bottom"> <p class="p3"><span class="s1">44</span></p> </td> <td class="td4" valign="bottom"> <p class="p3"><span class="s1">51</span></p> </td> <td class="td2" valign="bottom"> <p class="p3"><span class="s1">20</span></p> </td> </tr> <tr> <td class="td5" valign="bottom"> <p class="p6"> <br> </p> </td> <td class="td6" valign="bottom"> <p class="p6"> <br> </p> </td> <td class="td7" valign="bottom"> <p class="p5"><span class="s1">Opaline (T/O)</span></p> </td> <td class="td2" valign="bottom"> <p class="p3"><span class="s1">2.90</span></p> </td> <td class="td3" valign="bottom"> <p class="p3"><span class="s1">41</span></p> </td> <td class="td4" valign="bottom"> <p class="p3"><span class="s1">45</span></p> </td> <td class="td2" valign="bottom"> <p class="p3"><span class="s1">20</span></p> </td> </tr> <tr> <td class="td5" valign="bottom"> <p class="p6"> <br> </p> </td> <td class="td6" valign="bottom"> <p class="p5"><span class="s1">3 W</span></p> </td> <td class="td7" valign="bottom"> <p class="p5"><span class="s1">Claire (T/H/H)</span></p> </td> <td class="td2" valign="bottom"> <p class="p3"><span class="s1">1.70</span></p> </td> <td class="td3" valign="bottom"> <p class="p3"><span class="s1">40</span></p> </td> <td class="td4" valign="bottom"> <p class="p3"><span class="s1">44</span></p> </td> <td class="td2" valign="bottom"> <p class="p3"><span class="s1">22</span></p> </td> </tr> <tr> <td class="td5" valign="bottom"> <p class="p6"> <br> </p> </td> <td class="td6" valign="bottom"> <p class="p6"> <br> </p> </td> <td class="td7" valign="bottom"> <p class="p5"><span class="s1">Opaline (T/H/O)</span></p> </td> <td class="td2" valign="bottom"> <p class="p3"><span class="s1">1.70</span></p> </td> <td class="td3" valign="bottom"> <p class="p3"><span class="s1">37</span></p> </td> <td class="td4" valign="bottom"> <p class="p3"><span class="s1">39</span></p> </td> <td class="td2" valign="bottom"> <p class="p3"><span class="s1">22</span></p> </td> </tr> <tr> <td class="td5" valign="bottom"> <p class="p6"> <br> </p> </td> <td class="td6" valign="bottom"> <p class="p5"><span class="s1">4 W</span></p> </td> <td class="td7" valign="bottom"> <p class="p5"><span class="s1">Claire (T/H/H/H)</span></p> </td> <td class="td2" valign="bottom"> <p class="p3"><span class="s1">1.28</span></p> </td> <td class="td3" valign="bottom"> <p class="p3"><span class="s1">35</span></p> </td> <td class="td4" valign="bottom"> <p class="p3"><span class="s1">37</span></p> </td> <td class="td2" valign="bottom"> <p class="p3"><span class="s1">23</span></p> </td> </tr> <tr> <td class="td5" valign="bottom"> <p class="p6"> <br> </p> </td> <td class="td6" valign="bottom"> <p class="p6"> <br> </p> </td> <td class="td7" valign="bottom"> <p class="p5"><span class="s1">Opaline (T/H/O/H)</span></p> </td> <td class="td2" valign="bottom"> <p class="p3"><span class="s1">1.28</span></p> </td> <td class="td3" valign="bottom"> <p class="p3"><span class="s1">32</span></p> </td> <td class="td4" valign="bottom"> <p class="p3"><span class="s1">32</span></p> </td> <td class="td2" valign="bottom"> <p class="p3"><span class="s1">23</span></p> </td> </tr> <tr> <td class="td5" valign="bottom"> <p class="p5"><span class="s1">Coupole EP10 PMMA</span></p> </td> <td class="td6" valign="bottom"> <p class="p5"><span class="s1">6 W</span></p> </td> <td class="td7" valign="bottom"> <p class="p5"><span class="s1">Opaline (H/E/O)</span></p> </td> <td class="td2" valign="bottom"> <p class="p3"><span class="s1">1.30</span></p> </td> <td class="td3" valign="bottom"> <p class="p3"><span class="s1">51</span></p> </td> <td class="td4" valign="bottom"> <p class="p3"><span class="s1">43</span></p> </td> <td class="td2" valign="bottom"> <p class="p3"><span class="s1">21</span></p> </td> </tr> <tr> <td class="td5" valign="bottom"> <p class="p5"><span class="s1">Coupole EP10 PC</span></p> </td> <td class="td6" valign="bottom"> <p class="p5"><span class="s1">6 W</span></p> </td> <td class="td7" valign="bottom"> <p class="p5"><span class="s1">Opaline (A/E/O)</span></p> </td> <td class="td2" valign="bottom"> <p class="p3"><span class="s1">1.30</span></p> </td> <td class="td3" valign="bottom"> <p class="p3"><span class="s1">50</span></p> </td> <td class="td4" valign="bottom"> <p class="p3"><span class="s1">41</span></p> </td> <td class="td2" valign="bottom"> <p class="p3"><span class="s1">21</span></p> </td> </tr> <tr> <td class="td5" valign="bottom"> <p class="p6"> <br> </p> </td> <td class="td6" valign="bottom"> <p class="p6"> <br> </p> </td> <td class="td7" valign="bottom"> <p class="p6"> <br> </p> </td> <td class="td2" valign="bottom"> <p class="p7"> <br> </p> </td> <td class="td3" valign="bottom"> <p class="p1"> <br> </p> </td> <td class="td4" valign="bottom"> <p class="p1"> <br> </p> </td> <td class="td2" valign="bottom"> <p class="p1"> <br> </p> </td> </tr> <tr> <td class="td5" valign="bottom"> <p class="p5"><span class="s1">H : acrylique clair</span></p> </td> <td class="td6" valign="bottom"> <p class="p1"> <br> </p> </td> <td class="td7" valign="bottom"> <p class="p1"> <br> </p> </td> <td class="td2" valign="bottom"> <p class="p1"> <br> </p> </td> <td class="td3" valign="bottom"> <p class="p1"> <br> </p> </td> <td class="td4" valign="bottom"> <p class="p1"> <br> </p> </td> <td class="td2" valign="bottom"> <p class="p1"> <br> </p> </td> </tr> <tr> <td class="td5" valign="bottom"> <p class="p5"><span class="s1">O : acrylique opalin</span></p> </td> <td class="td6" valign="bottom"> <p class="p1"> <br> </p> </td> <td class="td7" valign="bottom"> <p class="p1"> <br> </p> </td> <td class="td2" valign="bottom"> <p class="p1"> <br> </p> </td> <td class="td3" valign="bottom"> <p class="p1"> <br> </p> </td> <td class="td4" valign="bottom"> <p class="p1"> <br> </p> </td> <td class="td2" valign="bottom"> <p class="p1"> <br> </p> </td> </tr> <tr> <td class="td5" valign="bottom"> <p class="p5"><span class="s1">A : polycarbonate clair</span></p> </td> <td class="td6" valign="bottom"> <p class="p1"> <br> </p> </td> <td class="td7" valign="bottom"> <p class="p1"> <br> </p> </td> <td class="td2" valign="bottom"> <p class="p1"> <br> </p> </td> <td class="td3" valign="bottom"> <p class="p1"> <br> </p> </td> <td class="td4" valign="bottom"> <p class="p1"> <br> </p> </td> <td class="td2" valign="bottom"> <p class="p1"> <br> </p> </td> </tr> <tr> <td class="td8" valign="bottom"> <p class="p5"><span class="s1">D : polycarbonate opalin</span></p> </td> <td class="td9" valign="bottom"> <p class="p1"> <br> </p> </td> <td class="td10" valign="bottom"> <p class="p1"> <br> </p> </td> <td class="td11" valign="bottom"> <p class="p1"> <br> </p> </td> <td class="td12" valign="bottom"> <p class="p1"> <br> </p> </td> <td class="td13" valign="bottom"> <p class="p1"> <br> </p> </td> <td class="td11" valign="bottom"> <p class="p1"> <br> </p> </td> </tr> </tbody></table> | coupole-500x500 | 8162579874069 | 49193136554317
Coupoles | Lichtkoepel | Skylux | Coupole Skylux 50x50 cm | Double paroi (2,90 W/m²K) / Polycarbonate (250 fois plus résistant aux chocs que le verre) / Clair * visibilité comme le verre | 1604 | 5412970016045 | 319.45 | Oui | 2-5 | 4.37 | Choisissez clair ou opalin ou Heatstop | Clair * visibilité comme le verre | Nombre de parois | Double paroi (2,90 W/m²K) | Matériau | Polycarbonate (250 fois plus résistant aux chocs que le verre) | 500 x 500 mm | 500 | 500 |  |  | 0.32 | Carré | [9 empty] | A |  |  | Pour les pièces chauffées nous recommandons au minimum une coupole à 3 parois pour une isolation optimale. | Vous cherchez un moyen d'apporter plus de lumière naturelle dans votre maison ou votre espace de travail ? Dans ce cas, optez pour une coupole 500x500 de Skylux ! Nos coupoles sont disponibles en différentes dimensions et matériaux, afin que vous puissiez trouver la coupole parfaite pour votre projet. Choisissez parmi l'acrylique ou le polycarbonate, les parois simples ou multiples et les versions transparentes, opalines ou Heatstop. De plus, nos coupoles sont également disponibles en modèle fixe et ouvrant. Dans le cas d'une rénovation totale ou d'une nouvelle construction, une costière est nécessaire pour l'installation correcte de la coupole. Heureusement, vous pouvez également sélectionner la costière directement sur cette page. Que vous recherchiez un modèle fixe ou ouvrant, Skylux a tout ce dont vous avez besoin pour trouver la coupole parfaite pour votre projet. De plus, nos coupoles ne sont pas seulement un ajout élégant à n'importe quelle maison, ils offrent également une excellente insonorisation et isolation thermique. Cela garantit une maison ou un bureau plus confortable et économe en énergie. Que vous planifiez une rénovation ou que vous construisiez une nouvelle maison, optez pour les coupoles fiables et de haute qualité de Skylux. Valeur Ut Valeur LT Valeur g Valeur Rw EN 1873 : 2014 EN ISO 13468 EN 16153 EN 410 EN 410 EN ISO 140-3 (W/m²K) (%) (%) (dB) Coupole Coupole Coupole Coupole Acrylique EW Claire (H) 5.17 90 87 - PMMA Opaline (O) 5.17 83 76 - DW Claire (H/H) 2.90 81 75 20 Opaline (O/O) 2.90 69 58 20 3 W Claire (H/H/H) 1.70 73 65 22 Opaline (O/H/O) 1.70 62 51 22 4 W Claire (H/H/H/H) 1.28 64 54 23 Opaline (H/H/O/H) 1.28 59 48 23 5 W Claire (H/H/H/H/H) 0.99 58 47 24 Opaline (O/H/H/H/H) 0.99 53 41 24 Polycarbonate EW Claire (A) 5.17 88 83 - PC Opaline (D) 5.17 58 60 - DW Claire (A/H) 2.90 79 72 20 Claire (A/A) 2.90 77 69 20 Opaline (A/O) 2.90 73 63 20 Opaline (A/D) 2.90 51 50 20 3 W Claire (A/H/H) 1.70 71 63 22 Opaline (A/O/O) 1.70 61 48 22 4 W Claire (A/H/H/H) 1.28 64 52 23 Opaline (A/H/O/H) 1.28 59 46 23 5 W Claire (A/H/H/H/H) 0.99 58 47 24 Opaline (A/H/O/H/H) 0.99 53 41 24 Polycarbonaat EW Heatstop opaline (T) 5.17 49 59 - Heatstop PC DW Claire (T/H) 2.90 44 51 20 Opaline (T/O) 2.90 41 45 20 3 W Claire (T/H/H) 1.70 40 44 22 Opaline (T/H/O) 1.70 37 39 22 4 W Claire (T/H/H/H) 1.28 35 37 23 Opaline (T/H/O/H) 1.28 32 32 23 Coupole EP10 PMMA 6 W Opaline (H/E/O) 1.30 51 43 21 Coupole EP10 PC 6 W Opaline (A/E/O) 1.30 50 41 21 H : acrylique clair O : acrylique opalin A : polycarbonate clair D : polycarbonate opalin | https://skylux.eu/fr/products/coupole-500x500?variant=49193136685389 | https://skylux.eu/cdn/shop/files/download_74b44bca-0070-42b5-a75c-cea68be6b2fd.jpg?v=1737475027&width=1600 | https://skylux.eu/cdn/shop/files/Skylux-lichtkoepel-50x50-cm-Lichtkoepel.webp?v=1737486255&width=1600 | https://skylux.eu/cdn/shop/files/400dc924-54f6-47a2-b966-72acdf505529.webp?v=1782971968&width=1600 | https://skylux.eu/cdn/shop/files/e2602eb5-eb77-4594-9287-8563fa6b1ab1.webp?v=1782972066&width=1600 | https://skylux.eu/cdn/shop/files/646b0795-575e-4533-8c4b-b4c41eb259f5.jpg?v=1782972129&width=1600 | //skylux.eu/cdn/shop/files/F_MH_Notice_de_pose__Skylux_PMMA_coupoles.pdf?v=14496508717816058976 | //skylux.eu/cdn/shop/files/F_TD_Dossier_Technique.zip?v=3735489360144844648 | <p id="isPasted">Vous cherchez un moyen d'apporter plus de lumière naturelle dans votre maison ou votre espace de travail ? Dans ce cas, optez pour une coupole 500x500 de Skylux ! Nos coupoles sont disponibles en différentes dimensions et matériaux, afin que vous puissiez trouver la coupole parfaite pour votre projet. Choisissez parmi l'acrylique ou le polycarbonate, les parois simples ou multiples et les versions transparentes, opalines ou Heatstop. De plus, nos coupoles sont également disponibles en modèle fixe et ouvrant.</p> <p>Dans le cas d'une rénovation totale ou d'une nouvelle construction, une costière est nécessaire pour l'installation correcte de la coupole. Heureusement, vous pouvez également sélectionner la costière directement sur cette page. Que vous recherchiez un modèle fixe ou ouvrant, Skylux a tout ce dont vous avez besoin pour trouver la coupole parfaite pour votre projet.</p> <p>De plus, nos coupoles ne sont pas seulement un ajout élégant à n'importe quelle maison, ils offrent également une excellente insonorisation et isolation thermique. Cela garantit une maison ou un bureau plus confortable et économe en énergie. Que vous planifiez une rénovation ou que vous construisiez une nouvelle maison, optez pour les coupoles fiables et de haute qualité de Skylux.<br> </p> <style type="text/css"> p.p1 { margin: 0.0px 0.0px 0.0px 0.0px; font: 13.3px Arial; -webkit-text-stroke: #000000; min-height: 15.0px } p.p2 { margin: 0.0px 0.0px 0.0px 0.0px; text-align: center; font: 13.3px Arial; -webkit-text-stroke: #000000 } p.p3 { margin: 0.0px 0.0px 0.0px 0.0px; text-align: center; font: 10.7px Arial; -webkit-text-stroke: #000000 } p.p4 { margin: 0.0px 0.0px 0.0px 0.0px; text-align: center; font: 8.0px Arial; -webkit-text-stroke: #000000 } p.p5 { margin: 0.0px 0.0px 0.0px 0.0px; font: 10.7px Arial; -webkit-text-stroke: #000000 } p.p6 { margin: 0.0px 0.0px 0.0px 0.0px; font: 10.7px Arial; -webkit-text-stroke: #000000; min-height: 12.0px } p.p7 { margin: 0.0px 0.0px 0.0px 0.0px; text-align: center; font: 10.7px Arial; -webkit-text-stroke: #000000; min-height: 12.0px } span.s1 { font-kerning: none } table.t1 { table-layout: fixed } td.td1 { width: 277.0px; padding: 0.0px 3.0px 0.0px 3.0px } td.td2 { width: 75.0px; padding: 0.0px 3.0px 0.0px 3.0px } td.td3 { width: 122.0px; padding: 0.0px 3.0px 0.0px 3.0px } td.td4 { width: 60.0px; padding: 0.0px 3.0px 0.0px 3.0px } td.td5 { width: 145.0px; padding: 0.0px 3.0px 0.0px 3.0px } td.td6 { width: 26.0px; padding: 0.0px 3.0px 0.0px 3.0px } td.td7 { width: 94.0px; padding: 0.0px 3.0px 0.0px 3.0px } td.td8 { width: 145.0px; height: 1.0px; padding: 0.0px 3.0px 0.0px 3.0px } td.td9 { width: 26.0px; height: 1.0px; padding: 0.0px 3.0px 0.0px 3.0px } td.td10 { width: 94.0px; height: 1.0px; padding: 0.0px 3.0px 0.0px 3.0px } td.td11 { width: 75.0px; height: 1.0px; padding: 0.0px 3.0px 0.0px 3.0px } td.td12 { width: 122.0px; height: 1.0px; padding: 0.0px 3.0px 0.0px 3.0px } td.td13 { width: 60.0px; height: 1.0px; padding: 0.0px 3.0px 0.0px 3.0px } </style> <table cellpadding="0" cellspacing="0" class="t1"><tbody> <tr> <td class="td1" colspan="3" valign="middle"> <p class="p1"> <br> </p> </td> <td class="td2" valign="middle"> <p class="p2"><span class="s1"><strong>Valeur Ut</strong></span></p> </td> <td class="td3" valign="middle"> <p class="p2"><span class="s1"><strong>Valeur LT</strong></span></p> </td> <td class="td4" valign="middle"> <p class="p2"><span class="s1"><strong>Valeur g</strong></span></p> </td> <td class="td2" valign="middle"> <p class="p2"><span class="s1"><strong>Valeur Rw</strong></span></p> </td> </tr> <tr> <td class="td1" colspan="3" valign="middle"> <p class="p1"> <br> </p> </td> <td class="td2" valign="middle"> <p class="p3"><span class="s1">EN 1873 : 2014</span></p> </td> <td class="td3" valign="middle"> <p class="p4"><span class="s1">EN ISO 13468 EN 16153 EN 410</span></p> </td> <td class="td4" valign="middle"> <p class="p3"><span class="s1">EN 410</span></p> </td> <td class="td2" valign="middle"> <p class="p3"><span class="s1">EN ISO 140-3</span></p> </td> </tr> <tr> <td class="td5" valign="middle"> <p class="p1"> <br> </p> </td> <td class="td6" valign="middle"> <p class="p1"> <br> </p> </td> <td class="td7" valign="middle"> <p class="p1"> <br> </p> </td> <td class="td2" valign="middle"> <p class="p3"><span class="s1">(W/m²K)</span></p> </td> <td class="td3" valign="middle"> <p class="p3"><span class="s1">(%)</span></p> </td> <td class="td4" valign="middle"> <p class="p3"><span class="s1">(%)</span></p> </td> <td class="td2" valign="middle"> <p class="p3"><span class="s1">(dB)</span></p> </td> </tr> <tr> <td class="td5" valign="middle"> <p class="p1"> <br> </p> </td> <td class="td6" valign="middle"> <p class="p1"> <br> </p> </td> <td class="td7" valign="middle"> <p class="p1"> <br> </p> </td> <td class="td2" valign="bottom"> <p class="p3"><span class="s1">Coupole</span></p> </td> <td class="td3" valign="bottom"> <p class="p3"><span class="s1">Coupole</span></p> </td> <td class="td4" valign="bottom"> <p class="p3"><span class="s1">Coupole</span></p> </td> <td class="td2" valign="bottom"> <p class="p3"><span class="s1">Coupole</span></p> </td> </tr> <tr> <td class="td5" valign="bottom"> <p class="p5"><span class="s1">Acrylique</span></p> </td> <td class="td6" valign="bottom"> <p class="p5"><span class="s1">EW</span></p> </td> <td class="td7" valign="bottom"> <p class="p5"><span class="s1">Claire (H)</span></p> </td> <td class="td2" valign="bottom"> <p class="p3"><span class="s1">5.17</span></p> </td> <td class="td3" valign="bottom"> <p class="p3"><span class="s1">90</span></p> </td> <td class="td4" valign="bottom"> <p class="p3"><span class="s1">87</span></p> </td> <td class="td2" valign="bottom"> <p class="p3"><span class="s1">-</span></p> </td> </tr> <tr> <td class="td5" valign="bottom"> <p class="p5"><span class="s1">PMMA</span></p> </td> <td class="td6" valign="bottom"> <p class="p6"> <br> </p> </td> <td class="td7" valign="bottom"> <p class="p5"><span class="s1">Opaline (O)</span></p> </td> <td class="td2" valign="bottom"> <p class="p3"><span class="s1">5.17</span></p> </td> <td class="td3" valign="bottom"> <p class="p3"><span class="s1">83</span></p> </td> <td class="td4" valign="bottom"> <p class="p3"><span class="s1">76</span></p> </td> <td class="td2" valign="bottom"> <p class="p3"><span class="s1">-</span></p> </td> </tr> <tr> <td class="td5" valign="bottom"> <p class="p6"> <br> </p> </td> <td class="td6" valign="bottom"> <p class="p5"><span class="s1">DW</span></p> </td> <td class="td7" valign="bottom"> <p class="p5"><span class="s1">Claire (H/H)</span></p> </td> <td class="td2" valign="bottom"> <p class="p3"><span class="s1">2.90</span></p> </td> <td class="td3" valign="bottom"> <p class="p3"><span class="s1">81</span></p> </td> <td class="td4" valign="bottom"> <p class="p3"><span class="s1">75</span></p> </td> <td class="td2" valign="bottom"> <p class="p3"><span class="s1">20</span></p> </td> </tr> <tr> <td class="td5" valign="bottom"> <p class="p6"> <br> </p> </td> <td class="td6" valign="bottom"> <p class="p6"> <br> </p> </td> <td class="td7" valign="bottom"> <p class="p5"><span class="s1">Opaline (O/O)</span></p> </td> <td class="td2" valign="bottom"> <p class="p3"><span class="s1">2.90</span></p> </td> <td class="td3" valign="bottom"> <p class="p3"><span class="s1">69</span></p> </td> <td class="td4" valign="bottom"> <p class="p3"><span class="s1">58</span></p> </td> <td class="td2" valign="bottom"> <p class="p3"><span class="s1">20</span></p> </td> </tr> <tr> <td class="td5" valign="bottom"> <p class="p6"> <br> </p> </td> <td class="td6" valign="bottom"> <p class="p5"><span class="s1">3 W</span></p> </td> <td class="td7" valign="bottom"> <p class="p5"><span class="s1">Claire (H/H/H)</span></p> </td> <td class="td2" valign="bottom"> <p class="p3"><span class="s1">1.70</span></p> </td> <td class="td3" valign="bottom"> <p class="p3"><span class="s1">73</span></p> </td> <td class="td4" valign="bottom"> <p class="p3"><span class="s1">65</span></p> </td> <td class="td2" valign="bottom"> <p class="p3"><span class="s1">22</span></p> </td> </tr> <tr> <td class="td5" valign="bottom"> <p class="p6"> <br> </p> </td> <td class="td6" valign="bottom"> <p class="p6"> <br> </p> </td> <td class="td7" valign="bottom"> <p class="p5"><span class="s1">Opaline (O/H/O)</span></p> </td> <td class="td2" valign="bottom"> <p class="p3"><span class="s1">1.70</span></p> </td> <td class="td3" valign="bottom"> <p class="p3"><span class="s1">62</span></p> </td> <td class="td4" valign="bottom"> <p class="p3"><span class="s1">51</span></p> </td> <td class="td2" valign="bottom"> <p class="p3"><span class="s1">22</span></p> </td> </tr> <tr> <td class="td5" valign="bottom"> <p class="p6"> <br> </p> </td> <td class="td6" valign="bottom"> <p class="p5"><span class="s1">4 W</span></p> </td> <td class="td7" valign="bottom"> <p class="p5"><span class="s1">Claire (H/H/H/H)</span></p> </td> <td class="td2" valign="bottom"> <p class="p3"><span class="s1">1.28</span></p> </td> <td class="td3" valign="bottom"> <p class="p3"><span class="s1">64</span></p> </td> <td class="td4" valign="bottom"> <p class="p3"><span class="s1">54</span></p> </td> <td class="td2" valign="bottom"> <p class="p3"><span class="s1">23</span></p> </td> </tr> <tr> <td class="td5" valign="bottom"> <p class="p6"> <br> </p> </td> <td class="td6" valign="bottom"> <p class="p6"> <br> </p> </td> <td class="td7" valign="bottom"> <p class="p5"><span class="s1">Opaline (H/H/O/H)</span></p> </td> <td class="td2" valign="bottom"> <p class="p3"><span class="s1">1.28</span></p> </td> <td class="td3" valign="bottom"> <p class="p3"><span class="s1">59</span></p> </td> <td class="td4" valign="bottom"> <p class="p3"><span class="s1">48</span></p> </td> <td class="td2" valign="bottom"> <p class="p3"><span class="s1">23</span></p> </td> </tr> <tr> <td class="td5" valign="bottom"> <p class="p6"> <br> </p> </td> <td class="td6" valign="bottom"> <p class="p5"><span class="s1">5 W</span></p> </td> <td class="td7" valign="bottom"> <p class="p5"><span class="s1">Claire (H/H/H/H/H)</span></p> </td> <td class="td2" valign="bottom"> <p class="p3"><span class="s1">0.99</span></p> </td> <td class="td3" valign="bottom"> <p class="p3"><span class="s1">58</span></p> </td> <td class="td4" valign="bottom"> <p class="p3"><span class="s1">47</span></p> </td> <td class="td2" valign="bottom"> <p class="p3"><span class="s1">24</span></p> </td> </tr> <tr> <td class="td5" valign="bottom"> <p class="p6"> <br> </p> </td> <td class="td6" valign="bottom"> <p class="p6"> <br> </p> </td> <td class="td7" valign="bottom"> <p class="p5"><span class="s1">Opaline (O/H/H/H/H)</span></p> </td> <td class="td2" valign="bottom"> <p class="p3"><span class="s1">0.99</span></p> </td> <td class="td3" valign="bottom"> <p class="p3"><span class="s1">53</span></p> </td> <td class="td4" valign="bottom"> <p class="p3"><span class="s1">41</span></p> </td> <td class="td2" valign="bottom"> <p class="p3"><span class="s1">24</span></p> </td> </tr> <tr> <td class="td5" valign="bottom"> <p class="p5"><span class="s1">Polycarbonate</span></p> </td> <td class="td6" valign="bottom"> <p class="p5"><span class="s1">EW</span></p> </td> <td class="td7" valign="bottom"> <p class="p5"><span class="s1">Claire (A)</span></p> </td> <td class="td2" valign="bottom"> <p class="p3"><span class="s1">5.17</span></p> </td> <td class="td3" valign="bottom"> <p class="p3"><span class="s1">88</span></p> </td> <td class="td4" valign="bottom"> <p class="p3"><span class="s1">83</span></p> </td> <td class="td2" valign="bottom"> <p class="p3"><span class="s1">-</span></p> </td> </tr> <tr> <td class="td5" valign="bottom"> <p class="p5"><span class="s1">PC</span></p> </td> <td class="td6" valign="bottom"> <p class="p6"> <br> </p> </td> <td class="td7" valign="bottom"> <p class="p5"><span class="s1">Opaline (D)</span></p> </td> <td class="td2" valign="bottom"> <p class="p3"><span class="s1">5.17</span></p> </td> <td class="td3" valign="bottom"> <p class="p3"><span class="s1">58</span></p> </td> <td class="td4" valign="bottom"> <p class="p3"><span class="s1">60</span></p> </td> <td class="td2" valign="bottom"> <p class="p3"><span class="s1">-</span></p> </td> </tr> <tr> <td class="td5" valign="bottom"> <p class="p6"> <br> </p> </td> <td class="td6" valign="bottom"> <p class="p5"><span class="s1">DW</span></p> </td> <td class="td7" valign="bottom"> <p class="p5"><span class="s1">Claire (A/H)</span></p> </td> <td class="td2" valign="bottom"> <p class="p3"><span class="s1">2.90</span></p> </td> <td class="td3" valign="bottom"> <p class="p3"><span class="s1">79</span></p> </td> <td class="td4" valign="bottom"> <p class="p3"><span class="s1">72</span></p> </td> <td class="td2" valign="bottom"> <p class="p3"><span class="s1">20</span></p> </td> </tr> <tr> <td class="td5" valign="bottom"> <p class="p6"> <br> </p> </td> <td class="td6" valign="bottom"> <p class="p6"> <br> </p> </td> <td class="td7" valign="bottom"> <p class="p5"><span class="s1">Claire (A/A)</span></p> </td> <td class="td2" valign="bottom"> <p class="p3"><span class="s1">2.90</span></p> </td> <td class="td3" valign="bottom"> <p class="p3"><span class="s1">77</span></p> </td> <td class="td4" valign="bottom"> <p class="p3"><span class="s1">69</span></p> </td> <td class="td2" valign="bottom"> <p class="p3"><span class="s1">20</span></p> </td> </tr> <tr> <td class="td5" valign="bottom"> <p class="p6"> <br> </p> </td> <td class="td6" valign="bottom"> <p class="p6"> <br> </p> </td> <td class="td7" valign="bottom"> <p class="p5"><span class="s1">Opaline (A/O)</span></p> </td> <td class="td2" valign="bottom"> <p class="p3"><span class="s1">2.90</span></p> </td> <td class="td3" valign="bottom"> <p class="p3"><span class="s1">73</span></p> </td> <td class="td4" valign="bottom"> <p class="p3"><span class="s1">63</span></p> </td> <td class="td2" valign="bottom"> <p class="p3"><span class="s1">20</span></p> </td> </tr> <tr> <td class="td5" valign="bottom"> <p class="p6"> <br> </p> </td> <td class="td6" valign="bottom"> <p class="p6"> <br> </p> </td> <td class="td7" valign="bottom"> <p class="p5"><span class="s1">Opaline (A/D)</span></p> </td> <td class="td2" valign="bottom"> <p class="p3"><span class="s1">2.90</span></p> </td> <td class="td3" valign="bottom"> <p class="p3"><span class="s1">51</span></p> </td> <td class="td4" valign="bottom"> <p class="p3"><span class="s1">50</span></p> </td> <td class="td2" valign="bottom"> <p class="p3"><span class="s1">20</span></p> </td> </tr> <tr> <td class="td5" valign="bottom"> <p class="p6"> <br> </p> </td> <td class="td6" valign="bottom"> <p class="p5"><span class="s1">3 W</span></p> </td> <td class="td7" valign="bottom"> <p class="p5"><span class="s1">Claire (A/H/H)</span></p> </td> <td class="td2" valign="bottom"> <p class="p3"><span class="s1">1.70</span></p> </td> <td class="td3" valign="bottom"> <p class="p3"><span class="s1">71</span></p> </td> <td class="td4" valign="bottom"> <p class="p3"><span class="s1">63</span></p> </td> <td class="td2" valign="bottom"> <p class="p3"><span class="s1">22</span></p> </td> </tr> <tr> <td class="td5" valign="bottom"> <p class="p6"> <br> </p> </td> <td class="td6" valign="bottom"> <p class="p6"> <br> </p> </td> <td class="td7" valign="bottom"> <p class="p5"><span class="s1">Opaline (A/O/O)</span></p> </td> <td class="td2" valign="bottom"> <p class="p3"><span class="s1">1.70</span></p> </td> <td class="td3" valign="bottom"> <p class="p3"><span class="s1">61</span></p> </td> <td class="td4" valign="bottom"> <p class="p3"><span class="s1">48</span></p> </td> <td class="td2" valign="bottom"> <p class="p3"><span class="s1">22</span></p> </td> </tr> <tr> <td class="td5" valign="bottom"> <p class="p6"> <br> </p> </td> <td class="td6" valign="bottom"> <p class="p5"><span class="s1">4 W</span></p> </td> <td class="td7" valign="bottom"> <p class="p5"><span class="s1">Claire (A/H/H/H)</span></p> </td> <td class="td2" valign="bottom"> <p class="p3"><span class="s1">1.28</span></p> </td> <td class="td3" valign="bottom"> <p class="p3"><span class="s1">64</span></p> </td> <td class="td4" valign="bottom"> <p class="p3"><span class="s1">52</span></p> </td> <td class="td2" valign="bottom"> <p class="p3"><span class="s1">23</span></p> </td> </tr> <tr> <td class="td5" valign="bottom"> <p class="p6"> <br> </p> </td> <td class="td6" valign="bottom"> <p class="p6"> <br> </p> </td> <td class="td7" valign="bottom"> <p class="p5"><span class="s1">Opaline (A/H/O/H)</span></p> </td> <td class="td2" valign="bottom"> <p class="p3"><span class="s1">1.28</span></p> </td> <td class="td3" valign="bottom"> <p class="p3"><span class="s1">59</span></p> </td> <td class="td4" valign="bottom"> <p class="p3"><span class="s1">46</span></p> </td> <td class="td2" valign="bottom"> <p class="p3"><span class="s1">23</span></p> </td> </tr> <tr> <td class="td5" valign="bottom"> <p class="p6"> <br> </p> </td> <td class="td6" valign="bottom"> <p class="p5"><span class="s1">5 W</span></p> </td> <td class="td7" valign="bottom"> <p class="p5"><span class="s1">Claire (A/H/H/H/H)</span></p> </td> <td class="td2" valign="bottom"> <p class="p3"><span class="s1">0.99</span></p> </td> <td class="td3" valign="bottom"> <p class="p3"><span class="s1">58</span></p> </td> <td class="td4" valign="bottom"> <p class="p3"><span class="s1">47</span></p> </td> <td class="td2" valign="bottom"> <p class="p3"><span class="s1">24</span></p> </td> </tr> <tr> <td class="td5" valign="bottom"> <p class="p6"> <br> </p> </td> <td class="td6" valign="bottom"> <p class="p6"> <br> </p> </td> <td class="td7" valign="bottom"> <p class="p5"><span class="s1">Opaline (A/H/O/H/H)</span></p> </td> <td class="td2" valign="bottom"> <p class="p3"><span class="s1">0.99</span></p> </td> <td class="td3" valign="bottom"> <p class="p3"><span class="s1">53</span></p> </td> <td class="td4" valign="bottom"> <p class="p3"><span class="s1">41</span></p> </td> <td class="td2" valign="bottom"> <p class="p3"><span class="s1">24</span></p> </td> </tr> <tr> <td class="td5" valign="bottom"> <p class="p5"><span class="s1">Polycarbonaat</span></p> </td> <td class="td6" valign="bottom"> <p class="p5"><span class="s1">EW</span></p> </td> <td class="td7" valign="bottom"> <p class="p5"><span class="s1">Heatstop opaline (T)</span></p> </td> <td class="td2" valign="bottom"> <p class="p3"><span class="s1">5.17</span></p> </td> <td class="td3" valign="bottom"> <p class="p3"><span class="s1">49</span></p> </td> <td class="td4" valign="bottom"> <p class="p3"><span class="s1">59</span></p> </td> <td class="td2" valign="bottom"> <p class="p3"><span class="s1">-</span></p> </td> </tr> <tr> <td class="td5" valign="bottom"> <p class="p5"><span class="s1">Heatstop PC</span></p> </td> <td class="td6" valign="bottom"> <p class="p5"><span class="s1">DW</span></p> </td> <td class="td7" valign="bottom"> <p class="p5"><span class="s1">Claire (T/H)</span></p> </td> <td class="td2" valign="bottom"> <p class="p3"><span class="s1">2.90</span></p> </td> <td class="td3" valign="bottom"> <p class="p3"><span class="s1">44</span></p> </td> <td class="td4" valign="bottom"> <p class="p3"><span class="s1">51</span></p> </td> <td class="td2" valign="bottom"> <p class="p3"><span class="s1">20</span></p> </td> </tr> <tr> <td class="td5" valign="bottom"> <p class="p6"> <br> </p> </td> <td class="td6" valign="bottom"> <p class="p6"> <br> </p> </td> <td class="td7" valign="bottom"> <p class="p5"><span class="s1">Opaline (T/O)</span></p> </td> <td class="td2" valign="bottom"> <p class="p3"><span class="s1">2.90</span></p> </td> <td class="td3" valign="bottom"> <p class="p3"><span class="s1">41</span></p> </td> <td class="td4" valign="bottom"> <p class="p3"><span class="s1">45</span></p> </td> <td class="td2" valign="bottom"> <p class="p3"><span class="s1">20</span></p> </td> </tr> <tr> <td class="td5" valign="bottom"> <p class="p6"> <br> </p> </td> <td class="td6" valign="bottom"> <p class="p5"><span class="s1">3 W</span></p> </td> <td class="td7" valign="bottom"> <p class="p5"><span class="s1">Claire (T/H/H)</span></p> </td> <td class="td2" valign="bottom"> <p class="p3"><span class="s1">1.70</span></p> </td> <td class="td3" valign="bottom"> <p class="p3"><span class="s1">40</span></p> </td> <td class="td4" valign="bottom"> <p class="p3"><span class="s1">44</span></p> </td> <td class="td2" valign="bottom"> <p class="p3"><span class="s1">22</span></p> </td> </tr> <tr> <td class="td5" valign="bottom"> <p class="p6"> <br> </p> </td> <td class="td6" valign="bottom"> <p class="p6"> <br> </p> </td> <td class="td7" valign="bottom"> <p class="p5"><span class="s1">Opaline (T/H/O)</span></p> </td> <td class="td2" valign="bottom"> <p class="p3"><span class="s1">1.70</span></p> </td> <td class="td3" valign="bottom"> <p class="p3"><span class="s1">37</span></p> </td> <td class="td4" valign="bottom"> <p class="p3"><span class="s1">39</span></p> </td> <td class="td2" valign="bottom"> <p class="p3"><span class="s1">22</span></p> </td> </tr> <tr> <td class="td5" valign="bottom"> <p class="p6"> <br> </p> </td> <td class="td6" valign="bottom"> <p class="p5"><span class="s1">4 W</span></p> </td> <td class="td7" valign="bottom"> <p class="p5"><span class="s1">Claire (T/H/H/H)</span></p> </td> <td class="td2" valign="bottom"> <p class="p3"><span class="s1">1.28</span></p> </td> <td class="td3" valign="bottom"> <p class="p3"><span class="s1">35</span></p> </td> <td class="td4" valign="bottom"> <p class="p3"><span class="s1">37</span></p> </td> <td class="td2" valign="bottom"> <p class="p3"><span class="s1">23</span></p> </td> </tr> <tr> <td class="td5" valign="bottom"> <p class="p6"> <br> </p> </td> <td class="td6" valign="bottom"> <p class="p6"> <br> </p> </td> <td class="td7" valign="bottom"> <p class="p5"><span class="s1">Opaline (T/H/O/H)</span></p> </td> <td class="td2" valign="bottom"> <p class="p3"><span class="s1">1.28</span></p> </td> <td class="td3" valign="bottom"> <p class="p3"><span class="s1">32</span></p> </td> <td class="td4" valign="bottom"> <p class="p3"><span class="s1">32</span></p> </td> <td class="td2" valign="bottom"> <p class="p3"><span class="s1">23</span></p> </td> </tr> <tr> <td class="td5" valign="bottom"> <p class="p5"><span class="s1">Coupole EP10 PMMA</span></p> </td> <td class="td6" valign="bottom"> <p class="p5"><span class="s1">6 W</span></p> </td> <td class="td7" valign="bottom"> <p class="p5"><span class="s1">Opaline (H/E/O)</span></p> </td> <td class="td2" valign="bottom"> <p class="p3"><span class="s1">1.30</span></p> </td> <td class="td3" valign="bottom"> <p class="p3"><span class="s1">51</span></p> </td> <td class="td4" valign="bottom"> <p class="p3"><span class="s1">43</span></p> </td> <td class="td2" valign="bottom"> <p class="p3"><span class="s1">21</span></p> </td> </tr> <tr> <td class="td5" valign="bottom"> <p class="p5"><span class="s1">Coupole EP10 PC</span></p> </td> <td class="td6" valign="bottom"> <p class="p5"><span class="s1">6 W</span></p> </td> <td class="td7" valign="bottom"> <p class="p5"><span class="s1">Opaline (A/E/O)</span></p> </td> <td class="td2" valign="bottom"> <p class="p3"><span class="s1">1.30</span></p> </td> <td class="td3" valign="bottom"> <p class="p3"><span class="s1">50</span></p> </td> <td class="td4" valign="bottom"> <p class="p3"><span class="s1">41</span></p> </td> <td class="td2" valign="bottom"> <p class="p3"><span class="s1">21</span></p> </td> </tr> <tr> <td class="td5" valign="bottom"> <p class="p6"> <br> </p> </td> <td class="td6" valign="bottom"> <p class="p6"> <br> </p> </td> <td class="td7" valign="bottom"> <p class="p6"> <br> </p> </td> <td class="td2" valign="bottom"> <p class="p7"> <br> </p> </td> <td class="td3" valign="bottom"> <p class="p1"> <br> </p> </td> <td class="td4" valign="bottom"> <p class="p1"> <br> </p> </td> <td class="td2" valign="bottom"> <p class="p1"> <br> </p> </td> </tr> <tr> <td class="td5" valign="bottom"> <p class="p5"><span class="s1">H : acrylique clair</span></p> </td> <td class="td6" valign="bottom"> <p class="p1"> <br> </p> </td> <td class="td7" valign="bottom"> <p class="p1"> <br> </p> </td> <td class="td2" valign="bottom"> <p class="p1"> <br> </p> </td> <td class="td3" valign="bottom"> <p class="p1"> <br> </p> </td> <td class="td4" valign="bottom"> <p class="p1"> <br> </p> </td> <td class="td2" valign="bottom"> <p class="p1"> <br> </p> </td> </tr> <tr> <td class="td5" valign="bottom"> <p class="p5"><span class="s1">O : acrylique opalin</span></p> </td> <td class="td6" valign="bottom"> <p class="p1"> <br> </p> </td> <td class="td7" valign="bottom"> <p class="p1"> <br> </p> </td> <td class="td2" valign="bottom"> <p class="p1"> <br> </p> </td> <td class="td3" valign="bottom"> <p class="p1"> <br> </p> </td> <td class="td4" valign="bottom"> <p class="p1"> <br> </p> </td> <td class="td2" valign="bottom"> <p class="p1"> <br> </p> </td> </tr> <tr> <td class="td5" valign="bottom"> <p class="p5"><span class="s1">A : polycarbonate clair</span></p> </td> <td class="td6" valign="bottom"> <p class="p1"> <br> </p> </td> <td class="td7" valign="bottom"> <p class="p1"> <br> </p> </td> <td class="td2" valign="bottom"> <p class="p1"> <br> </p> </td> <td class="td3" valign="bottom"> <p class="p1"> <br> </p> </td> <td class="td4" valign="bottom"> <p class="p1"> <br> </p> </td> <td class="td2" valign="bottom"> <p class="p1"> <br> </p> </td> </tr> <tr> <td class="td8" valign="bottom"> <p class="p5"><span class="s1">D : polycarbonate opalin</span></p> </td> <td class="td9" valign="bottom"> <p class="p1"> <br> </p> </td> <td class="td10" valign="bottom"> <p class="p1"> <br> </p> </td> <td class="td11" valign="bottom"> <p class="p1"> <br> </p> </td> <td class="td12" valign="bottom"> <p class="p1"> <br> </p> </td> <td class="td13" valign="bottom"> <p class="p1"> <br> </p> </td> <td class="td11" valign="bottom"> <p class="p1"> <br> </p> </td> </tr> </tbody></table> | coupole-500x500 | 8162579874069 | 49193136685389
Coupoles | Lichtkoepel | Skylux | Coupole Skylux 50x50 cm | Triple paroi (1.70 W/m²K) Choisissez cette version ou supérieure pour une pièce chauffée ! / Acrylique (10 fois plus résistant aux chocs que le verre) / Clair * visibilité comme le verre | 2158 | 5412970021582 | 321.9 | Oui | 2-5 | 3.4 | Choisissez clair ou opalin ou Heatstop | Clair * visibilité comme le verre | Nombre de parois | Triple paroi (1.70 W/m²K) Choisissez cette version ou supérieure pour une pièce chauffée ! | Matériau | Acrylique (10 fois plus résistant aux chocs que le verre) | 500 x 500 mm | 500 | 500 |  |  | 0.32 | Carré | [9 empty] | A |  |  | Pour les pièces chauffées nous recommandons au minimum une coupole à 3 parois pour une isolation optimale. | Vous cherchez un moyen d'apporter plus de lumière naturelle dans votre maison ou votre espace de travail ? Dans ce cas, optez pour une coupole 500x500 de Skylux ! Nos coupoles sont disponibles en différentes dimensions et matériaux, afin que vous puissiez trouver la coupole parfaite pour votre projet. Choisissez parmi l'acrylique ou le polycarbonate, les parois simples ou multiples et les versions transparentes, opalines ou Heatstop. De plus, nos coupoles sont également disponibles en modèle fixe et ouvrant. Dans le cas d'une rénovation totale ou d'une nouvelle construction, une costière est nécessaire pour l'installation correcte de la coupole. Heureusement, vous pouvez également sélectionner la costière directement sur cette page. Que vous recherchiez un modèle fixe ou ouvrant, Skylux a tout ce dont vous avez besoin pour trouver la coupole parfaite pour votre projet. De plus, nos coupoles ne sont pas seulement un ajout élégant à n'importe quelle maison, ils offrent également une excellente insonorisation et isolation thermique. Cela garantit une maison ou un bureau plus confortable et économe en énergie. Que vous planifiez une rénovation ou que vous construisiez une nouvelle maison, optez pour les coupoles fiables et de haute qualité de Skylux. Valeur Ut Valeur LT Valeur g Valeur Rw EN 1873 : 2014 EN ISO 13468 EN 16153 EN 410 EN 410 EN ISO 140-3 (W/m²K) (%) (%) (dB) Coupole Coupole Coupole Coupole Acrylique EW Claire (H) 5.17 90 87 - PMMA Opaline (O) 5.17 83 76 - DW Claire (H/H) 2.90 81 75 20 Opaline (O/O) 2.90 69 58 20 3 W Claire (H/H/H) 1.70 73 65 22 Opaline (O/H/O) 1.70 62 51 22 4 W Claire (H/H/H/H) 1.28 64 54 23 Opaline (H/H/O/H) 1.28 59 48 23 5 W Claire (H/H/H/H/H) 0.99 58 47 24 Opaline (O/H/H/H/H) 0.99 53 41 24 Polycarbonate EW Claire (A) 5.17 88 83 - PC Opaline (D) 5.17 58 60 - DW Claire (A/H) 2.90 79 72 20 Claire (A/A) 2.90 77 69 20 Opaline (A/O) 2.90 73 63 20 Opaline (A/D) 2.90 51 50 20 3 W Claire (A/H/H) 1.70 71 63 22 Opaline (A/O/O) 1.70 61 48 22 4 W Claire (A/H/H/H) 1.28 64 52 23 Opaline (A/H/O/H) 1.28 59 46 23 5 W Claire (A/H/H/H/H) 0.99 58 47 24 Opaline (A/H/O/H/H) 0.99 53 41 24 Polycarbonaat EW Heatstop opaline (T) 5.17 49 59 - Heatstop PC DW Claire (T/H) 2.90 44 51 20 Opaline (T/O) 2.90 41 45 20 3 W Claire (T/H/H) 1.70 40 44 22 Opaline (T/H/O) 1.70 37 39 22 4 W Claire (T/H/H/H) 1.28 35 37 23 Opaline (T/H/O/H) 1.28 32 32 23 Coupole EP10 PMMA 6 W Opaline (H/E/O) 1.30 51 43 21 Coupole EP10 PC 6 W Opaline (A/E/O) 1.30 50 41 21 H : acrylique clair O : acrylique opalin A : polycarbonate clair D : polycarbonate opalin | https://skylux.eu/fr/products/coupole-500x500?variant=49193136816461 | https://skylux.eu/cdn/shop/files/download_bac02777-b8be-4363-a09f-4c8da86ba8f0.jpg?v=1737475050&width=1600 | https://skylux.eu/cdn/shop/files/Skylux-lichtkoepel-50x50-cm-Lichtkoepel.webp?v=1737486255&width=1600 | https://skylux.eu/cdn/shop/files/400dc924-54f6-47a2-b966-72acdf505529.webp?v=1782971968&width=1600 | https://skylux.eu/cdn/shop/files/e2602eb5-eb77-4594-9287-8563fa6b1ab1.webp?v=1782972066&width=1600 | https://skylux.eu/cdn/shop/files/646b0795-575e-4533-8c4b-b4c41eb259f5.jpg?v=1782972129&width=1600 | //skylux.eu/cdn/shop/files/F_MH_Notice_de_pose__Skylux_PMMA_coupoles.pdf?v=14496508717816058976 | //skylux.eu/cdn/shop/files/F_TD_Dossier_Technique.zip?v=3735489360144844648 | <p id="isPasted">Vous cherchez un moyen d'apporter plus de lumière naturelle dans votre maison ou votre espace de travail ? Dans ce cas, optez pour une coupole 500x500 de Skylux ! Nos coupoles sont disponibles en différentes dimensions et matériaux, afin que vous puissiez trouver la coupole parfaite pour votre projet. Choisissez parmi l'acrylique ou le polycarbonate, les parois simples ou multiples et les versions transparentes, opalines ou Heatstop. De plus, nos coupoles sont également disponibles en modèle fixe et ouvrant.</p> <p>Dans le cas d'une rénovation totale ou d'une nouvelle construction, une costière est nécessaire pour l'installation correcte de la coupole. Heureusement, vous pouvez également sélectionner la costière directement sur cette page. Que vous recherchiez un modèle fixe ou ouvrant, Skylux a tout ce dont vous avez besoin pour trouver la coupole parfaite pour votre projet.</p> <p>De plus, nos coupoles ne sont pas seulement un ajout élégant à n'importe quelle maison, ils offrent également une excellente insonorisation et isolation thermique. Cela garantit une maison ou un bureau plus confortable et économe en énergie. Que vous planifiez une rénovation ou que vous construisiez une nouvelle maison, optez pour les coupoles fiables et de haute qualité de Skylux.<br> </p> <style type="text/css"> p.p1 { margin: 0.0px 0.0px 0.0px 0.0px; font: 13.3px Arial; -webkit-text-stroke: #000000; min-height: 15.0px } p.p2 { margin: 0.0px 0.0px 0.0px 0.0px; text-align: center; font: 13.3px Arial; -webkit-text-stroke: #000000 } p.p3 { margin: 0.0px 0.0px 0.0px 0.0px; text-align: center; font: 10.7px Arial; -webkit-text-stroke: #000000 } p.p4 { margin: 0.0px 0.0px 0.0px 0.0px; text-align: center; font: 8.0px Arial; -webkit-text-stroke: #000000 } p.p5 { margin: 0.0px 0.0px 0.0px 0.0px; font: 10.7px Arial; -webkit-text-stroke: #000000 } p.p6 { margin: 0.0px 0.0px 0.0px 0.0px; font: 10.7px Arial; -webkit-text-stroke: #000000; min-height: 12.0px } p.p7 { margin: 0.0px 0.0px 0.0px 0.0px; text-align: center; font: 10.7px Arial; -webkit-text-stroke: #000000; min-height: 12.0px } span.s1 { font-kerning: none } table.t1 { table-layout: fixed } td.td1 { width: 277.0px; padding: 0.0px 3.0px 0.0px 3.0px } td.td2 { width: 75.0px; padding: 0.0px 3.0px 0.0px 3.0px } td.td3 { width: 122.0px; padding: 0.0px 3.0px 0.0px 3.0px } td.td4 { width: 60.0px; padding: 0.0px 3.0px 0.0px 3.0px } td.td5 { width: 145.0px; padding: 0.0px 3.0px 0.0px 3.0px } td.td6 { width: 26.0px; padding: 0.0px 3.0px 0.0px 3.0px } td.td7 { width: 94.0px; padding: 0.0px 3.0px 0.0px 3.0px } td.td8 { width: 145.0px; height: 1.0px; padding: 0.0px 3.0px 0.0px 3.0px } td.td9 { width: 26.0px; height: 1.0px; padding: 0.0px 3.0px 0.0px 3.0px } td.td10 { width: 94.0px; height: 1.0px; padding: 0.0px 3.0px 0.0px 3.0px } td.td11 { width: 75.0px; height: 1.0px; padding: 0.0px 3.0px 0.0px 3.0px } td.td12 { width: 122.0px; height: 1.0px; padding: 0.0px 3.0px 0.0px 3.0px } td.td13 { width: 60.0px; height: 1.0px; padding: 0.0px 3.0px 0.0px 3.0px } </style> <table cellpadding="0" cellspacing="0" class="t1"><tbody> <tr> <td class="td1" colspan="3" valign="middle"> <p class="p1"> <br> </p> </td> <td class="td2" valign="middle"> <p class="p2"><span class="s1"><strong>Valeur Ut</strong></span></p> </td> <td class="td3" valign="middle"> <p class="p2"><span class="s1"><strong>Valeur LT</strong></span></p> </td> <td class="td4" valign="middle"> <p class="p2"><span class="s1"><strong>Valeur g</strong></span></p> </td> <td class="td2" valign="middle"> <p class="p2"><span class="s1"><strong>Valeur Rw</strong></span></p> </td> </tr> <tr> <td class="td1" colspan="3" valign="middle"> <p class="p1"> <br> </p> </td> <td class="td2" valign="middle"> <p class="p3"><span class="s1">EN 1873 : 2014</span></p> </td> <td class="td3" valign="middle"> <p class="p4"><span class="s1">EN ISO 13468 EN 16153 EN 410</span></p> </td> <td class="td4" valign="middle"> <p class="p3"><span class="s1">EN 410</span></p> </td> <td class="td2" valign="middle"> <p class="p3"><span class="s1">EN ISO 140-3</span></p> </td> </tr> <tr> <td class="td5" valign="middle"> <p class="p1"> <br> </p> </td> <td class="td6" valign="middle"> <p class="p1"> <br> </p> </td> <td class="td7" valign="middle"> <p class="p1"> <br> </p> </td> <td class="td2" valign="middle"> <p class="p3"><span class="s1">(W/m²K)</span></p> </td> <td class="td3" valign="middle"> <p class="p3"><span class="s1">(%)</span></p> </td> <td class="td4" valign="middle"> <p class="p3"><span class="s1">(%)</span></p> </td> <td class="td2" valign="middle"> <p class="p3"><span class="s1">(dB)</span></p> </td> </tr> <tr> <td class="td5" valign="middle"> <p class="p1"> <br> </p> </td> <td class="td6" valign="middle"> <p class="p1"> <br> </p> </td> <td class="td7" valign="middle"> <p class="p1"> <br> </p> </td> <td class="td2" valign="bottom"> <p class="p3"><span class="s1">Coupole</span></p> </td> <td class="td3" valign="bottom"> <p class="p3"><span class="s1">Coupole</span></p> </td> <td class="td4" valign="bottom"> <p class="p3"><span class="s1">Coupole</span></p> </td> <td class="td2" valign="bottom"> <p class="p3"><span class="s1">Coupole</span></p> </td> </tr> <tr> <td class="td5" valign="bottom"> <p class="p5"><span class="s1">Acrylique</span></p> </td> <td class="td6" valign="bottom"> <p class="p5"><span class="s1">EW</span></p> </td> <td class="td7" valign="bottom"> <p class="p5"><span class="s1">Claire (H)</span></p> </td> <td class="td2" valign="bottom"> <p class="p3"><span class="s1">5.17</span></p> </td> <td class="td3" valign="bottom"> <p class="p3"><span class="s1">90</span></p> </td> <td class="td4" valign="bottom"> <p class="p3"><span class="s1">87</span></p> </td> <td class="td2" valign="bottom"> <p class="p3"><span class="s1">-</span></p> </td> </tr> <tr> <td class="td5" valign="bottom"> <p class="p5"><span class="s1">PMMA</span></p> </td> <td class="td6" valign="bottom"> <p class="p6"> <br> </p> </td> <td class="td7" valign="bottom"> <p class="p5"><span class="s1">Opaline (O)</span></p> </td> <td class="td2" valign="bottom"> <p class="p3"><span class="s1">5.17</span></p> </td> <td class="td3" valign="bottom"> <p class="p3"><span class="s1">83</span></p> </td> <td class="td4" valign="bottom"> <p class="p3"><span class="s1">76</span></p> </td> <td class="td2" valign="bottom"> <p class="p3"><span class="s1">-</span></p> </td> </tr> <tr> <td class="td5" valign="bottom"> <p class="p6"> <br> </p> </td> <td class="td6" valign="bottom"> <p class="p5"><span class="s1">DW</span></p> </td> <td class="td7" valign="bottom"> <p class="p5"><span class="s1">Claire (H/H)</span></p> </td> <td class="td2" valign="bottom"> <p class="p3"><span class="s1">2.90</span></p> </td> <td class="td3" valign="bottom"> <p class="p3"><span class="s1">81</span></p> </td> <td class="td4" valign="bottom"> <p class="p3"><span class="s1">75</span></p> </td> <td class="td2" valign="bottom"> <p class="p3"><span class="s1">20</span></p> </td> </tr> <tr> <td class="td5" valign="bottom"> <p class="p6"> <br> </p> </td> <td class="td6" valign="bottom"> <p class="p6"> <br> </p> </td> <td class="td7" valign="bottom"> <p class="p5"><span class="s1">Opaline (O/O)</span></p> </td> <td class="td2" valign="bottom"> <p class="p3"><span class="s1">2.90</span></p> </td> <td class="td3" valign="bottom"> <p class="p3"><span class="s1">69</span></p> </td> <td class="td4" valign="bottom"> <p class="p3"><span class="s1">58</span></p> </td> <td class="td2" valign="bottom"> <p class="p3"><span class="s1">20</span></p> </td> </tr> <tr> <td class="td5" valign="bottom"> <p class="p6"> <br> </p> </td> <td class="td6" valign="bottom"> <p class="p5"><span class="s1">3 W</span></p> </td> <td class="td7" valign="bottom"> <p class="p5"><span class="s1">Claire (H/H/H)</span></p> </td> <td class="td2" valign="bottom"> <p class="p3"><span class="s1">1.70</span></p> </td> <td class="td3" valign="bottom"> <p class="p3"><span class="s1">73</span></p> </td> <td class="td4" valign="bottom"> <p class="p3"><span class="s1">65</span></p> </td> <td class="td2" valign="bottom"> <p class="p3"><span class="s1">22</span></p> </td> </tr> <tr> <td class="td5" valign="bottom"> <p class="p6"> <br> </p> </td> <td class="td6" valign="bottom"> <p class="p6"> <br> </p> </td> <td class="td7" valign="bottom"> <p class="p5"><span class="s1">Opaline (O/H/O)</span></p> </td> <td class="td2" valign="bottom"> <p class="p3"><span class="s1">1.70</span></p> </td> <td class="td3" valign="bottom"> <p class="p3"><span class="s1">62</span></p> </td> <td class="td4" valign="bottom"> <p class="p3"><span class="s1">51</span></p> </td> <td class="td2" valign="bottom"> <p class="p3"><span class="s1">22</span></p> </td> </tr> <tr> <td class="td5" valign="bottom"> <p class="p6"> <br> </p> </td> <td class="td6" valign="bottom"> <p class="p5"><span class="s1">4 W</span></p> </td> <td class="td7" valign="bottom"> <p class="p5"><span class="s1">Claire (H/H/H/H)</span></p> </td> <td class="td2" valign="bottom"> <p class="p3"><span class="s1">1.28</span></p> </td> <td class="td3" valign="bottom"> <p class="p3"><span class="s1">64</span></p> </td> <td class="td4" valign="bottom"> <p class="p3"><span class="s1">54</span></p> </td> <td class="td2" valign="bottom"> <p class="p3"><span class="s1">23</span></p> </td> </tr> <tr> <td class="td5" valign="bottom"> <p class="p6"> <br> </p> </td> <td class="td6" valign="bottom"> <p class="p6"> <br> </p> </td> <td class="td7" valign="bottom"> <p class="p5"><span class="s1">Opaline (H/H/O/H)</span></p> </td> <td class="td2" valign="bottom"> <p class="p3"><span class="s1">1.28</span></p> </td> <td class="td3" valign="bottom"> <p class="p3"><span class="s1">59</span></p> </td> <td class="td4" valign="bottom"> <p class="p3"><span class="s1">48</span></p> </td> <td class="td2" valign="bottom"> <p class="p3"><span class="s1">23</span></p> </td> </tr> <tr> <td class="td5" valign="bottom"> <p class="p6"> <br> </p> </td> <td class="td6" valign="bottom"> <p class="p5"><span class="s1">5 W</span></p> </td> <td class="td7" valign="bottom"> <p class="p5"><span class="s1">Claire (H/H/H/H/H)</span></p> </td> <td class="td2" valign="bottom"> <p class="p3"><span class="s1">0.99</span></p> </td> <td class="td3" valign="bottom"> <p class="p3"><span class="s1">58</span></p> </td> <td class="td4" valign="bottom"> <p class="p3"><span class="s1">47</span></p> </td> <td class="td2" valign="bottom"> <p class="p3"><span class="s1">24</span></p> </td> </tr> <tr> <td class="td5" valign="bottom"> <p class="p6"> <br> </p> </td> <td class="td6" valign="bottom"> <p class="p6"> <br> </p> </td> <td class="td7" valign="bottom"> <p class="p5"><span class="s1">Opaline (O/H/H/H/H)</span></p> </td> <td class="td2" valign="bottom"> <p class="p3"><span class="s1">0.99</span></p> </td> <td class="td3" valign="bottom"> <p class="p3"><span class="s1">53</span></p> </td> <td class="td4" valign="bottom"> <p class="p3"><span class="s1">41</span></p> </td> <td class="td2" valign="bottom"> <p class="p3"><span class="s1">24</span></p> </td> </tr> <tr> <td class="td5" valign="bottom"> <p class="p5"><span class="s1">Polycarbonate</span></p> </td> <td class="td6" valign="bottom"> <p class="p5"><span class="s1">EW</span></p> </td> <td class="td7" valign="bottom"> <p class="p5"><span class="s1">Claire (A)</span></p> </td> <td class="td2" valign="bottom"> <p class="p3"><span class="s1">5.17</span></p> </td> <td class="td3" valign="bottom"> <p class="p3"><span class="s1">88</span></p> </td> <td class="td4" valign="bottom"> <p class="p3"><span class="s1">83</span></p> </td> <td class="td2" valign="bottom"> <p class="p3"><span class="s1">-</span></p> </td> </tr> <tr> <td class="td5" valign="bottom"> <p class="p5"><span class="s1">PC</span></p> </td> <td class="td6" valign="bottom"> <p class="p6"> <br> </p> </td> <td class="td7" valign="bottom"> <p class="p5"><span class="s1">Opaline (D)</span></p> </td> <td class="td2" valign="bottom"> <p class="p3"><span class="s1">5.17</span></p> </td> <td class="td3" valign="bottom"> <p class="p3"><span class="s1">58</span></p> </td> <td class="td4" valign="bottom"> <p class="p3"><span class="s1">60</span></p> </td> <td class="td2" valign="bottom"> <p class="p3"><span class="s1">-</span></p> </td> </tr> <tr> <td class="td5" valign="bottom"> <p class="p6"> <br> </p> </td> <td class="td6" valign="bottom"> <p class="p5"><span class="s1">DW</span></p> </td> <td class="td7" valign="bottom"> <p class="p5"><span class="s1">Claire (A/H)</span></p> </td> <td class="td2" valign="bottom"> <p class="p3"><span class="s1">2.90</span></p> </td> <td class="td3" valign="bottom"> <p class="p3"><span class="s1">79</span></p> </td> <td class="td4" valign="bottom"> <p class="p3"><span class="s1">72</span></p> </td> <td class="td2" valign="bottom"> <p class="p3"><span class="s1">20</span></p> </td> </tr> <tr> <td class="td5" valign="bottom"> <p class="p6"> <br> </p> </td> <td class="td6" valign="bottom"> <p class="p6"> <br> </p> </td> <td class="td7" valign="bottom"> <p class="p5"><span class="s1">Claire (A/A)</span></p> </td> <td class="td2" valign="bottom"> <p class="p3"><span class="s1">2.90</span></p> </td> <td class="td3" valign="bottom"> <p class="p3"><span class="s1">77</span></p> </td> <td class="td4" valign="bottom"> <p class="p3"><span class="s1">69</span></p> </td> <td class="td2" valign="bottom"> <p class="p3"><span class="s1">20</span></p> </td> </tr> <tr> <td class="td5" valign="bottom"> <p class="p6"> <br> </p> </td> <td class="td6" valign="bottom"> <p class="p6"> <br> </p> </td> <td class="td7" valign="bottom"> <p class="p5"><span class="s1">Opaline (A/O)</span></p> </td> <td class="td2" valign="bottom"> <p class="p3"><span class="s1">2.90</span></p> </td> <td class="td3" valign="bottom"> <p class="p3"><span class="s1">73</span></p> </td> <td class="td4" valign="bottom"> <p class="p3"><span class="s1">63</span></p> </td> <td class="td2" valign="bottom"> <p class="p3"><span class="s1">20</span></p> </td> </tr> <tr> <td class="td5" valign="bottom"> <p class="p6"> <br> </p> </td> <td class="td6" valign="bottom"> <p class="p6"> <br> </p> </td> <td class="td7" valign="bottom"> <p class="p5"><span class="s1">Opaline (A/D)</span></p> </td> <td class="td2" valign="bottom"> <p class="p3"><span class="s1">2.90</span></p> </td> <td class="td3" valign="bottom"> <p class="p3"><span class="s1">51</span></p> </td> <td class="td4" valign="bottom"> <p class="p3"><span class="s1">50</span></p> </td> <td class="td2" valign="bottom"> <p class="p3"><span class="s1">20</span></p> </td> </tr> <tr> <td class="td5" valign="bottom"> <p class="p6"> <br> </p> </td> <td class="td6" valign="bottom"> <p class="p5"><span class="s1">3 W</span></p> </td> <td class="td7" valign="bottom"> <p class="p5"><span class="s1">Claire (A/H/H)</span></p> </td> <td class="td2" valign="bottom"> <p class="p3"><span class="s1">1.70</span></p> </td> <td class="td3" valign="bottom"> <p class="p3"><span class="s1">71</span></p> </td> <td class="td4" valign="bottom"> <p class="p3"><span class="s1">63</span></p> </td> <td class="td2" valign="bottom"> <p class="p3"><span class="s1">22</span></p> </td> </tr> <tr> <td class="td5" valign="bottom"> <p class="p6"> <br> </p> </td> <td class="td6" valign="bottom"> <p class="p6"> <br> </p> </td> <td class="td7" valign="bottom"> <p class="p5"><span class="s1">Opaline (A/O/O)</span></p> </td> <td class="td2" valign="bottom"> <p class="p3"><span class="s1">1.70</span></p> </td> <td class="td3" valign="bottom"> <p class="p3"><span class="s1">61</span></p> </td> <td class="td4" valign="bottom"> <p class="p3"><span class="s1">48</span></p> </td> <td class="td2" valign="bottom"> <p class="p3"><span class="s1">22</span></p> </td> </tr> <tr> <td class="td5" valign="bottom"> <p class="p6"> <br> </p> </td> <td class="td6" valign="bottom"> <p class="p5"><span class="s1">4 W</span></p> </td> <td class="td7" valign="bottom"> <p class="p5"><span class="s1">Claire (A/H/H/H)</span></p> </td> <td class="td2" valign="bottom"> <p class="p3"><span class="s1">1.28</span></p> </td> <td class="td3" valign="bottom"> <p class="p3"><span class="s1">64</span></p> </td> <td class="td4" valign="bottom"> <p class="p3"><span class="s1">52</span></p> </td> <td class="td2" valign="bottom"> <p class="p3"><span class="s1">23</span></p> </td> </tr> <tr> <td class="td5" valign="bottom"> <p class="p6"> <br> </p> </td> <td class="td6" valign="bottom"> <p class="p6"> <br> </p> </td> <td class="td7" valign="bottom"> <p class="p5"><span class="s1">Opaline (A/H/O/H)</span></p> </td> <td class="td2" valign="bottom"> <p class="p3"><span class="s1">1.28</span></p> </td> <td class="td3" valign="bottom"> <p class="p3"><span class="s1">59</span></p> </td> <td class="td4" valign="bottom"> <p class="p3"><span class="s1">46</span></p> </td> <td class="td2" valign="bottom"> <p class="p3"><span class="s1">23</span></p> </td> </tr> <tr> <td class="td5" valign="bottom"> <p class="p6"> <br> </p> </td> <td class="td6" valign="bottom"> <p class="p5"><span class="s1">5 W</span></p> </td> <td class="td7" valign="bottom"> <p class="p5"><span class="s1">Claire (A/H/H/H/H)</span></p> </td> <td class="td2" valign="bottom"> <p class="p3"><span class="s1">0.99</span></p> </td> <td class="td3" valign="bottom"> <p class="p3"><span class="s1">58</span></p> </td> <td class="td4" valign="bottom"> <p class="p3"><span class="s1">47</span></p> </td> <td class="td2" valign="bottom"> <p class="p3"><span class="s1">24</span></p> </td> </tr> <tr> <td class="td5" valign="bottom"> <p class="p6"> <br> </p> </td> <td class="td6" valign="bottom"> <p class="p6"> <br> </p> </td> <td class="td7" valign="bottom"> <p class="p5"><span class="s1">Opaline (A/H/O/H/H)</span></p> </td> <td class="td2" valign="bottom"> <p class="p3"><span class="s1">0.99</span></p> </td> <td class="td3" valign="bottom"> <p class="p3"><span class="s1">53</span></p> </td> <td class="td4" valign="bottom"> <p class="p3"><span class="s1">41</span></p> </td> <td class="td2" valign="bottom"> <p class="p3"><span class="s1">24</span></p> </td> </tr> <tr> <td class="td5" valign="bottom"> <p class="p5"><span class="s1">Polycarbonaat</span></p> </td> <td class="td6" valign="bottom"> <p class="p5"><span class="s1">EW</span></p> </td> <td class="td7" valign="bottom"> <p class="p5"><span class="s1">Heatstop opaline (T)</span></p> </td> <td class="td2" valign="bottom"> <p class="p3"><span class="s1">5.17</span></p> </td> <td class="td3" valign="bottom"> <p class="p3"><span class="s1">49</span></p> </td> <td class="td4" valign="bottom"> <p class="p3"><span class="s1">59</span></p> </td> <td class="td2" valign="bottom"> <p class="p3"><span class="s1">-</span></p> </td> </tr> <tr> <td class="td5" valign="bottom"> <p class="p5"><span class="s1">Heatstop PC</span></p> </td> <td class="td6" valign="bottom"> <p class="p5"><span class="s1">DW</span></p> </td> <td class="td7" valign="bottom"> <p class="p5"><span class="s1">Claire (T/H)</span></p> </td> <td class="td2" valign="bottom"> <p class="p3"><span class="s1">2.90</span></p> </td> <td class="td3" valign="bottom"> <p class="p3"><span class="s1">44</span></p> </td> <td class="td4" valign="bottom"> <p class="p3"><span class="s1">51</span></p> </td> <td class="td2" valign="bottom"> <p class="p3"><span class="s1">20</span></p> </td> </tr> <tr> <td class="td5" valign="bottom"> <p class="p6"> <br> </p> </td> <td class="td6" valign="bottom"> <p class="p6"> <br> </p> </td> <td class="td7" valign="bottom"> <p class="p5"><span class="s1">Opaline (T/O)</span></p> </td> <td class="td2" valign="bottom"> <p class="p3"><span class="s1">2.90</span></p> </td> <td class="td3" valign="bottom"> <p class="p3"><span class="s1">41</span></p> </td> <td class="td4" valign="bottom"> <p class="p3"><span class="s1">45</span></p> </td> <td class="td2" valign="bottom"> <p class="p3"><span class="s1">20</span></p> </td> </tr> <tr> <td class="td5" valign="bottom"> <p class="p6"> <br> </p> </td> <td class="td6" valign="bottom"> <p class="p5"><span class="s1">3 W</span></p> </td> <td class="td7" valign="bottom"> <p class="p5"><span class="s1">Claire (T/H/H)</span></p> </td> <td class="td2" valign="bottom"> <p class="p3"><span class="s1">1.70</span></p> </td> <td class="td3" valign="bottom"> <p class="p3"><span class="s1">40</span></p> </td> <td class="td4" valign="bottom"> <p class="p3"><span class="s1">44</span></p> </td> <td class="td2" valign="bottom"> <p class="p3"><span class="s1">22</span></p> </td> </tr> <tr> <td class="td5" valign="bottom"> <p class="p6"> <br> </p> </td> <td class="td6" valign="bottom"> <p class="p6"> <br> </p> </td> <td class="td7" valign="bottom"> <p class="p5"><span class="s1">Opaline (T/H/O)</span></p> </td> <td class="td2" valign="bottom"> <p class="p3"><span class="s1">1.70</span></p> </td> <td class="td3" valign="bottom"> <p class="p3"><span class="s1">37</span></p> </td> <td class="td4" valign="bottom"> <p class="p3"><span class="s1">39</span></p> </td> <td class="td2" valign="bottom"> <p class="p3"><span class="s1">22</span></p> </td> </tr> <tr> <td class="td5" valign="bottom"> <p class="p6"> <br> </p> </td> <td class="td6" valign="bottom"> <p class="p5"><span class="s1">4 W</span></p> </td> <td class="td7" valign="bottom"> <p class="p5"><span class="s1">Claire (T/H/H/H)</span></p> </td> <td class="td2" valign="bottom"> <p class="p3"><span class="s1">1.28</span></p> </td> <td class="td3" valign="bottom"> <p class="p3"><span class="s1">35</span></p> </td> <td class="td4" valign="bottom"> <p class="p3"><span class="s1">37</span></p> </td> <td class="td2" valign="bottom"> <p class="p3"><span class="s1">23</span></p> </td> </tr> <tr> <td class="td5" valign="bottom"> <p class="p6"> <br> </p> </td> <td class="td6" valign="bottom"> <p class="p6"> <br> </p> </td> <td class="td7" valign="bottom"> <p class="p5"><span class="s1">Opaline (T/H/O/H)</span></p> </td> <td class="td2" valign="bottom"> <p class="p3"><span class="s1">1.28</span></p> </td> <td class="td3" valign="bottom"> <p class="p3"><span class="s1">32</span></p> </td> <td class="td4" valign="bottom"> <p class="p3"><span class="s1">32</span></p> </td> <td class="td2" valign="bottom"> <p class="p3"><span class="s1">23</span></p> </td> </tr> <tr> <td class="td5" valign="bottom"> <p class="p5"><span class="s1">Coupole EP10 PMMA</span></p> </td> <td class="td6" valign="bottom"> <p class="p5"><span class="s1">6 W</span></p> </td> <td class="td7" valign="bottom"> <p class="p5"><span class="s1">Opaline (H/E/O)</span></p> </td> <td class="td2" valign="bottom"> <p class="p3"><span class="s1">1.30</span></p> </td> <td class="td3" valign="bottom"> <p class="p3"><span class="s1">51</span></p> </td> <td class="td4" valign="bottom"> <p class="p3"><span class="s1">43</span></p> </td> <td class="td2" valign="bottom"> <p class="p3"><span class="s1">21</span></p> </td> </tr> <tr> <td class="td5" valign="bottom"> <p class="p5"><span class="s1">Coupole EP10 PC</span></p> </td> <td class="td6" valign="bottom"> <p class="p5"><span class="s1">6 W</span></p> </td> <td class="td7" valign="bottom"> <p class="p5"><span class="s1">Opaline (A/E/O)</span></p> </td> <td class="td2" valign="bottom"> <p class="p3"><span class="s1">1.30</span></p> </td> <td class="td3" valign="bottom"> <p class="p3"><span class="s1">50</span></p> </td> <td class="td4" valign="bottom"> <p class="p3"><span class="s1">41</span></p> </td> <td class="td2" valign="bottom"> <p class="p3"><span class="s1">21</span></p> </td> </tr> <tr> <td class="td5" valign="bottom"> <p class="p6"> <br> </p> </td> <td class="td6" valign="bottom"> <p class="p6"> <br> </p> </td> <td class="td7" valign="bottom"> <p class="p6"> <br> </p> </td> <td class="td2" valign="bottom"> <p class="p7"> <br> </p> </td> <td class="td3" valign="bottom"> <p class="p1"> <br> </p> </td> <td class="td4" valign="bottom"> <p class="p1"> <br> </p> </td> <td class="td2" valign="bottom"> <p class="p1"> <br> </p> </td> </tr> <tr> <td class="td5" valign="bottom"> <p class="p5"><span class="s1">H : acrylique clair</span></p> </td> <td class="td6" valign="bottom"> <p class="p1"> <br> </p> </td> <td class="td7" valign="bottom"> <p class="p1"> <br> </p> </td> <td class="td2" valign="bottom"> <p class="p1"> <br> </p> </td> <td class="td3" valign="bottom"> <p class="p1"> <br> </p> </td> <td class="td4" valign="bottom"> <p class="p1"> <br> </p> </td> <td class="td2" valign="bottom"> <p class="p1"> <br> </p> </td> </tr> <tr> <td class="td5" valign="bottom"> <p class="p5"><span class="s1">O : acrylique opalin</span></p> </td> <td class="td6" valign="bottom"> <p class="p1"> <br> </p> </td> <td class="td7" valign="bottom"> <p class="p1"> <br> </p> </td> <td class="td2" valign="bottom"> <p class="p1"> <br> </p> </td> <td class="td3" valign="bottom"> <p class="p1"> <br> </p> </td> <td class="td4" valign="bottom"> <p class="p1"> <br> </p> </td> <td class="td2" valign="bottom"> <p class="p1"> <br> </p> </td> </tr> <tr> <td class="td5" valign="bottom"> <p class="p5"><span class="s1">A : polycarbonate clair</span></p> </td> <td class="td6" valign="bottom"> <p class="p1"> <br> </p> </td> <td class="td7" valign="bottom"> <p class="p1"> <br> </p> </td> <td class="td2" valign="bottom"> <p class="p1"> <br> </p> </td> <td class="td3" valign="bottom"> <p class="p1"> <br> </p> </td> <td class="td4" valign="bottom"> <p class="p1"> <br> </p> </td> <td class="td2" valign="bottom"> <p class="p1"> <br> </p> </td> </tr> <tr> <td class="td8" valign="bottom"> <p class="p5"><span class="s1">D : polycarbonate opalin</span></p> </td> <td class="td9" valign="bottom"> <p class="p1"> <br> </p> </td> <td class="td10" valign="bottom"> <p class="p1"> <br> </p> </td> <td class="td11" valign="bottom"> <p class="p1"> <br> </p> </td> <td class="td12" valign="bottom"> <p class="p1"> <br> </p> </td> <td class="td13" valign="bottom"> <p class="p1"> <br> </p> </td> <td class="td11" valign="bottom"> <p class="p1"> <br> </p> </td> </tr> </tbody></table> | coupole-500x500 | 8162579874069 | 49193136816461
Coupoles | Lichtkoepel | Skylux | Coupole Skylux 50x50 cm | Triple paroi (1.70 W/m²K) Choisissez cette version ou supérieure pour une pièce chauffée ! / Polycarbonate (250 fois plus résistant aux chocs que le verre) / Clair * visibilité comme le verre | 18680 | 5412970186809 | 409 | Oui | 2-5 | 5.39 | Choisissez clair ou opalin ou Heatstop | Clair * visibilité comme le verre | Nombre de parois | Triple paroi (1.70 W/m²K) Choisissez cette version ou supérieure pour une pièce chauffée ! | Matériau | Polycarbonate (250 fois plus résistant aux chocs que le verre) | 500 x 500 mm | 500 | 500 |  |  | 0.32 | Carré | [9 empty] | A |  |  | Pour les pièces chauffées nous recommandons au minimum une coupole à 3 parois pour une isolation optimale. | Vous cherchez un moyen d'apporter plus de lumière naturelle dans votre maison ou votre espace de travail ? Dans ce cas, optez pour une coupole 500x500 de Skylux ! Nos coupoles sont disponibles en différentes dimensions et matériaux, afin que vous puissiez trouver la coupole parfaite pour votre projet. Choisissez parmi l'acrylique ou le polycarbonate, les parois simples ou multiples et les versions transparentes, opalines ou Heatstop. De plus, nos coupoles sont également disponibles en modèle fixe et ouvrant. Dans le cas d'une rénovation totale ou d'une nouvelle construction, une costière est nécessaire pour l'installation correcte de la coupole. Heureusement, vous pouvez également sélectionner la costière directement sur cette page. Que vous recherchiez un modèle fixe ou ouvrant, Skylux a tout ce dont vous avez besoin pour trouver la coupole parfaite pour votre projet. De plus, nos coupoles ne sont pas seulement un ajout élégant à n'importe quelle maison, ils offrent également une excellente insonorisation et isolation thermique. Cela garantit une maison ou un bureau plus confortable et économe en énergie. Que vous planifiez une rénovation ou que vous construisiez une nouvelle maison, optez pour les coupoles fiables et de haute qualité de Skylux. Valeur Ut Valeur LT Valeur g Valeur Rw EN 1873 : 2014 EN ISO 13468 EN 16153 EN 410 EN 410 EN ISO 140-3 (W/m²K) (%) (%) (dB) Coupole Coupole Coupole Coupole Acrylique EW Claire (H) 5.17 90 87 - PMMA Opaline (O) 5.17 83 76 - DW Claire (H/H) 2.90 81 75 20 Opaline (O/O) 2.90 69 58 20 3 W Claire (H/H/H) 1.70 73 65 22 Opaline (O/H/O) 1.70 62 51 22 4 W Claire (H/H/H/H) 1.28 64 54 23 Opaline (H/H/O/H) 1.28 59 48 23 5 W Claire (H/H/H/H/H) 0.99 58 47 24 Opaline (O/H/H/H/H) 0.99 53 41 24 Polycarbonate EW Claire (A) 5.17 88 83 - PC Opaline (D) 5.17 58 60 - DW Claire (A/H) 2.90 79 72 20 Claire (A/A) 2.90 77 69 20 Opaline (A/O) 2.90 73 63 20 Opaline (A/D) 2.90 51 50 20 3 W Claire (A/H/H) 1.70 71 63 22 Opaline (A/O/O) 1.70 61 48 22 4 W Claire (A/H/H/H) 1.28 64 52 23 Opaline (A/H/O/H) 1.28 59 46 23 5 W Claire (A/H/H/H/H) 0.99 58 47 24 Opaline (A/H/O/H/H) 0.99 53 41 24 Polycarbonaat EW Heatstop opaline (T) 5.17 49 59 - Heatstop PC DW Claire (T/H) 2.90 44 51 20 Opaline (T/O) 2.90 41 45 20 3 W Claire (T/H/H) 1.70 40 44 22 Opaline (T/H/O) 1.70 37 39 22 4 W Claire (T/H/H/H) 1.28 35 37 23 Opaline (T/H/O/H) 1.28 32 32 23 Coupole EP10 PMMA 6 W Opaline (H/E/O) 1.30 51 43 21 Coupole EP10 PC 6 W Opaline (A/E/O) 1.30 50 41 21 H : acrylique clair O : acrylique opalin A : polycarbonate clair D : polycarbonate opalin | https://skylux.eu/fr/products/coupole-500x500?variant=49193136881997 | https://skylux.eu/cdn/shop/files/download_32c38e10-f610-444c-a4a8-a638506e7c44.jpg?v=1737475065&width=1600 | https://skylux.eu/cdn/shop/files/Skylux-lichtkoepel-50x50-cm-Lichtkoepel.webp?v=1737486255&width=1600 | https://skylux.eu/cdn/shop/files/400dc924-54f6-47a2-b966-72acdf505529.webp?v=1782971968&width=1600 | https://skylux.eu/cdn/shop/files/e2602eb5-eb77-4594-9287-8563fa6b1ab1.webp?v=1782972066&width=1600 | https://skylux.eu/cdn/shop/files/646b0795-575e-4533-8c4b-b4c41eb259f5.jpg?v=1782972129&width=1600 | //skylux.eu/cdn/shop/files/F_MH_Notice_de_pose__Skylux_PMMA_coupoles.pdf?v=14496508717816058976 | //skylux.eu/cdn/shop/files/F_TD_Dossier_Technique.zip?v=3735489360144844648 | <p id="isPasted">Vous cherchez un moyen d'apporter plus de lumière naturelle dans votre maison ou votre espace de travail ? Dans ce cas, optez pour une coupole 500x500 de Skylux ! Nos coupoles sont disponibles en différentes dimensions et matériaux, afin que vous puissiez trouver la coupole parfaite pour votre projet. Choisissez parmi l'acrylique ou le polycarbonate, les parois simples ou multiples et les versions transparentes, opalines ou Heatstop. De plus, nos coupoles sont également disponibles en modèle fixe et ouvrant.</p> <p>Dans le cas d'une rénovation totale ou d'une nouvelle construction, une costière est nécessaire pour l'installation correcte de la coupole. Heureusement, vous pouvez également sélectionner la costière directement sur cette page. Que vous recherchiez un modèle fixe ou ouvrant, Skylux a tout ce dont vous avez besoin pour trouver la coupole parfaite pour votre projet.</p> <p>De plus, nos coupoles ne sont pas seulement un ajout élégant à n'importe quelle maison, ils offrent également une excellente insonorisation et isolation thermique. Cela garantit une maison ou un bureau plus confortable et économe en énergie. Que vous planifiez une rénovation ou que vous construisiez une nouvelle maison, optez pour les coupoles fiables et de haute qualité de Skylux.<br> </p> <style type="text/css"> p.p1 { margin: 0.0px 0.0px 0.0px 0.0px; font: 13.3px Arial; -webkit-text-stroke: #000000; min-height: 15.0px } p.p2 { margin: 0.0px 0.0px 0.0px 0.0px; text-align: center; font: 13.3px Arial; -webkit-text-stroke: #000000 } p.p3 { margin: 0.0px 0.0px 0.0px 0.0px; text-align: center; font: 10.7px Arial; -webkit-text-stroke: #000000 } p.p4 { margin: 0.0px 0.0px 0.0px 0.0px; text-align: center; font: 8.0px Arial; -webkit-text-stroke: #000000 } p.p5 { margin: 0.0px 0.0px 0.0px 0.0px; font: 10.7px Arial; -webkit-text-stroke: #000000 } p.p6 { margin: 0.0px 0.0px 0.0px 0.0px; font: 10.7px Arial; -webkit-text-stroke: #000000; min-height: 12.0px } p.p7 { margin: 0.0px 0.0px 0.0px 0.0px; text-align: center; font: 10.7px Arial; -webkit-text-stroke: #000000; min-height: 12.0px } span.s1 { font-kerning: none } table.t1 { table-layout: fixed } td.td1 { width: 277.0px; padding: 0.0px 3.0px 0.0px 3.0px } td.td2 { width: 75.0px; padding: 0.0px 3.0px 0.0px 3.0px } td.td3 { width: 122.0px; padding: 0.0px 3.0px 0.0px 3.0px } td.td4 { width: 60.0px; padding: 0.0px 3.0px 0.0px 3.0px } td.td5 { width: 145.0px; padding: 0.0px 3.0px 0.0px 3.0px } td.td6 { width: 26.0px; padding: 0.0px 3.0px 0.0px 3.0px } td.td7 { width: 94.0px; padding: 0.0px 3.0px 0.0px 3.0px } td.td8 { width: 145.0px; height: 1.0px; padding: 0.0px 3.0px 0.0px 3.0px } td.td9 { width: 26.0px; height: 1.0px; padding: 0.0px 3.0px 0.0px 3.0px } td.td10 { width: 94.0px; height: 1.0px; padding: 0.0px 3.0px 0.0px 3.0px } td.td11 { width: 75.0px; height: 1.0px; padding: 0.0px 3.0px 0.0px 3.0px } td.td12 { width: 122.0px; height: 1.0px; padding: 0.0px 3.0px 0.0px 3.0px } td.td13 { width: 60.0px; height: 1.0px; padding: 0.0px 3.0px 0.0px 3.0px } </style> <table cellpadding="0" cellspacing="0" class="t1"><tbody> <tr> <td class="td1" colspan="3" valign="middle"> <p class="p1"> <br> </p> </td> <td class="td2" valign="middle"> <p class="p2"><span class="s1"><strong>Valeur Ut</strong></span></p> </td> <td class="td3" valign="middle"> <p class="p2"><span class="s1"><strong>Valeur LT</strong></span></p> </td> <td class="td4" valign="middle"> <p class="p2"><span class="s1"><strong>Valeur g</strong></span></p> </td> <td class="td2" valign="middle"> <p class="p2"><span class="s1"><strong>Valeur Rw</strong></span></p> </td> </tr> <tr> <td class="td1" colspan="3" valign="middle"> <p class="p1"> <br> </p> </td> <td class="td2" valign="middle"> <p class="p3"><span class="s1">EN 1873 : 2014</span></p> </td> <td class="td3" valign="middle"> <p class="p4"><span class="s1">EN ISO 13468 EN 16153 EN 410</span></p> </td> <td class="td4" valign="middle"> <p class="p3"><span class="s1">EN 410</span></p> </td> <td class="td2" valign="middle"> <p class="p3"><span class="s1">EN ISO 140-3</span></p> </td> </tr> <tr> <td class="td5" valign="middle"> <p class="p1"> <br> </p> </td> <td class="td6" valign="middle"> <p class="p1"> <br> </p> </td> <td class="td7" valign="middle"> <p class="p1"> <br> </p> </td> <td class="td2" valign="middle"> <p class="p3"><span class="s1">(W/m²K)</span></p> </td> <td class="td3" valign="middle"> <p class="p3"><span class="s1">(%)</span></p> </td> <td class="td4" valign="middle"> <p class="p3"><span class="s1">(%)</span></p> </td> <td class="td2" valign="middle"> <p class="p3"><span class="s1">(dB)</span></p> </td> </tr> <tr> <td class="td5" valign="middle"> <p class="p1"> <br> </p> </td> <td class="td6" valign="middle"> <p class="p1"> <br> </p> </td> <td class="td7" valign="middle"> <p class="p1"> <br> </p> </td> <td class="td2" valign="bottom"> <p class="p3"><span class="s1">Coupole</span></p> </td> <td class="td3" valign="bottom"> <p class="p3"><span class="s1">Coupole</span></p> </td> <td class="td4" valign="bottom"> <p class="p3"><span class="s1">Coupole</span></p> </td> <td class="td2" valign="bottom"> <p class="p3"><span class="s1">Coupole</span></p> </td> </tr> <tr> <td class="td5" valign="bottom"> <p class="p5"><span class="s1">Acrylique</span></p> </td> <td class="td6" valign="bottom"> <p class="p5"><span class="s1">EW</span></p> </td> <td class="td7" valign="bottom"> <p class="p5"><span class="s1">Claire (H)</span></p> </td> <td class="td2" valign="bottom"> <p class="p3"><span class="s1">5.17</span></p> </td> <td class="td3" valign="bottom"> <p class="p3"><span class="s1">90</span></p> </td> <td class="td4" valign="bottom"> <p class="p3"><span class="s1">87</span></p> </td> <td class="td2" valign="bottom"> <p class="p3"><span class="s1">-</span></p> </td> </tr> <tr> <td class="td5" valign="bottom"> <p class="p5"><span class="s1">PMMA</span></p> </td> <td class="td6" valign="bottom"> <p class="p6"> <br> </p> </td> <td class="td7" valign="bottom"> <p class="p5"><span class="s1">Opaline (O)</span></p> </td> <td class="td2" valign="bottom"> <p class="p3"><span class="s1">5.17</span></p> </td> <td class="td3" valign="bottom"> <p class="p3"><span class="s1">83</span></p> </td> <td class="td4" valign="bottom"> <p class="p3"><span class="s1">76</span></p> </td> <td class="td2" valign="bottom"> <p class="p3"><span class="s1">-</span></p> </td> </tr> <tr> <td class="td5" valign="bottom"> <p class="p6"> <br> </p> </td> <td class="td6" valign="bottom"> <p class="p5"><span class="s1">DW</span></p> </td> <td class="td7" valign="bottom"> <p class="p5"><span class="s1">Claire (H/H)</span></p> </td> <td class="td2" valign="bottom"> <p class="p3"><span class="s1">2.90</span></p> </td> <td class="td3" valign="bottom"> <p class="p3"><span class="s1">81</span></p> </td> <td class="td4" valign="bottom"> <p class="p3"><span class="s1">75</span></p> </td> <td class="td2" valign="bottom"> <p class="p3"><span class="s1">20</span></p> </td> </tr> <tr> <td class="td5" valign="bottom"> <p class="p6"> <br> </p> </td> <td class="td6" valign="bottom"> <p class="p6"> <br> </p> </td> <td class="td7" valign="bottom"> <p class="p5"><span class="s1">Opaline (O/O)</span></p> </td> <td class="td2" valign="bottom"> <p class="p3"><span class="s1">2.90</span></p> </td> <td class="td3" valign="bottom"> <p class="p3"><span class="s1">69</span></p> </td> <td class="td4" valign="bottom"> <p class="p3"><span class="s1">58</span></p> </td> <td class="td2" valign="bottom"> <p class="p3"><span class="s1">20</span></p> </td> </tr> <tr> <td class="td5" valign="bottom"> <p class="p6"> <br> </p> </td> <td class="td6" valign="bottom"> <p class="p5"><span class="s1">3 W</span></p> </td> <td class="td7" valign="bottom"> <p class="p5"><span class="s1">Claire (H/H/H)</span></p> </td> <td class="td2" valign="bottom"> <p class="p3"><span class="s1">1.70</span></p> </td> <td class="td3" valign="bottom"> <p class="p3"><span class="s1">73</span></p> </td> <td class="td4" valign="bottom"> <p class="p3"><span class="s1">65</span></p> </td> <td class="td2" valign="bottom"> <p class="p3"><span class="s1">22</span></p> </td> </tr> <tr> <td class="td5" valign="bottom"> <p class="p6"> <br> </p> </td> <td class="td6" valign="bottom"> <p class="p6"> <br> </p> </td> <td class="td7" valign="bottom"> <p class="p5"><span class="s1">Opaline (O/H/O)</span></p> </td> <td class="td2" valign="bottom"> <p class="p3"><span class="s1">1.70</span></p> </td> <td class="td3" valign="bottom"> <p class="p3"><span class="s1">62</span></p> </td> <td class="td4" valign="bottom"> <p class="p3"><span class="s1">51</span></p> </td> <td class="td2" valign="bottom"> <p class="p3"><span class="s1">22</span></p> </td> </tr> <tr> <td class="td5" valign="bottom"> <p class="p6"> <br> </p> </td> <td class="td6" valign="bottom"> <p class="p5"><span class="s1">4 W</span></p> </td> <td class="td7" valign="bottom"> <p class="p5"><span class="s1">Claire (H/H/H/H)</span></p> </td> <td class="td2" valign="bottom"> <p class="p3"><span class="s1">1.28</span></p> </td> <td class="td3" valign="bottom"> <p class="p3"><span class="s1">64</span></p> </td> <td class="td4" valign="bottom"> <p class="p3"><span class="s1">54</span></p> </td> <td class="td2" valign="bottom"> <p class="p3"><span class="s1">23</span></p> </td> </tr> <tr> <td class="td5" valign="bottom"> <p class="p6"> <br> </p> </td> <td class="td6" valign="bottom"> <p class="p6"> <br> </p> </td> <td class="td7" valign="bottom"> <p class="p5"><span class="s1">Opaline (H/H/O/H)</span></p> </td> <td class="td2" valign="bottom"> <p class="p3"><span class="s1">1.28</span></p> </td> <td class="td3" valign="bottom"> <p class="p3"><span class="s1">59</span></p> </td> <td class="td4" valign="bottom"> <p class="p3"><span class="s1">48</span></p> </td> <td class="td2" valign="bottom"> <p class="p3"><span class="s1">23</span></p> </td> </tr> <tr> <td class="td5" valign="bottom"> <p class="p6"> <br> </p> </td> <td class="td6" valign="bottom"> <p class="p5"><span class="s1">5 W</span></p> </td> <td class="td7" valign="bottom"> <p class="p5"><span class="s1">Claire (H/H/H/H/H)</span></p> </td> <td class="td2" valign="bottom"> <p class="p3"><span class="s1">0.99</span></p> </td> <td class="td3" valign="bottom"> <p class="p3"><span class="s1">58</span></p> </td> <td class="td4" valign="bottom"> <p class="p3"><span class="s1">47</span></p> </td> <td class="td2" valign="bottom"> <p class="p3"><span class="s1">24</span></p> </td> </tr> <tr> <td class="td5" valign="bottom"> <p class="p6"> <br> </p> </td> <td class="td6" valign="bottom"> <p class="p6"> <br> </p> </td> <td class="td7" valign="bottom"> <p class="p5"><span class="s1">Opaline (O/H/H/H/H)</span></p> </td> <td class="td2" valign="bottom"> <p class="p3"><span class="s1">0.99</span></p> </td> <td class="td3" valign="bottom"> <p class="p3"><span class="s1">53</span></p> </td> <td class="td4" valign="bottom"> <p class="p3"><span class="s1">41</span></p> </td> <td class="td2" valign="bottom"> <p class="p3"><span class="s1">24</span></p> </td> </tr> <tr> <td class="td5" valign="bottom"> <p class="p5"><span class="s1">Polycarbonate</span></p> </td> <td class="td6" valign="bottom"> <p class="p5"><span class="s1">EW</span></p> </td> <td class="td7" valign="bottom"> <p class="p5"><span class="s1">Claire (A)</span></p> </td> <td class="td2" valign="bottom"> <p class="p3"><span class="s1">5.17</span></p> </td> <td class="td3" valign="bottom"> <p class="p3"><span class="s1">88</span></p> </td> <td class="td4" valign="bottom"> <p class="p3"><span class="s1">83</span></p> </td> <td class="td2" valign="bottom"> <p class="p3"><span class="s1">-</span></p> </td> </tr> <tr> <td class="td5" valign="bottom"> <p class="p5"><span class="s1">PC</span></p> </td> <td class="td6" valign="bottom"> <p class="p6"> <br> </p> </td> <td class="td7" valign="bottom"> <p class="p5"><span class="s1">Opaline (D)</span></p> </td> <td class="td2" valign="bottom"> <p class="p3"><span class="s1">5.17</span></p> </td> <td class="td3" valign="bottom"> <p class="p3"><span class="s1">58</span></p> </td> <td class="td4" valign="bottom"> <p class="p3"><span class="s1">60</span></p> </td> <td class="td2" valign="bottom"> <p class="p3"><span class="s1">-</span></p> </td> </tr> <tr> <td class="td5" valign="bottom"> <p class="p6"> <br> </p> </td> <td class="td6" valign="bottom"> <p class="p5"><span class="s1">DW</span></p> </td> <td class="td7" valign="bottom"> <p class="p5"><span class="s1">Claire (A/H)</span></p> </td> <td class="td2" valign="bottom"> <p class="p3"><span class="s1">2.90</span></p> </td> <td class="td3" valign="bottom"> <p class="p3"><span class="s1">79</span></p> </td> <td class="td4" valign="bottom"> <p class="p3"><span class="s1">72</span></p> </td> <td class="td2" valign="bottom"> <p class="p3"><span class="s1">20</span></p> </td> </tr> <tr> <td class="td5" valign="bottom"> <p class="p6"> <br> </p> </td> <td class="td6" valign="bottom"> <p class="p6"> <br> </p> </td> <td class="td7" valign="bottom"> <p class="p5"><span class="s1">Claire (A/A)</span></p> </td> <td class="td2" valign="bottom"> <p class="p3"><span class="s1">2.90</span></p> </td> <td class="td3" valign="bottom"> <p class="p3"><span class="s1">77</span></p> </td> <td class="td4" valign="bottom"> <p class="p3"><span class="s1">69</span></p> </td> <td class="td2" valign="bottom"> <p class="p3"><span class="s1">20</span></p> </td> </tr> <tr> <td class="td5" valign="bottom"> <p class="p6"> <br> </p> </td> <td class="td6" valign="bottom"> <p class="p6"> <br> </p> </td> <td class="td7" valign="bottom"> <p class="p5"><span class="s1">Opaline (A/O)</span></p> </td> <td class="td2" valign="bottom"> <p class="p3"><span class="s1">2.90</span></p> </td> <td class="td3" valign="bottom"> <p class="p3"><span class="s1">73</span></p> </td> <td class="td4" valign="bottom"> <p class="p3"><span class="s1">63</span></p> </td> <td class="td2" valign="bottom"> <p class="p3"><span class="s1">20</span></p> </td> </tr> <tr> <td class="td5" valign="bottom"> <p class="p6"> <br> </p> </td> <td class="td6" valign="bottom"> <p class="p6"> <br> </p> </td> <td class="td7" valign="bottom"> <p class="p5"><span class="s1">Opaline (A/D)</span></p> </td> <td class="td2" valign="bottom"> <p class="p3"><span class="s1">2.90</span></p> </td> <td class="td3" valign="bottom"> <p class="p3"><span class="s1">51</span></p> </td> <td class="td4" valign="bottom"> <p class="p3"><span class="s1">50</span></p> </td> <td class="td2" valign="bottom"> <p class="p3"><span class="s1">20</span></p> </td> </tr> <tr> <td class="td5" valign="bottom"> <p class="p6"> <br> </p> </td> <td class="td6" valign="bottom"> <p class="p5"><span class="s1">3 W</span></p> </td> <td class="td7" valign="bottom"> <p class="p5"><span class="s1">Claire (A/H/H)</span></p> </td> <td class="td2" valign="bottom"> <p class="p3"><span class="s1">1.70</span></p> </td> <td class="td3" valign="bottom"> <p class="p3"><span class="s1">71</span></p> </td> <td class="td4" valign="bottom"> <p class="p3"><span class="s1">63</span></p> </td> <td class="td2" valign="bottom"> <p class="p3"><span class="s1">22</span></p> </td> </tr> <tr> <td class="td5" valign="bottom"> <p class="p6"> <br> </p> </td> <td class="td6" valign="bottom"> <p class="p6"> <br> </p> </td> <td class="td7" valign="bottom"> <p class="p5"><span class="s1">Opaline (A/O/O)</span></p> </td> <td class="td2" valign="bottom"> <p class="p3"><span class="s1">1.70</span></p> </td> <td class="td3" valign="bottom"> <p class="p3"><span class="s1">61</span></p> </td> <td class="td4" valign="bottom"> <p class="p3"><span class="s1">48</span></p> </td> <td class="td2" valign="bottom"> <p class="p3"><span class="s1">22</span></p> </td> </tr> <tr> <td class="td5" valign="bottom"> <p class="p6"> <br> </p> </td> <td class="td6" valign="bottom"> <p class="p5"><span class="s1">4 W</span></p> </td> <td class="td7" valign="bottom"> <p class="p5"><span class="s1">Claire (A/H/H/H)</span></p> </td> <td class="td2" valign="bottom"> <p class="p3"><span class="s1">1.28</span></p> </td> <td class="td3" valign="bottom"> <p class="p3"><span class="s1">64</span></p> </td> <td class="td4" valign="bottom"> <p class="p3"><span class="s1">52</span></p> </td> <td class="td2" valign="bottom"> <p class="p3"><span class="s1">23</span></p> </td> </tr> <tr> <td class="td5" valign="bottom"> <p class="p6"> <br> </p> </td> <td class="td6" valign="bottom"> <p class="p6"> <br> </p> </td> <td class="td7" valign="bottom"> <p class="p5"><span class="s1">Opaline (A/H/O/H)</span></p> </td> <td class="td2" valign="bottom"> <p class="p3"><span class="s1">1.28</span></p> </td> <td class="td3" valign="bottom"> <p class="p3"><span class="s1">59</span></p> </td> <td class="td4" valign="bottom"> <p class="p3"><span class="s1">46</span></p> </td> <td class="td2" valign="bottom"> <p class="p3"><span class="s1">23</span></p> </td> </tr> <tr> <td class="td5" valign="bottom"> <p class="p6"> <br> </p> </td> <td class="td6" valign="bottom"> <p class="p5"><span class="s1">5 W</span></p> </td> <td class="td7" valign="bottom"> <p class="p5"><span class="s1">Claire (A/H/H/H/H)</span></p> </td> <td class="td2" valign="bottom"> <p class="p3"><span class="s1">0.99</span></p> </td> <td class="td3" valign="bottom"> <p class="p3"><span class="s1">58</span></p> </td> <td class="td4" valign="bottom"> <p class="p3"><span class="s1">47</span></p> </td> <td class="td2" valign="bottom"> <p class="p3"><span class="s1">24</span></p> </td> </tr> <tr> <td class="td5" valign="bottom"> <p class="p6"> <br> </p> </td> <td class="td6" valign="bottom"> <p class="p6"> <br> </p> </td> <td class="td7" valign="bottom"> <p class="p5"><span class="s1">Opaline (A/H/O/H/H)</span></p> </td> <td class="td2" valign="bottom"> <p class="p3"><span class="s1">0.99</span></p> </td> <td class="td3" valign="bottom"> <p class="p3"><span class="s1">53</span></p> </td> <td class="td4" valign="bottom"> <p class="p3"><span class="s1">41</span></p> </td> <td class="td2" valign="bottom"> <p class="p3"><span class="s1">24</span></p> </td> </tr> <tr> <td class="td5" valign="bottom"> <p class="p5"><span class="s1">Polycarbonaat</span></p> </td> <td class="td6" valign="bottom"> <p class="p5"><span class="s1">EW</span></p> </td> <td class="td7" valign="bottom"> <p class="p5"><span class="s1">Heatstop opaline (T)</span></p> </td> <td class="td2" valign="bottom"> <p class="p3"><span class="s1">5.17</span></p> </td> <td class="td3" valign="bottom"> <p class="p3"><span class="s1">49</span></p> </td> <td class="td4" valign="bottom"> <p class="p3"><span class="s1">59</span></p> </td> <td class="td2" valign="bottom"> <p class="p3"><span class="s1">-</span></p> </td> </tr> <tr> <td class="td5" valign="bottom"> <p class="p5"><span class="s1">Heatstop PC</span></p> </td> <td class="td6" valign="bottom"> <p class="p5"><span class="s1">DW</span></p> </td> <td class="td7" valign="bottom"> <p class="p5"><span class="s1">Claire (T/H)</span></p> </td> <td class="td2" valign="bottom"> <p class="p3"><span class="s1">2.90</span></p> </td> <td class="td3" valign="bottom"> <p class="p3"><span class="s1">44</span></p> </td> <td class="td4" valign="bottom"> <p class="p3"><span class="s1">51</span></p> </td> <td class="td2" valign="bottom"> <p class="p3"><span class="s1">20</span></p> </td> </tr> <tr> <td class="td5" valign="bottom"> <p class="p6"> <br> </p> </td> <td class="td6" valign="bottom"> <p class="p6"> <br> </p> </td> <td class="td7" valign="bottom"> <p class="p5"><span class="s1">Opaline (T/O)</span></p> </td> <td class="td2" valign="bottom"> <p class="p3"><span class="s1">2.90</span></p> </td> <td class="td3" valign="bottom"> <p class="p3"><span class="s1">41</span></p> </td> <td class="td4" valign="bottom"> <p class="p3"><span class="s1">45</span></p> </td> <td class="td2" valign="bottom"> <p class="p3"><span class="s1">20</span></p> </td> </tr> <tr> <td class="td5" valign="bottom"> <p class="p6"> <br> </p> </td> <td class="td6" valign="bottom"> <p class="p5"><span class="s1">3 W</span></p> </td> <td class="td7" valign="bottom"> <p class="p5"><span class="s1">Claire (T/H/H)</span></p> </td> <td class="td2" valign="bottom"> <p class="p3"><span class="s1">1.70</span></p> </td> <td class="td3" valign="bottom"> <p class="p3"><span class="s1">40</span></p> </td> <td class="td4" valign="bottom"> <p class="p3"><span class="s1">44</span></p> </td> <td class="td2" valign="bottom"> <p class="p3"><span class="s1">22</span></p> </td> </tr> <tr> <td class="td5" valign="bottom"> <p class="p6"> <br> </p> </td> <td class="td6" valign="bottom"> <p class="p6"> <br> </p> </td> <td class="td7" valign="bottom"> <p class="p5"><span class="s1">Opaline (T/H/O)</span></p> </td> <td class="td2" valign="bottom"> <p class="p3"><span class="s1">1.70</span></p> </td> <td class="td3" valign="bottom"> <p class="p3"><span class="s1">37</span></p> </td> <td class="td4" valign="bottom"> <p class="p3"><span class="s1">39</span></p> </td> <td class="td2" valign="bottom"> <p class="p3"><span class="s1">22</span></p> </td> </tr> <tr> <td class="td5" valign="bottom"> <p class="p6"> <br> </p> </td> <td class="td6" valign="bottom"> <p class="p5"><span class="s1">4 W</span></p> </td> <td class="td7" valign="bottom"> <p class="p5"><span class="s1">Claire (T/H/H/H)</span></p> </td> <td class="td2" valign="bottom"> <p class="p3"><span class="s1">1.28</span></p> </td> <td class="td3" valign="bottom"> <p class="p3"><span class="s1">35</span></p> </td> <td class="td4" valign="bottom"> <p class="p3"><span class="s1">37</span></p> </td> <td class="td2" valign="bottom"> <p class="p3"><span class="s1">23</span></p> </td> </tr> <tr> <td class="td5" valign="bottom"> <p class="p6"> <br> </p> </td> <td class="td6" valign="bottom"> <p class="p6"> <br> </p> </td> <td class="td7" valign="bottom"> <p class="p5"><span class="s1">Opaline (T/H/O/H)</span></p> </td> <td class="td2" valign="bottom"> <p class="p3"><span class="s1">1.28</span></p> </td> <td class="td3" valign="bottom"> <p class="p3"><span class="s1">32</span></p> </td> <td class="td4" valign="bottom"> <p class="p3"><span class="s1">32</span></p> </td> <td class="td2" valign="bottom"> <p class="p3"><span class="s1">23</span></p> </td> </tr> <tr> <td class="td5" valign="bottom"> <p class="p5"><span class="s1">Coupole EP10 PMMA</span></p> </td> <td class="td6" valign="bottom"> <p class="p5"><span class="s1">6 W</span></p> </td> <td class="td7" valign="bottom"> <p class="p5"><span class="s1">Opaline (H/E/O)</span></p> </td> <td class="td2" valign="bottom"> <p class="p3"><span class="s1">1.30</span></p> </td> <td class="td3" valign="bottom"> <p class="p3"><span class="s1">51</span></p> </td> <td class="td4" valign="bottom"> <p class="p3"><span class="s1">43</span></p> </td> <td class="td2" valign="bottom"> <p class="p3"><span class="s1">21</span></p> </td> </tr> <tr> <td class="td5" valign="bottom"> <p class="p5"><span class="s1">Coupole EP10 PC</span></p> </td> <td class="td6" valign="bottom"> <p class="p5"><span class="s1">6 W</span></p> </td> <td class="td7" valign="bottom"> <p class="p5"><span class="s1">Opaline (A/E/O)</span></p> </td> <td class="td2" valign="bottom"> <p class="p3"><span class="s1">1.30</span></p> </td> <td class="td3" valign="bottom"> <p class="p3"><span class="s1">50</span></p> </td> <td class="td4" valign="bottom"> <p class="p3"><span class="s1">41</span></p> </td> <td class="td2" valign="bottom"> <p class="p3"><span class="s1">21</span></p> </td> </tr> <tr> <td class="td5" valign="bottom"> <p class="p6"> <br> </p> </td> <td class="td6" valign="bottom"> <p class="p6"> <br> </p> </td> <td class="td7" valign="bottom"> <p class="p6"> <br> </p> </td> <td class="td2" valign="bottom"> <p class="p7"> <br> </p> </td> <td class="td3" valign="bottom"> <p class="p1"> <br> </p> </td> <td class="td4" valign="bottom"> <p class="p1"> <br> </p> </td> <td class="td2" valign="bottom"> <p class="p1"> <br> </p> </td> </tr> <tr> <td class="td5" valign="bottom"> <p class="p5"><span class="s1">H : acrylique clair</span></p> </td> <td class="td6" valign="bottom"> <p class="p1"> <br> </p> </td> <td class="td7" valign="bottom"> <p class="p1"> <br> </p> </td> <td class="td2" valign="bottom"> <p class="p1"> <br> </p> </td> <td class="td3" valign="bottom"> <p class="p1"> <br> </p> </td> <td class="td4" valign="bottom"> <p class="p1"> <br> </p> </td> <td class="td2" valign="bottom"> <p class="p1"> <br> </p> </td> </tr> <tr> <td class="td5" valign="bottom"> <p class="p5"><span class="s1">O : acrylique opalin</span></p> </td> <td class="td6" valign="bottom"> <p class="p1"> <br> </p> </td> <td class="td7" valign="bottom"> <p class="p1"> <br> </p> </td> <td class="td2" valign="bottom"> <p class="p1"> <br> </p> </td> <td class="td3" valign="bottom"> <p class="p1"> <br> </p> </td> <td class="td4" valign="bottom"> <p class="p1"> <br> </p> </td> <td class="td2" valign="bottom"> <p class="p1"> <br> </p> </td> </tr> <tr> <td class="td5" valign="bottom"> <p class="p5"><span class="s1">A : polycarbonate clair</span></p> </td> <td class="td6" valign="bottom"> <p class="p1"> <br> </p> </td> <td class="td7" valign="bottom"> <p class="p1"> <br> </p> </td> <td class="td2" valign="bottom"> <p class="p1"> <br> </p> </td> <td class="td3" valign="bottom"> <p class="p1"> <br> </p> </td> <td class="td4" valign="bottom"> <p class="p1"> <br> </p> </td> <td class="td2" valign="bottom"> <p class="p1"> <br> </p> </td> </tr> <tr> <td class="td8" valign="bottom"> <p class="p5"><span class="s1">D : polycarbonate opalin</span></p> </td> <td class="td9" valign="bottom"> <p class="p1"> <br> </p> </td> <td class="td10" valign="bottom"> <p class="p1"> <br> </p> </td> <td class="td11" valign="bottom"> <p class="p1"> <br> </p> </td> <td class="td12" valign="bottom"> <p class="p1"> <br> </p> </td> <td class="td13" valign="bottom"> <p class="p1"> <br> </p> </td> <td class="td11" valign="bottom"> <p class="p1"> <br> </p> </td> </tr> </tbody></table> | coupole-500x500 | 8162579874069 | 49193136881997
Coupoles | Lichtkoepel | Skylux | Coupole Skylux 50x50 cm | Quadruple paroi (1,28 W/m²K) / Acrylique (10 fois plus résistant aux chocs que le verre) / Clair * visibilité comme le verre | 66003 | 5412970660033 | 411.4 | Oui | 2-5 | 7.25 | Choisissez clair ou opalin ou Heatstop | Clair * visibilité comme le verre | Nombre de parois | Quadruple paroi (1,28 W/m²K) | Matériau | Acrylique (10 fois plus résistant aux chocs que le verre) | 500 x 500 mm | 500 | 500 |  |  | 0.32 | Carré | [9 empty] | A |  |  | Pour les pièces chauffées nous recommandons au minimum une coupole à 3 parois pour une isolation optimale. | Vous cherchez un moyen d'apporter plus de lumière naturelle dans votre maison ou votre espace de travail ? Dans ce cas, optez pour une coupole 500x500 de Skylux ! Nos coupoles sont disponibles en différentes dimensions et matériaux, afin que vous puissiez trouver la coupole parfaite pour votre projet. Choisissez parmi l'acrylique ou le polycarbonate, les parois simples ou multiples et les versions transparentes, opalines ou Heatstop. De plus, nos coupoles sont également disponibles en modèle fixe et ouvrant. Dans le cas d'une rénovation totale ou d'une nouvelle construction, une costière est nécessaire pour l'installation correcte de la coupole. Heureusement, vous pouvez également sélectionner la costière directement sur cette page. Que vous recherchiez un modèle fixe ou ouvrant, Skylux a tout ce dont vous avez besoin pour trouver la coupole parfaite pour votre projet. De plus, nos coupoles ne sont pas seulement un ajout élégant à n'importe quelle maison, ils offrent également une excellente insonorisation et isolation thermique. Cela garantit une maison ou un bureau plus confortable et économe en énergie. Que vous planifiez une rénovation ou que vous construisiez une nouvelle maison, optez pour les coupoles fiables et de haute qualité de Skylux. Valeur Ut Valeur LT Valeur g Valeur Rw EN 1873 : 2014 EN ISO 13468 EN 16153 EN 410 EN 410 EN ISO 140-3 (W/m²K) (%) (%) (dB) Coupole Coupole Coupole Coupole Acrylique EW Claire (H) 5.17 90 87 - PMMA Opaline (O) 5.17 83 76 - DW Claire (H/H) 2.90 81 75 20 Opaline (O/O) 2.90 69 58 20 3 W Claire (H/H/H) 1.70 73 65 22 Opaline (O/H/O) 1.70 62 51 22 4 W Claire (H/H/H/H) 1.28 64 54 23 Opaline (H/H/O/H) 1.28 59 48 23 5 W Claire (H/H/H/H/H) 0.99 58 47 24 Opaline (O/H/H/H/H) 0.99 53 41 24 Polycarbonate EW Claire (A) 5.17 88 83 - PC Opaline (D) 5.17 58 60 - DW Claire (A/H) 2.90 79 72 20 Claire (A/A) 2.90 77 69 20 Opaline (A/O) 2.90 73 63 20 Opaline (A/D) 2.90 51 50 20 3 W Claire (A/H/H) 1.70 71 63 22 Opaline (A/O/O) 1.70 61 48 22 4 W Claire (A/H/H/H) 1.28 64 52 23 Opaline (A/H/O/H) 1.28 59 46 23 5 W Claire (A/H/H/H/H) 0.99 58 47 24 Opaline (A/H/O/H/H) 0.99 53 41 24 Polycarbonaat EW Heatstop opaline (T) 5.17 49 59 - Heatstop PC DW Claire (T/H) 2.90 44 51 20 Opaline (T/O) 2.90 41 45 20 3 W Claire (T/H/H) 1.70 40 44 22 Opaline (T/H/O) 1.70 37 39 22 4 W Claire (T/H/H/H) 1.28 35 37 23 Opaline (T/H/O/H) 1.28 32 32 23 Coupole EP10 PMMA 6 W Opaline (H/E/O) 1.30 51 43 21 Coupole EP10 PC 6 W Opaline (A/E/O) 1.30 50 41 21 H : acrylique clair O : acrylique opalin A : polycarbonate clair D : polycarbonate opalin | https://skylux.eu/fr/products/coupole-500x500?variant=49193137045837 | https://skylux.eu/cdn/shop/files/download_c4e27f2a-bc5a-4f8f-8af2-debd9a720c97.jpg?v=1737475087&width=1600 | https://skylux.eu/cdn/shop/files/Skylux-lichtkoepel-50x50-cm-Lichtkoepel.webp?v=1737486255&width=1600 | https://skylux.eu/cdn/shop/files/400dc924-54f6-47a2-b966-72acdf505529.webp?v=1782971968&width=1600 | https://skylux.eu/cdn/shop/files/e2602eb5-eb77-4594-9287-8563fa6b1ab1.webp?v=1782972066&width=1600 | https://skylux.eu/cdn/shop/files/646b0795-575e-4533-8c4b-b4c41eb259f5.jpg?v=1782972129&width=1600 | //skylux.eu/cdn/shop/files/F_MH_Notice_de_pose__Skylux_PMMA_coupoles.pdf?v=14496508717816058976 | //skylux.eu/cdn/shop/files/F_TD_Dossier_Technique.zip?v=3735489360144844648 | <p id="isPasted">Vous cherchez un moyen d'apporter plus de lumière naturelle dans votre maison ou votre espace de travail ? Dans ce cas, optez pour une coupole 500x500 de Skylux ! Nos coupoles sont disponibles en différentes dimensions et matériaux, afin que vous puissiez trouver la coupole parfaite pour votre projet. Choisissez parmi l'acrylique ou le polycarbonate, les parois simples ou multiples et les versions transparentes, opalines ou Heatstop. De plus, nos coupoles sont également disponibles en modèle fixe et ouvrant.</p> <p>Dans le cas d'une rénovation totale ou d'une nouvelle construction, une costière est nécessaire pour l'installation correcte de la coupole. Heureusement, vous pouvez également sélectionner la costière directement sur cette page. Que vous recherchiez un modèle fixe ou ouvrant, Skylux a tout ce dont vous avez besoin pour trouver la coupole parfaite pour votre projet.</p> <p>De plus, nos coupoles ne sont pas seulement un ajout élégant à n'importe quelle maison, ils offrent également une excellente insonorisation et isolation thermique. Cela garantit une maison ou un bureau plus confortable et économe en énergie. Que vous planifiez une rénovation ou que vous construisiez une nouvelle maison, optez pour les coupoles fiables et de haute qualité de Skylux.<br> </p> <style type="text/css"> p.p1 { margin: 0.0px 0.0px 0.0px 0.0px; font: 13.3px Arial; -webkit-text-stroke: #000000; min-height: 15.0px } p.p2 { margin: 0.0px 0.0px 0.0px 0.0px; text-align: center; font: 13.3px Arial; -webkit-text-stroke: #000000 } p.p3 { margin: 0.0px 0.0px 0.0px 0.0px; text-align: center; font: 10.7px Arial; -webkit-text-stroke: #000000 } p.p4 { margin: 0.0px 0.0px 0.0px 0.0px; text-align: center; font: 8.0px Arial; -webkit-text-stroke: #000000 } p.p5 { margin: 0.0px 0.0px 0.0px 0.0px; font: 10.7px Arial; -webkit-text-stroke: #000000 } p.p6 { margin: 0.0px 0.0px 0.0px 0.0px; font: 10.7px Arial; -webkit-text-stroke: #000000; min-height: 12.0px } p.p7 { margin: 0.0px 0.0px 0.0px 0.0px; text-align: center; font: 10.7px Arial; -webkit-text-stroke: #000000; min-height: 12.0px } span.s1 { font-kerning: none } table.t1 { table-layout: fixed } td.td1 { width: 277.0px; padding: 0.0px 3.0px 0.0px 3.0px } td.td2 { width: 75.0px; padding: 0.0px 3.0px 0.0px 3.0px } td.td3 { width: 122.0px; padding: 0.0px 3.0px 0.0px 3.0px } td.td4 { width: 60.0px; padding: 0.0px 3.0px 0.0px 3.0px } td.td5 { width: 145.0px; padding: 0.0px 3.0px 0.0px 3.0px } td.td6 { width: 26.0px; padding: 0.0px 3.0px 0.0px 3.0px } td.td7 { width: 94.0px; padding: 0.0px 3.0px 0.0px 3.0px } td.td8 { width: 145.0px; height: 1.0px; padding: 0.0px 3.0px 0.0px 3.0px } td.td9 { width: 26.0px; height: 1.0px; padding: 0.0px 3.0px 0.0px 3.0px } td.td10 { width: 94.0px; height: 1.0px; padding: 0.0px 3.0px 0.0px 3.0px } td.td11 { width: 75.0px; height: 1.0px; padding: 0.0px 3.0px 0.0px 3.0px } td.td12 { width: 122.0px; height: 1.0px; padding: 0.0px 3.0px 0.0px 3.0px } td.td13 { width: 60.0px; height: 1.0px; padding: 0.0px 3.0px 0.0px 3.0px } </style> <table cellpadding="0" cellspacing="0" class="t1"><tbody> <tr> <td class="td1" colspan="3" valign="middle"> <p class="p1"> <br> </p> </td> <td class="td2" valign="middle"> <p class="p2"><span class="s1"><strong>Valeur Ut</strong></span></p> </td> <td class="td3" valign="middle"> <p class="p2"><span class="s1"><strong>Valeur LT</strong></span></p> </td> <td class="td4" valign="middle"> <p class="p2"><span class="s1"><strong>Valeur g</strong></span></p> </td> <td class="td2" valign="middle"> <p class="p2"><span class="s1"><strong>Valeur Rw</strong></span></p> </td> </tr> <tr> <td class="td1" colspan="3" valign="middle"> <p class="p1"> <br> </p> </td> <td class="td2" valign="middle"> <p class="p3"><span class="s1">EN 1873 : 2014</span></p> </td> <td class="td3" valign="middle"> <p class="p4"><span class="s1">EN ISO 13468 EN 16153 EN 410</span></p> </td> <td class="td4" valign="middle"> <p class="p3"><span class="s1">EN 410</span></p> </td> <td class="td2" valign="middle"> <p class="p3"><span class="s1">EN ISO 140-3</span></p> </td> </tr> <tr> <td class="td5" valign="middle"> <p class="p1"> <br> </p> </td> <td class="td6" valign="middle"> <p class="p1"> <br> </p> </td> <td class="td7" valign="middle"> <p class="p1"> <br> </p> </td> <td class="td2" valign="middle"> <p class="p3"><span class="s1">(W/m²K)</span></p> </td> <td class="td3" valign="middle"> <p class="p3"><span class="s1">(%)</span></p> </td> <td class="td4" valign="middle"> <p class="p3"><span class="s1">(%)</span></p> </td> <td class="td2" valign="middle"> <p class="p3"><span class="s1">(dB)</span></p> </td> </tr> <tr> <td class="td5" valign="middle"> <p class="p1"> <br> </p> </td> <td class="td6" valign="middle"> <p class="p1"> <br> </p> </td> <td class="td7" valign="middle"> <p class="p1"> <br> </p> </td> <td class="td2" valign="bottom"> <p class="p3"><span class="s1">Coupole</span></p> </td> <td class="td3" valign="bottom"> <p class="p3"><span class="s1">Coupole</span></p> </td> <td class="td4" valign="bottom"> <p class="p3"><span class="s1">Coupole</span></p> </td> <td class="td2" valign="bottom"> <p class="p3"><span class="s1">Coupole</span></p> </td> </tr> <tr> <td class="td5" valign="bottom"> <p class="p5"><span class="s1">Acrylique</span></p> </td> <td class="td6" valign="bottom"> <p class="p5"><span class="s1">EW</span></p> </td> <td class="td7" valign="bottom"> <p class="p5"><span class="s1">Claire (H)</span></p> </td> <td class="td2" valign="bottom"> <p class="p3"><span class="s1">5.17</span></p> </td> <td class="td3" valign="bottom"> <p class="p3"><span class="s1">90</span></p> </td> <td class="td4" valign="bottom"> <p class="p3"><span class="s1">87</span></p> </td> <td class="td2" valign="bottom"> <p class="p3"><span class="s1">-</span></p> </td> </tr> <tr> <td class="td5" valign="bottom"> <p class="p5"><span class="s1">PMMA</span></p> </td> <td class="td6" valign="bottom"> <p class="p6"> <br> </p> </td> <td class="td7" valign="bottom"> <p class="p5"><span class="s1">Opaline (O)</span></p> </td> <td class="td2" valign="bottom"> <p class="p3"><span class="s1">5.17</span></p> </td> <td class="td3" valign="bottom"> <p class="p3"><span class="s1">83</span></p> </td> <td class="td4" valign="bottom"> <p class="p3"><span class="s1">76</span></p> </td> <td class="td2" valign="bottom"> <p class="p3"><span class="s1">-</span></p> </td> </tr> <tr> <td class="td5" valign="bottom"> <p class="p6"> <br> </p> </td> <td class="td6" valign="bottom"> <p class="p5"><span class="s1">DW</span></p> </td> <td class="td7" valign="bottom"> <p class="p5"><span class="s1">Claire (H/H)</span></p> </td> <td class="td2" valign="bottom"> <p class="p3"><span class="s1">2.90</span></p> </td> <td class="td3" valign="bottom"> <p class="p3"><span class="s1">81</span></p> </td> <td class="td4" valign="bottom"> <p class="p3"><span class="s1">75</span></p> </td> <td class="td2" valign="bottom"> <p class="p3"><span class="s1">20</span></p> </td> </tr> <tr> <td class="td5" valign="bottom"> <p class="p6"> <br> </p> </td> <td class="td6" valign="bottom"> <p class="p6"> <br> </p> </td> <td class="td7" valign="bottom"> <p class="p5"><span class="s1">Opaline (O/O)</span></p> </td> <td class="td2" valign="bottom"> <p class="p3"><span class="s1">2.90</span></p> </td> <td class="td3" valign="bottom"> <p class="p3"><span class="s1">69</span></p> </td> <td class="td4" valign="bottom"> <p class="p3"><span class="s1">58</span></p> </td> <td class="td2" valign="bottom"> <p class="p3"><span class="s1">20</span></p> </td> </tr> <tr> <td class="td5" valign="bottom"> <p class="p6"> <br> </p> </td> <td class="td6" valign="bottom"> <p class="p5"><span class="s1">3 W</span></p> </td> <td class="td7" valign="bottom"> <p class="p5"><span class="s1">Claire (H/H/H)</span></p> </td> <td class="td2" valign="bottom"> <p class="p3"><span class="s1">1.70</span></p> </td> <td class="td3" valign="bottom"> <p class="p3"><span class="s1">73</span></p> </td> <td class="td4" valign="bottom"> <p class="p3"><span class="s1">65</span></p> </td> <td class="td2" valign="bottom"> <p class="p3"><span class="s1">22</span></p> </td> </tr> <tr> <td class="td5" valign="bottom"> <p class="p6"> <br> </p> </td> <td class="td6" valign="bottom"> <p class="p6"> <br> </p> </td> <td class="td7" valign="bottom"> <p class="p5"><span class="s1">Opaline (O/H/O)</span></p> </td> <td class="td2" valign="bottom"> <p class="p3"><span class="s1">1.70</span></p> </td> <td class="td3" valign="bottom"> <p class="p3"><span class="s1">62</span></p> </td> <td class="td4" valign="bottom"> <p class="p3"><span class="s1">51</span></p> </td> <td class="td2" valign="bottom"> <p class="p3"><span class="s1">22</span></p> </td> </tr> <tr> <td class="td5" valign="bottom"> <p class="p6"> <br> </p> </td> <td class="td6" valign="bottom"> <p class="p5"><span class="s1">4 W</span></p> </td> <td class="td7" valign="bottom"> <p class="p5"><span class="s1">Claire (H/H/H/H)</span></p> </td> <td class="td2" valign="bottom"> <p class="p3"><span class="s1">1.28</span></p> </td> <td class="td3" valign="bottom"> <p class="p3"><span class="s1">64</span></p> </td> <td class="td4" valign="bottom"> <p class="p3"><span class="s1">54</span></p> </td> <td class="td2" valign="bottom"> <p class="p3"><span class="s1">23</span></p> </td> </tr> <tr> <td class="td5" valign="bottom"> <p class="p6"> <br> </p> </td> <td class="td6" valign="bottom"> <p class="p6"> <br> </p> </td> <td class="td7" valign="bottom"> <p class="p5"><span class="s1">Opaline (H/H/O/H)</span></p> </td> <td class="td2" valign="bottom"> <p class="p3"><span class="s1">1.28</span></p> </td> <td class="td3" valign="bottom"> <p class="p3"><span class="s1">59</span></p> </td> <td class="td4" valign="bottom"> <p class="p3"><span class="s1">48</span></p> </td> <td class="td2" valign="bottom"> <p class="p3"><span class="s1">23</span></p> </td> </tr> <tr> <td class="td5" valign="bottom"> <p class="p6"> <br> </p> </td> <td class="td6" valign="bottom"> <p class="p5"><span class="s1">5 W</span></p> </td> <td class="td7" valign="bottom"> <p class="p5"><span class="s1">Claire (H/H/H/H/H)</span></p> </td> <td class="td2" valign="bottom"> <p class="p3"><span class="s1">0.99</span></p> </td> <td class="td3" valign="bottom"> <p class="p3"><span class="s1">58</span></p> </td> <td class="td4" valign="bottom"> <p class="p3"><span class="s1">47</span></p> </td> <td class="td2" valign="bottom"> <p class="p3"><span class="s1">24</span></p> </td> </tr> <tr> <td class="td5" valign="bottom"> <p class="p6"> <br> </p> </td> <td class="td6" valign="bottom"> <p class="p6"> <br> </p> </td> <td class="td7" valign="bottom"> <p class="p5"><span class="s1">Opaline (O/H/H/H/H)</span></p> </td> <td class="td2" valign="bottom"> <p class="p3"><span class="s1">0.99</span></p> </td> <td class="td3" valign="bottom"> <p class="p3"><span class="s1">53</span></p> </td> <td class="td4" valign="bottom"> <p class="p3"><span class="s1">41</span></p> </td> <td class="td2" valign="bottom"> <p class="p3"><span class="s1">24</span></p> </td> </tr> <tr> <td class="td5" valign="bottom"> <p class="p5"><span class="s1">Polycarbonate</span></p> </td> <td class="td6" valign="bottom"> <p class="p5"><span class="s1">EW</span></p> </td> <td class="td7" valign="bottom"> <p class="p5"><span class="s1">Claire (A)</span></p> </td> <td class="td2" valign="bottom"> <p class="p3"><span class="s1">5.17</span></p> </td> <td class="td3" valign="bottom"> <p class="p3"><span class="s1">88</span></p> </td> <td class="td4" valign="bottom"> <p class="p3"><span class="s1">83</span></p> </td> <td class="td2" valign="bottom"> <p class="p3"><span class="s1">-</span></p> </td> </tr> <tr> <td class="td5" valign="bottom"> <p class="p5"><span class="s1">PC</span></p> </td> <td class="td6" valign="bottom"> <p class="p6"> <br> </p> </td> <td class="td7" valign="bottom"> <p class="p5"><span class="s1">Opaline (D)</span></p> </td> <td class="td2" valign="bottom"> <p class="p3"><span class="s1">5.17</span></p> </td> <td class="td3" valign="bottom"> <p class="p3"><span class="s1">58</span></p> </td> <td class="td4" valign="bottom"> <p class="p3"><span class="s1">60</span></p> </td> <td class="td2" valign="bottom"> <p class="p3"><span class="s1">-</span></p> </td> </tr> <tr> <td class="td5" valign="bottom"> <p class="p6"> <br> </p> </td> <td class="td6" valign="bottom"> <p class="p5"><span class="s1">DW</span></p> </td> <td class="td7" valign="bottom"> <p class="p5"><span class="s1">Claire (A/H)</span></p> </td> <td class="td2" valign="bottom"> <p class="p3"><span class="s1">2.90</span></p> </td> <td class="td3" valign="bottom"> <p class="p3"><span class="s1">79</span></p> </td> <td class="td4" valign="bottom"> <p class="p3"><span class="s1">72</span></p> </td> <td class="td2" valign="bottom"> <p class="p3"><span class="s1">20</span></p> </td> </tr> <tr> <td class="td5" valign="bottom"> <p class="p6"> <br> </p> </td> <td class="td6" valign="bottom"> <p class="p6"> <br> </p> </td> <td class="td7" valign="bottom"> <p class="p5"><span class="s1">Claire (A/A)</span></p> </td> <td class="td2" valign="bottom"> <p class="p3"><span class="s1">2.90</span></p> </td> <td class="td3" valign="bottom"> <p class="p3"><span class="s1">77</span></p> </td> <td class="td4" valign="bottom"> <p class="p3"><span class="s1">69</span></p> </td> <td class="td2" valign="bottom"> <p class="p3"><span class="s1">20</span></p> </td> </tr> <tr> <td class="td5" valign="bottom"> <p class="p6"> <br> </p> </td> <td class="td6" valign="bottom"> <p class="p6"> <br> </p> </td> <td class="td7" valign="bottom"> <p class="p5"><span class="s1">Opaline (A/O)</span></p> </td> <td class="td2" valign="bottom"> <p class="p3"><span class="s1">2.90</span></p> </td> <td class="td3" valign="bottom"> <p class="p3"><span class="s1">73</span></p> </td> <td class="td4" valign="bottom"> <p class="p3"><span class="s1">63</span></p> </td> <td class="td2" valign="bottom"> <p class="p3"><span class="s1">20</span></p> </td> </tr> <tr> <td class="td5" valign="bottom"> <p class="p6"> <br> </p> </td> <td class="td6" valign="bottom"> <p class="p6"> <br> </p> </td> <td class="td7" valign="bottom"> <p class="p5"><span class="s1">Opaline (A/D)</span></p> </td> <td class="td2" valign="bottom"> <p class="p3"><span class="s1">2.90</span></p> </td> <td class="td3" valign="bottom"> <p class="p3"><span class="s1">51</span></p> </td> <td class="td4" valign="bottom"> <p class="p3"><span class="s1">50</span></p> </td> <td class="td2" valign="bottom"> <p class="p3"><span class="s1">20</span></p> </td> </tr> <tr> <td class="td5" valign="bottom"> <p class="p6"> <br> </p> </td> <td class="td6" valign="bottom"> <p class="p5"><span class="s1">3 W</span></p> </td> <td class="td7" valign="bottom"> <p class="p5"><span class="s1">Claire (A/H/H)</span></p> </td> <td class="td2" valign="bottom"> <p class="p3"><span class="s1">1.70</span></p> </td> <td class="td3" valign="bottom"> <p class="p3"><span class="s1">71</span></p> </td> <td class="td4" valign="bottom"> <p class="p3"><span class="s1">63</span></p> </td> <td class="td2" valign="bottom"> <p class="p3"><span class="s1">22</span></p> </td> </tr> <tr> <td class="td5" valign="bottom"> <p class="p6"> <br> </p> </td> <td class="td6" valign="bottom"> <p class="p6"> <br> </p> </td> <td class="td7" valign="bottom"> <p class="p5"><span class="s1">Opaline (A/O/O)</span></p> </td> <td class="td2" valign="bottom"> <p class="p3"><span class="s1">1.70</span></p> </td> <td class="td3" valign="bottom"> <p class="p3"><span class="s1">61</span></p> </td> <td class="td4" valign="bottom"> <p class="p3"><span class="s1">48</span></p> </td> <td class="td2" valign="bottom"> <p class="p3"><span class="s1">22</span></p> </td> </tr> <tr> <td class="td5" valign="bottom"> <p class="p6"> <br> </p> </td> <td class="td6" valign="bottom"> <p class="p5"><span class="s1">4 W</span></p> </td> <td class="td7" valign="bottom"> <p class="p5"><span class="s1">Claire (A/H/H/H)</span></p> </td> <td class="td2" valign="bottom"> <p class="p3"><span class="s1">1.28</span></p> </td> <td class="td3" valign="bottom"> <p class="p3"><span class="s1">64</span></p> </td> <td class="td4" valign="bottom"> <p class="p3"><span class="s1">52</span></p> </td> <td class="td2" valign="bottom"> <p class="p3"><span class="s1">23</span></p> </td> </tr> <tr> <td class="td5" valign="bottom"> <p class="p6"> <br> </p> </td> <td class="td6" valign="bottom"> <p class="p6"> <br> </p> </td> <td class="td7" valign="bottom"> <p class="p5"><span class="s1">Opaline (A/H/O/H)</span></p> </td> <td class="td2" valign="bottom"> <p class="p3"><span class="s1">1.28</span></p> </td> <td class="td3" valign="bottom"> <p class="p3"><span class="s1">59</span></p> </td> <td class="td4" valign="bottom"> <p class="p3"><span class="s1">46</span></p> </td> <td class="td2" valign="bottom"> <p class="p3"><span class="s1">23</span></p> </td> </tr> <tr> <td class="td5" valign="bottom"> <p class="p6"> <br> </p> </td> <td class="td6" valign="bottom"> <p class="p5"><span class="s1">5 W</span></p> </td> <td class="td7" valign="bottom"> <p class="p5"><span class="s1">Claire (A/H/H/H/H)</span></p> </td> <td class="td2" valign="bottom"> <p class="p3"><span class="s1">0.99</span></p> </td> <td class="td3" valign="bottom"> <p class="p3"><span class="s1">58</span></p> </td> <td class="td4" valign="bottom"> <p class="p3"><span class="s1">47</span></p> </td> <td class="td2" valign="bottom"> <p class="p3"><span class="s1">24</span></p> </td> </tr> <tr> <td class="td5" valign="bottom"> <p class="p6"> <br> </p> </td> <td class="td6" valign="bottom"> <p class="p6"> <br> </p> </td> <td class="td7" valign="bottom"> <p class="p5"><span class="s1">Opaline (A/H/O/H/H)</span></p> </td> <td class="td2" valign="bottom"> <p class="p3"><span class="s1">0.99</span></p> </td> <td class="td3" valign="bottom"> <p class="p3"><span class="s1">53</span></p> </td> <td class="td4" valign="bottom"> <p class="p3"><span class="s1">41</span></p> </td> <td class="td2" valign="bottom"> <p class="p3"><span class="s1">24</span></p> </td> </tr> <tr> <td class="td5" valign="bottom"> <p class="p5"><span class="s1">Polycarbonaat</span></p> </td> <td class="td6" valign="bottom"> <p class="p5"><span class="s1">EW</span></p> </td> <td class="td7" valign="bottom"> <p class="p5"><span class="s1">Heatstop opaline (T)</span></p> </td> <td class="td2" valign="bottom"> <p class="p3"><span class="s1">5.17</span></p> </td> <td class="td3" valign="bottom"> <p class="p3"><span class="s1">49</span></p> </td> <td class="td4" valign="bottom"> <p class="p3"><span class="s1">59</span></p> </td> <td class="td2" valign="bottom"> <p class="p3"><span class="s1">-</span></p> </td> </tr> <tr> <td class="td5" valign="bottom"> <p class="p5"><span class="s1">Heatstop PC</span></p> </td> <td class="td6" valign="bottom"> <p class="p5"><span class="s1">DW</span></p> </td> <td class="td7" valign="bottom"> <p class="p5"><span class="s1">Claire (T/H)</span></p> </td> <td class="td2" valign="bottom"> <p class="p3"><span class="s1">2.90</span></p> </td> <td class="td3" valign="bottom"> <p class="p3"><span class="s1">44</span></p> </td> <td class="td4" valign="bottom"> <p class="p3"><span class="s1">51</span></p> </td> <td class="td2" valign="bottom"> <p class="p3"><span class="s1">20</span></p> </td> </tr> <tr> <td class="td5" valign="bottom"> <p class="p6"> <br> </p> </td> <td class="td6" valign="bottom"> <p class="p6"> <br> </p> </td> <td class="td7" valign="bottom"> <p class="p5"><span class="s1">Opaline (T/O)</span></p> </td> <td class="td2" valign="bottom"> <p class="p3"><span class="s1">2.90</span></p> </td> <td class="td3" valign="bottom"> <p class="p3"><span class="s1">41</span></p> </td> <td class="td4" valign="bottom"> <p class="p3"><span class="s1">45</span></p> </td> <td class="td2" valign="bottom"> <p class="p3"><span class="s1">20</span></p> </td> </tr> <tr> <td class="td5" valign="bottom"> <p class="p6"> <br> </p> </td> <td class="td6" valign="bottom"> <p class="p5"><span class="s1">3 W</span></p> </td> <td class="td7" valign="bottom"> <p class="p5"><span class="s1">Claire (T/H/H)</span></p> </td> <td class="td2" valign="bottom"> <p class="p3"><span class="s1">1.70</span></p> </td> <td class="td3" valign="bottom"> <p class="p3"><span class="s1">40</span></p> </td> <td class="td4" valign="bottom"> <p class="p3"><span class="s1">44</span></p> </td> <td class="td2" valign="bottom"> <p class="p3"><span class="s1">22</span></p> </td> </tr> <tr> <td class="td5" valign="bottom"> <p class="p6"> <br> </p> </td> <td class="td6" valign="bottom"> <p class="p6"> <br> </p> </td> <td class="td7" valign="bottom"> <p class="p5"><span class="s1">Opaline (T/H/O)</span></p> </td> <td class="td2" valign="bottom"> <p class="p3"><span class="s1">1.70</span></p> </td> <td class="td3" valign="bottom"> <p class="p3"><span class="s1">37</span></p> </td> <td class="td4" valign="bottom"> <p class="p3"><span class="s1">39</span></p> </td> <td class="td2" valign="bottom"> <p class="p3"><span class="s1">22</span></p> </td> </tr> <tr> <td class="td5" valign="bottom"> <p class="p6"> <br> </p> </td> <td class="td6" valign="bottom"> <p class="p5"><span class="s1">4 W</span></p> </td> <td class="td7" valign="bottom"> <p class="p5"><span class="s1">Claire (T/H/H/H)</span></p> </td> <td class="td2" valign="bottom"> <p class="p3"><span class="s1">1.28</span></p> </td> <td class="td3" valign="bottom"> <p class="p3"><span class="s1">35</span></p> </td> <td class="td4" valign="bottom"> <p class="p3"><span class="s1">37</span></p> </td> <td class="td2" valign="bottom"> <p class="p3"><span class="s1">23</span></p> </td> </tr> <tr> <td class="td5" valign="bottom"> <p class="p6"> <br> </p> </td> <td class="td6" valign="bottom"> <p class="p6"> <br> </p> </td> <td class="td7" valign="bottom"> <p class="p5"><span class="s1">Opaline (T/H/O/H)</span></p> </td> <td class="td2" valign="bottom"> <p class="p3"><span class="s1">1.28</span></p> </td> <td class="td3" valign="bottom"> <p class="p3"><span class="s1">32</span></p> </td> <td class="td4" valign="bottom"> <p class="p3"><span class="s1">32</span></p> </td> <td class="td2" valign="bottom"> <p class="p3"><span class="s1">23</span></p> </td> </tr> <tr> <td class="td5" valign="bottom"> <p class="p5"><span class="s1">Coupole EP10 PMMA</span></p> </td> <td class="td6" valign="bottom"> <p class="p5"><span class="s1">6 W</span></p> </td> <td class="td7" valign="bottom"> <p class="p5"><span class="s1">Opaline (H/E/O)</span></p> </td> <td class="td2" valign="bottom"> <p class="p3"><span class="s1">1.30</span></p> </td> <td class="td3" valign="bottom"> <p class="p3"><span class="s1">51</span></p> </td> <td class="td4" valign="bottom"> <p class="p3"><span class="s1">43</span></p> </td> <td class="td2" valign="bottom"> <p class="p3"><span class="s1">21</span></p> </td> </tr> <tr> <td class="td5" valign="bottom"> <p class="p5"><span class="s1">Coupole EP10 PC</span></p> </td> <td class="td6" valign="bottom"> <p class="p5"><span class="s1">6 W</span></p> </td> <td class="td7" valign="bottom"> <p class="p5"><span class="s1">Opaline (A/E/O)</span></p> </td> <td class="td2" valign="bottom"> <p class="p3"><span class="s1">1.30</span></p> </td> <td class="td3" valign="bottom"> <p class="p3"><span class="s1">50</span></p> </td> <td class="td4" valign="bottom"> <p class="p3"><span class="s1">41</span></p> </td> <td class="td2" valign="bottom"> <p class="p3"><span class="s1">21</span></p> </td> </tr> <tr> <td class="td5" valign="bottom"> <p class="p6"> <br> </p> </td> <td class="td6" valign="bottom"> <p class="p6"> <br> </p> </td> <td class="td7" valign="bottom"> <p class="p6"> <br> </p> </td> <td class="td2" valign="bottom"> <p class="p7"> <br> </p> </td> <td class="td3" valign="bottom"> <p class="p1"> <br> </p> </td> <td class="td4" valign="bottom"> <p class="p1"> <br> </p> </td> <td class="td2" valign="bottom"> <p class="p1"> <br> </p> </td> </tr> <tr> <td class="td5" valign="bottom"> <p class="p5"><span class="s1">H : acrylique clair</span></p> </td> <td class="td6" valign="bottom"> <p class="p1"> <br> </p> </td> <td class="td7" valign="bottom"> <p class="p1"> <br> </p> </td> <td class="td2" valign="bottom"> <p class="p1"> <br> </p> </td> <td class="td3" valign="bottom"> <p class="p1"> <br> </p> </td> <td class="td4" valign="bottom"> <p class="p1"> <br> </p> </td> <td class="td2" valign="bottom"> <p class="p1"> <br> </p> </td> </tr> <tr> <td class="td5" valign="bottom"> <p class="p5"><span class="s1">O : acrylique opalin</span></p> </td> <td class="td6" valign="bottom"> <p class="p1"> <br> </p> </td> <td class="td7" valign="bottom"> <p class="p1"> <br> </p> </td> <td class="td2" valign="bottom"> <p class="p1"> <br> </p> </td> <td class="td3" valign="bottom"> <p class="p1"> <br> </p> </td> <td class="td4" valign="bottom"> <p class="p1"> <br> </p> </td> <td class="td2" valign="bottom"> <p class="p1"> <br> </p> </td> </tr> <tr> <td class="td5" valign="bottom"> <p class="p5"><span class="s1">A : polycarbonate clair</span></p> </td> <td class="td6" valign="bottom"> <p class="p1"> <br> </p> </td> <td class="td7" valign="bottom"> <p class="p1"> <br> </p> </td> <td class="td2" valign="bottom"> <p class="p1"> <br> </p> </td> <td class="td3" valign="bottom"> <p class="p1"> <br> </p> </td> <td class="td4" valign="bottom"> <p class="p1"> <br> </p> </td> <td class="td2" valign="bottom"> <p class="p1"> <br> </p> </td> </tr> <tr> <td class="td8" valign="bottom"> <p class="p5"><span class="s1">D : polycarbonate opalin</span></p> </td> <td class="td9" valign="bottom"> <p class="p1"> <br> </p> </td> <td class="td10" valign="bottom"> <p class="p1"> <br> </p> </td> <td class="td11" valign="bottom"> <p class="p1"> <br> </p> </td> <td class="td12" valign="bottom"> <p class="p1"> <br> </p> </td> <td class="td13" valign="bottom"> <p class="p1"> <br> </p> </td> <td class="td11" valign="bottom"> <p class="p1"> <br> </p> </td> </tr> </tbody></table> | coupole-500x500 | 8162579874069 | 49193137045837
Coupoles | Lichtkoepel | Skylux | Coupole Skylux 50x50 cm | Quadruple paroi (1,28 W/m²K) / Polycarbonate (250 fois plus résistant aux chocs que le verre) / Clair * visibilité comme le verre | 66201 | 5412970662013 | 498.55 | Oui | 2-5 | 7.34 | Choisissez clair ou opalin ou Heatstop | Clair * visibilité comme le verre | Nombre de parois | Quadruple paroi (1,28 W/m²K) | Matériau | Polycarbonate (250 fois plus résistant aux chocs que le verre) | 500 x 500 mm | 500 | 500 |  |  | 0.32 | Carré | [9 empty] | A |  |  | Pour les pièces chauffées nous recommandons au minimum une coupole à 3 parois pour une isolation optimale. | Vous cherchez un moyen d'apporter plus de lumière naturelle dans votre maison ou votre espace de travail ? Dans ce cas, optez pour une coupole 500x500 de Skylux ! Nos coupoles sont disponibles en différentes dimensions et matériaux, afin que vous puissiez trouver la coupole parfaite pour votre projet. Choisissez parmi l'acrylique ou le polycarbonate, les parois simples ou multiples et les versions transparentes, opalines ou Heatstop. De plus, nos coupoles sont également disponibles en modèle fixe et ouvrant. Dans le cas d'une rénovation totale ou d'une nouvelle construction, une costière est nécessaire pour l'installation correcte de la coupole. Heureusement, vous pouvez également sélectionner la costière directement sur cette page. Que vous recherchiez un modèle fixe ou ouvrant, Skylux a tout ce dont vous avez besoin pour trouver la coupole parfaite pour votre projet. De plus, nos coupoles ne sont pas seulement un ajout élégant à n'importe quelle maison, ils offrent également une excellente insonorisation et isolation thermique. Cela garantit une maison ou un bureau plus confortable et économe en énergie. Que vous planifiez une rénovation ou que vous construisiez une nouvelle maison, optez pour les coupoles fiables et de haute qualité de Skylux. Valeur Ut Valeur LT Valeur g Valeur Rw EN 1873 : 2014 EN ISO 13468 EN 16153 EN 410 EN 410 EN ISO 140-3 (W/m²K) (%) (%) (dB) Coupole Coupole Coupole Coupole Acrylique EW Claire (H) 5.17 90 87 - PMMA Opaline (O) 5.17 83 76 - DW Claire (H/H) 2.90 81 75 20 Opaline (O/O) 2.90 69 58 20 3 W Claire (H/H/H) 1.70 73 65 22 Opaline (O/H/O) 1.70 62 51 22 4 W Claire (H/H/H/H) 1.28 64 54 23 Opaline (H/H/O/H) 1.28 59 48 23 5 W Claire (H/H/H/H/H) 0.99 58 47 24 Opaline (O/H/H/H/H) 0.99 53 41 24 Polycarbonate EW Claire (A) 5.17 88 83 - PC Opaline (D) 5.17 58 60 - DW Claire (A/H) 2.90 79 72 20 Claire (A/A) 2.90 77 69 20 Opaline (A/O) 2.90 73 63 20 Opaline (A/D) 2.90 51 50 20 3 W Claire (A/H/H) 1.70 71 63 22 Opaline (A/O/O) 1.70 61 48 22 4 W Claire (A/H/H/H) 1.28 64 52 23 Opaline (A/H/O/H) 1.28 59 46 23 5 W Claire (A/H/H/H/H) 0.99 58 47 24 Opaline (A/H/O/H/H) 0.99 53 41 24 Polycarbonaat EW Heatstop opaline (T) 5.17 49 59 - Heatstop PC DW Claire (T/H) 2.90 44 51 20 Opaline (T/O) 2.90 41 45 20 3 W Claire (T/H/H) 1.70 40 44 22 Opaline (T/H/O) 1.70 37 39 22 4 W Claire (T/H/H/H) 1.28 35 37 23 Opaline (T/H/O/H) 1.28 32 32 23 Coupole EP10 PMMA 6 W Opaline (H/E/O) 1.30 51 43 21 Coupole EP10 PC 6 W Opaline (A/E/O) 1.30 50 41 21 H : acrylique clair O : acrylique opalin A : polycarbonate clair D : polycarbonate opalin | https://skylux.eu/fr/products/coupole-500x500?variant=49193137144141 | https://skylux.eu/cdn/shop/files/download_40199a36-352e-4247-b7d1-9041ca7f6288.jpg?v=1737475102&width=1600 | https://skylux.eu/cdn/shop/files/Skylux-lichtkoepel-50x50-cm-Lichtkoepel.webp?v=1737486255&width=1600 | https://skylux.eu/cdn/shop/files/400dc924-54f6-47a2-b966-72acdf505529.webp?v=1782971968&width=1600 | https://skylux.eu/cdn/shop/files/e2602eb5-eb77-4594-9287-8563fa6b1ab1.webp?v=1782972066&width=1600 | https://skylux.eu/cdn/shop/files/646b0795-575e-4533-8c4b-b4c41eb259f5.jpg?v=1782972129&width=1600 | //skylux.eu/cdn/shop/files/F_MH_Notice_de_pose__Skylux_PMMA_coupoles.pdf?v=14496508717816058976 | //skylux.eu/cdn/shop/files/F_TD_Dossier_Technique.zip?v=3735489360144844648 | <p id="isPasted">Vous cherchez un moyen d'apporter plus de lumière naturelle dans votre maison ou votre espace de travail ? Dans ce cas, optez pour une coupole 500x500 de Skylux ! Nos coupoles sont disponibles en différentes dimensions et matériaux, afin que vous puissiez trouver la coupole parfaite pour votre projet. Choisissez parmi l'acrylique ou le polycarbonate, les parois simples ou multiples et les versions transparentes, opalines ou Heatstop. De plus, nos coupoles sont également disponibles en modèle fixe et ouvrant.</p> <p>Dans le cas d'une rénovation totale ou d'une nouvelle construction, une costière est nécessaire pour l'installation correcte de la coupole. Heureusement, vous pouvez également sélectionner la costière directement sur cette page. Que vous recherchiez un modèle fixe ou ouvrant, Skylux a tout ce dont vous avez besoin pour trouver la coupole parfaite pour votre projet.</p> <p>De plus, nos coupoles ne sont pas seulement un ajout élégant à n'importe quelle maison, ils offrent également une excellente insonorisation et isolation thermique. Cela garantit une maison ou un bureau plus confortable et économe en énergie. Que vous planifiez une rénovation ou que vous construisiez une nouvelle maison, optez pour les coupoles fiables et de haute qualité de Skylux.<br> </p> <style type="text/css"> p.p1 { margin: 0.0px 0.0px 0.0px 0.0px; font: 13.3px Arial; -webkit-text-stroke: #000000; min-height: 15.0px } p.p2 { margin: 0.0px 0.0px 0.0px 0.0px; text-align: center; font: 13.3px Arial; -webkit-text-stroke: #000000 } p.p3 { margin: 0.0px 0.0px 0.0px 0.0px; text-align: center; font: 10.7px Arial; -webkit-text-stroke: #000000 } p.p4 { margin: 0.0px 0.0px 0.0px 0.0px; text-align: center; font: 8.0px Arial; -webkit-text-stroke: #000000 } p.p5 { margin: 0.0px 0.0px 0.0px 0.0px; font: 10.7px Arial; -webkit-text-stroke: #000000 } p.p6 { margin: 0.0px 0.0px 0.0px 0.0px; font: 10.7px Arial; -webkit-text-stroke: #000000; min-height: 12.0px } p.p7 { margin: 0.0px 0.0px 0.0px 0.0px; text-align: center; font: 10.7px Arial; -webkit-text-stroke: #000000; min-height: 12.0px } span.s1 { font-kerning: none } table.t1 { table-layout: fixed } td.td1 { width: 277.0px; padding: 0.0px 3.0px 0.0px 3.0px } td.td2 { width: 75.0px; padding: 0.0px 3.0px 0.0px 3.0px } td.td3 { width: 122.0px; padding: 0.0px 3.0px 0.0px 3.0px } td.td4 { width: 60.0px; padding: 0.0px 3.0px 0.0px 3.0px } td.td5 { width: 145.0px; padding: 0.0px 3.0px 0.0px 3.0px } td.td6 { width: 26.0px; padding: 0.0px 3.0px 0.0px 3.0px } td.td7 { width: 94.0px; padding: 0.0px 3.0px 0.0px 3.0px } td.td8 { width: 145.0px; height: 1.0px; padding: 0.0px 3.0px 0.0px 3.0px } td.td9 { width: 26.0px; height: 1.0px; padding: 0.0px 3.0px 0.0px 3.0px } td.td10 { width: 94.0px; height: 1.0px; padding: 0.0px 3.0px 0.0px 3.0px } td.td11 { width: 75.0px; height: 1.0px; padding: 0.0px 3.0px 0.0px 3.0px } td.td12 { width: 122.0px; height: 1.0px; padding: 0.0px 3.0px 0.0px 3.0px } td.td13 { width: 60.0px; height: 1.0px; padding: 0.0px 3.0px 0.0px 3.0px } </style> <table cellpadding="0" cellspacing="0" class="t1"><tbody> <tr> <td class="td1" colspan="3" valign="middle"> <p class="p1"> <br> </p> </td> <td class="td2" valign="middle"> <p class="p2"><span class="s1"><strong>Valeur Ut</strong></span></p> </td> <td class="td3" valign="middle"> <p class="p2"><span class="s1"><strong>Valeur LT</strong></span></p> </td> <td class="td4" valign="middle"> <p class="p2"><span class="s1"><strong>Valeur g</strong></span></p> </td> <td class="td2" valign="middle"> <p class="p2"><span class="s1"><strong>Valeur Rw</strong></span></p> </td> </tr> <tr> <td class="td1" colspan="3" valign="middle"> <p class="p1"> <br> </p> </td> <td class="td2" valign="middle"> <p class="p3"><span class="s1">EN 1873 : 2014</span></p> </td> <td class="td3" valign="middle"> <p class="p4"><span class="s1">EN ISO 13468 EN 16153 EN 410</span></p> </td> <td class="td4" valign="middle"> <p class="p3"><span class="s1">EN 410</span></p> </td> <td class="td2" valign="middle"> <p class="p3"><span class="s1">EN ISO 140-3</span></p> </td> </tr> <tr> <td class="td5" valign="middle"> <p class="p1"> <br> </p> </td> <td class="td6" valign="middle"> <p class="p1"> <br> </p> </td> <td class="td7" valign="middle"> <p class="p1"> <br> </p> </td> <td class="td2" valign="middle"> <p class="p3"><span class="s1">(W/m²K)</span></p> </td> <td class="td3" valign="middle"> <p class="p3"><span class="s1">(%)</span></p> </td> <td class="td4" valign="middle"> <p class="p3"><span class="s1">(%)</span></p> </td> <td class="td2" valign="middle"> <p class="p3"><span class="s1">(dB)</span></p> </td> </tr> <tr> <td class="td5" valign="middle"> <p class="p1"> <br> </p> </td> <td class="td6" valign="middle"> <p class="p1"> <br> </p> </td> <td class="td7" valign="middle"> <p class="p1"> <br> </p> </td> <td class="td2" valign="bottom"> <p class="p3"><span class="s1">Coupole</span></p> </td> <td class="td3" valign="bottom"> <p class="p3"><span class="s1">Coupole</span></p> </td> <td class="td4" valign="bottom"> <p class="p3"><span class="s1">Coupole</span></p> </td> <td class="td2" valign="bottom"> <p class="p3"><span class="s1">Coupole</span></p> </td> </tr> <tr> <td class="td5" valign="bottom"> <p class="p5"><span class="s1">Acrylique</span></p> </td> <td class="td6" valign="bottom"> <p class="p5"><span class="s1">EW</span></p> </td> <td class="td7" valign="bottom"> <p class="p5"><span class="s1">Claire (H)</span></p> </td> <td class="td2" valign="bottom"> <p class="p3"><span class="s1">5.17</span></p> </td> <td class="td3" valign="bottom"> <p class="p3"><span class="s1">90</span></p> </td> <td class="td4" valign="bottom"> <p class="p3"><span class="s1">87</span></p> </td> <td class="td2" valign="bottom"> <p class="p3"><span class="s1">-</span></p> </td> </tr> <tr> <td class="td5" valign="bottom"> <p class="p5"><span class="s1">PMMA</span></p> </td> <td class="td6" valign="bottom"> <p class="p6"> <br> </p> </td> <td class="td7" valign="bottom"> <p class="p5"><span class="s1">Opaline (O)</span></p> </td> <td class="td2" valign="bottom"> <p class="p3"><span class="s1">5.17</span></p> </td> <td class="td3" valign="bottom"> <p class="p3"><span class="s1">83</span></p> </td> <td class="td4" valign="bottom"> <p class="p3"><span class="s1">76</span></p> </td> <td class="td2" valign="bottom"> <p class="p3"><span class="s1">-</span></p> </td> </tr> <tr> <td class="td5" valign="bottom"> <p class="p6"> <br> </p> </td> <td class="td6" valign="bottom"> <p class="p5"><span class="s1">DW</span></p> </td> <td class="td7" valign="bottom"> <p class="p5"><span class="s1">Claire (H/H)</span></p> </td> <td class="td2" valign="bottom"> <p class="p3"><span class="s1">2.90</span></p> </td> <td class="td3" valign="bottom"> <p class="p3"><span class="s1">81</span></p> </td> <td class="td4" valign="bottom"> <p class="p3"><span class="s1">75</span></p> </td> <td class="td2" valign="bottom"> <p class="p3"><span class="s1">20</span></p> </td> </tr> <tr> <td class="td5" valign="bottom"> <p class="p6"> <br> </p> </td> <td class="td6" valign="bottom"> <p class="p6"> <br> </p> </td> <td class="td7" valign="bottom"> <p class="p5"><span class="s1">Opaline (O/O)</span></p> </td> <td class="td2" valign="bottom"> <p class="p3"><span class="s1">2.90</span></p> </td> <td class="td3" valign="bottom"> <p class="p3"><span class="s1">69</span></p> </td> <td class="td4" valign="bottom"> <p class="p3"><span class="s1">58</span></p> </td> <td class="td2" valign="bottom"> <p class="p3"><span class="s1">20</span></p> </td> </tr> <tr> <td class="td5" valign="bottom"> <p class="p6"> <br> </p> </td> <td class="td6" valign="bottom"> <p class="p5"><span class="s1">3 W</span></p> </td> <td class="td7" valign="bottom"> <p class="p5"><span class="s1">Claire (H/H/H)</span></p> </td> <td class="td2" valign="bottom"> <p class="p3"><span class="s1">1.70</span></p> </td> <td class="td3" valign="bottom"> <p class="p3"><span class="s1">73</span></p> </td> <td class="td4" valign="bottom"> <p class="p3"><span class="s1">65</span></p> </td> <td class="td2" valign="bottom"> <p class="p3"><span class="s1">22</span></p> </td> </tr> <tr> <td class="td5" valign="bottom"> <p class="p6"> <br> </p> </td> <td class="td6" valign="bottom"> <p class="p6"> <br> </p> </td> <td class="td7" valign="bottom"> <p class="p5"><span class="s1">Opaline (O/H/O)</span></p> </td> <td class="td2" valign="bottom"> <p class="p3"><span class="s1">1.70</span></p> </td> <td class="td3" valign="bottom"> <p class="p3"><span class="s1">62</span></p> </td> <td class="td4" valign="bottom"> <p class="p3"><span class="s1">51</span></p> </td> <td class="td2" valign="bottom"> <p class="p3"><span class="s1">22</span></p> </td> </tr> <tr> <td class="td5" valign="bottom"> <p class="p6"> <br> </p> </td> <td class="td6" valign="bottom"> <p class="p5"><span class="s1">4 W</span></p> </td> <td class="td7" valign="bottom"> <p class="p5"><span class="s1">Claire (H/H/H/H)</span></p> </td> <td class="td2" valign="bottom"> <p class="p3"><span class="s1">1.28</span></p> </td> <td class="td3" valign="bottom"> <p class="p3"><span class="s1">64</span></p> </td> <td class="td4" valign="bottom"> <p class="p3"><span class="s1">54</span></p> </td> <td class="td2" valign="bottom"> <p class="p3"><span class="s1">23</span></p> </td> </tr> <tr> <td class="td5" valign="bottom"> <p class="p6"> <br> </p> </td> <td class="td6" valign="bottom"> <p class="p6"> <br> </p> </td> <td class="td7" valign="bottom"> <p class="p5"><span class="s1">Opaline (H/H/O/H)</span></p> </td> <td class="td2" valign="bottom"> <p class="p3"><span class="s1">1.28</span></p> </td> <td class="td3" valign="bottom"> <p class="p3"><span class="s1">59</span></p> </td> <td class="td4" valign="bottom"> <p class="p3"><span class="s1">48</span></p> </td> <td class="td2" valign="bottom"> <p class="p3"><span class="s1">23</span></p> </td> </tr> <tr> <td class="td5" valign="bottom"> <p class="p6"> <br> </p> </td> <td class="td6" valign="bottom"> <p class="p5"><span class="s1">5 W</span></p> </td> <td class="td7" valign="bottom"> <p class="p5"><span class="s1">Claire (H/H/H/H/H)</span></p> </td> <td class="td2" valign="bottom"> <p class="p3"><span class="s1">0.99</span></p> </td> <td class="td3" valign="bottom"> <p class="p3"><span class="s1">58</span></p> </td> <td class="td4" valign="bottom"> <p class="p3"><span class="s1">47</span></p> </td> <td class="td2" valign="bottom"> <p class="p3"><span class="s1">24</span></p> </td> </tr> <tr> <td class="td5" valign="bottom"> <p class="p6"> <br> </p> </td> <td class="td6" valign="bottom"> <p class="p6"> <br> </p> </td> <td class="td7" valign="bottom"> <p class="p5"><span class="s1">Opaline (O/H/H/H/H)</span></p> </td> <td class="td2" valign="bottom"> <p class="p3"><span class="s1">0.99</span></p> </td> <td class="td3" valign="bottom"> <p class="p3"><span class="s1">53</span></p> </td> <td class="td4" valign="bottom"> <p class="p3"><span class="s1">41</span></p> </td> <td class="td2" valign="bottom"> <p class="p3"><span class="s1">24</span></p> </td> </tr> <tr> <td class="td5" valign="bottom"> <p class="p5"><span class="s1">Polycarbonate</span></p> </td> <td class="td6" valign="bottom"> <p class="p5"><span class="s1">EW</span></p> </td> <td class="td7" valign="bottom"> <p class="p5"><span class="s1">Claire (A)</span></p> </td> <td class="td2" valign="bottom"> <p class="p3"><span class="s1">5.17</span></p> </td> <td class="td3" valign="bottom"> <p class="p3"><span class="s1">88</span></p> </td> <td class="td4" valign="bottom"> <p class="p3"><span class="s1">83</span></p> </td> <td class="td2" valign="bottom"> <p class="p3"><span class="s1">-</span></p> </td> </tr> <tr> <td class="td5" valign="bottom"> <p class="p5"><span class="s1">PC</span></p> </td> <td class="td6" valign="bottom"> <p class="p6"> <br> </p> </td> <td class="td7" valign="bottom"> <p class="p5"><span class="s1">Opaline (D)</span></p> </td> <td class="td2" valign="bottom"> <p class="p3"><span class="s1">5.17</span></p> </td> <td class="td3" valign="bottom"> <p class="p3"><span class="s1">58</span></p> </td> <td class="td4" valign="bottom"> <p class="p3"><span class="s1">60</span></p> </td> <td class="td2" valign="bottom"> <p class="p3"><span class="s1">-</span></p> </td> </tr> <tr> <td class="td5" valign="bottom"> <p class="p6"> <br> </p> </td> <td class="td6" valign="bottom"> <p class="p5"><span class="s1">DW</span></p> </td> <td class="td7" valign="bottom"> <p class="p5"><span class="s1">Claire (A/H)</span></p> </td> <td class="td2" valign="bottom"> <p class="p3"><span class="s1">2.90</span></p> </td> <td class="td3" valign="bottom"> <p class="p3"><span class="s1">79</span></p> </td> <td class="td4" valign="bottom"> <p class="p3"><span class="s1">72</span></p> </td> <td class="td2" valign="bottom"> <p class="p3"><span class="s1">20</span></p> </td> </tr> <tr> <td class="td5" valign="bottom"> <p class="p6"> <br> </p> </td> <td class="td6" valign="bottom"> <p class="p6"> <br> </p> </td> <td class="td7" valign="bottom"> <p class="p5"><span class="s1">Claire (A/A)</span></p> </td> <td class="td2" valign="bottom"> <p class="p3"><span class="s1">2.90</span></p> </td> <td class="td3" valign="bottom"> <p class="p3"><span class="s1">77</span></p> </td> <td class="td4" valign="bottom"> <p class="p3"><span class="s1">69</span></p> </td> <td class="td2" valign="bottom"> <p class="p3"><span class="s1">20</span></p> </td> </tr> <tr> <td class="td5" valign="bottom"> <p class="p6"> <br> </p> </td> <td class="td6" valign="bottom"> <p class="p6"> <br> </p> </td> <td class="td7" valign="bottom"> <p class="p5"><span class="s1">Opaline (A/O)</span></p> </td> <td class="td2" valign="bottom"> <p class="p3"><span class="s1">2.90</span></p> </td> <td class="td3" valign="bottom"> <p class="p3"><span class="s1">73</span></p> </td> <td class="td4" valign="bottom"> <p class="p3"><span class="s1">63</span></p> </td> <td class="td2" valign="bottom"> <p class="p3"><span class="s1">20</span></p> </td> </tr> <tr> <td class="td5" valign="bottom"> <p class="p6"> <br> </p> </td> <td class="td6" valign="bottom"> <p class="p6"> <br> </p> </td> <td class="td7" valign="bottom"> <p class="p5"><span class="s1">Opaline (A/D)</span></p> </td> <td class="td2" valign="bottom"> <p class="p3"><span class="s1">2.90</span></p> </td> <td class="td3" valign="bottom"> <p class="p3"><span class="s1">51</span></p> </td> <td class="td4" valign="bottom"> <p class="p3"><span class="s1">50</span></p> </td> <td class="td2" valign="bottom"> <p class="p3"><span class="s1">20</span></p> </td> </tr> <tr> <td class="td5" valign="bottom"> <p class="p6"> <br> </p> </td> <td class="td6" valign="bottom"> <p class="p5"><span class="s1">3 W</span></p> </td> <td class="td7" valign="bottom"> <p class="p5"><span class="s1">Claire (A/H/H)</span></p> </td> <td class="td2" valign="bottom"> <p class="p3"><span class="s1">1.70</span></p> </td> <td class="td3" valign="bottom"> <p class="p3"><span class="s1">71</span></p> </td> <td class="td4" valign="bottom"> <p class="p3"><span class="s1">63</span></p> </td> <td class="td2" valign="bottom"> <p class="p3"><span class="s1">22</span></p> </td> </tr> <tr> <td class="td5" valign="bottom"> <p class="p6"> <br> </p> </td> <td class="td6" valign="bottom"> <p class="p6"> <br> </p> </td> <td class="td7" valign="bottom"> <p class="p5"><span class="s1">Opaline (A/O/O)</span></p> </td> <td class="td2" valign="bottom"> <p class="p3"><span class="s1">1.70</span></p> </td> <td class="td3" valign="bottom"> <p class="p3"><span class="s1">61</span></p> </td> <td class="td4" valign="bottom"> <p class="p3"><span class="s1">48</span></p> </td> <td class="td2" valign="bottom"> <p class="p3"><span class="s1">22</span></p> </td> </tr> <tr> <td class="td5" valign="bottom"> <p class="p6"> <br> </p> </td> <td class="td6" valign="bottom"> <p class="p5"><span class="s1">4 W</span></p> </td> <td class="td7" valign="bottom"> <p class="p5"><span class="s1">Claire (A/H/H/H)</span></p> </td> <td class="td2" valign="bottom"> <p class="p3"><span class="s1">1.28</span></p> </td> <td class="td3" valign="bottom"> <p class="p3"><span class="s1">64</span></p> </td> <td class="td4" valign="bottom"> <p class="p3"><span class="s1">52</span></p> </td> <td class="td2" valign="bottom"> <p class="p3"><span class="s1">23</span></p> </td> </tr> <tr> <td class="td5" valign="bottom"> <p class="p6"> <br> </p> </td> <td class="td6" valign="bottom"> <p class="p6"> <br> </p> </td> <td class="td7" valign="bottom"> <p class="p5"><span class="s1">Opaline (A/H/O/H)</span></p> </td> <td class="td2" valign="bottom"> <p class="p3"><span class="s1">1.28</span></p> </td> <td class="td3" valign="bottom"> <p class="p3"><span class="s1">59</span></p> </td> <td class="td4" valign="bottom"> <p class="p3"><span class="s1">46</span></p> </td> <td class="td2" valign="bottom"> <p class="p3"><span class="s1">23</span></p> </td> </tr> <tr> <td class="td5" valign="bottom"> <p class="p6"> <br> </p> </td> <td class="td6" valign="bottom"> <p class="p5"><span class="s1">5 W</span></p> </td> <td class="td7" valign="bottom"> <p class="p5"><span class="s1">Claire (A/H/H/H/H)</span></p> </td> <td class="td2" valign="bottom"> <p class="p3"><span class="s1">0.99</span></p> </td> <td class="td3" valign="bottom"> <p class="p3"><span class="s1">58</span></p> </td> <td class="td4" valign="bottom"> <p class="p3"><span class="s1">47</span></p> </td> <td class="td2" valign="bottom"> <p class="p3"><span class="s1">24</span></p> </td> </tr> <tr> <td class="td5" valign="bottom"> <p class="p6"> <br> </p> </td> <td class="td6" valign="bottom"> <p class="p6"> <br> </p> </td> <td class="td7" valign="bottom"> <p class="p5"><span class="s1">Opaline (A/H/O/H/H)</span></p> </td> <td class="td2" valign="bottom"> <p class="p3"><span class="s1">0.99</span></p> </td> <td class="td3" valign="bottom"> <p class="p3"><span class="s1">53</span></p> </td> <td class="td4" valign="bottom"> <p class="p3"><span class="s1">41</span></p> </td> <td class="td2" valign="bottom"> <p class="p3"><span class="s1">24</span></p> </td> </tr> <tr> <td class="td5" valign="bottom"> <p class="p5"><span class="s1">Polycarbonaat</span></p> </td> <td class="td6" valign="bottom"> <p class="p5"><span class="s1">EW</span></p> </td> <td class="td7" valign="bottom"> <p class="p5"><span class="s1">Heatstop opaline (T)</span></p> </td> <td class="td2" valign="bottom"> <p class="p3"><span class="s1">5.17</span></p> </td> <td class="td3" valign="bottom"> <p class="p3"><span class="s1">49</span></p> </td> <td class="td4" valign="bottom"> <p class="p3"><span class="s1">59</span></p> </td> <td class="td2" valign="bottom"> <p class="p3"><span class="s1">-</span></p> </td> </tr> <tr> <td class="td5" valign="bottom"> <p class="p5"><span class="s1">Heatstop PC</span></p> </td> <td class="td6" valign="bottom"> <p class="p5"><span class="s1">DW</span></p> </td> <td class="td7" valign="bottom"> <p class="p5"><span class="s1">Claire (T/H)</span></p> </td> <td class="td2" valign="bottom"> <p class="p3"><span class="s1">2.90</span></p> </td> <td class="td3" valign="bottom"> <p class="p3"><span class="s1">44</span></p> </td> <td class="td4" valign="bottom"> <p class="p3"><span class="s1">51</span></p> </td> <td class="td2" valign="bottom"> <p class="p3"><span class="s1">20</span></p> </td> </tr> <tr> <td class="td5" valign="bottom"> <p class="p6"> <br> </p> </td> <td class="td6" valign="bottom"> <p class="p6"> <br> </p> </td> <td class="td7" valign="bottom"> <p class="p5"><span class="s1">Opaline (T/O)</span></p> </td> <td class="td2" valign="bottom"> <p class="p3"><span class="s1">2.90</span></p> </td> <td class="td3" valign="bottom"> <p class="p3"><span class="s1">41</span></p> </td> <td class="td4" valign="bottom"> <p class="p3"><span class="s1">45</span></p> </td> <td class="td2" valign="bottom"> <p class="p3"><span class="s1">20</span></p> </td> </tr> <tr> <td class="td5" valign="bottom"> <p class="p6"> <br> </p> </td> <td class="td6" valign="bottom"> <p class="p5"><span class="s1">3 W</span></p> </td> <td class="td7" valign="bottom"> <p class="p5"><span class="s1">Claire (T/H/H)</span></p> </td> <td class="td2" valign="bottom"> <p class="p3"><span class="s1">1.70</span></p> </td> <td class="td3" valign="bottom"> <p class="p3"><span class="s1">40</span></p> </td> <td class="td4" valign="bottom"> <p class="p3"><span class="s1">44</span></p> </td> <td class="td2" valign="bottom"> <p class="p3"><span class="s1">22</span></p> </td> </tr> <tr> <td class="td5" valign="bottom"> <p class="p6"> <br> </p> </td> <td class="td6" valign="bottom"> <p class="p6"> <br> </p> </td> <td class="td7" valign="bottom"> <p class="p5"><span class="s1">Opaline (T/H/O)</span></p> </td> <td class="td2" valign="bottom"> <p class="p3"><span class="s1">1.70</span></p> </td> <td class="td3" valign="bottom"> <p class="p3"><span class="s1">37</span></p> </td> <td class="td4" valign="bottom"> <p class="p3"><span class="s1">39</span></p> </td> <td class="td2" valign="bottom"> <p class="p3"><span class="s1">22</span></p> </td> </tr> <tr> <td class="td5" valign="bottom"> <p class="p6"> <br> </p> </td> <td class="td6" valign="bottom"> <p class="p5"><span class="s1">4 W</span></p> </td> <td class="td7" valign="bottom"> <p class="p5"><span class="s1">Claire (T/H/H/H)</span></p> </td> <td class="td2" valign="bottom"> <p class="p3"><span class="s1">1.28</span></p> </td> <td class="td3" valign="bottom"> <p class="p3"><span class="s1">35</span></p> </td> <td class="td4" valign="bottom"> <p class="p3"><span class="s1">37</span></p> </td> <td class="td2" valign="bottom"> <p class="p3"><span class="s1">23</span></p> </td> </tr> <tr> <td class="td5" valign="bottom"> <p class="p6"> <br> </p> </td> <td class="td6" valign="bottom"> <p class="p6"> <br> </p> </td> <td class="td7" valign="bottom"> <p class="p5"><span class="s1">Opaline (T/H/O/H)</span></p> </td> <td class="td2" valign="bottom"> <p class="p3"><span class="s1">1.28</span></p> </td> <td class="td3" valign="bottom"> <p class="p3"><span class="s1">32</span></p> </td> <td class="td4" valign="bottom"> <p class="p3"><span class="s1">32</span></p> </td> <td class="td2" valign="bottom"> <p class="p3"><span class="s1">23</span></p> </td> </tr> <tr> <td class="td5" valign="bottom"> <p class="p5"><span class="s1">Coupole EP10 PMMA</span></p> </td> <td class="td6" valign="bottom"> <p class="p5"><span class="s1">6 W</span></p> </td> <td class="td7" valign="bottom"> <p class="p5"><span class="s1">Opaline (H/E/O)</span></p> </td> <td class="td2" valign="bottom"> <p class="p3"><span class="s1">1.30</span></p> </td> <td class="td3" valign="bottom"> <p class="p3"><span class="s1">51</span></p> </td> <td class="td4" valign="bottom"> <p class="p3"><span class="s1">43</span></p> </td> <td class="td2" valign="bottom"> <p class="p3"><span class="s1">21</span></p> </td> </tr> <tr> <td class="td5" valign="bottom"> <p class="p5"><span class="s1">Coupole EP10 PC</span></p> </td> <td class="td6" valign="bottom"> <p class="p5"><span class="s1">6 W</span></p> </td> <td class="td7" valign="bottom"> <p class="p5"><span class="s1">Opaline (A/E/O)</span></p> </td> <td class="td2" valign="bottom"> <p class="p3"><span class="s1">1.30</span></p> </td> <td class="td3" valign="bottom"> <p class="p3"><span class="s1">50</span></p> </td> <td class="td4" valign="bottom"> <p class="p3"><span class="s1">41</span></p> </td> <td class="td2" valign="bottom"> <p class="p3"><span class="s1">21</span></p> </td> </tr> <tr> <td class="td5" valign="bottom"> <p class="p6"> <br> </p> </td> <td class="td6" valign="bottom"> <p class="p6"> <br> </p> </td> <td class="td7" valign="bottom"> <p class="p6"> <br> </p> </td> <td class="td2" valign="bottom"> <p class="p7"> <br> </p> </td> <td class="td3" valign="bottom"> <p class="p1"> <br> </p> </td> <td class="td4" valign="bottom"> <p class="p1"> <br> </p> </td> <td class="td2" valign="bottom"> <p class="p1"> <br> </p> </td> </tr> <tr> <td class="td5" valign="bottom"> <p class="p5"><span class="s1">H : acrylique clair</span></p> </td> <td class="td6" valign="bottom"> <p class="p1"> <br> </p> </td> <td class="td7" valign="bottom"> <p class="p1"> <br> </p> </td> <td class="td2" valign="bottom"> <p class="p1"> <br> </p> </td> <td class="td3" valign="bottom"> <p class="p1"> <br> </p> </td> <td class="td4" valign="bottom"> <p class="p1"> <br> </p> </td> <td class="td2" valign="bottom"> <p class="p1"> <br> </p> </td> </tr> <tr> <td class="td5" valign="bottom"> <p class="p5"><span class="s1">O : acrylique opalin</span></p> </td> <td class="td6" valign="bottom"> <p class="p1"> <br> </p> </td> <td class="td7" valign="bottom"> <p class="p1"> <br> </p> </td> <td class="td2" valign="bottom"> <p class="p1"> <br> </p> </td> <td class="td3" valign="bottom"> <p class="p1"> <br> </p> </td> <td class="td4" valign="bottom"> <p class="p1"> <br> </p> </td> <td class="td2" valign="bottom"> <p class="p1"> <br> </p> </td> </tr> <tr> <td class="td5" valign="bottom"> <p class="p5"><span class="s1">A : polycarbonate clair</span></p> </td> <td class="td6" valign="bottom"> <p class="p1"> <br> </p> </td> <td class="td7" valign="bottom"> <p class="p1"> <br> </p> </td> <td class="td2" valign="bottom"> <p class="p1"> <br> </p> </td> <td class="td3" valign="bottom"> <p class="p1"> <br> </p> </td> <td class="td4" valign="bottom"> <p class="p1"> <br> </p> </td> <td class="td2" valign="bottom"> <p class="p1"> <br> </p> </td> </tr> <tr> <td class="td8" valign="bottom"> <p class="p5"><span class="s1">D : polycarbonate opalin</span></p> </td> <td class="td9" valign="bottom"> <p class="p1"> <br> </p> </td> <td class="td10" valign="bottom"> <p class="p1"> <br> </p> </td> <td class="td11" valign="bottom"> <p class="p1"> <br> </p> </td> <td class="td12" valign="bottom"> <p class="p1"> <br> </p> </td> <td class="td13" valign="bottom"> <p class="p1"> <br> </p> </td> <td class="td11" valign="bottom"> <p class="p1"> <br> </p> </td> </tr> </tbody></table> | coupole-500x500 | 8162579874069 | 49193137144141
Coupoles | Lichtkoepel | Skylux | Coupole Skylux 50x50 cm | Quintuple paroi (0,99 W/m²K) / Acrylique (10 fois plus résistant aux chocs que le verre) / Clair * visibilité comme le verre | 66060 | 5412970660606 | 500.95 | Oui | 2-5 | 8.87 | Choisissez clair ou opalin ou Heatstop | Clair * visibilité comme le verre | Nombre de parois | Quintuple paroi (0,99 W/m²K) | Matériau | Acrylique (10 fois plus résistant aux chocs que le verre) | 500 x 500 mm | 500 | 500 |  |  | 0.32 | Carré | [9 empty] | A |  |  | Pour les pièces chauffées nous recommandons au minimum une coupole à 3 parois pour une isolation optimale. | Vous cherchez un moyen d'apporter plus de lumière naturelle dans votre maison ou votre espace de travail ? Dans ce cas, optez pour une coupole 500x500 de Skylux ! Nos coupoles sont disponibles en différentes dimensions et matériaux, afin que vous puissiez trouver la coupole parfaite pour votre projet. Choisissez parmi l'acrylique ou le polycarbonate, les parois simples ou multiples et les versions transparentes, opalines ou Heatstop. De plus, nos coupoles sont également disponibles en modèle fixe et ouvrant. Dans le cas d'une rénovation totale ou d'une nouvelle construction, une costière est nécessaire pour l'installation correcte de la coupole. Heureusement, vous pouvez également sélectionner la costière directement sur cette page. Que vous recherchiez un modèle fixe ou ouvrant, Skylux a tout ce dont vous avez besoin pour trouver la coupole parfaite pour votre projet. De plus, nos coupoles ne sont pas seulement un ajout élégant à n'importe quelle maison, ils offrent également une excellente insonorisation et isolation thermique. Cela garantit une maison ou un bureau plus confortable et économe en énergie. Que vous planifiez une rénovation ou que vous construisiez une nouvelle maison, optez pour les coupoles fiables et de haute qualité de Skylux. Valeur Ut Valeur LT Valeur g Valeur Rw EN 1873 : 2014 EN ISO 13468 EN 16153 EN 410 EN 410 EN ISO 140-3 (W/m²K) (%) (%) (dB) Coupole Coupole Coupole Coupole Acrylique EW Claire (H) 5.17 90 87 - PMMA Opaline (O) 5.17 83 76 - DW Claire (H/H) 2.90 81 75 20 Opaline (O/O) 2.90 69 58 20 3 W Claire (H/H/H) 1.70 73 65 22 Opaline (O/H/O) 1.70 62 51 22 4 W Claire (H/H/H/H) 1.28 64 54 23 Opaline (H/H/O/H) 1.28 59 48 23 5 W Claire (H/H/H/H/H) 0.99 58 47 24 Opaline (O/H/H/H/H) 0.99 53 41 24 Polycarbonate EW Claire (A) 5.17 88 83 - PC Opaline (D) 5.17 58 60 - DW Claire (A/H) 2.90 79 72 20 Claire (A/A) 2.90 77 69 20 Opaline (A/O) 2.90 73 63 20 Opaline (A/D) 2.90 51 50 20 3 W Claire (A/H/H) 1.70 71 63 22 Opaline (A/O/O) 1.70 61 48 22 4 W Claire (A/H/H/H) 1.28 64 52 23 Opaline (A/H/O/H) 1.28 59 46 23 5 W Claire (A/H/H/H/H) 0.99 58 47 24 Opaline (A/H/O/H/H) 0.99 53 41 24 Polycarbonaat EW Heatstop opaline (T) 5.17 49 59 - Heatstop PC DW Claire (T/H) 2.90 44 51 20 Opaline (T/O) 2.90 41 45 20 3 W Claire (T/H/H) 1.70 40 44 22 Opaline (T/H/O) 1.70 37 39 22 4 W Claire (T/H/H/H) 1.28 35 37 23 Opaline (T/H/O/H) 1.28 32 32 23 Coupole EP10 PMMA 6 W Opaline (H/E/O) 1.30 51 43 21 Coupole EP10 PC 6 W Opaline (A/E/O) 1.30 50 41 21 H : acrylique clair O : acrylique opalin A : polycarbonate clair D : polycarbonate opalin | https://skylux.eu/fr/products/coupole-500x500?variant=49193137275213 | https://skylux.eu/cdn/shop/files/download_51f9e19d-8d81-46da-a651-1bda47e381ce.jpg?v=1737475130&width=1600 | https://skylux.eu/cdn/shop/files/Skylux-lichtkoepel-50x50-cm-Lichtkoepel.webp?v=1737486255&width=1600 | https://skylux.eu/cdn/shop/files/400dc924-54f6-47a2-b966-72acdf505529.webp?v=1782971968&width=1600 | https://skylux.eu/cdn/shop/files/e2602eb5-eb77-4594-9287-8563fa6b1ab1.webp?v=1782972066&width=1600 | https://skylux.eu/cdn/shop/files/646b0795-575e-4533-8c4b-b4c41eb259f5.jpg?v=1782972129&width=1600 | //skylux.eu/cdn/shop/files/F_MH_Notice_de_pose__Skylux_PMMA_coupoles.pdf?v=14496508717816058976 | //skylux.eu/cdn/shop/files/F_TD_Dossier_Technique.zip?v=3735489360144844648 | <p id="isPasted">Vous cherchez un moyen d'apporter plus de lumière naturelle dans votre maison ou votre espace de travail ? Dans ce cas, optez pour une coupole 500x500 de Skylux ! Nos coupoles sont disponibles en différentes dimensions et matériaux, afin que vous puissiez trouver la coupole parfaite pour votre projet. Choisissez parmi l'acrylique ou le polycarbonate, les parois simples ou multiples et les versions transparentes, opalines ou Heatstop. De plus, nos coupoles sont également disponibles en modèle fixe et ouvrant.</p> <p>Dans le cas d'une rénovation totale ou d'une nouvelle construction, une costière est nécessaire pour l'installation correcte de la coupole. Heureusement, vous pouvez également sélectionner la costière directement sur cette page. Que vous recherchiez un modèle fixe ou ouvrant, Skylux a tout ce dont vous avez besoin pour trouver la coupole parfaite pour votre projet.</p> <p>De plus, nos coupoles ne sont pas seulement un ajout élégant à n'importe quelle maison, ils offrent également une excellente insonorisation et isolation thermique. Cela garantit une maison ou un bureau plus confortable et économe en énergie. Que vous planifiez une rénovation ou que vous construisiez une nouvelle maison, optez pour les coupoles fiables et de haute qualité de Skylux.<br> </p> <style type="text/css"> p.p1 { margin: 0.0px 0.0px 0.0px 0.0px; font: 13.3px Arial; -webkit-text-stroke: #000000; min-height: 15.0px } p.p2 { margin: 0.0px 0.0px 0.0px 0.0px; text-align: center; font: 13.3px Arial; -webkit-text-stroke: #000000 } p.p3 { margin: 0.0px 0.0px 0.0px 0.0px; text-align: center; font: 10.7px Arial; -webkit-text-stroke: #000000 } p.p4 { margin: 0.0px 0.0px 0.0px 0.0px; text-align: center; font: 8.0px Arial; -webkit-text-stroke: #000000 } p.p5 { margin: 0.0px 0.0px 0.0px 0.0px; font: 10.7px Arial; -webkit-text-stroke: #000000 } p.p6 { margin: 0.0px 0.0px 0.0px 0.0px; font: 10.7px Arial; -webkit-text-stroke: #000000; min-height: 12.0px } p.p7 { margin: 0.0px 0.0px 0.0px 0.0px; text-align: center; font: 10.7px Arial; -webkit-text-stroke: #000000; min-height: 12.0px } span.s1 { font-kerning: none } table.t1 { table-layout: fixed } td.td1 { width: 277.0px; padding: 0.0px 3.0px 0.0px 3.0px } td.td2 { width: 75.0px; padding: 0.0px 3.0px 0.0px 3.0px } td.td3 { width: 122.0px; padding: 0.0px 3.0px 0.0px 3.0px } td.td4 { width: 60.0px; padding: 0.0px 3.0px 0.0px 3.0px } td.td5 { width: 145.0px; padding: 0.0px 3.0px 0.0px 3.0px } td.td6 { width: 26.0px; padding: 0.0px 3.0px 0.0px 3.0px } td.td7 { width: 94.0px; padding: 0.0px 3.0px 0.0px 3.0px } td.td8 { width: 145.0px; height: 1.0px; padding: 0.0px 3.0px 0.0px 3.0px } td.td9 { width: 26.0px; height: 1.0px; padding: 0.0px 3.0px 0.0px 3.0px } td.td10 { width: 94.0px; height: 1.0px; padding: 0.0px 3.0px 0.0px 3.0px } td.td11 { width: 75.0px; height: 1.0px; padding: 0.0px 3.0px 0.0px 3.0px } td.td12 { width: 122.0px; height: 1.0px; padding: 0.0px 3.0px 0.0px 3.0px } td.td13 { width: 60.0px; height: 1.0px; padding: 0.0px 3.0px 0.0px 3.0px } </style> <table cellpadding="0" cellspacing="0" class="t1"><tbody> <tr> <td class="td1" colspan="3" valign="middle"> <p class="p1"> <br> </p> </td> <td class="td2" valign="middle"> <p class="p2"><span class="s1"><strong>Valeur Ut</strong></span></p> </td> <td class="td3" valign="middle"> <p class="p2"><span class="s1"><strong>Valeur LT</strong></span></p> </td> <td class="td4" valign="middle"> <p class="p2"><span class="s1"><strong>Valeur g</strong></span></p> </td> <td class="td2" valign="middle"> <p class="p2"><span class="s1"><strong>Valeur Rw</strong></span></p> </td> </tr> <tr> <td class="td1" colspan="3" valign="middle"> <p class="p1"> <br> </p> </td> <td class="td2" valign="middle"> <p class="p3"><span class="s1">EN 1873 : 2014</span></p> </td> <td class="td3" valign="middle"> <p class="p4"><span class="s1">EN ISO 13468 EN 16153 EN 410</span></p> </td> <td class="td4" valign="middle"> <p class="p3"><span class="s1">EN 410</span></p> </td> <td class="td2" valign="middle"> <p class="p3"><span class="s1">EN ISO 140-3</span></p> </td> </tr> <tr> <td class="td5" valign="middle"> <p class="p1"> <br> </p> </td> <td class="td6" valign="middle"> <p class="p1"> <br> </p> </td> <td class="td7" valign="middle"> <p class="p1"> <br> </p> </td> <td class="td2" valign="middle"> <p class="p3"><span class="s1">(W/m²K)</span></p> </td> <td class="td3" valign="middle"> <p class="p3"><span class="s1">(%)</span></p> </td> <td class="td4" valign="middle"> <p class="p3"><span class="s1">(%)</span></p> </td> <td class="td2" valign="middle"> <p class="p3"><span class="s1">(dB)</span></p> </td> </tr> <tr> <td class="td5" valign="middle"> <p class="p1"> <br> </p> </td> <td class="td6" valign="middle"> <p class="p1"> <br> </p> </td> <td class="td7" valign="middle"> <p class="p1"> <br> </p> </td> <td class="td2" valign="bottom"> <p class="p3"><span class="s1">Coupole</span></p> </td> <td class="td3" valign="bottom"> <p class="p3"><span class="s1">Coupole</span></p> </td> <td class="td4" valign="bottom"> <p class="p3"><span class="s1">Coupole</span></p> </td> <td class="td2" valign="bottom"> <p class="p3"><span class="s1">Coupole</span></p> </td> </tr> <tr> <td class="td5" valign="bottom"> <p class="p5"><span class="s1">Acrylique</span></p> </td> <td class="td6" valign="bottom"> <p class="p5"><span class="s1">EW</span></p> </td> <td class="td7" valign="bottom"> <p class="p5"><span class="s1">Claire (H)</span></p> </td> <td class="td2" valign="bottom"> <p class="p3"><span class="s1">5.17</span></p> </td> <td class="td3" valign="bottom"> <p class="p3"><span class="s1">90</span></p> </td> <td class="td4" valign="bottom"> <p class="p3"><span class="s1">87</span></p> </td> <td class="td2" valign="bottom"> <p class="p3"><span class="s1">-</span></p> </td> </tr> <tr> <td class="td5" valign="bottom"> <p class="p5"><span class="s1">PMMA</span></p> </td> <td class="td6" valign="bottom"> <p class="p6"> <br> </p> </td> <td class="td7" valign="bottom"> <p class="p5"><span class="s1">Opaline (O)</span></p> </td> <td class="td2" valign="bottom"> <p class="p3"><span class="s1">5.17</span></p> </td> <td class="td3" valign="bottom"> <p class="p3"><span class="s1">83</span></p> </td> <td class="td4" valign="bottom"> <p class="p3"><span class="s1">76</span></p> </td> <td class="td2" valign="bottom"> <p class="p3"><span class="s1">-</span></p> </td> </tr> <tr> <td class="td5" valign="bottom"> <p class="p6"> <br> </p> </td> <td class="td6" valign="bottom"> <p class="p5"><span class="s1">DW</span></p> </td> <td class="td7" valign="bottom"> <p class="p5"><span class="s1">Claire (H/H)</span></p> </td> <td class="td2" valign="bottom"> <p class="p3"><span class="s1">2.90</span></p> </td> <td class="td3" valign="bottom"> <p class="p3"><span class="s1">81</span></p> </td> <td class="td4" valign="bottom"> <p class="p3"><span class="s1">75</span></p> </td> <td class="td2" valign="bottom"> <p class="p3"><span class="s1">20</span></p> </td> </tr> <tr> <td class="td5" valign="bottom"> <p class="p6"> <br> </p> </td> <td class="td6" valign="bottom"> <p class="p6"> <br> </p> </td> <td class="td7" valign="bottom"> <p class="p5"><span class="s1">Opaline (O/O)</span></p> </td> <td class="td2" valign="bottom"> <p class="p3"><span class="s1">2.90</span></p> </td> <td class="td3" valign="bottom"> <p class="p3"><span class="s1">69</span></p> </td> <td class="td4" valign="bottom"> <p class="p3"><span class="s1">58</span></p> </td> <td class="td2" valign="bottom"> <p class="p3"><span class="s1">20</span></p> </td> </tr> <tr> <td class="td5" valign="bottom"> <p class="p6"> <br> </p> </td> <td class="td6" valign="bottom"> <p class="p5"><span class="s1">3 W</span></p> </td> <td class="td7" valign="bottom"> <p class="p5"><span class="s1">Claire (H/H/H)</span></p> </td> <td class="td2" valign="bottom"> <p class="p3"><span class="s1">1.70</span></p> </td> <td class="td3" valign="bottom"> <p class="p3"><span class="s1">73</span></p> </td> <td class="td4" valign="bottom"> <p class="p3"><span class="s1">65</span></p> </td> <td class="td2" valign="bottom"> <p class="p3"><span class="s1">22</span></p> </td> </tr> <tr> <td class="td5" valign="bottom"> <p class="p6"> <br> </p> </td> <td class="td6" valign="bottom"> <p class="p6"> <br> </p> </td> <td class="td7" valign="bottom"> <p class="p5"><span class="s1">Opaline (O/H/O)</span></p> </td> <td class="td2" valign="bottom"> <p class="p3"><span class="s1">1.70</span></p> </td> <td class="td3" valign="bottom"> <p class="p3"><span class="s1">62</span></p> </td> <td class="td4" valign="bottom"> <p class="p3"><span class="s1">51</span></p> </td> <td class="td2" valign="bottom"> <p class="p3"><span class="s1">22</span></p> </td> </tr> <tr> <td class="td5" valign="bottom"> <p class="p6"> <br> </p> </td> <td class="td6" valign="bottom"> <p class="p5"><span class="s1">4 W</span></p> </td> <td class="td7" valign="bottom"> <p class="p5"><span class="s1">Claire (H/H/H/H)</span></p> </td> <td class="td2" valign="bottom"> <p class="p3"><span class="s1">1.28</span></p> </td> <td class="td3" valign="bottom"> <p class="p3"><span class="s1">64</span></p> </td> <td class="td4" valign="bottom"> <p class="p3"><span class="s1">54</span></p> </td> <td class="td2" valign="bottom"> <p class="p3"><span class="s1">23</span></p> </td> </tr> <tr> <td class="td5" valign="bottom"> <p class="p6"> <br> </p> </td> <td class="td6" valign="bottom"> <p class="p6"> <br> </p> </td> <td class="td7" valign="bottom"> <p class="p5"><span class="s1">Opaline (H/H/O/H)</span></p> </td> <td class="td2" valign="bottom"> <p class="p3"><span class="s1">1.28</span></p> </td> <td class="td3" valign="bottom"> <p class="p3"><span class="s1">59</span></p> </td> <td class="td4" valign="bottom"> <p class="p3"><span class="s1">48</span></p> </td> <td class="td2" valign="bottom"> <p class="p3"><span class="s1">23</span></p> </td> </tr> <tr> <td class="td5" valign="bottom"> <p class="p6"> <br> </p> </td> <td class="td6" valign="bottom"> <p class="p5"><span class="s1">5 W</span></p> </td> <td class="td7" valign="bottom"> <p class="p5"><span class="s1">Claire (H/H/H/H/H)</span></p> </td> <td class="td2" valign="bottom"> <p class="p3"><span class="s1">0.99</span></p> </td> <td class="td3" valign="bottom"> <p class="p3"><span class="s1">58</span></p> </td> <td class="td4" valign="bottom"> <p class="p3"><span class="s1">47</span></p> </td> <td class="td2" valign="bottom"> <p class="p3"><span class="s1">24</span></p> </td> </tr> <tr> <td class="td5" valign="bottom"> <p class="p6"> <br> </p> </td> <td class="td6" valign="bottom"> <p class="p6"> <br> </p> </td> <td class="td7" valign="bottom"> <p class="p5"><span class="s1">Opaline (O/H/H/H/H)</span></p> </td> <td class="td2" valign="bottom"> <p class="p3"><span class="s1">0.99</span></p> </td> <td class="td3" valign="bottom"> <p class="p3"><span class="s1">53</span></p> </td> <td class="td4" valign="bottom"> <p class="p3"><span class="s1">41</span></p> </td> <td class="td2" valign="bottom"> <p class="p3"><span class="s1">24</span></p> </td> </tr> <tr> <td class="td5" valign="bottom"> <p class="p5"><span class="s1">Polycarbonate</span></p> </td> <td class="td6" valign="bottom"> <p class="p5"><span class="s1">EW</span></p> </td> <td class="td7" valign="bottom"> <p class="p5"><span class="s1">Claire (A)</span></p> </td> <td class="td2" valign="bottom"> <p class="p3"><span class="s1">5.17</span></p> </td> <td class="td3" valign="bottom"> <p class="p3"><span class="s1">88</span></p> </td> <td class="td4" valign="bottom"> <p class="p3"><span class="s1">83</span></p> </td> <td class="td2" valign="bottom"> <p class="p3"><span class="s1">-</span></p> </td> </tr> <tr> <td class="td5" valign="bottom"> <p class="p5"><span class="s1">PC</span></p> </td> <td class="td6" valign="bottom"> <p class="p6"> <br> </p> </td> <td class="td7" valign="bottom"> <p class="p5"><span class="s1">Opaline (D)</span></p> </td> <td class="td2" valign="bottom"> <p class="p3"><span class="s1">5.17</span></p> </td> <td class="td3" valign="bottom"> <p class="p3"><span class="s1">58</span></p> </td> <td class="td4" valign="bottom"> <p class="p3"><span class="s1">60</span></p> </td> <td class="td2" valign="bottom"> <p class="p3"><span class="s1">-</span></p> </td> </tr> <tr> <td class="td5" valign="bottom"> <p class="p6"> <br> </p> </td> <td class="td6" valign="bottom"> <p class="p5"><span class="s1">DW</span></p> </td> <td class="td7" valign="bottom"> <p class="p5"><span class="s1">Claire (A/H)</span></p> </td> <td class="td2" valign="bottom"> <p class="p3"><span class="s1">2.90</span></p> </td> <td class="td3" valign="bottom"> <p class="p3"><span class="s1">79</span></p> </td> <td class="td4" valign="bottom"> <p class="p3"><span class="s1">72</span></p> </td> <td class="td2" valign="bottom"> <p class="p3"><span class="s1">20</span></p> </td> </tr> <tr> <td class="td5" valign="bottom"> <p class="p6"> <br> </p> </td> <td class="td6" valign="bottom"> <p class="p6"> <br> </p> </td> <td class="td7" valign="bottom"> <p class="p5"><span class="s1">Claire (A/A)</span></p> </td> <td class="td2" valign="bottom"> <p class="p3"><span class="s1">2.90</span></p> </td> <td class="td3" valign="bottom"> <p class="p3"><span class="s1">77</span></p> </td> <td class="td4" valign="bottom"> <p class="p3"><span class="s1">69</span></p> </td> <td class="td2" valign="bottom"> <p class="p3"><span class="s1">20</span></p> </td> </tr> <tr> <td class="td5" valign="bottom"> <p class="p6"> <br> </p> </td> <td class="td6" valign="bottom"> <p class="p6"> <br> </p> </td> <td class="td7" valign="bottom"> <p class="p5"><span class="s1">Opaline (A/O)</span></p> </td> <td class="td2" valign="bottom"> <p class="p3"><span class="s1">2.90</span></p> </td> <td class="td3" valign="bottom"> <p class="p3"><span class="s1">73</span></p> </td> <td class="td4" valign="bottom"> <p class="p3"><span class="s1">63</span></p> </td> <td class="td2" valign="bottom"> <p class="p3"><span class="s1">20</span></p> </td> </tr> <tr> <td class="td5" valign="bottom"> <p class="p6"> <br> </p> </td> <td class="td6" valign="bottom"> <p class="p6"> <br> </p> </td> <td class="td7" valign="bottom"> <p class="p5"><span class="s1">Opaline (A/D)</span></p> </td> <td class="td2" valign="bottom"> <p class="p3"><span class="s1">2.90</span></p> </td> <td class="td3" valign="bottom"> <p class="p3"><span class="s1">51</span></p> </td> <td class="td4" valign="bottom"> <p class="p3"><span class="s1">50</span></p> </td> <td class="td2" valign="bottom"> <p class="p3"><span class="s1">20</span></p> </td> </tr> <tr> <td class="td5" valign="bottom"> <p class="p6"> <br> </p> </td> <td class="td6" valign="bottom"> <p class="p5"><span class="s1">3 W</span></p> </td> <td class="td7" valign="bottom"> <p class="p5"><span class="s1">Claire (A/H/H)</span></p> </td> <td class="td2" valign="bottom"> <p class="p3"><span class="s1">1.70</span></p> </td> <td class="td3" valign="bottom"> <p class="p3"><span class="s1">71</span></p> </td> <td class="td4" valign="bottom"> <p class="p3"><span class="s1">63</span></p> </td> <td class="td2" valign="bottom"> <p class="p3"><span class="s1">22</span></p> </td> </tr> <tr> <td class="td5" valign="bottom"> <p class="p6"> <br> </p> </td> <td class="td6" valign="bottom"> <p class="p6"> <br> </p> </td> <td class="td7" valign="bottom"> <p class="p5"><span class="s1">Opaline (A/O/O)</span></p> </td> <td class="td2" valign="bottom"> <p class="p3"><span class="s1">1.70</span></p> </td> <td class="td3" valign="bottom"> <p class="p3"><span class="s1">61</span></p> </td> <td class="td4" valign="bottom"> <p class="p3"><span class="s1">48</span></p> </td> <td class="td2" valign="bottom"> <p class="p3"><span class="s1">22</span></p> </td> </tr> <tr> <td class="td5" valign="bottom"> <p class="p6"> <br> </p> </td> <td class="td6" valign="bottom"> <p class="p5"><span class="s1">4 W</span></p> </td> <td class="td7" valign="bottom"> <p class="p5"><span class="s1">Claire (A/H/H/H)</span></p> </td> <td class="td2" valign="bottom"> <p class="p3"><span class="s1">1.28</span></p> </td> <td class="td3" valign="bottom"> <p class="p3"><span class="s1">64</span></p> </td> <td class="td4" valign="bottom"> <p class="p3"><span class="s1">52</span></p> </td> <td class="td2" valign="bottom"> <p class="p3"><span class="s1">23</span></p> </td> </tr> <tr> <td class="td5" valign="bottom"> <p class="p6"> <br> </p> </td> <td class="td6" valign="bottom"> <p class="p6"> <br> </p> </td> <td class="td7" valign="bottom"> <p class="p5"><span class="s1">Opaline (A/H/O/H)</span></p> </td> <td class="td2" valign="bottom"> <p class="p3"><span class="s1">1.28</span></p> </td> <td class="td3" valign="bottom"> <p class="p3"><span class="s1">59</span></p> </td> <td class="td4" valign="bottom"> <p class="p3"><span class="s1">46</span></p> </td> <td class="td2" valign="bottom"> <p class="p3"><span class="s1">23</span></p> </td> </tr> <tr> <td class="td5" valign="bottom"> <p class="p6"> <br> </p> </td> <td class="td6" valign="bottom"> <p class="p5"><span class="s1">5 W</span></p> </td> <td class="td7" valign="bottom"> <p class="p5"><span class="s1">Claire (A/H/H/H/H)</span></p> </td> <td class="td2" valign="bottom"> <p class="p3"><span class="s1">0.99</span></p> </td> <td class="td3" valign="bottom"> <p class="p3"><span class="s1">58</span></p> </td> <td class="td4" valign="bottom"> <p class="p3"><span class="s1">47</span></p> </td> <td class="td2" valign="bottom"> <p class="p3"><span class="s1">24</span></p> </td> </tr> <tr> <td class="td5" valign="bottom"> <p class="p6"> <br> </p> </td> <td class="td6" valign="bottom"> <p class="p6"> <br> </p> </td> <td class="td7" valign="bottom"> <p class="p5"><span class="s1">Opaline (A/H/O/H/H)</span></p> </td> <td class="td2" valign="bottom"> <p class="p3"><span class="s1">0.99</span></p> </td> <td class="td3" valign="bottom"> <p class="p3"><span class="s1">53</span></p> </td> <td class="td4" valign="bottom"> <p class="p3"><span class="s1">41</span></p> </td> <td class="td2" valign="bottom"> <p class="p3"><span class="s1">24</span></p> </td> </tr> <tr> <td class="td5" valign="bottom"> <p class="p5"><span class="s1">Polycarbonaat</span></p> </td> <td class="td6" valign="bottom"> <p class="p5"><span class="s1">EW</span></p> </td> <td class="td7" valign="bottom"> <p class="p5"><span class="s1">Heatstop opaline (T)</span></p> </td> <td class="td2" valign="bottom"> <p class="p3"><span class="s1">5.17</span></p> </td> <td class="td3" valign="bottom"> <p class="p3"><span class="s1">49</span></p> </td> <td class="td4" valign="bottom"> <p class="p3"><span class="s1">59</span></p> </td> <td class="td2" valign="bottom"> <p class="p3"><span class="s1">-</span></p> </td> </tr> <tr> <td class="td5" valign="bottom"> <p class="p5"><span class="s1">Heatstop PC</span></p> </td> <td class="td6" valign="bottom"> <p class="p5"><span class="s1">DW</span></p> </td> <td class="td7" valign="bottom"> <p class="p5"><span class="s1">Claire (T/H)</span></p> </td> <td class="td2" valign="bottom"> <p class="p3"><span class="s1">2.90</span></p> </td> <td class="td3" valign="bottom"> <p class="p3"><span class="s1">44</span></p> </td> <td class="td4" valign="bottom"> <p class="p3"><span class="s1">51</span></p> </td> <td class="td2" valign="bottom"> <p class="p3"><span class="s1">20</span></p> </td> </tr> <tr> <td class="td5" valign="bottom"> <p class="p6"> <br> </p> </td> <td class="td6" valign="bottom"> <p class="p6"> <br> </p> </td> <td class="td7" valign="bottom"> <p class="p5"><span class="s1">Opaline (T/O)</span></p> </td> <td class="td2" valign="bottom"> <p class="p3"><span class="s1">2.90</span></p> </td> <td class="td3" valign="bottom"> <p class="p3"><span class="s1">41</span></p> </td> <td class="td4" valign="bottom"> <p class="p3"><span class="s1">45</span></p> </td> <td class="td2" valign="bottom"> <p class="p3"><span class="s1">20</span></p> </td> </tr> <tr> <td class="td5" valign="bottom"> <p class="p6"> <br> </p> </td> <td class="td6" valign="bottom"> <p class="p5"><span class="s1">3 W</span></p> </td> <td class="td7" valign="bottom"> <p class="p5"><span class="s1">Claire (T/H/H)</span></p> </td> <td class="td2" valign="bottom"> <p class="p3"><span class="s1">1.70</span></p> </td> <td class="td3" valign="bottom"> <p class="p3"><span class="s1">40</span></p> </td> <td class="td4" valign="bottom"> <p class="p3"><span class="s1">44</span></p> </td> <td class="td2" valign="bottom"> <p class="p3"><span class="s1">22</span></p> </td> </tr> <tr> <td class="td5" valign="bottom"> <p class="p6"> <br> </p> </td> <td class="td6" valign="bottom"> <p class="p6"> <br> </p> </td> <td class="td7" valign="bottom"> <p class="p5"><span class="s1">Opaline (T/H/O)</span></p> </td> <td class="td2" valign="bottom"> <p class="p3"><span class="s1">1.70</span></p> </td> <td class="td3" valign="bottom"> <p class="p3"><span class="s1">37</span></p> </td> <td class="td4" valign="bottom"> <p class="p3"><span class="s1">39</span></p> </td> <td class="td2" valign="bottom"> <p class="p3"><span class="s1">22</span></p> </td> </tr> <tr> <td class="td5" valign="bottom"> <p class="p6"> <br> </p> </td> <td class="td6" valign="bottom"> <p class="p5"><span class="s1">4 W</span></p> </td> <td class="td7" valign="bottom"> <p class="p5"><span class="s1">Claire (T/H/H/H)</span></p> </td> <td class="td2" valign="bottom"> <p class="p3"><span class="s1">1.28</span></p> </td> <td class="td3" valign="bottom"> <p class="p3"><span class="s1">35</span></p> </td> <td class="td4" valign="bottom"> <p class="p3"><span class="s1">37</span></p> </td> <td class="td2" valign="bottom"> <p class="p3"><span class="s1">23</span></p> </td> </tr> <tr> <td class="td5" valign="bottom"> <p class="p6"> <br> </p> </td> <td class="td6" valign="bottom"> <p class="p6"> <br> </p> </td> <td class="td7" valign="bottom"> <p class="p5"><span class="s1">Opaline (T/H/O/H)</span></p> </td> <td class="td2" valign="bottom"> <p class="p3"><span class="s1">1.28</span></p> </td> <td class="td3" valign="bottom"> <p class="p3"><span class="s1">32</span></p> </td> <td class="td4" valign="bottom"> <p class="p3"><span class="s1">32</span></p> </td> <td class="td2" valign="bottom"> <p class="p3"><span class="s1">23</span></p> </td> </tr> <tr> <td class="td5" valign="bottom"> <p class="p5"><span class="s1">Coupole EP10 PMMA</span></p> </td> <td class="td6" valign="bottom"> <p class="p5"><span class="s1">6 W</span></p> </td> <td class="td7" valign="bottom"> <p class="p5"><span class="s1">Opaline (H/E/O)</span></p> </td> <td class="td2" valign="bottom"> <p class="p3"><span class="s1">1.30</span></p> </td> <td class="td3" valign="bottom"> <p class="p3"><span class="s1">51</span></p> </td> <td class="td4" valign="bottom"> <p class="p3"><span class="s1">43</span></p> </td> <td class="td2" valign="bottom"> <p class="p3"><span class="s1">21</span></p> </td> </tr> <tr> <td class="td5" valign="bottom"> <p class="p5"><span class="s1">Coupole EP10 PC</span></p> </td> <td class="td6" valign="bottom"> <p class="p5"><span class="s1">6 W</span></p> </td> <td class="td7" valign="bottom"> <p class="p5"><span class="s1">Opaline (A/E/O)</span></p> </td> <td class="td2" valign="bottom"> <p class="p3"><span class="s1">1.30</span></p> </td> <td class="td3" valign="bottom"> <p class="p3"><span class="s1">50</span></p> </td> <td class="td4" valign="bottom"> <p class="p3"><span class="s1">41</span></p> </td> <td class="td2" valign="bottom"> <p class="p3"><span class="s1">21</span></p> </td> </tr> <tr> <td class="td5" valign="bottom"> <p class="p6"> <br> </p> </td> <td class="td6" valign="bottom"> <p class="p6"> <br> </p> </td> <td class="td7" valign="bottom"> <p class="p6"> <br> </p> </td> <td class="td2" valign="bottom"> <p class="p7"> <br> </p> </td> <td class="td3" valign="bottom"> <p class="p1"> <br> </p> </td> <td class="td4" valign="bottom"> <p class="p1"> <br> </p> </td> <td class="td2" valign="bottom"> <p class="p1"> <br> </p> </td> </tr> <tr> <td class="td5" valign="bottom"> <p class="p5"><span class="s1">H : acrylique clair</span></p> </td> <td class="td6" valign="bottom"> <p class="p1"> <br> </p> </td> <td class="td7" valign="bottom"> <p class="p1"> <br> </p> </td> <td class="td2" valign="bottom"> <p class="p1"> <br> </p> </td> <td class="td3" valign="bottom"> <p class="p1"> <br> </p> </td> <td class="td4" valign="bottom"> <p class="p1"> <br> </p> </td> <td class="td2" valign="bottom"> <p class="p1"> <br> </p> </td> </tr> <tr> <td class="td5" valign="bottom"> <p class="p5"><span class="s1">O : acrylique opalin</span></p> </td> <td class="td6" valign="bottom"> <p class="p1"> <br> </p> </td> <td class="td7" valign="bottom"> <p class="p1"> <br> </p> </td> <td class="td2" valign="bottom"> <p class="p1"> <br> </p> </td> <td class="td3" valign="bottom"> <p class="p1"> <br> </p> </td> <td class="td4" valign="bottom"> <p class="p1"> <br> </p> </td> <td class="td2" valign="bottom"> <p class="p1"> <br> </p> </td> </tr> <tr> <td class="td5" valign="bottom"> <p class="p5"><span class="s1">A : polycarbonate clair</span></p> </td> <td class="td6" valign="bottom"> <p class="p1"> <br> </p> </td> <td class="td7" valign="bottom"> <p class="p1"> <br> </p> </td> <td class="td2" valign="bottom"> <p class="p1"> <br> </p> </td> <td class="td3" valign="bottom"> <p class="p1"> <br> </p> </td> <td class="td4" valign="bottom"> <p class="p1"> <br> </p> </td> <td class="td2" valign="bottom"> <p class="p1"> <br> </p> </td> </tr> <tr> <td class="td8" valign="bottom"> <p class="p5"><span class="s1">D : polycarbonate opalin</span></p> </td> <td class="td9" valign="bottom"> <p class="p1"> <br> </p> </td> <td class="td10" valign="bottom"> <p class="p1"> <br> </p> </td> <td class="td11" valign="bottom"> <p class="p1"> <br> </p> </td> <td class="td12" valign="bottom"> <p class="p1"> <br> </p> </td> <td class="td13" valign="bottom"> <p class="p1"> <br> </p> </td> <td class="td11" valign="bottom"> <p class="p1"> <br> </p> </td> </tr> </tbody></table> | coupole-500x500 | 8162579874069 | 49193137275213
Coupoles | Lichtkoepel | Skylux | Coupole Skylux 50x50 cm | Quintuple paroi (0,99 W/m²K) / Polycarbonate (250 fois plus résistant aux chocs que le verre) / Clair * visibilité comme le verre | 95299 | 5412970952992 | 588.1 | Oui | 2-5 | 9 | Choisissez clair ou opalin ou Heatstop | Clair * visibilité comme le verre | Nombre de parois | Quintuple paroi (0,99 W/m²K) | Matériau | Polycarbonate (250 fois plus résistant aux chocs que le verre) | 500 x 500 mm | 500 | 500 |  |  | 0.32 | Carré | [9 empty] | A |  |  | Pour les pièces chauffées nous recommandons au minimum une coupole à 3 parois pour une isolation optimale. | Vous cherchez un moyen d'apporter plus de lumière naturelle dans votre maison ou votre espace de travail ? Dans ce cas, optez pour une coupole 500x500 de Skylux ! Nos coupoles sont disponibles en différentes dimensions et matériaux, afin que vous puissiez trouver la coupole parfaite pour votre projet. Choisissez parmi l'acrylique ou le polycarbonate, les parois simples ou multiples et les versions transparentes, opalines ou Heatstop. De plus, nos coupoles sont également disponibles en modèle fixe et ouvrant. Dans le cas d'une rénovation totale ou d'une nouvelle construction, une costière est nécessaire pour l'installation correcte de la coupole. Heureusement, vous pouvez également sélectionner la costière directement sur cette page. Que vous recherchiez un modèle fixe ou ouvrant, Skylux a tout ce dont vous avez besoin pour trouver la coupole parfaite pour votre projet. De plus, nos coupoles ne sont pas seulement un ajout élégant à n'importe quelle maison, ils offrent également une excellente insonorisation et isolation thermique. Cela garantit une maison ou un bureau plus confortable et économe en énergie. Que vous planifiez une rénovation ou que vous construisiez une nouvelle maison, optez pour les coupoles fiables et de haute qualité de Skylux. Valeur Ut Valeur LT Valeur g Valeur Rw EN 1873 : 2014 EN ISO 13468 EN 16153 EN 410 EN 410 EN ISO 140-3 (W/m²K) (%) (%) (dB) Coupole Coupole Coupole Coupole Acrylique EW Claire (H) 5.17 90 87 - PMMA Opaline (O) 5.17 83 76 - DW Claire (H/H) 2.90 81 75 20 Opaline (O/O) 2.90 69 58 20 3 W Claire (H/H/H) 1.70 73 65 22 Opaline (O/H/O) 1.70 62 51 22 4 W Claire (H/H/H/H) 1.28 64 54 23 Opaline (H/H/O/H) 1.28 59 48 23 5 W Claire (H/H/H/H/H) 0.99 58 47 24 Opaline (O/H/H/H/H) 0.99 53 41 24 Polycarbonate EW Claire (A) 5.17 88 83 - PC Opaline (D) 5.17 58 60 - DW Claire (A/H) 2.90 79 72 20 Claire (A/A) 2.90 77 69 20 Opaline (A/O) 2.90 73 63 20 Opaline (A/D) 2.90 51 50 20 3 W Claire (A/H/H) 1.70 71 63 22 Opaline (A/O/O) 1.70 61 48 22 4 W Claire (A/H/H/H) 1.28 64 52 23 Opaline (A/H/O/H) 1.28 59 46 23 5 W Claire (A/H/H/H/H) 0.99 58 47 24 Opaline (A/H/O/H/H) 0.99 53 41 24 Polycarbonaat EW Heatstop opaline (T) 5.17 49 59 - Heatstop PC DW Claire (T/H) 2.90 44 51 20 Opaline (T/O) 2.90 41 45 20 3 W Claire (T/H/H) 1.70 40 44 22 Opaline (T/H/O) 1.70 37 39 22 4 W Claire (T/H/H/H) 1.28 35 37 23 Opaline (T/H/O/H) 1.28 32 32 23 Coupole EP10 PMMA 6 W Opaline (H/E/O) 1.30 51 43 21 Coupole EP10 PC 6 W Opaline (A/E/O) 1.30 50 41 21 H : acrylique clair O : acrylique opalin A : polycarbonate clair D : polycarbonate opalin | https://skylux.eu/fr/products/coupole-500x500?variant=49193137340749 | https://skylux.eu/cdn/shop/files/download_930bc276-e8f1-4a79-85f1-fb4a1218ded1.jpg?v=1737475145&width=1600 | https://skylux.eu/cdn/shop/files/Skylux-lichtkoepel-50x50-cm-Lichtkoepel.webp?v=1737486255&width=1600 | https://skylux.eu/cdn/shop/files/400dc924-54f6-47a2-b966-72acdf505529.webp?v=1782971968&width=1600 | https://skylux.eu/cdn/shop/files/e2602eb5-eb77-4594-9287-8563fa6b1ab1.webp?v=1782972066&width=1600 | https://skylux.eu/cdn/shop/files/646b0795-575e-4533-8c4b-b4c41eb259f5.jpg?v=1782972129&width=1600 | //skylux.eu/cdn/shop/files/F_MH_Notice_de_pose__Skylux_PMMA_coupoles.pdf?v=14496508717816058976 | //skylux.eu/cdn/shop/files/F_TD_Dossier_Technique.zip?v=3735489360144844648 | <p id="isPasted">Vous cherchez un moyen d'apporter plus de lumière naturelle dans votre maison ou votre espace de travail ? Dans ce cas, optez pour une coupole 500x500 de Skylux ! Nos coupoles sont disponibles en différentes dimensions et matériaux, afin que vous puissiez trouver la coupole parfaite pour votre projet. Choisissez parmi l'acrylique ou le polycarbonate, les parois simples ou multiples et les versions transparentes, opalines ou Heatstop. De plus, nos coupoles sont également disponibles en modèle fixe et ouvrant.</p> <p>Dans le cas d'une rénovation totale ou d'une nouvelle construction, une costière est nécessaire pour l'installation correcte de la coupole. Heureusement, vous pouvez également sélectionner la costière directement sur cette page. Que vous recherchiez un modèle fixe ou ouvrant, Skylux a tout ce dont vous avez besoin pour trouver la coupole parfaite pour votre projet.</p> <p>De plus, nos coupoles ne sont pas seulement un ajout élégant à n'importe quelle maison, ils offrent également une excellente insonorisation et isolation thermique. Cela garantit une maison ou un bureau plus confortable et économe en énergie. Que vous planifiez une rénovation ou que vous construisiez une nouvelle maison, optez pour les coupoles fiables et de haute qualité de Skylux.<br> </p> <style type="text/css"> p.p1 { margin: 0.0px 0.0px 0.0px 0.0px; font: 13.3px Arial; -webkit-text-stroke: #000000; min-height: 15.0px } p.p2 { margin: 0.0px 0.0px 0.0px 0.0px; text-align: center; font: 13.3px Arial; -webkit-text-stroke: #000000 } p.p3 { margin: 0.0px 0.0px 0.0px 0.0px; text-align: center; font: 10.7px Arial; -webkit-text-stroke: #000000 } p.p4 { margin: 0.0px 0.0px 0.0px 0.0px; text-align: center; font: 8.0px Arial; -webkit-text-stroke: #000000 } p.p5 { margin: 0.0px 0.0px 0.0px 0.0px; font: 10.7px Arial; -webkit-text-stroke: #000000 } p.p6 { margin: 0.0px 0.0px 0.0px 0.0px; font: 10.7px Arial; -webkit-text-stroke: #000000; min-height: 12.0px } p.p7 { margin: 0.0px 0.0px 0.0px 0.0px; text-align: center; font: 10.7px Arial; -webkit-text-stroke: #000000; min-height: 12.0px } span.s1 { font-kerning: none } table.t1 { table-layout: fixed } td.td1 { width: 277.0px; padding: 0.0px 3.0px 0.0px 3.0px } td.td2 { width: 75.0px; padding: 0.0px 3.0px 0.0px 3.0px } td.td3 { width: 122.0px; padding: 0.0px 3.0px 0.0px 3.0px } td.td4 { width: 60.0px; padding: 0.0px 3.0px 0.0px 3.0px } td.td5 { width: 145.0px; padding: 0.0px 3.0px 0.0px 3.0px } td.td6 { width: 26.0px; padding: 0.0px 3.0px 0.0px 3.0px } td.td7 { width: 94.0px; padding: 0.0px 3.0px 0.0px 3.0px } td.td8 { width: 145.0px; height: 1.0px; padding: 0.0px 3.0px 0.0px 3.0px } td.td9 { width: 26.0px; height: 1.0px; padding: 0.0px 3.0px 0.0px 3.0px } td.td10 { width: 94.0px; height: 1.0px; padding: 0.0px 3.0px 0.0px 3.0px } td.td11 { width: 75.0px; height: 1.0px; padding: 0.0px 3.0px 0.0px 3.0px } td.td12 { width: 122.0px; height: 1.0px; padding: 0.0px 3.0px 0.0px 3.0px } td.td13 { width: 60.0px; height: 1.0px; padding: 0.0px 3.0px 0.0px 3.0px } </style> <table cellpadding="0" cellspacing="0" class="t1"><tbody> <tr> <td class="td1" colspan="3" valign="middle"> <p class="p1"> <br> </p> </td> <td class="td2" valign="middle"> <p class="p2"><span class="s1"><strong>Valeur Ut</strong></span></p> </td> <td class="td3" valign="middle"> <p class="p2"><span class="s1"><strong>Valeur LT</strong></span></p> </td> <td class="td4" valign="middle"> <p class="p2"><span class="s1"><strong>Valeur g</strong></span></p> </td> <td class="td2" valign="middle"> <p class="p2"><span class="s1"><strong>Valeur Rw</strong></span></p> </td> </tr> <tr> <td class="td1" colspan="3" valign="middle"> <p class="p1"> <br> </p> </td> <td class="td2" valign="middle"> <p class="p3"><span class="s1">EN 1873 : 2014</span></p> </td> <td class="td3" valign="middle"> <p class="p4"><span class="s1">EN ISO 13468 EN 16153 EN 410</span></p> </td> <td class="td4" valign="middle"> <p class="p3"><span class="s1">EN 410</span></p> </td> <td class="td2" valign="middle"> <p class="p3"><span class="s1">EN ISO 140-3</span></p> </td> </tr> <tr> <td class="td5" valign="middle"> <p class="p1"> <br> </p> </td> <td class="td6" valign="middle"> <p class="p1"> <br> </p> </td> <td class="td7" valign="middle"> <p class="p1"> <br> </p> </td> <td class="td2" valign="middle"> <p class="p3"><span class="s1">(W/m²K)</span></p> </td> <td class="td3" valign="middle"> <p class="p3"><span class="s1">(%)</span></p> </td> <td class="td4" valign="middle"> <p class="p3"><span class="s1">(%)</span></p> </td> <td class="td2" valign="middle"> <p class="p3"><span class="s1">(dB)</span></p> </td> </tr> <tr> <td class="td5" valign="middle"> <p class="p1"> <br> </p> </td> <td class="td6" valign="middle"> <p class="p1"> <br> </p> </td> <td class="td7" valign="middle"> <p class="p1"> <br> </p> </td> <td class="td2" valign="bottom"> <p class="p3"><span class="s1">Coupole</span></p> </td> <td class="td3" valign="bottom"> <p class="p3"><span class="s1">Coupole</span></p> </td> <td class="td4" valign="bottom"> <p class="p3"><span class="s1">Coupole</span></p> </td> <td class="td2" valign="bottom"> <p class="p3"><span class="s1">Coupole</span></p> </td> </tr> <tr> <td class="td5" valign="bottom"> <p class="p5"><span class="s1">Acrylique</span></p> </td> <td class="td6" valign="bottom"> <p class="p5"><span class="s1">EW</span></p> </td> <td class="td7" valign="bottom"> <p class="p5"><span class="s1">Claire (H)</span></p> </td> <td class="td2" valign="bottom"> <p class="p3"><span class="s1">5.17</span></p> </td> <td class="td3" valign="bottom"> <p class="p3"><span class="s1">90</span></p> </td> <td class="td4" valign="bottom"> <p class="p3"><span class="s1">87</span></p> </td> <td class="td2" valign="bottom"> <p class="p3"><span class="s1">-</span></p> </td> </tr> <tr> <td class="td5" valign="bottom"> <p class="p5"><span class="s1">PMMA</span></p> </td> <td class="td6" valign="bottom"> <p class="p6"> <br> </p> </td> <td class="td7" valign="bottom"> <p class="p5"><span class="s1">Opaline (O)</span></p> </td> <td class="td2" valign="bottom"> <p class="p3"><span class="s1">5.17</span></p> </td> <td class="td3" valign="bottom"> <p class="p3"><span class="s1">83</span></p> </td> <td class="td4" valign="bottom"> <p class="p3"><span class="s1">76</span></p> </td> <td class="td2" valign="bottom"> <p class="p3"><span class="s1">-</span></p> </td> </tr> <tr> <td class="td5" valign="bottom"> <p class="p6"> <br> </p> </td> <td class="td6" valign="bottom"> <p class="p5"><span class="s1">DW</span></p> </td> <td class="td7" valign="bottom"> <p class="p5"><span class="s1">Claire (H/H)</span></p> </td> <td class="td2" valign="bottom"> <p class="p3"><span class="s1">2.90</span></p> </td> <td class="td3" valign="bottom"> <p class="p3"><span class="s1">81</span></p> </td> <td class="td4" valign="bottom"> <p class="p3"><span class="s1">75</span></p> </td> <td class="td2" valign="bottom"> <p class="p3"><span class="s1">20</span></p> </td> </tr> <tr> <td class="td5" valign="bottom"> <p class="p6"> <br> </p> </td> <td class="td6" valign="bottom"> <p class="p6"> <br> </p> </td> <td class="td7" valign="bottom"> <p class="p5"><span class="s1">Opaline (O/O)</span></p> </td> <td class="td2" valign="bottom"> <p class="p3"><span class="s1">2.90</span></p> </td> <td class="td3" valign="bottom"> <p class="p3"><span class="s1">69</span></p> </td> <td class="td4" valign="bottom"> <p class="p3"><span class="s1">58</span></p> </td> <td class="td2" valign="bottom"> <p class="p3"><span class="s1">20</span></p> </td> </tr> <tr> <td class="td5" valign="bottom"> <p class="p6"> <br> </p> </td> <td class="td6" valign="bottom"> <p class="p5"><span class="s1">3 W</span></p> </td> <td class="td7" valign="bottom"> <p class="p5"><span class="s1">Claire (H/H/H)</span></p> </td> <td class="td2" valign="bottom"> <p class="p3"><span class="s1">1.70</span></p> </td> <td class="td3" valign="bottom"> <p class="p3"><span class="s1">73</span></p> </td> <td class="td4" valign="bottom"> <p class="p3"><span class="s1">65</span></p> </td> <td class="td2" valign="bottom"> <p class="p3"><span class="s1">22</span></p> </td> </tr> <tr> <td class="td5" valign="bottom"> <p class="p6"> <br> </p> </td> <td class="td6" valign="bottom"> <p class="p6"> <br> </p> </td> <td class="td7" valign="bottom"> <p class="p5"><span class="s1">Opaline (O/H/O)</span></p> </td> <td class="td2" valign="bottom"> <p class="p3"><span class="s1">1.70</span></p> </td> <td class="td3" valign="bottom"> <p class="p3"><span class="s1">62</span></p> </td> <td class="td4" valign="bottom"> <p class="p3"><span class="s1">51</span></p> </td> <td class="td2" valign="bottom"> <p class="p3"><span class="s1">22</span></p> </td> </tr> <tr> <td class="td5" valign="bottom"> <p class="p6"> <br> </p> </td> <td class="td6" valign="bottom"> <p class="p5"><span class="s1">4 W</span></p> </td> <td class="td7" valign="bottom"> <p class="p5"><span class="s1">Claire (H/H/H/H)</span></p> </td> <td class="td2" valign="bottom"> <p class="p3"><span class="s1">1.28</span></p> </td> <td class="td3" valign="bottom"> <p class="p3"><span class="s1">64</span></p> </td> <td class="td4" valign="bottom"> <p class="p3"><span class="s1">54</span></p> </td> <td class="td2" valign="bottom"> <p class="p3"><span class="s1">23</span></p> </td> </tr> <tr> <td class="td5" valign="bottom"> <p class="p6"> <br> </p> </td> <td class="td6" valign="bottom"> <p class="p6"> <br> </p> </td> <td class="td7" valign="bottom"> <p class="p5"><span class="s1">Opaline (H/H/O/H)</span></p> </td> <td class="td2" valign="bottom"> <p class="p3"><span class="s1">1.28</span></p> </td> <td class="td3" valign="bottom"> <p class="p3"><span class="s1">59</span></p> </td> <td class="td4" valign="bottom"> <p class="p3"><span class="s1">48</span></p> </td> <td class="td2" valign="bottom"> <p class="p3"><span class="s1">23</span></p> </td> </tr> <tr> <td class="td5" valign="bottom"> <p class="p6"> <br> </p> </td> <td class="td6" valign="bottom"> <p class="p5"><span class="s1">5 W</span></p> </td> <td class="td7" valign="bottom"> <p class="p5"><span class="s1">Claire (H/H/H/H/H)</span></p> </td> <td class="td2" valign="bottom"> <p class="p3"><span class="s1">0.99</span></p> </td> <td class="td3" valign="bottom"> <p class="p3"><span class="s1">58</span></p> </td> <td class="td4" valign="bottom"> <p class="p3"><span class="s1">47</span></p> </td> <td class="td2" valign="bottom"> <p class="p3"><span class="s1">24</span></p> </td> </tr> <tr> <td class="td5" valign="bottom"> <p class="p6"> <br> </p> </td> <td class="td6" valign="bottom"> <p class="p6"> <br> </p> </td> <td class="td7" valign="bottom"> <p class="p5"><span class="s1">Opaline (O/H/H/H/H)</span></p> </td> <td class="td2" valign="bottom"> <p class="p3"><span class="s1">0.99</span></p> </td> <td class="td3" valign="bottom"> <p class="p3"><span class="s1">53</span></p> </td> <td class="td4" valign="bottom"> <p class="p3"><span class="s1">41</span></p> </td> <td class="td2" valign="bottom"> <p class="p3"><span class="s1">24</span></p> </td> </tr> <tr> <td class="td5" valign="bottom"> <p class="p5"><span class="s1">Polycarbonate</span></p> </td> <td class="td6" valign="bottom"> <p class="p5"><span class="s1">EW</span></p> </td> <td class="td7" valign="bottom"> <p class="p5"><span class="s1">Claire (A)</span></p> </td> <td class="td2" valign="bottom"> <p class="p3"><span class="s1">5.17</span></p> </td> <td class="td3" valign="bottom"> <p class="p3"><span class="s1">88</span></p> </td> <td class="td4" valign="bottom"> <p class="p3"><span class="s1">83</span></p> </td> <td class="td2" valign="bottom"> <p class="p3"><span class="s1">-</span></p> </td> </tr> <tr> <td class="td5" valign="bottom"> <p class="p5"><span class="s1">PC</span></p> </td> <td class="td6" valign="bottom"> <p class="p6"> <br> </p> </td> <td class="td7" valign="bottom"> <p class="p5"><span class="s1">Opaline (D)</span></p> </td> <td class="td2" valign="bottom"> <p class="p3"><span class="s1">5.17</span></p> </td> <td class="td3" valign="bottom"> <p class="p3"><span class="s1">58</span></p> </td> <td class="td4" valign="bottom"> <p class="p3"><span class="s1">60</span></p> </td> <td class="td2" valign="bottom"> <p class="p3"><span class="s1">-</span></p> </td> </tr> <tr> <td class="td5" valign="bottom"> <p class="p6"> <br> </p> </td> <td class="td6" valign="bottom"> <p class="p5"><span class="s1">DW</span></p> </td> <td class="td7" valign="bottom"> <p class="p5"><span class="s1">Claire (A/H)</span></p> </td> <td class="td2" valign="bottom"> <p class="p3"><span class="s1">2.90</span></p> </td> <td class="td3" valign="bottom"> <p class="p3"><span class="s1">79</span></p> </td> <td class="td4" valign="bottom"> <p class="p3"><span class="s1">72</span></p> </td> <td class="td2" valign="bottom"> <p class="p3"><span class="s1">20</span></p> </td> </tr> <tr> <td class="td5" valign="bottom"> <p class="p6"> <br> </p> </td> <td class="td6" valign="bottom"> <p class="p6"> <br> </p> </td> <td class="td7" valign="bottom"> <p class="p5"><span class="s1">Claire (A/A)</span></p> </td> <td class="td2" valign="bottom"> <p class="p3"><span class="s1">2.90</span></p> </td> <td class="td3" valign="bottom"> <p class="p3"><span class="s1">77</span></p> </td> <td class="td4" valign="bottom"> <p class="p3"><span class="s1">69</span></p> </td> <td class="td2" valign="bottom"> <p class="p3"><span class="s1">20</span></p> </td> </tr> <tr> <td class="td5" valign="bottom"> <p class="p6"> <br> </p> </td> <td class="td6" valign="bottom"> <p class="p6"> <br> </p> </td> <td class="td7" valign="bottom"> <p class="p5"><span class="s1">Opaline (A/O)</span></p> </td> <td class="td2" valign="bottom"> <p class="p3"><span class="s1">2.90</span></p> </td> <td class="td3" valign="bottom"> <p class="p3"><span class="s1">73</span></p> </td> <td class="td4" valign="bottom"> <p class="p3"><span class="s1">63</span></p> </td> <td class="td2" valign="bottom"> <p class="p3"><span class="s1">20</span></p> </td> </tr> <tr> <td class="td5" valign="bottom"> <p class="p6"> <br> </p> </td> <td class="td6" valign="bottom"> <p class="p6"> <br> </p> </td> <td class="td7" valign="bottom"> <p class="p5"><span class="s1">Opaline (A/D)</span></p> </td> <td class="td2" valign="bottom"> <p class="p3"><span class="s1">2.90</span></p> </td> <td class="td3" valign="bottom"> <p class="p3"><span class="s1">51</span></p> </td> <td class="td4" valign="bottom"> <p class="p3"><span class="s1">50</span></p> </td> <td class="td2" valign="bottom"> <p class="p3"><span class="s1">20</span></p> </td> </tr> <tr> <td class="td5" valign="bottom"> <p class="p6"> <br> </p> </td> <td class="td6" valign="bottom"> <p class="p5"><span class="s1">3 W</span></p> </td> <td class="td7" valign="bottom"> <p class="p5"><span class="s1">Claire (A/H/H)</span></p> </td> <td class="td2" valign="bottom"> <p class="p3"><span class="s1">1.70</span></p> </td> <td class="td3" valign="bottom"> <p class="p3"><span class="s1">71</span></p> </td> <td class="td4" valign="bottom"> <p class="p3"><span class="s1">63</span></p> </td> <td class="td2" valign="bottom"> <p class="p3"><span class="s1">22</span></p> </td> </tr> <tr> <td class="td5" valign="bottom"> <p class="p6"> <br> </p> </td> <td class="td6" valign="bottom"> <p class="p6"> <br> </p> </td> <td class="td7" valign="bottom"> <p class="p5"><span class="s1">Opaline (A/O/O)</span></p> </td> <td class="td2" valign="bottom"> <p class="p3"><span class="s1">1.70</span></p> </td> <td class="td3" valign="bottom"> <p class="p3"><span class="s1">61</span></p> </td> <td class="td4" valign="bottom"> <p class="p3"><span class="s1">48</span></p> </td> <td class="td2" valign="bottom"> <p class="p3"><span class="s1">22</span></p> </td> </tr> <tr> <td class="td5" valign="bottom"> <p class="p6"> <br> </p> </td> <td class="td6" valign="bottom"> <p class="p5"><span class="s1">4 W</span></p> </td> <td class="td7" valign="bottom"> <p class="p5"><span class="s1">Claire (A/H/H/H)</span></p> </td> <td class="td2" valign="bottom"> <p class="p3"><span class="s1">1.28</span></p> </td> <td class="td3" valign="bottom"> <p class="p3"><span class="s1">64</span></p> </td> <td class="td4" valign="bottom"> <p class="p3"><span class="s1">52</span></p> </td> <td class="td2" valign="bottom"> <p class="p3"><span class="s1">23</span></p> </td> </tr> <tr> <td class="td5" valign="bottom"> <p class="p6"> <br> </p> </td> <td class="td6" valign="bottom"> <p class="p6"> <br> </p> </td> <td class="td7" valign="bottom"> <p class="p5"><span class="s1">Opaline (A/H/O/H)</span></p> </td> <td class="td2" valign="bottom"> <p class="p3"><span class="s1">1.28</span></p> </td> <td class="td3" valign="bottom"> <p class="p3"><span class="s1">59</span></p> </td> <td class="td4" valign="bottom"> <p class="p3"><span class="s1">46</span></p> </td> <td class="td2" valign="bottom"> <p class="p3"><span class="s1">23</span></p> </td> </tr> <tr> <td class="td5" valign="bottom"> <p class="p6"> <br> </p> </td> <td class="td6" valign="bottom"> <p class="p5"><span class="s1">5 W</span></p> </td> <td class="td7" valign="bottom"> <p class="p5"><span class="s1">Claire (A/H/H/H/H)</span></p> </td> <td class="td2" valign="bottom"> <p class="p3"><span class="s1">0.99</span></p> </td> <td class="td3" valign="bottom"> <p class="p3"><span class="s1">58</span></p> </td> <td class="td4" valign="bottom"> <p class="p3"><span class="s1">47</span></p> </td> <td class="td2" valign="bottom"> <p class="p3"><span class="s1">24</span></p> </td> </tr> <tr> <td class="td5" valign="bottom"> <p class="p6"> <br> </p> </td> <td class="td6" valign="bottom"> <p class="p6"> <br> </p> </td> <td class="td7" valign="bottom"> <p class="p5"><span class="s1">Opaline (A/H/O/H/H)</span></p> </td> <td class="td2" valign="bottom"> <p class="p3"><span class="s1">0.99</span></p> </td> <td class="td3" valign="bottom"> <p class="p3"><span class="s1">53</span></p> </td> <td class="td4" valign="bottom"> <p class="p3"><span class="s1">41</span></p> </td> <td class="td2" valign="bottom"> <p class="p3"><span class="s1">24</span></p> </td> </tr> <tr> <td class="td5" valign="bottom"> <p class="p5"><span class="s1">Polycarbonaat</span></p> </td> <td class="td6" valign="bottom"> <p class="p5"><span class="s1">EW</span></p> </td> <td class="td7" valign="bottom"> <p class="p5"><span class="s1">Heatstop opaline (T)</span></p> </td> <td class="td2" valign="bottom"> <p class="p3"><span class="s1">5.17</span></p> </td> <td class="td3" valign="bottom"> <p class="p3"><span class="s1">49</span></p> </td> <td class="td4" valign="bottom"> <p class="p3"><span class="s1">59</span></p> </td> <td class="td2" valign="bottom"> <p class="p3"><span class="s1">-</span></p> </td> </tr> <tr> <td class="td5" valign="bottom"> <p class="p5"><span class="s1">Heatstop PC</span></p> </td> <td class="td6" valign="bottom"> <p class="p5"><span class="s1">DW</span></p> </td> <td class="td7" valign="bottom"> <p class="p5"><span class="s1">Claire (T/H)</span></p> </td> <td class="td2" valign="bottom"> <p class="p3"><span class="s1">2.90</span></p> </td> <td class="td3" valign="bottom"> <p class="p3"><span class="s1">44</span></p> </td> <td class="td4" valign="bottom"> <p class="p3"><span class="s1">51</span></p> </td> <td class="td2" valign="bottom"> <p class="p3"><span class="s1">20</span></p> </td> </tr> <tr> <td class="td5" valign="bottom"> <p class="p6"> <br> </p> </td> <td class="td6" valign="bottom"> <p class="p6"> <br> </p> </td> <td class="td7" valign="bottom"> <p class="p5"><span class="s1">Opaline (T/O)</span></p> </td> <td class="td2" valign="bottom"> <p class="p3"><span class="s1">2.90</span></p> </td> <td class="td3" valign="bottom"> <p class="p3"><span class="s1">41</span></p> </td> <td class="td4" valign="bottom"> <p class="p3"><span class="s1">45</span></p> </td> <td class="td2" valign="bottom"> <p class="p3"><span class="s1">20</span></p> </td> </tr> <tr> <td class="td5" valign="bottom"> <p class="p6"> <br> </p> </td> <td class="td6" valign="bottom"> <p class="p5"><span class="s1">3 W</span></p> </td> <td class="td7" valign="bottom"> <p class="p5"><span class="s1">Claire (T/H/H)</span></p> </td> <td class="td2" valign="bottom"> <p class="p3"><span class="s1">1.70</span></p> </td> <td class="td3" valign="bottom"> <p class="p3"><span class="s1">40</span></p> </td> <td class="td4" valign="bottom"> <p class="p3"><span class="s1">44</span></p> </td> <td class="td2" valign="bottom"> <p class="p3"><span class="s1">22</span></p> </td> </tr> <tr> <td class="td5" valign="bottom"> <p class="p6"> <br> </p> </td> <td class="td6" valign="bottom"> <p class="p6"> <br> </p> </td> <td class="td7" valign="bottom"> <p class="p5"><span class="s1">Opaline (T/H/O)</span></p> </td> <td class="td2" valign="bottom"> <p class="p3"><span class="s1">1.70</span></p> </td> <td class="td3" valign="bottom"> <p class="p3"><span class="s1">37</span></p> </td> <td class="td4" valign="bottom"> <p class="p3"><span class="s1">39</span></p> </td> <td class="td2" valign="bottom"> <p class="p3"><span class="s1">22</span></p> </td> </tr> <tr> <td class="td5" valign="bottom"> <p class="p6"> <br> </p> </td> <td class="td6" valign="bottom"> <p class="p5"><span class="s1">4 W</span></p> </td> <td class="td7" valign="bottom"> <p class="p5"><span class="s1">Claire (T/H/H/H)</span></p> </td> <td class="td2" valign="bottom"> <p class="p3"><span class="s1">1.28</span></p> </td> <td class="td3" valign="bottom"> <p class="p3"><span class="s1">35</span></p> </td> <td class="td4" valign="bottom"> <p class="p3"><span class="s1">37</span></p> </td> <td class="td2" valign="bottom"> <p class="p3"><span class="s1">23</span></p> </td> </tr> <tr> <td class="td5" valign="bottom"> <p class="p6"> <br> </p> </td> <td class="td6" valign="bottom"> <p class="p6"> <br> </p> </td> <td class="td7" valign="bottom"> <p class="p5"><span class="s1">Opaline (T/H/O/H)</span></p> </td> <td class="td2" valign="bottom"> <p class="p3"><span class="s1">1.28</span></p> </td> <td class="td3" valign="bottom"> <p class="p3"><span class="s1">32</span></p> </td> <td class="td4" valign="bottom"> <p class="p3"><span class="s1">32</span></p> </td> <td class="td2" valign="bottom"> <p class="p3"><span class="s1">23</span></p> </td> </tr> <tr> <td class="td5" valign="bottom"> <p class="p5"><span class="s1">Coupole EP10 PMMA</span></p> </td> <td class="td6" valign="bottom"> <p class="p5"><span class="s1">6 W</span></p> </td> <td class="td7" valign="bottom"> <p class="p5"><span class="s1">Opaline (H/E/O)</span></p> </td> <td class="td2" valign="bottom"> <p class="p3"><span class="s1">1.30</span></p> </td> <td class="td3" valign="bottom"> <p class="p3"><span class="s1">51</span></p> </td> <td class="td4" valign="bottom"> <p class="p3"><span class="s1">43</span></p> </td> <td class="td2" valign="bottom"> <p class="p3"><span class="s1">21</span></p> </td> </tr> <tr> <td class="td5" valign="bottom"> <p class="p5"><span class="s1">Coupole EP10 PC</span></p> </td> <td class="td6" valign="bottom"> <p class="p5"><span class="s1">6 W</span></p> </td> <td class="td7" valign="bottom"> <p class="p5"><span class="s1">Opaline (A/E/O)</span></p> </td> <td class="td2" valign="bottom"> <p class="p3"><span class="s1">1.30</span></p> </td> <td class="td3" valign="bottom"> <p class="p3"><span class="s1">50</span></p> </td> <td class="td4" valign="bottom"> <p class="p3"><span class="s1">41</span></p> </td> <td class="td2" valign="bottom"> <p class="p3"><span class="s1">21</span></p> </td> </tr> <tr> <td class="td5" valign="bottom"> <p class="p6"> <br> </p> </td> <td class="td6" valign="bottom"> <p class="p6"> <br> </p> </td> <td class="td7" valign="bottom"> <p class="p6"> <br> </p> </td> <td class="td2" valign="bottom"> <p class="p7"> <br> </p> </td> <td class="td3" valign="bottom"> <p class="p1"> <br> </p> </td> <td class="td4" valign="bottom"> <p class="p1"> <br> </p> </td> <td class="td2" valign="bottom"> <p class="p1"> <br> </p> </td> </tr> <tr> <td class="td5" valign="bottom"> <p class="p5"><span class="s1">H : acrylique clair</span></p> </td> <td class="td6" valign="bottom"> <p class="p1"> <br> </p> </td> <td class="td7" valign="bottom"> <p class="p1"> <br> </p> </td> <td class="td2" valign="bottom"> <p class="p1"> <br> </p> </td> <td class="td3" valign="bottom"> <p class="p1"> <br> </p> </td> <td class="td4" valign="bottom"> <p class="p1"> <br> </p> </td> <td class="td2" valign="bottom"> <p class="p1"> <br> </p> </td> </tr> <tr> <td class="td5" valign="bottom"> <p class="p5"><span class="s1">O : acrylique opalin</span></p> </td> <td class="td6" valign="bottom"> <p class="p1"> <br> </p> </td> <td class="td7" valign="bottom"> <p class="p1"> <br> </p> </td> <td class="td2" valign="bottom"> <p class="p1"> <br> </p> </td> <td class="td3" valign="bottom"> <p class="p1"> <br> </p> </td> <td class="td4" valign="bottom"> <p class="p1"> <br> </p> </td> <td class="td2" valign="bottom"> <p class="p1"> <br> </p> </td> </tr> <tr> <td class="td5" valign="bottom"> <p class="p5"><span class="s1">A : polycarbonate clair</span></p> </td> <td class="td6" valign="bottom"> <p class="p1"> <br> </p> </td> <td class="td7" valign="bottom"> <p class="p1"> <br> </p> </td> <td class="td2" valign="bottom"> <p class="p1"> <br> </p> </td> <td class="td3" valign="bottom"> <p class="p1"> <br> </p> </td> <td class="td4" valign="bottom"> <p class="p1"> <br> </p> </td> <td class="td2" valign="bottom"> <p class="p1"> <br> </p> </td> </tr> <tr> <td class="td8" valign="bottom"> <p class="p5"><span class="s1">D : polycarbonate opalin</span></p> </td> <td class="td9" valign="bottom"> <p class="p1"> <br> </p> </td> <td class="td10" valign="bottom"> <p class="p1"> <br> </p> </td> <td class="td11" valign="bottom"> <p class="p1"> <br> </p> </td> <td class="td12" valign="bottom"> <p class="p1"> <br> </p> </td> <td class="td13" valign="bottom"> <p class="p1"> <br> </p> </td> <td class="td11" valign="bottom"> <p class="p1"> <br> </p> </td> </tr> </tbody></table> | coupole-500x500 | 8162579874069 | 49193137340749
Coupoles | Lichtkoepel | Skylux | Coupole Skylux 50x50 cm | Simple paroi (moins isolant - 5,17 W/m²K) / Acrylique (10 fois plus résistant aux chocs que le verre) / Opale * (verre dépoli) non transparent | 2434 | 5412970024347 | 142.8 | Oui | 2-5 | 1.6 | Choisissez clair ou opalin ou Heatstop | Opale * (verre dépoli) non transparent | Nombre de parois | Simple paroi (moins isolant - 5,17 W/m²K) | Matériau | Acrylique (10 fois plus résistant aux chocs que le verre) | 500 x 500 mm | 500 | 500 |  |  | 0.32 | Carré | [9 empty] | A |  |  | Pour les pièces chauffées nous recommandons au minimum une coupole à 3 parois pour une isolation optimale. | Vous cherchez un moyen d'apporter plus de lumière naturelle dans votre maison ou votre espace de travail ? Dans ce cas, optez pour une coupole 500x500 de Skylux ! Nos coupoles sont disponibles en différentes dimensions et matériaux, afin que vous puissiez trouver la coupole parfaite pour votre projet. Choisissez parmi l'acrylique ou le polycarbonate, les parois simples ou multiples et les versions transparentes, opalines ou Heatstop. De plus, nos coupoles sont également disponibles en modèle fixe et ouvrant. Dans le cas d'une rénovation totale ou d'une nouvelle construction, une costière est nécessaire pour l'installation correcte de la coupole. Heureusement, vous pouvez également sélectionner la costière directement sur cette page. Que vous recherchiez un modèle fixe ou ouvrant, Skylux a tout ce dont vous avez besoin pour trouver la coupole parfaite pour votre projet. De plus, nos coupoles ne sont pas seulement un ajout élégant à n'importe quelle maison, ils offrent également une excellente insonorisation et isolation thermique. Cela garantit une maison ou un bureau plus confortable et économe en énergie. Que vous planifiez une rénovation ou que vous construisiez une nouvelle maison, optez pour les coupoles fiables et de haute qualité de Skylux. Valeur Ut Valeur LT Valeur g Valeur Rw EN 1873 : 2014 EN ISO 13468 EN 16153 EN 410 EN 410 EN ISO 140-3 (W/m²K) (%) (%) (dB) Coupole Coupole Coupole Coupole Acrylique EW Claire (H) 5.17 90 87 - PMMA Opaline (O) 5.17 83 76 - DW Claire (H/H) 2.90 81 75 20 Opaline (O/O) 2.90 69 58 20 3 W Claire (H/H/H) 1.70 73 65 22 Opaline (O/H/O) 1.70 62 51 22 4 W Claire (H/H/H/H) 1.28 64 54 23 Opaline (H/H/O/H) 1.28 59 48 23 5 W Claire (H/H/H/H/H) 0.99 58 47 24 Opaline (O/H/H/H/H) 0.99 53 41 24 Polycarbonate EW Claire (A) 5.17 88 83 - PC Opaline (D) 5.17 58 60 - DW Claire (A/H) 2.90 79 72 20 Claire (A/A) 2.90 77 69 20 Opaline (A/O) 2.90 73 63 20 Opaline (A/D) 2.90 51 50 20 3 W Claire (A/H/H) 1.70 71 63 22 Opaline (A/O/O) 1.70 61 48 22 4 W Claire (A/H/H/H) 1.28 64 52 23 Opaline (A/H/O/H) 1.28 59 46 23 5 W Claire (A/H/H/H/H) 0.99 58 47 24 Opaline (A/H/O/H/H) 0.99 53 41 24 Polycarbonaat EW Heatstop opaline (T) 5.17 49 59 - Heatstop PC DW Claire (T/H) 2.90 44 51 20 Opaline (T/O) 2.90 41 45 20 3 W Claire (T/H/H) 1.70 40 44 22 Opaline (T/H/O) 1.70 37 39 22 4 W Claire (T/H/H/H) 1.28 35 37 23 Opaline (T/H/O/H) 1.28 32 32 23 Coupole EP10 PMMA 6 W Opaline (H/E/O) 1.30 51 43 21 Coupole EP10 PC 6 W Opaline (A/E/O) 1.30 50 41 21 H : acrylique clair O : acrylique opalin A : polycarbonate clair D : polycarbonate opalin | https://skylux.eu/fr/products/coupole-500x500?variant=49193136456013 | https://skylux.eu/cdn/shop/files/download_382efc36-682d-41f6-aeb6-b3e80e3f46c5.jpg?v=1737474987&width=1600 | https://skylux.eu/cdn/shop/files/Skylux-lichtkoepel-50x50-cm-Lichtkoepel.webp?v=1737486255&width=1600 | https://skylux.eu/cdn/shop/files/400dc924-54f6-47a2-b966-72acdf505529.webp?v=1782971968&width=1600 | https://skylux.eu/cdn/shop/files/e2602eb5-eb77-4594-9287-8563fa6b1ab1.webp?v=1782972066&width=1600 | https://skylux.eu/cdn/shop/files/646b0795-575e-4533-8c4b-b4c41eb259f5.jpg?v=1782972129&width=1600 | //skylux.eu/cdn/shop/files/F_MH_Notice_de_pose__Skylux_PMMA_coupoles.pdf?v=14496508717816058976 | //skylux.eu/cdn/shop/files/F_TD_Dossier_Technique.zip?v=3735489360144844648 | <p id="isPasted">Vous cherchez un moyen d'apporter plus de lumière naturelle dans votre maison ou votre espace de travail ? Dans ce cas, optez pour une coupole 500x500 de Skylux ! Nos coupoles sont disponibles en différentes dimensions et matériaux, afin que vous puissiez trouver la coupole parfaite pour votre projet. Choisissez parmi l'acrylique ou le polycarbonate, les parois simples ou multiples et les versions transparentes, opalines ou Heatstop. De plus, nos coupoles sont également disponibles en modèle fixe et ouvrant.</p> <p>Dans le cas d'une rénovation totale ou d'une nouvelle construction, une costière est nécessaire pour l'installation correcte de la coupole. Heureusement, vous pouvez également sélectionner la costière directement sur cette page. Que vous recherchiez un modèle fixe ou ouvrant, Skylux a tout ce dont vous avez besoin pour trouver la coupole parfaite pour votre projet.</p> <p>De plus, nos coupoles ne sont pas seulement un ajout élégant à n'importe quelle maison, ils offrent également une excellente insonorisation et isolation thermique. Cela garantit une maison ou un bureau plus confortable et économe en énergie. Que vous planifiez une rénovation ou que vous construisiez une nouvelle maison, optez pour les coupoles fiables et de haute qualité de Skylux.<br> </p> <style type="text/css"> p.p1 { margin: 0.0px 0.0px 0.0px 0.0px; font: 13.3px Arial; -webkit-text-stroke: #000000; min-height: 15.0px } p.p2 { margin: 0.0px 0.0px 0.0px 0.0px; text-align: center; font: 13.3px Arial; -webkit-text-stroke: #000000 } p.p3 { margin: 0.0px 0.0px 0.0px 0.0px; text-align: center; font: 10.7px Arial; -webkit-text-stroke: #000000 } p.p4 { margin: 0.0px 0.0px 0.0px 0.0px; text-align: center; font: 8.0px Arial; -webkit-text-stroke: #000000 } p.p5 { margin: 0.0px 0.0px 0.0px 0.0px; font: 10.7px Arial; -webkit-text-stroke: #000000 } p.p6 { margin: 0.0px 0.0px 0.0px 0.0px; font: 10.7px Arial; -webkit-text-stroke: #000000; min-height: 12.0px } p.p7 { margin: 0.0px 0.0px 0.0px 0.0px; text-align: center; font: 10.7px Arial; -webkit-text-stroke: #000000; min-height: 12.0px } span.s1 { font-kerning: none } table.t1 { table-layout: fixed } td.td1 { width: 277.0px; padding: 0.0px 3.0px 0.0px 3.0px } td.td2 { width: 75.0px; padding: 0.0px 3.0px 0.0px 3.0px } td.td3 { width: 122.0px; padding: 0.0px 3.0px 0.0px 3.0px } td.td4 { width: 60.0px; padding: 0.0px 3.0px 0.0px 3.0px } td.td5 { width: 145.0px; padding: 0.0px 3.0px 0.0px 3.0px } td.td6 { width: 26.0px; padding: 0.0px 3.0px 0.0px 3.0px } td.td7 { width: 94.0px; padding: 0.0px 3.0px 0.0px 3.0px } td.td8 { width: 145.0px; height: 1.0px; padding: 0.0px 3.0px 0.0px 3.0px } td.td9 { width: 26.0px; height: 1.0px; padding: 0.0px 3.0px 0.0px 3.0px } td.td10 { width: 94.0px; height: 1.0px; padding: 0.0px 3.0px 0.0px 3.0px } td.td11 { width: 75.0px; height: 1.0px; padding: 0.0px 3.0px 0.0px 3.0px } td.td12 { width: 122.0px; height: 1.0px; padding: 0.0px 3.0px 0.0px 3.0px } td.td13 { width: 60.0px; height: 1.0px; padding: 0.0px 3.0px 0.0px 3.0px } </style> <table cellpadding="0" cellspacing="0" class="t1"><tbody> <tr> <td class="td1" colspan="3" valign="middle"> <p class="p1"> <br> </p> </td> <td class="td2" valign="middle"> <p class="p2"><span class="s1"><strong>Valeur Ut</strong></span></p> </td> <td class="td3" valign="middle"> <p class="p2"><span class="s1"><strong>Valeur LT</strong></span></p> </td> <td class="td4" valign="middle"> <p class="p2"><span class="s1"><strong>Valeur g</strong></span></p> </td> <td class="td2" valign="middle"> <p class="p2"><span class="s1"><strong>Valeur Rw</strong></span></p> </td> </tr> <tr> <td class="td1" colspan="3" valign="middle"> <p class="p1"> <br> </p> </td> <td class="td2" valign="middle"> <p class="p3"><span class="s1">EN 1873 : 2014</span></p> </td> <td class="td3" valign="middle"> <p class="p4"><span class="s1">EN ISO 13468 EN 16153 EN 410</span></p> </td> <td class="td4" valign="middle"> <p class="p3"><span class="s1">EN 410</span></p> </td> <td class="td2" valign="middle"> <p class="p3"><span class="s1">EN ISO 140-3</span></p> </td> </tr> <tr> <td class="td5" valign="middle"> <p class="p1"> <br> </p> </td> <td class="td6" valign="middle"> <p class="p1"> <br> </p> </td> <td class="td7" valign="middle"> <p class="p1"> <br> </p> </td> <td class="td2" valign="middle"> <p class="p3"><span class="s1">(W/m²K)</span></p> </td> <td class="td3" valign="middle"> <p class="p3"><span class="s1">(%)</span></p> </td> <td class="td4" valign="middle"> <p class="p3"><span class="s1">(%)</span></p> </td> <td class="td2" valign="middle"> <p class="p3"><span class="s1">(dB)</span></p> </td> </tr> <tr> <td class="td5" valign="middle"> <p class="p1"> <br> </p> </td> <td class="td6" valign="middle"> <p class="p1"> <br> </p> </td> <td class="td7" valign="middle"> <p class="p1"> <br> </p> </td> <td class="td2" valign="bottom"> <p class="p3"><span class="s1">Coupole</span></p> </td> <td class="td3" valign="bottom"> <p class="p3"><span class="s1">Coupole</span></p> </td> <td class="td4" valign="bottom"> <p class="p3"><span class="s1">Coupole</span></p> </td> <td class="td2" valign="bottom"> <p class="p3"><span class="s1">Coupole</span></p> </td> </tr> <tr> <td class="td5" valign="bottom"> <p class="p5"><span class="s1">Acrylique</span></p> </td> <td class="td6" valign="bottom"> <p class="p5"><span class="s1">EW</span></p> </td> <td class="td7" valign="bottom"> <p class="p5"><span class="s1">Claire (H)</span></p> </td> <td class="td2" valign="bottom"> <p class="p3"><span class="s1">5.17</span></p> </td> <td class="td3" valign="bottom"> <p class="p3"><span class="s1">90</span></p> </td> <td class="td4" valign="bottom"> <p class="p3"><span class="s1">87</span></p> </td> <td class="td2" valign="bottom"> <p class="p3"><span class="s1">-</span></p> </td> </tr> <tr> <td class="td5" valign="bottom"> <p class="p5"><span class="s1">PMMA</span></p> </td> <td class="td6" valign="bottom"> <p class="p6"> <br> </p> </td> <td class="td7" valign="bottom"> <p class="p5"><span class="s1">Opaline (O)</span></p> </td> <td class="td2" valign="bottom"> <p class="p3"><span class="s1">5.17</span></p> </td> <td class="td3" valign="bottom"> <p class="p3"><span class="s1">83</span></p> </td> <td class="td4" valign="bottom"> <p class="p3"><span class="s1">76</span></p> </td> <td class="td2" valign="bottom"> <p class="p3"><span class="s1">-</span></p> </td> </tr> <tr> <td class="td5" valign="bottom"> <p class="p6"> <br> </p> </td> <td class="td6" valign="bottom"> <p class="p5"><span class="s1">DW</span></p> </td> <td class="td7" valign="bottom"> <p class="p5"><span class="s1">Claire (H/H)</span></p> </td> <td class="td2" valign="bottom"> <p class="p3"><span class="s1">2.90</span></p> </td> <td class="td3" valign="bottom"> <p class="p3"><span class="s1">81</span></p> </td> <td class="td4" valign="bottom"> <p class="p3"><span class="s1">75</span></p> </td> <td class="td2" valign="bottom"> <p class="p3"><span class="s1">20</span></p> </td> </tr> <tr> <td class="td5" valign="bottom"> <p class="p6"> <br> </p> </td> <td class="td6" valign="bottom"> <p class="p6"> <br> </p> </td> <td class="td7" valign="bottom"> <p class="p5"><span class="s1">Opaline (O/O)</span></p> </td> <td class="td2" valign="bottom"> <p class="p3"><span class="s1">2.90</span></p> </td> <td class="td3" valign="bottom"> <p class="p3"><span class="s1">69</span></p> </td> <td class="td4" valign="bottom"> <p class="p3"><span class="s1">58</span></p> </td> <td class="td2" valign="bottom"> <p class="p3"><span class="s1">20</span></p> </td> </tr> <tr> <td class="td5" valign="bottom"> <p class="p6"> <br> </p> </td> <td class="td6" valign="bottom"> <p class="p5"><span class="s1">3 W</span></p> </td> <td class="td7" valign="bottom"> <p class="p5"><span class="s1">Claire (H/H/H)</span></p> </td> <td class="td2" valign="bottom"> <p class="p3"><span class="s1">1.70</span></p> </td> <td class="td3" valign="bottom"> <p class="p3"><span class="s1">73</span></p> </td> <td class="td4" valign="bottom"> <p class="p3"><span class="s1">65</span></p> </td> <td class="td2" valign="bottom"> <p class="p3"><span class="s1">22</span></p> </td> </tr> <tr> <td class="td5" valign="bottom"> <p class="p6"> <br> </p> </td> <td class="td6" valign="bottom"> <p class="p6"> <br> </p> </td> <td class="td7" valign="bottom"> <p class="p5"><span class="s1">Opaline (O/H/O)</span></p> </td> <td class="td2" valign="bottom"> <p class="p3"><span class="s1">1.70</span></p> </td> <td class="td3" valign="bottom"> <p class="p3"><span class="s1">62</span></p> </td> <td class="td4" valign="bottom"> <p class="p3"><span class="s1">51</span></p> </td> <td class="td2" valign="bottom"> <p class="p3"><span class="s1">22</span></p> </td> </tr> <tr> <td class="td5" valign="bottom"> <p class="p6"> <br> </p> </td> <td class="td6" valign="bottom"> <p class="p5"><span class="s1">4 W</span></p> </td> <td class="td7" valign="bottom"> <p class="p5"><span class="s1">Claire (H/H/H/H)</span></p> </td> <td class="td2" valign="bottom"> <p class="p3"><span class="s1">1.28</span></p> </td> <td class="td3" valign="bottom"> <p class="p3"><span class="s1">64</span></p> </td> <td class="td4" valign="bottom"> <p class="p3"><span class="s1">54</span></p> </td> <td class="td2" valign="bottom"> <p class="p3"><span class="s1">23</span></p> </td> </tr> <tr> <td class="td5" valign="bottom"> <p class="p6"> <br> </p> </td> <td class="td6" valign="bottom"> <p class="p6"> <br> </p> </td> <td class="td7" valign="bottom"> <p class="p5"><span class="s1">Opaline (H/H/O/H)</span></p> </td> <td class="td2" valign="bottom"> <p class="p3"><span class="s1">1.28</span></p> </td> <td class="td3" valign="bottom"> <p class="p3"><span class="s1">59</span></p> </td> <td class="td4" valign="bottom"> <p class="p3"><span class="s1">48</span></p> </td> <td class="td2" valign="bottom"> <p class="p3"><span class="s1">23</span></p> </td> </tr> <tr> <td class="td5" valign="bottom"> <p class="p6"> <br> </p> </td> <td class="td6" valign="bottom"> <p class="p5"><span class="s1">5 W</span></p> </td> <td class="td7" valign="bottom"> <p class="p5"><span class="s1">Claire (H/H/H/H/H)</span></p> </td> <td class="td2" valign="bottom"> <p class="p3"><span class="s1">0.99</span></p> </td> <td class="td3" valign="bottom"> <p class="p3"><span class="s1">58</span></p> </td> <td class="td4" valign="bottom"> <p class="p3"><span class="s1">47</span></p> </td> <td class="td2" valign="bottom"> <p class="p3"><span class="s1">24</span></p> </td> </tr> <tr> <td class="td5" valign="bottom"> <p class="p6"> <br> </p> </td> <td class="td6" valign="bottom"> <p class="p6"> <br> </p> </td> <td class="td7" valign="bottom"> <p class="p5"><span class="s1">Opaline (O/H/H/H/H)</span></p> </td> <td class="td2" valign="bottom"> <p class="p3"><span class="s1">0.99</span></p> </td> <td class="td3" valign="bottom"> <p class="p3"><span class="s1">53</span></p> </td> <td class="td4" valign="bottom"> <p class="p3"><span class="s1">41</span></p> </td> <td class="td2" valign="bottom"> <p class="p3"><span class="s1">24</span></p> </td> </tr> <tr> <td class="td5" valign="bottom"> <p class="p5"><span class="s1">Polycarbonate</span></p> </td> <td class="td6" valign="bottom"> <p class="p5"><span class="s1">EW</span></p> </td> <td class="td7" valign="bottom"> <p class="p5"><span class="s1">Claire (A)</span></p> </td> <td class="td2" valign="bottom"> <p class="p3"><span class="s1">5.17</span></p> </td> <td class="td3" valign="bottom"> <p class="p3"><span class="s1">88</span></p> </td> <td class="td4" valign="bottom"> <p class="p3"><span class="s1">83</span></p> </td> <td class="td2" valign="bottom"> <p class="p3"><span class="s1">-</span></p> </td> </tr> <tr> <td class="td5" valign="bottom"> <p class="p5"><span class="s1">PC</span></p> </td> <td class="td6" valign="bottom"> <p class="p6"> <br> </p> </td> <td class="td7" valign="bottom"> <p class="p5"><span class="s1">Opaline (D)</span></p> </td> <td class="td2" valign="bottom"> <p class="p3"><span class="s1">5.17</span></p> </td> <td class="td3" valign="bottom"> <p class="p3"><span class="s1">58</span></p> </td> <td class="td4" valign="bottom"> <p class="p3"><span class="s1">60</span></p> </td> <td class="td2" valign="bottom"> <p class="p3"><span class="s1">-</span></p> </td> </tr> <tr> <td class="td5" valign="bottom"> <p class="p6"> <br> </p> </td> <td class="td6" valign="bottom"> <p class="p5"><span class="s1">DW</span></p> </td> <td class="td7" valign="bottom"> <p class="p5"><span class="s1">Claire (A/H)</span></p> </td> <td class="td2" valign="bottom"> <p class="p3"><span class="s1">2.90</span></p> </td> <td class="td3" valign="bottom"> <p class="p3"><span class="s1">79</span></p> </td> <td class="td4" valign="bottom"> <p class="p3"><span class="s1">72</span></p> </td> <td class="td2" valign="bottom"> <p class="p3"><span class="s1">20</span></p> </td> </tr> <tr> <td class="td5" valign="bottom"> <p class="p6"> <br> </p> </td> <td class="td6" valign="bottom"> <p class="p6"> <br> </p> </td> <td class="td7" valign="bottom"> <p class="p5"><span class="s1">Claire (A/A)</span></p> </td> <td class="td2" valign="bottom"> <p class="p3"><span class="s1">2.90</span></p> </td> <td class="td3" valign="bottom"> <p class="p3"><span class="s1">77</span></p> </td> <td class="td4" valign="bottom"> <p class="p3"><span class="s1">69</span></p> </td> <td class="td2" valign="bottom"> <p class="p3"><span class="s1">20</span></p> </td> </tr> <tr> <td class="td5" valign="bottom"> <p class="p6"> <br> </p> </td> <td class="td6" valign="bottom"> <p class="p6"> <br> </p> </td> <td class="td7" valign="bottom"> <p class="p5"><span class="s1">Opaline (A/O)</span></p> </td> <td class="td2" valign="bottom"> <p class="p3"><span class="s1">2.90</span></p> </td> <td class="td3" valign="bottom"> <p class="p3"><span class="s1">73</span></p> </td> <td class="td4" valign="bottom"> <p class="p3"><span class="s1">63</span></p> </td> <td class="td2" valign="bottom"> <p class="p3"><span class="s1">20</span></p> </td> </tr> <tr> <td class="td5" valign="bottom"> <p class="p6"> <br> </p> </td> <td class="td6" valign="bottom"> <p class="p6"> <br> </p> </td> <td class="td7" valign="bottom"> <p class="p5"><span class="s1">Opaline (A/D)</span></p> </td> <td class="td2" valign="bottom"> <p class="p3"><span class="s1">2.90</span></p> </td> <td class="td3" valign="bottom"> <p class="p3"><span class="s1">51</span></p> </td> <td class="td4" valign="bottom"> <p class="p3"><span class="s1">50</span></p> </td> <td class="td2" valign="bottom"> <p class="p3"><span class="s1">20</span></p> </td> </tr> <tr> <td class="td5" valign="bottom"> <p class="p6"> <br> </p> </td> <td class="td6" valign="bottom"> <p class="p5"><span class="s1">3 W</span></p> </td> <td class="td7" valign="bottom"> <p class="p5"><span class="s1">Claire (A/H/H)</span></p> </td> <td class="td2" valign="bottom"> <p class="p3"><span class="s1">1.70</span></p> </td> <td class="td3" valign="bottom"> <p class="p3"><span class="s1">71</span></p> </td> <td class="td4" valign="bottom"> <p class="p3"><span class="s1">63</span></p> </td> <td class="td2" valign="bottom"> <p class="p3"><span class="s1">22</span></p> </td> </tr> <tr> <td class="td5" valign="bottom"> <p class="p6"> <br> </p> </td> <td class="td6" valign="bottom"> <p class="p6"> <br> </p> </td> <td class="td7" valign="bottom"> <p class="p5"><span class="s1">Opaline (A/O/O)</span></p> </td> <td class="td2" valign="bottom"> <p class="p3"><span class="s1">1.70</span></p> </td> <td class="td3" valign="bottom"> <p class="p3"><span class="s1">61</span></p> </td> <td class="td4" valign="bottom"> <p class="p3"><span class="s1">48</span></p> </td> <td class="td2" valign="bottom"> <p class="p3"><span class="s1">22</span></p> </td> </tr> <tr> <td class="td5" valign="bottom"> <p class="p6"> <br> </p> </td> <td class="td6" valign="bottom"> <p class="p5"><span class="s1">4 W</span></p> </td> <td class="td7" valign="bottom"> <p class="p5"><span class="s1">Claire (A/H/H/H)</span></p> </td> <td class="td2" valign="bottom"> <p class="p3"><span class="s1">1.28</span></p> </td> <td class="td3" valign="bottom"> <p class="p3"><span class="s1">64</span></p> </td> <td class="td4" valign="bottom"> <p class="p3"><span class="s1">52</span></p> </td> <td class="td2" valign="bottom"> <p class="p3"><span class="s1">23</span></p> </td> </tr> <tr> <td class="td5" valign="bottom"> <p class="p6"> <br> </p> </td> <td class="td6" valign="bottom"> <p class="p6"> <br> </p> </td> <td class="td7" valign="bottom"> <p class="p5"><span class="s1">Opaline (A/H/O/H)</span></p> </td> <td class="td2" valign="bottom"> <p class="p3"><span class="s1">1.28</span></p> </td> <td class="td3" valign="bottom"> <p class="p3"><span class="s1">59</span></p> </td> <td class="td4" valign="bottom"> <p class="p3"><span class="s1">46</span></p> </td> <td class="td2" valign="bottom"> <p class="p3"><span class="s1">23</span></p> </td> </tr> <tr> <td class="td5" valign="bottom"> <p class="p6"> <br> </p> </td> <td class="td6" valign="bottom"> <p class="p5"><span class="s1">5 W</span></p> </td> <td class="td7" valign="bottom"> <p class="p5"><span class="s1">Claire (A/H/H/H/H)</span></p> </td> <td class="td2" valign="bottom"> <p class="p3"><span class="s1">0.99</span></p> </td> <td class="td3" valign="bottom"> <p class="p3"><span class="s1">58</span></p> </td> <td class="td4" valign="bottom"> <p class="p3"><span class="s1">47</span></p> </td> <td class="td2" valign="bottom"> <p class="p3"><span class="s1">24</span></p> </td> </tr> <tr> <td class="td5" valign="bottom"> <p class="p6"> <br> </p> </td> <td class="td6" valign="bottom"> <p class="p6"> <br> </p> </td> <td class="td7" valign="bottom"> <p class="p5"><span class="s1">Opaline (A/H/O/H/H)</span></p> </td> <td class="td2" valign="bottom"> <p class="p3"><span class="s1">0.99</span></p> </td> <td class="td3" valign="bottom"> <p class="p3"><span class="s1">53</span></p> </td> <td class="td4" valign="bottom"> <p class="p3"><span class="s1">41</span></p> </td> <td class="td2" valign="bottom"> <p class="p3"><span class="s1">24</span></p> </td> </tr> <tr> <td class="td5" valign="bottom"> <p class="p5"><span class="s1">Polycarbonaat</span></p> </td> <td class="td6" valign="bottom"> <p class="p5"><span class="s1">EW</span></p> </td> <td class="td7" valign="bottom"> <p class="p5"><span class="s1">Heatstop opaline (T)</span></p> </td> <td class="td2" valign="bottom"> <p class="p3"><span class="s1">5.17</span></p> </td> <td class="td3" valign="bottom"> <p class="p3"><span class="s1">49</span></p> </td> <td class="td4" valign="bottom"> <p class="p3"><span class="s1">59</span></p> </td> <td class="td2" valign="bottom"> <p class="p3"><span class="s1">-</span></p> </td> </tr> <tr> <td class="td5" valign="bottom"> <p class="p5"><span class="s1">Heatstop PC</span></p> </td> <td class="td6" valign="bottom"> <p class="p5"><span class="s1">DW</span></p> </td> <td class="td7" valign="bottom"> <p class="p5"><span class="s1">Claire (T/H)</span></p> </td> <td class="td2" valign="bottom"> <p class="p3"><span class="s1">2.90</span></p> </td> <td class="td3" valign="bottom"> <p class="p3"><span class="s1">44</span></p> </td> <td class="td4" valign="bottom"> <p class="p3"><span class="s1">51</span></p> </td> <td class="td2" valign="bottom"> <p class="p3"><span class="s1">20</span></p> </td> </tr> <tr> <td class="td5" valign="bottom"> <p class="p6"> <br> </p> </td> <td class="td6" valign="bottom"> <p class="p6"> <br> </p> </td> <td class="td7" valign="bottom"> <p class="p5"><span class="s1">Opaline (T/O)</span></p> </td> <td class="td2" valign="bottom"> <p class="p3"><span class="s1">2.90</span></p> </td> <td class="td3" valign="bottom"> <p class="p3"><span class="s1">41</span></p> </td> <td class="td4" valign="bottom"> <p class="p3"><span class="s1">45</span></p> </td> <td class="td2" valign="bottom"> <p class="p3"><span class="s1">20</span></p> </td> </tr> <tr> <td class="td5" valign="bottom"> <p class="p6"> <br> </p> </td> <td class="td6" valign="bottom"> <p class="p5"><span class="s1">3 W</span></p> </td> <td class="td7" valign="bottom"> <p class="p5"><span class="s1">Claire (T/H/H)</span></p> </td> <td class="td2" valign="bottom"> <p class="p3"><span class="s1">1.70</span></p> </td> <td class="td3" valign="bottom"> <p class="p3"><span class="s1">40</span></p> </td> <td class="td4" valign="bottom"> <p class="p3"><span class="s1">44</span></p> </td> <td class="td2" valign="bottom"> <p class="p3"><span class="s1">22</span></p> </td> </tr> <tr> <td class="td5" valign="bottom"> <p class="p6"> <br> </p> </td> <td class="td6" valign="bottom"> <p class="p6"> <br> </p> </td> <td class="td7" valign="bottom"> <p class="p5"><span class="s1">Opaline (T/H/O)</span></p> </td> <td class="td2" valign="bottom"> <p class="p3"><span class="s1">1.70</span></p> </td> <td class="td3" valign="bottom"> <p class="p3"><span class="s1">37</span></p> </td> <td class="td4" valign="bottom"> <p class="p3"><span class="s1">39</span></p> </td> <td class="td2" valign="bottom"> <p class="p3"><span class="s1">22</span></p> </td> </tr> <tr> <td class="td5" valign="bottom"> <p class="p6"> <br> </p> </td> <td class="td6" valign="bottom"> <p class="p5"><span class="s1">4 W</span></p> </td> <td class="td7" valign="bottom"> <p class="p5"><span class="s1">Claire (T/H/H/H)</span></p> </td> <td class="td2" valign="bottom"> <p class="p3"><span class="s1">1.28</span></p> </td> <td class="td3" valign="bottom"> <p class="p3"><span class="s1">35</span></p> </td> <td class="td4" valign="bottom"> <p class="p3"><span class="s1">37</span></p> </td> <td class="td2" valign="bottom"> <p class="p3"><span class="s1">23</span></p> </td> </tr> <tr> <td class="td5" valign="bottom"> <p class="p6"> <br> </p> </td> <td class="td6" valign="bottom"> <p class="p6"> <br> </p> </td> <td class="td7" valign="bottom"> <p class="p5"><span class="s1">Opaline (T/H/O/H)</span></p> </td> <td class="td2" valign="bottom"> <p class="p3"><span class="s1">1.28</span></p> </td> <td class="td3" valign="bottom"> <p class="p3"><span class="s1">32</span></p> </td> <td class="td4" valign="bottom"> <p class="p3"><span class="s1">32</span></p> </td> <td class="td2" valign="bottom"> <p class="p3"><span class="s1">23</span></p> </td> </tr> <tr> <td class="td5" valign="bottom"> <p class="p5"><span class="s1">Coupole EP10 PMMA</span></p> </td> <td class="td6" valign="bottom"> <p class="p5"><span class="s1">6 W</span></p> </td> <td class="td7" valign="bottom"> <p class="p5"><span class="s1">Opaline (H/E/O)</span></p> </td> <td class="td2" valign="bottom"> <p class="p3"><span class="s1">1.30</span></p> </td> <td class="td3" valign="bottom"> <p class="p3"><span class="s1">51</span></p> </td> <td class="td4" valign="bottom"> <p class="p3"><span class="s1">43</span></p> </td> <td class="td2" valign="bottom"> <p class="p3"><span class="s1">21</span></p> </td> </tr> <tr> <td class="td5" valign="bottom"> <p class="p5"><span class="s1">Coupole EP10 PC</span></p> </td> <td class="td6" valign="bottom"> <p class="p5"><span class="s1">6 W</span></p> </td> <td class="td7" valign="bottom"> <p class="p5"><span class="s1">Opaline (A/E/O)</span></p> </td> <td class="td2" valign="bottom"> <p class="p3"><span class="s1">1.30</span></p> </td> <td class="td3" valign="bottom"> <p class="p3"><span class="s1">50</span></p> </td> <td class="td4" valign="bottom"> <p class="p3"><span class="s1">41</span></p> </td> <td class="td2" valign="bottom"> <p class="p3"><span class="s1">21</span></p> </td> </tr> <tr> <td class="td5" valign="bottom"> <p class="p6"> <br> </p> </td> <td class="td6" valign="bottom"> <p class="p6"> <br> </p> </td> <td class="td7" valign="bottom"> <p class="p6"> <br> </p> </td> <td class="td2" valign="bottom"> <p class="p7"> <br> </p> </td> <td class="td3" valign="bottom"> <p class="p1"> <br> </p> </td> <td class="td4" valign="bottom"> <p class="p1"> <br> </p> </td> <td class="td2" valign="bottom"> <p class="p1"> <br> </p> </td> </tr> <tr> <td class="td5" valign="bottom"> <p class="p5"><span class="s1">H : acrylique clair</span></p> </td> <td class="td6" valign="bottom"> <p class="p1"> <br> </p> </td> <td class="td7" valign="bottom"> <p class="p1"> <br> </p> </td> <td class="td2" valign="bottom"> <p class="p1"> <br> </p> </td> <td class="td3" valign="bottom"> <p class="p1"> <br> </p> </td> <td class="td4" valign="bottom"> <p class="p1"> <br> </p> </td> <td class="td2" valign="bottom"> <p class="p1"> <br> </p> </td> </tr> <tr> <td class="td5" valign="bottom"> <p class="p5"><span class="s1">O : acrylique opalin</span></p> </td> <td class="td6" valign="bottom"> <p class="p1"> <br> </p> </td> <td class="td7" valign="bottom"> <p class="p1"> <br> </p> </td> <td class="td2" valign="bottom"> <p class="p1"> <br> </p> </td> <td class="td3" valign="bottom"> <p class="p1"> <br> </p> </td> <td class="td4" valign="bottom"> <p class="p1"> <br> </p> </td> <td class="td2" valign="bottom"> <p class="p1"> <br> </p> </td> </tr> <tr> <td class="td5" valign="bottom"> <p class="p5"><span class="s1">A : polycarbonate clair</span></p> </td> <td class="td6" valign="bottom"> <p class="p1"> <br> </p> </td> <td class="td7" valign="bottom"> <p class="p1"> <br> </p> </td> <td class="td2" valign="bottom"> <p class="p1"> <br> </p> </td> <td class="td3" valign="bottom"> <p class="p1"> <br> </p> </td> <td class="td4" valign="bottom"> <p class="p1"> <br> </p> </td> <td class="td2" valign="bottom"> <p class="p1"> <br> </p> </td> </tr> <tr> <td class="td8" valign="bottom"> <p class="p5"><span class="s1">D : polycarbonate opalin</span></p> </td> <td class="td9" valign="bottom"> <p class="p1"> <br> </p> </td> <td class="td10" valign="bottom"> <p class="p1"> <br> </p> </td> <td class="td11" valign="bottom"> <p class="p1"> <br> </p> </td> <td class="td12" valign="bottom"> <p class="p1"> <br> </p> </td> <td class="td13" valign="bottom"> <p class="p1"> <br> </p> </td> <td class="td11" valign="bottom"> <p class="p1"> <br> </p> </td> </tr> </tbody></table> | coupole-500x500 | 8162579874069 | 49193136456013
Coupoles | Lichtkoepel | Skylux | Coupole Skylux 50x50 cm | Double paroi (2,90 W/m²K) / Acrylique (10 fois plus résistant aux chocs que le verre) / Opale * (verre dépoli) non transparent | 2387 | 5412970023876 | 232.35 | Oui | 2-5 | 2.5 | Choisissez clair ou opalin ou Heatstop | Opale * (verre dépoli) non transparent | Nombre de parois | Double paroi (2,90 W/m²K) | Matériau | Acrylique (10 fois plus résistant aux chocs que le verre) | 500 x 500 mm | 500 | 500 |  |  | 0.32 | Carré | [9 empty] | A |  |  | Pour les pièces chauffées nous recommandons au minimum une coupole à 3 parois pour une isolation optimale. | Vous cherchez un moyen d'apporter plus de lumière naturelle dans votre maison ou votre espace de travail ? Dans ce cas, optez pour une coupole 500x500 de Skylux ! Nos coupoles sont disponibles en différentes dimensions et matériaux, afin que vous puissiez trouver la coupole parfaite pour votre projet. Choisissez parmi l'acrylique ou le polycarbonate, les parois simples ou multiples et les versions transparentes, opalines ou Heatstop. De plus, nos coupoles sont également disponibles en modèle fixe et ouvrant. Dans le cas d'une rénovation totale ou d'une nouvelle construction, une costière est nécessaire pour l'installation correcte de la coupole. Heureusement, vous pouvez également sélectionner la costière directement sur cette page. Que vous recherchiez un modèle fixe ou ouvrant, Skylux a tout ce dont vous avez besoin pour trouver la coupole parfaite pour votre projet. De plus, nos coupoles ne sont pas seulement un ajout élégant à n'importe quelle maison, ils offrent également une excellente insonorisation et isolation thermique. Cela garantit une maison ou un bureau plus confortable et économe en énergie. Que vous planifiez une rénovation ou que vous construisiez une nouvelle maison, optez pour les coupoles fiables et de haute qualité de Skylux. Valeur Ut Valeur LT Valeur g Valeur Rw EN 1873 : 2014 EN ISO 13468 EN 16153 EN 410 EN 410 EN ISO 140-3 (W/m²K) (%) (%) (dB) Coupole Coupole Coupole Coupole Acrylique EW Claire (H) 5.17 90 87 - PMMA Opaline (O) 5.17 83 76 - DW Claire (H/H) 2.90 81 75 20 Opaline (O/O) 2.90 69 58 20 3 W Claire (H/H/H) 1.70 73 65 22 Opaline (O/H/O) 1.70 62 51 22 4 W Claire (H/H/H/H) 1.28 64 54 23 Opaline (H/H/O/H) 1.28 59 48 23 5 W Claire (H/H/H/H/H) 0.99 58 47 24 Opaline (O/H/H/H/H) 0.99 53 41 24 Polycarbonate EW Claire (A) 5.17 88 83 - PC Opaline (D) 5.17 58 60 - DW Claire (A/H) 2.90 79 72 20 Claire (A/A) 2.90 77 69 20 Opaline (A/O) 2.90 73 63 20 Opaline (A/D) 2.90 51 50 20 3 W Claire (A/H/H) 1.70 71 63 22 Opaline (A/O/O) 1.70 61 48 22 4 W Claire (A/H/H/H) 1.28 64 52 23 Opaline (A/H/O/H) 1.28 59 46 23 5 W Claire (A/H/H/H/H) 0.99 58 47 24 Opaline (A/H/O/H/H) 0.99 53 41 24 Polycarbonaat EW Heatstop opaline (T) 5.17 49 59 - Heatstop PC DW Claire (T/H) 2.90 44 51 20 Opaline (T/O) 2.90 41 45 20 3 W Claire (T/H/H) 1.70 40 44 22 Opaline (T/H/O) 1.70 37 39 22 4 W Claire (T/H/H/H) 1.28 35 37 23 Opaline (T/H/O/H) 1.28 32 32 23 Coupole EP10 PMMA 6 W Opaline (H/E/O) 1.30 51 43 21 Coupole EP10 PC 6 W Opaline (A/E/O) 1.30 50 41 21 H : acrylique clair O : acrylique opalin A : polycarbonate clair D : polycarbonate opalin | https://skylux.eu/fr/products/coupole-500x500?variant=49193136652621 | https://skylux.eu/cdn/shop/files/download_5cf4c757-17e2-4c35-8c4c-30cd0f1a9938.jpg?v=1737475019&width=1600 | https://skylux.eu/cdn/shop/files/Skylux-lichtkoepel-50x50-cm-Lichtkoepel.webp?v=1737486255&width=1600 | https://skylux.eu/cdn/shop/files/400dc924-54f6-47a2-b966-72acdf505529.webp?v=1782971968&width=1600 | https://skylux.eu/cdn/shop/files/e2602eb5-eb77-4594-9287-8563fa6b1ab1.webp?v=1782972066&width=1600 | https://skylux.eu/cdn/shop/files/646b0795-575e-4533-8c4b-b4c41eb259f5.jpg?v=1782972129&width=1600 | //skylux.eu/cdn/shop/files/F_MH_Notice_de_pose__Skylux_PMMA_coupoles.pdf?v=14496508717816058976 | //skylux.eu/cdn/shop/files/F_TD_Dossier_Technique.zip?v=3735489360144844648 | <p id="isPasted">Vous cherchez un moyen d'apporter plus de lumière naturelle dans votre maison ou votre espace de travail ? Dans ce cas, optez pour une coupole 500x500 de Skylux ! Nos coupoles sont disponibles en différentes dimensions et matériaux, afin que vous puissiez trouver la coupole parfaite pour votre projet. Choisissez parmi l'acrylique ou le polycarbonate, les parois simples ou multiples et les versions transparentes, opalines ou Heatstop. De plus, nos coupoles sont également disponibles en modèle fixe et ouvrant.</p> <p>Dans le cas d'une rénovation totale ou d'une nouvelle construction, une costière est nécessaire pour l'installation correcte de la coupole. Heureusement, vous pouvez également sélectionner la costière directement sur cette page. Que vous recherchiez un modèle fixe ou ouvrant, Skylux a tout ce dont vous avez besoin pour trouver la coupole parfaite pour votre projet.</p> <p>De plus, nos coupoles ne sont pas seulement un ajout élégant à n'importe quelle maison, ils offrent également une excellente insonorisation et isolation thermique. Cela garantit une maison ou un bureau plus confortable et économe en énergie. Que vous planifiez une rénovation ou que vous construisiez une nouvelle maison, optez pour les coupoles fiables et de haute qualité de Skylux.<br> </p> <style type="text/css"> p.p1 { margin: 0.0px 0.0px 0.0px 0.0px; font: 13.3px Arial; -webkit-text-stroke: #000000; min-height: 15.0px } p.p2 { margin: 0.0px 0.0px 0.0px 0.0px; text-align: center; font: 13.3px Arial; -webkit-text-stroke: #000000 } p.p3 { margin: 0.0px 0.0px 0.0px 0.0px; text-align: center; font: 10.7px Arial; -webkit-text-stroke: #000000 } p.p4 { margin: 0.0px 0.0px 0.0px 0.0px; text-align: center; font: 8.0px Arial; -webkit-text-stroke: #000000 } p.p5 { margin: 0.0px 0.0px 0.0px 0.0px; font: 10.7px Arial; -webkit-text-stroke: #000000 } p.p6 { margin: 0.0px 0.0px 0.0px 0.0px; font: 10.7px Arial; -webkit-text-stroke: #000000; min-height: 12.0px } p.p7 { margin: 0.0px 0.0px 0.0px 0.0px; text-align: center; font: 10.7px Arial; -webkit-text-stroke: #000000; min-height: 12.0px } span.s1 { font-kerning: none } table.t1 { table-layout: fixed } td.td1 { width: 277.0px; padding: 0.0px 3.0px 0.0px 3.0px } td.td2 { width: 75.0px; padding: 0.0px 3.0px 0.0px 3.0px } td.td3 { width: 122.0px; padding: 0.0px 3.0px 0.0px 3.0px } td.td4 { width: 60.0px; padding: 0.0px 3.0px 0.0px 3.0px } td.td5 { width: 145.0px; padding: 0.0px 3.0px 0.0px 3.0px } td.td6 { width: 26.0px; padding: 0.0px 3.0px 0.0px 3.0px } td.td7 { width: 94.0px; padding: 0.0px 3.0px 0.0px 3.0px } td.td8 { width: 145.0px; height: 1.0px; padding: 0.0px 3.0px 0.0px 3.0px } td.td9 { width: 26.0px; height: 1.0px; padding: 0.0px 3.0px 0.0px 3.0px } td.td10 { width: 94.0px; height: 1.0px; padding: 0.0px 3.0px 0.0px 3.0px } td.td11 { width: 75.0px; height: 1.0px; padding: 0.0px 3.0px 0.0px 3.0px } td.td12 { width: 122.0px; height: 1.0px; padding: 0.0px 3.0px 0.0px 3.0px } td.td13 { width: 60.0px; height: 1.0px; padding: 0.0px 3.0px 0.0px 3.0px } </style> <table cellpadding="0" cellspacing="0" class="t1"><tbody> <tr> <td class="td1" colspan="3" valign="middle"> <p class="p1"> <br> </p> </td> <td class="td2" valign="middle"> <p class="p2"><span class="s1"><strong>Valeur Ut</strong></span></p> </td> <td class="td3" valign="middle"> <p class="p2"><span class="s1"><strong>Valeur LT</strong></span></p> </td> <td class="td4" valign="middle"> <p class="p2"><span class="s1"><strong>Valeur g</strong></span></p> </td> <td class="td2" valign="middle"> <p class="p2"><span class="s1"><strong>Valeur Rw</strong></span></p> </td> </tr> <tr> <td class="td1" colspan="3" valign="middle"> <p class="p1"> <br> </p> </td> <td class="td2" valign="middle"> <p class="p3"><span class="s1">EN 1873 : 2014</span></p> </td> <td class="td3" valign="middle"> <p class="p4"><span class="s1">EN ISO 13468 EN 16153 EN 410</span></p> </td> <td class="td4" valign="middle"> <p class="p3"><span class="s1">EN 410</span></p> </td> <td class="td2" valign="middle"> <p class="p3"><span class="s1">EN ISO 140-3</span></p> </td> </tr> <tr> <td class="td5" valign="middle"> <p class="p1"> <br> </p> </td> <td class="td6" valign="middle"> <p class="p1"> <br> </p> </td> <td class="td7" valign="middle"> <p class="p1"> <br> </p> </td> <td class="td2" valign="middle"> <p class="p3"><span class="s1">(W/m²K)</span></p> </td> <td class="td3" valign="middle"> <p class="p3"><span class="s1">(%)</span></p> </td> <td class="td4" valign="middle"> <p class="p3"><span class="s1">(%)</span></p> </td> <td class="td2" valign="middle"> <p class="p3"><span class="s1">(dB)</span></p> </td> </tr> <tr> <td class="td5" valign="middle"> <p class="p1"> <br> </p> </td> <td class="td6" valign="middle"> <p class="p1"> <br> </p> </td> <td class="td7" valign="middle"> <p class="p1"> <br> </p> </td> <td class="td2" valign="bottom"> <p class="p3"><span class="s1">Coupole</span></p> </td> <td class="td3" valign="bottom"> <p class="p3"><span class="s1">Coupole</span></p> </td> <td class="td4" valign="bottom"> <p class="p3"><span class="s1">Coupole</span></p> </td> <td class="td2" valign="bottom"> <p class="p3"><span class="s1">Coupole</span></p> </td> </tr> <tr> <td class="td5" valign="bottom"> <p class="p5"><span class="s1">Acrylique</span></p> </td> <td class="td6" valign="bottom"> <p class="p5"><span class="s1">EW</span></p> </td> <td class="td7" valign="bottom"> <p class="p5"><span class="s1">Claire (H)</span></p> </td> <td class="td2" valign="bottom"> <p class="p3"><span class="s1">5.17</span></p> </td> <td class="td3" valign="bottom"> <p class="p3"><span class="s1">90</span></p> </td> <td class="td4" valign="bottom"> <p class="p3"><span class="s1">87</span></p> </td> <td class="td2" valign="bottom"> <p class="p3"><span class="s1">-</span></p> </td> </tr> <tr> <td class="td5" valign="bottom"> <p class="p5"><span class="s1">PMMA</span></p> </td> <td class="td6" valign="bottom"> <p class="p6"> <br> </p> </td> <td class="td7" valign="bottom"> <p class="p5"><span class="s1">Opaline (O)</span></p> </td> <td class="td2" valign="bottom"> <p class="p3"><span class="s1">5.17</span></p> </td> <td class="td3" valign="bottom"> <p class="p3"><span class="s1">83</span></p> </td> <td class="td4" valign="bottom"> <p class="p3"><span class="s1">76</span></p> </td> <td class="td2" valign="bottom"> <p class="p3"><span class="s1">-</span></p> </td> </tr> <tr> <td class="td5" valign="bottom"> <p class="p6"> <br> </p> </td> <td class="td6" valign="bottom"> <p class="p5"><span class="s1">DW</span></p> </td> <td class="td7" valign="bottom"> <p class="p5"><span class="s1">Claire (H/H)</span></p> </td> <td class="td2" valign="bottom"> <p class="p3"><span class="s1">2.90</span></p> </td> <td class="td3" valign="bottom"> <p class="p3"><span class="s1">81</span></p> </td> <td class="td4" valign="bottom"> <p class="p3"><span class="s1">75</span></p> </td> <td class="td2" valign="bottom"> <p class="p3"><span class="s1">20</span></p> </td> </tr> <tr> <td class="td5" valign="bottom"> <p class="p6"> <br> </p> </td> <td class="td6" valign="bottom"> <p class="p6"> <br> </p> </td> <td class="td7" valign="bottom"> <p class="p5"><span class="s1">Opaline (O/O)</span></p> </td> <td class="td2" valign="bottom"> <p class="p3"><span class="s1">2.90</span></p> </td> <td class="td3" valign="bottom"> <p class="p3"><span class="s1">69</span></p> </td> <td class="td4" valign="bottom"> <p class="p3"><span class="s1">58</span></p> </td> <td class="td2" valign="bottom"> <p class="p3"><span class="s1">20</span></p> </td> </tr> <tr> <td class="td5" valign="bottom"> <p class="p6"> <br> </p> </td> <td class="td6" valign="bottom"> <p class="p5"><span class="s1">3 W</span></p> </td> <td class="td7" valign="bottom"> <p class="p5"><span class="s1">Claire (H/H/H)</span></p> </td> <td class="td2" valign="bottom"> <p class="p3"><span class="s1">1.70</span></p> </td> <td class="td3" valign="bottom"> <p class="p3"><span class="s1">73</span></p> </td> <td class="td4" valign="bottom"> <p class="p3"><span class="s1">65</span></p> </td> <td class="td2" valign="bottom"> <p class="p3"><span class="s1">22</span></p> </td> </tr> <tr> <td class="td5" valign="bottom"> <p class="p6"> <br> </p> </td> <td class="td6" valign="bottom"> <p class="p6"> <br> </p> </td> <td class="td7" valign="bottom"> <p class="p5"><span class="s1">Opaline (O/H/O)</span></p> </td> <td class="td2" valign="bottom"> <p class="p3"><span class="s1">1.70</span></p> </td> <td class="td3" valign="bottom"> <p class="p3"><span class="s1">62</span></p> </td> <td class="td4" valign="bottom"> <p class="p3"><span class="s1">51</span></p> </td> <td class="td2" valign="bottom"> <p class="p3"><span class="s1">22</span></p> </td> </tr> <tr> <td class="td5" valign="bottom"> <p class="p6"> <br> </p> </td> <td class="td6" valign="bottom"> <p class="p5"><span class="s1">4 W</span></p> </td> <td class="td7" valign="bottom"> <p class="p5"><span class="s1">Claire (H/H/H/H)</span></p> </td> <td class="td2" valign="bottom"> <p class="p3"><span class="s1">1.28</span></p> </td> <td class="td3" valign="bottom"> <p class="p3"><span class="s1">64</span></p> </td> <td class="td4" valign="bottom"> <p class="p3"><span class="s1">54</span></p> </td> <td class="td2" valign="bottom"> <p class="p3"><span class="s1">23</span></p> </td> </tr> <tr> <td class="td5" valign="bottom"> <p class="p6"> <br> </p> </td> <td class="td6" valign="bottom"> <p class="p6"> <br> </p> </td> <td class="td7" valign="bottom"> <p class="p5"><span class="s1">Opaline (H/H/O/H)</span></p> </td> <td class="td2" valign="bottom"> <p class="p3"><span class="s1">1.28</span></p> </td> <td class="td3" valign="bottom"> <p class="p3"><span class="s1">59</span></p> </td> <td class="td4" valign="bottom"> <p class="p3"><span class="s1">48</span></p> </td> <td class="td2" valign="bottom"> <p class="p3"><span class="s1">23</span></p> </td> </tr> <tr> <td class="td5" valign="bottom"> <p class="p6"> <br> </p> </td> <td class="td6" valign="bottom"> <p class="p5"><span class="s1">5 W</span></p> </td> <td class="td7" valign="bottom"> <p class="p5"><span class="s1">Claire (H/H/H/H/H)</span></p> </td> <td class="td2" valign="bottom"> <p class="p3"><span class="s1">0.99</span></p> </td> <td class="td3" valign="bottom"> <p class="p3"><span class="s1">58</span></p> </td> <td class="td4" valign="bottom"> <p class="p3"><span class="s1">47</span></p> </td> <td class="td2" valign="bottom"> <p class="p3"><span class="s1">24</span></p> </td> </tr> <tr> <td class="td5" valign="bottom"> <p class="p6"> <br> </p> </td> <td class="td6" valign="bottom"> <p class="p6"> <br> </p> </td> <td class="td7" valign="bottom"> <p class="p5"><span class="s1">Opaline (O/H/H/H/H)</span></p> </td> <td class="td2" valign="bottom"> <p class="p3"><span class="s1">0.99</span></p> </td> <td class="td3" valign="bottom"> <p class="p3"><span class="s1">53</span></p> </td> <td class="td4" valign="bottom"> <p class="p3"><span class="s1">41</span></p> </td> <td class="td2" valign="bottom"> <p class="p3"><span class="s1">24</span></p> </td> </tr> <tr> <td class="td5" valign="bottom"> <p class="p5"><span class="s1">Polycarbonate</span></p> </td> <td class="td6" valign="bottom"> <p class="p5"><span class="s1">EW</span></p> </td> <td class="td7" valign="bottom"> <p class="p5"><span class="s1">Claire (A)</span></p> </td> <td class="td2" valign="bottom"> <p class="p3"><span class="s1">5.17</span></p> </td> <td class="td3" valign="bottom"> <p class="p3"><span class="s1">88</span></p> </td> <td class="td4" valign="bottom"> <p class="p3"><span class="s1">83</span></p> </td> <td class="td2" valign="bottom"> <p class="p3"><span class="s1">-</span></p> </td> </tr> <tr> <td class="td5" valign="bottom"> <p class="p5"><span class="s1">PC</span></p> </td> <td class="td6" valign="bottom"> <p class="p6"> <br> </p> </td> <td class="td7" valign="bottom"> <p class="p5"><span class="s1">Opaline (D)</span></p> </td> <td class="td2" valign="bottom"> <p class="p3"><span class="s1">5.17</span></p> </td> <td class="td3" valign="bottom"> <p class="p3"><span class="s1">58</span></p> </td> <td class="td4" valign="bottom"> <p class="p3"><span class="s1">60</span></p> </td> <td class="td2" valign="bottom"> <p class="p3"><span class="s1">-</span></p> </td> </tr> <tr> <td class="td5" valign="bottom"> <p class="p6"> <br> </p> </td> <td class="td6" valign="bottom"> <p class="p5"><span class="s1">DW</span></p> </td> <td class="td7" valign="bottom"> <p class="p5"><span class="s1">Claire (A/H)</span></p> </td> <td class="td2" valign="bottom"> <p class="p3"><span class="s1">2.90</span></p> </td> <td class="td3" valign="bottom"> <p class="p3"><span class="s1">79</span></p> </td> <td class="td4" valign="bottom"> <p class="p3"><span class="s1">72</span></p> </td> <td class="td2" valign="bottom"> <p class="p3"><span class="s1">20</span></p> </td> </tr> <tr> <td class="td5" valign="bottom"> <p class="p6"> <br> </p> </td> <td class="td6" valign="bottom"> <p class="p6"> <br> </p> </td> <td class="td7" valign="bottom"> <p class="p5"><span class="s1">Claire (A/A)</span></p> </td> <td class="td2" valign="bottom"> <p class="p3"><span class="s1">2.90</span></p> </td> <td class="td3" valign="bottom"> <p class="p3"><span class="s1">77</span></p> </td> <td class="td4" valign="bottom"> <p class="p3"><span class="s1">69</span></p> </td> <td class="td2" valign="bottom"> <p class="p3"><span class="s1">20</span></p> </td> </tr> <tr> <td class="td5" valign="bottom"> <p class="p6"> <br> </p> </td> <td class="td6" valign="bottom"> <p class="p6"> <br> </p> </td> <td class="td7" valign="bottom"> <p class="p5"><span class="s1">Opaline (A/O)</span></p> </td> <td class="td2" valign="bottom"> <p class="p3"><span class="s1">2.90</span></p> </td> <td class="td3" valign="bottom"> <p class="p3"><span class="s1">73</span></p> </td> <td class="td4" valign="bottom"> <p class="p3"><span class="s1">63</span></p> </td> <td class="td2" valign="bottom"> <p class="p3"><span class="s1">20</span></p> </td> </tr> <tr> <td class="td5" valign="bottom"> <p class="p6"> <br> </p> </td> <td class="td6" valign="bottom"> <p class="p6"> <br> </p> </td> <td class="td7" valign="bottom"> <p class="p5"><span class="s1">Opaline (A/D)</span></p> </td> <td class="td2" valign="bottom"> <p class="p3"><span class="s1">2.90</span></p> </td> <td class="td3" valign="bottom"> <p class="p3"><span class="s1">51</span></p> </td> <td class="td4" valign="bottom"> <p class="p3"><span class="s1">50</span></p> </td> <td class="td2" valign="bottom"> <p class="p3"><span class="s1">20</span></p> </td> </tr> <tr> <td class="td5" valign="bottom"> <p class="p6"> <br> </p> </td> <td class="td6" valign="bottom"> <p class="p5"><span class="s1">3 W</span></p> </td> <td class="td7" valign="bottom"> <p class="p5"><span class="s1">Claire (A/H/H)</span></p> </td> <td class="td2" valign="bottom"> <p class="p3"><span class="s1">1.70</span></p> </td> <td class="td3" valign="bottom"> <p class="p3"><span class="s1">71</span></p> </td> <td class="td4" valign="bottom"> <p class="p3"><span class="s1">63</span></p> </td> <td class="td2" valign="bottom"> <p class="p3"><span class="s1">22</span></p> </td> </tr> <tr> <td class="td5" valign="bottom"> <p class="p6"> <br> </p> </td> <td class="td6" valign="bottom"> <p class="p6"> <br> </p> </td> <td class="td7" valign="bottom"> <p class="p5"><span class="s1">Opaline (A/O/O)</span></p> </td> <td class="td2" valign="bottom"> <p class="p3"><span class="s1">1.70</span></p> </td> <td class="td3" valign="bottom"> <p class="p3"><span class="s1">61</span></p> </td> <td class="td4" valign="bottom"> <p class="p3"><span class="s1">48</span></p> </td> <td class="td2" valign="bottom"> <p class="p3"><span class="s1">22</span></p> </td> </tr> <tr> <td class="td5" valign="bottom"> <p class="p6"> <br> </p> </td> <td class="td6" valign="bottom"> <p class="p5"><span class="s1">4 W</span></p> </td> <td class="td7" valign="bottom"> <p class="p5"><span class="s1">Claire (A/H/H/H)</span></p> </td> <td class="td2" valign="bottom"> <p class="p3"><span class="s1">1.28</span></p> </td> <td class="td3" valign="bottom"> <p class="p3"><span class="s1">64</span></p> </td> <td class="td4" valign="bottom"> <p class="p3"><span class="s1">52</span></p> </td> <td class="td2" valign="bottom"> <p class="p3"><span class="s1">23</span></p> </td> </tr> <tr> <td class="td5" valign="bottom"> <p class="p6"> <br> </p> </td> <td class="td6" valign="bottom"> <p class="p6"> <br> </p> </td> <td class="td7" valign="bottom"> <p class="p5"><span class="s1">Opaline (A/H/O/H)</span></p> </td> <td class="td2" valign="bottom"> <p class="p3"><span class="s1">1.28</span></p> </td> <td class="td3" valign="bottom"> <p class="p3"><span class="s1">59</span></p> </td> <td class="td4" valign="bottom"> <p class="p3"><span class="s1">46</span></p> </td> <td class="td2" valign="bottom"> <p class="p3"><span class="s1">23</span></p> </td> </tr> <tr> <td class="td5" valign="bottom"> <p class="p6"> <br> </p> </td> <td class="td6" valign="bottom"> <p class="p5"><span class="s1">5 W</span></p> </td> <td class="td7" valign="bottom"> <p class="p5"><span class="s1">Claire (A/H/H/H/H)</span></p> </td> <td class="td2" valign="bottom"> <p class="p3"><span class="s1">0.99</span></p> </td> <td class="td3" valign="bottom"> <p class="p3"><span class="s1">58</span></p> </td> <td class="td4" valign="bottom"> <p class="p3"><span class="s1">47</span></p> </td> <td class="td2" valign="bottom"> <p class="p3"><span class="s1">24</span></p> </td> </tr> <tr> <td class="td5" valign="bottom"> <p class="p6"> <br> </p> </td> <td class="td6" valign="bottom"> <p class="p6"> <br> </p> </td> <td class="td7" valign="bottom"> <p class="p5"><span class="s1">Opaline (A/H/O/H/H)</span></p> </td> <td class="td2" valign="bottom"> <p class="p3"><span class="s1">0.99</span></p> </td> <td class="td3" valign="bottom"> <p class="p3"><span class="s1">53</span></p> </td> <td class="td4" valign="bottom"> <p class="p3"><span class="s1">41</span></p> </td> <td class="td2" valign="bottom"> <p class="p3"><span class="s1">24</span></p> </td> </tr> <tr> <td class="td5" valign="bottom"> <p class="p5"><span class="s1">Polycarbonaat</span></p> </td> <td class="td6" valign="bottom"> <p class="p5"><span class="s1">EW</span></p> </td> <td class="td7" valign="bottom"> <p class="p5"><span class="s1">Heatstop opaline (T)</span></p> </td> <td class="td2" valign="bottom"> <p class="p3"><span class="s1">5.17</span></p> </td> <td class="td3" valign="bottom"> <p class="p3"><span class="s1">49</span></p> </td> <td class="td4" valign="bottom"> <p class="p3"><span class="s1">59</span></p> </td> <td class="td2" valign="bottom"> <p class="p3"><span class="s1">-</span></p> </td> </tr> <tr> <td class="td5" valign="bottom"> <p class="p5"><span class="s1">Heatstop PC</span></p> </td> <td class="td6" valign="bottom"> <p class="p5"><span class="s1">DW</span></p> </td> <td class="td7" valign="bottom"> <p class="p5"><span class="s1">Claire (T/H)</span></p> </td> <td class="td2" valign="bottom"> <p class="p3"><span class="s1">2.90</span></p> </td> <td class="td3" valign="bottom"> <p class="p3"><span class="s1">44</span></p> </td> <td class="td4" valign="bottom"> <p class="p3"><span class="s1">51</span></p> </td> <td class="td2" valign="bottom"> <p class="p3"><span class="s1">20</span></p> </td> </tr> <tr> <td class="td5" valign="bottom"> <p class="p6"> <br> </p> </td> <td class="td6" valign="bottom"> <p class="p6"> <br> </p> </td> <td class="td7" valign="bottom"> <p class="p5"><span class="s1">Opaline (T/O)</span></p> </td> <td class="td2" valign="bottom"> <p class="p3"><span class="s1">2.90</span></p> </td> <td class="td3" valign="bottom"> <p class="p3"><span class="s1">41</span></p> </td> <td class="td4" valign="bottom"> <p class="p3"><span class="s1">45</span></p> </td> <td class="td2" valign="bottom"> <p class="p3"><span class="s1">20</span></p> </td> </tr> <tr> <td class="td5" valign="bottom"> <p class="p6"> <br> </p> </td> <td class="td6" valign="bottom"> <p class="p5"><span class="s1">3 W</span></p> </td> <td class="td7" valign="bottom"> <p class="p5"><span class="s1">Claire (T/H/H)</span></p> </td> <td class="td2" valign="bottom"> <p class="p3"><span class="s1">1.70</span></p> </td> <td class="td3" valign="bottom"> <p class="p3"><span class="s1">40</span></p> </td> <td class="td4" valign="bottom"> <p class="p3"><span class="s1">44</span></p> </td> <td class="td2" valign="bottom"> <p class="p3"><span class="s1">22</span></p> </td> </tr> <tr> <td class="td5" valign="bottom"> <p class="p6"> <br> </p> </td> <td class="td6" valign="bottom"> <p class="p6"> <br> </p> </td> <td class="td7" valign="bottom"> <p class="p5"><span class="s1">Opaline (T/H/O)</span></p> </td> <td class="td2" valign="bottom"> <p class="p3"><span class="s1">1.70</span></p> </td> <td class="td3" valign="bottom"> <p class="p3"><span class="s1">37</span></p> </td> <td class="td4" valign="bottom"> <p class="p3"><span class="s1">39</span></p> </td> <td class="td2" valign="bottom"> <p class="p3"><span class="s1">22</span></p> </td> </tr> <tr> <td class="td5" valign="bottom"> <p class="p6"> <br> </p> </td> <td class="td6" valign="bottom"> <p class="p5"><span class="s1">4 W</span></p> </td> <td class="td7" valign="bottom"> <p class="p5"><span class="s1">Claire (T/H/H/H)</span></p> </td> <td class="td2" valign="bottom"> <p class="p3"><span class="s1">1.28</span></p> </td> <td class="td3" valign="bottom"> <p class="p3"><span class="s1">35</span></p> </td> <td class="td4" valign="bottom"> <p class="p3"><span class="s1">37</span></p> </td> <td class="td2" valign="bottom"> <p class="p3"><span class="s1">23</span></p> </td> </tr> <tr> <td class="td5" valign="bottom"> <p class="p6"> <br> </p> </td> <td class="td6" valign="bottom"> <p class="p6"> <br> </p> </td> <td class="td7" valign="bottom"> <p class="p5"><span class="s1">Opaline (T/H/O/H)</span></p> </td> <td class="td2" valign="bottom"> <p class="p3"><span class="s1">1.28</span></p> </td> <td class="td3" valign="bottom"> <p class="p3"><span class="s1">32</span></p> </td> <td class="td4" valign="bottom"> <p class="p3"><span class="s1">32</span></p> </td> <td class="td2" valign="bottom"> <p class="p3"><span class="s1">23</span></p> </td> </tr> <tr> <td class="td5" valign="bottom"> <p class="p5"><span class="s1">Coupole EP10 PMMA</span></p> </td> <td class="td6" valign="bottom"> <p class="p5"><span class="s1">6 W</span></p> </td> <td class="td7" valign="bottom"> <p class="p5"><span class="s1">Opaline (H/E/O)</span></p> </td> <td class="td2" valign="bottom"> <p class="p3"><span class="s1">1.30</span></p> </td> <td class="td3" valign="bottom"> <p class="p3"><span class="s1">51</span></p> </td> <td class="td4" valign="bottom"> <p class="p3"><span class="s1">43</span></p> </td> <td class="td2" valign="bottom"> <p class="p3"><span class="s1">21</span></p> </td> </tr> <tr> <td class="td5" valign="bottom"> <p class="p5"><span class="s1">Coupole EP10 PC</span></p> </td> <td class="td6" valign="bottom"> <p class="p5"><span class="s1">6 W</span></p> </td> <td class="td7" valign="bottom"> <p class="p5"><span class="s1">Opaline (A/E/O)</span></p> </td> <td class="td2" valign="bottom"> <p class="p3"><span class="s1">1.30</span></p> </td> <td class="td3" valign="bottom"> <p class="p3"><span class="s1">50</span></p> </td> <td class="td4" valign="bottom"> <p class="p3"><span class="s1">41</span></p> </td> <td class="td2" valign="bottom"> <p class="p3"><span class="s1">21</span></p> </td> </tr> <tr> <td class="td5" valign="bottom"> <p class="p6"> <br> </p> </td> <td class="td6" valign="bottom"> <p class="p6"> <br> </p> </td> <td class="td7" valign="bottom"> <p class="p6"> <br> </p> </td> <td class="td2" valign="bottom"> <p class="p7"> <br> </p> </td> <td class="td3" valign="bottom"> <p class="p1"> <br> </p> </td> <td class="td4" valign="bottom"> <p class="p1"> <br> </p> </td> <td class="td2" valign="bottom"> <p class="p1"> <br> </p> </td> </tr> <tr> <td class="td5" valign="bottom"> <p class="p5"><span class="s1">H : acrylique clair</span></p> </td> <td class="td6" valign="bottom"> <p class="p1"> <br> </p> </td> <td class="td7" valign="bottom"> <p class="p1"> <br> </p> </td> <td class="td2" valign="bottom"> <p class="p1"> <br> </p> </td> <td class="td3" valign="bottom"> <p class="p1"> <br> </p> </td> <td class="td4" valign="bottom"> <p class="p1"> <br> </p> </td> <td class="td2" valign="bottom"> <p class="p1"> <br> </p> </td> </tr> <tr> <td class="td5" valign="bottom"> <p class="p5"><span class="s1">O : acrylique opalin</span></p> </td> <td class="td6" valign="bottom"> <p class="p1"> <br> </p> </td> <td class="td7" valign="bottom"> <p class="p1"> <br> </p> </td> <td class="td2" valign="bottom"> <p class="p1"> <br> </p> </td> <td class="td3" valign="bottom"> <p class="p1"> <br> </p> </td> <td class="td4" valign="bottom"> <p class="p1"> <br> </p> </td> <td class="td2" valign="bottom"> <p class="p1"> <br> </p> </td> </tr> <tr> <td class="td5" valign="bottom"> <p class="p5"><span class="s1">A : polycarbonate clair</span></p> </td> <td class="td6" valign="bottom"> <p class="p1"> <br> </p> </td> <td class="td7" valign="bottom"> <p class="p1"> <br> </p> </td> <td class="td2" valign="bottom"> <p class="p1"> <br> </p> </td> <td class="td3" valign="bottom"> <p class="p1"> <br> </p> </td> <td class="td4" valign="bottom"> <p class="p1"> <br> </p> </td> <td class="td2" valign="bottom"> <p class="p1"> <br> </p> </td> </tr> <tr> <td class="td8" valign="bottom"> <p class="p5"><span class="s1">D : polycarbonate opalin</span></p> </td> <td class="td9" valign="bottom"> <p class="p1"> <br> </p> </td> <td class="td10" valign="bottom"> <p class="p1"> <br> </p> </td> <td class="td11" valign="bottom"> <p class="p1"> <br> </p> </td> <td class="td12" valign="bottom"> <p class="p1"> <br> </p> </td> <td class="td13" valign="bottom"> <p class="p1"> <br> </p> </td> <td class="td11" valign="bottom"> <p class="p1"> <br> </p> </td> </tr> </tbody></table> | coupole-500x500 | 8162579874069 | 49193136652621
Coupoles | Lichtkoepel | Skylux | Coupole Skylux 50x50 cm | Double paroi (2,90 W/m²K) / Polycarbonate (250 fois plus résistant aux chocs que le verre) / Opale * (verre dépoli) non transparent | 1695 | 5412970016953 | 319.45 | Oui | 2-5 | 4.37 | Choisissez clair ou opalin ou Heatstop | Opale * (verre dépoli) non transparent | Nombre de parois | Double paroi (2,90 W/m²K) | Matériau | Polycarbonate (250 fois plus résistant aux chocs que le verre) | 500 x 500 mm | 500 | 500 |  |  | 0.32 | Carré | [9 empty] | A |  |  | Pour les pièces chauffées nous recommandons au minimum une coupole à 3 parois pour une isolation optimale. | Vous cherchez un moyen d'apporter plus de lumière naturelle dans votre maison ou votre espace de travail ? Dans ce cas, optez pour une coupole 500x500 de Skylux ! Nos coupoles sont disponibles en différentes dimensions et matériaux, afin que vous puissiez trouver la coupole parfaite pour votre projet. Choisissez parmi l'acrylique ou le polycarbonate, les parois simples ou multiples et les versions transparentes, opalines ou Heatstop. De plus, nos coupoles sont également disponibles en modèle fixe et ouvrant. Dans le cas d'une rénovation totale ou d'une nouvelle construction, une costière est nécessaire pour l'installation correcte de la coupole. Heureusement, vous pouvez également sélectionner la costière directement sur cette page. Que vous recherchiez un modèle fixe ou ouvrant, Skylux a tout ce dont vous avez besoin pour trouver la coupole parfaite pour votre projet. De plus, nos coupoles ne sont pas seulement un ajout élégant à n'importe quelle maison, ils offrent également une excellente insonorisation et isolation thermique. Cela garantit une maison ou un bureau plus confortable et économe en énergie. Que vous planifiez une rénovation ou que vous construisiez une nouvelle maison, optez pour les coupoles fiables et de haute qualité de Skylux. Valeur Ut Valeur LT Valeur g Valeur Rw EN 1873 : 2014 EN ISO 13468 EN 16153 EN 410 EN 410 EN ISO 140-3 (W/m²K) (%) (%) (dB) Coupole Coupole Coupole Coupole Acrylique EW Claire (H) 5.17 90 87 - PMMA Opaline (O) 5.17 83 76 - DW Claire (H/H) 2.90 81 75 20 Opaline (O/O) 2.90 69 58 20 3 W Claire (H/H/H) 1.70 73 65 22 Opaline (O/H/O) 1.70 62 51 22 4 W Claire (H/H/H/H) 1.28 64 54 23 Opaline (H/H/O/H) 1.28 59 48 23 5 W Claire (H/H/H/H/H) 0.99 58 47 24 Opaline (O/H/H/H/H) 0.99 53 41 24 Polycarbonate EW Claire (A) 5.17 88 83 - PC Opaline (D) 5.17 58 60 - DW Claire (A/H) 2.90 79 72 20 Claire (A/A) 2.90 77 69 20 Opaline (A/O) 2.90 73 63 20 Opaline (A/D) 2.90 51 50 20 3 W Claire (A/H/H) 1.70 71 63 22 Opaline (A/O/O) 1.70 61 48 22 4 W Claire (A/H/H/H) 1.28 64 52 23 Opaline (A/H/O/H) 1.28 59 46 23 5 W Claire (A/H/H/H/H) 0.99 58 47 24 Opaline (A/H/O/H/H) 0.99 53 41 24 Polycarbonaat EW Heatstop opaline (T) 5.17 49 59 - Heatstop PC DW Claire (T/H) 2.90 44 51 20 Opaline (T/O) 2.90 41 45 20 3 W Claire (T/H/H) 1.70 40 44 22 Opaline (T/H/O) 1.70 37 39 22 4 W Claire (T/H/H/H) 1.28 35 37 23 Opaline (T/H/O/H) 1.28 32 32 23 Coupole EP10 PMMA 6 W Opaline (H/E/O) 1.30 51 43 21 Coupole EP10 PC 6 W Opaline (A/E/O) 1.30 50 41 21 H : acrylique clair O : acrylique opalin A : polycarbonate clair D : polycarbonate opalin | https://skylux.eu/fr/products/coupole-500x500?variant=49193136718157 | https://skylux.eu/cdn/shop/files/download_271a315b-ba5e-4e36-9aa4-a54911fa62e7.jpg?v=1737475035&width=1600 | https://skylux.eu/cdn/shop/files/Skylux-lichtkoepel-50x50-cm-Lichtkoepel.webp?v=1737486255&width=1600 | https://skylux.eu/cdn/shop/files/400dc924-54f6-47a2-b966-72acdf505529.webp?v=1782971968&width=1600 | https://skylux.eu/cdn/shop/files/e2602eb5-eb77-4594-9287-8563fa6b1ab1.webp?v=1782972066&width=1600 | https://skylux.eu/cdn/shop/files/646b0795-575e-4533-8c4b-b4c41eb259f5.jpg?v=1782972129&width=1600 | //skylux.eu/cdn/shop/files/F_MH_Notice_de_pose__Skylux_PMMA_coupoles.pdf?v=14496508717816058976 | //skylux.eu/cdn/shop/files/F_TD_Dossier_Technique.zip?v=3735489360144844648 | <p id="isPasted">Vous cherchez un moyen d'apporter plus de lumière naturelle dans votre maison ou votre espace de travail ? Dans ce cas, optez pour une coupole 500x500 de Skylux ! Nos coupoles sont disponibles en différentes dimensions et matériaux, afin que vous puissiez trouver la coupole parfaite pour votre projet. Choisissez parmi l'acrylique ou le polycarbonate, les parois simples ou multiples et les versions transparentes, opalines ou Heatstop. De plus, nos coupoles sont également disponibles en modèle fixe et ouvrant.</p> <p>Dans le cas d'une rénovation totale ou d'une nouvelle construction, une costière est nécessaire pour l'installation correcte de la coupole. Heureusement, vous pouvez également sélectionner la costière directement sur cette page. Que vous recherchiez un modèle fixe ou ouvrant, Skylux a tout ce dont vous avez besoin pour trouver la coupole parfaite pour votre projet.</p> <p>De plus, nos coupoles ne sont pas seulement un ajout élégant à n'importe quelle maison, ils offrent également une excellente insonorisation et isolation thermique. Cela garantit une maison ou un bureau plus confortable et économe en énergie. Que vous planifiez une rénovation ou que vous construisiez une nouvelle maison, optez pour les coupoles fiables et de haute qualité de Skylux.<br> </p> <style type="text/css"> p.p1 { margin: 0.0px 0.0px 0.0px 0.0px; font: 13.3px Arial; -webkit-text-stroke: #000000; min-height: 15.0px } p.p2 { margin: 0.0px 0.0px 0.0px 0.0px; text-align: center; font: 13.3px Arial; -webkit-text-stroke: #000000 } p.p3 { margin: 0.0px 0.0px 0.0px 0.0px; text-align: center; font: 10.7px Arial; -webkit-text-stroke: #000000 } p.p4 { margin: 0.0px 0.0px 0.0px 0.0px; text-align: center; font: 8.0px Arial; -webkit-text-stroke: #000000 } p.p5 { margin: 0.0px 0.0px 0.0px 0.0px; font: 10.7px Arial; -webkit-text-stroke: #000000 } p.p6 { margin: 0.0px 0.0px 0.0px 0.0px; font: 10.7px Arial; -webkit-text-stroke: #000000; min-height: 12.0px } p.p7 { margin: 0.0px 0.0px 0.0px 0.0px; text-align: center; font: 10.7px Arial; -webkit-text-stroke: #000000; min-height: 12.0px } span.s1 { font-kerning: none } table.t1 { table-layout: fixed } td.td1 { width: 277.0px; padding: 0.0px 3.0px 0.0px 3.0px } td.td2 { width: 75.0px; padding: 0.0px 3.0px 0.0px 3.0px } td.td3 { width: 122.0px; padding: 0.0px 3.0px 0.0px 3.0px } td.td4 { width: 60.0px; padding: 0.0px 3.0px 0.0px 3.0px } td.td5 { width: 145.0px; padding: 0.0px 3.0px 0.0px 3.0px } td.td6 { width: 26.0px; padding: 0.0px 3.0px 0.0px 3.0px } td.td7 { width: 94.0px; padding: 0.0px 3.0px 0.0px 3.0px } td.td8 { width: 145.0px; height: 1.0px; padding: 0.0px 3.0px 0.0px 3.0px } td.td9 { width: 26.0px; height: 1.0px; padding: 0.0px 3.0px 0.0px 3.0px } td.td10 { width: 94.0px; height: 1.0px; padding: 0.0px 3.0px 0.0px 3.0px } td.td11 { width: 75.0px; height: 1.0px; padding: 0.0px 3.0px 0.0px 3.0px } td.td12 { width: 122.0px; height: 1.0px; padding: 0.0px 3.0px 0.0px 3.0px } td.td13 { width: 60.0px; height: 1.0px; padding: 0.0px 3.0px 0.0px 3.0px } </style> <table cellpadding="0" cellspacing="0" class="t1"><tbody> <tr> <td class="td1" colspan="3" valign="middle"> <p class="p1"> <br> </p> </td> <td class="td2" valign="middle"> <p class="p2"><span class="s1"><strong>Valeur Ut</strong></span></p> </td> <td class="td3" valign="middle"> <p class="p2"><span class="s1"><strong>Valeur LT</strong></span></p> </td> <td class="td4" valign="middle"> <p class="p2"><span class="s1"><strong>Valeur g</strong></span></p> </td> <td class="td2" valign="middle"> <p class="p2"><span class="s1"><strong>Valeur Rw</strong></span></p> </td> </tr> <tr> <td class="td1" colspan="3" valign="middle"> <p class="p1"> <br> </p> </td> <td class="td2" valign="middle"> <p class="p3"><span class="s1">EN 1873 : 2014</span></p> </td> <td class="td3" valign="middle"> <p class="p4"><span class="s1">EN ISO 13468 EN 16153 EN 410</span></p> </td> <td class="td4" valign="middle"> <p class="p3"><span class="s1">EN 410</span></p> </td> <td class="td2" valign="middle"> <p class="p3"><span class="s1">EN ISO 140-3</span></p> </td> </tr> <tr> <td class="td5" valign="middle"> <p class="p1"> <br> </p> </td> <td class="td6" valign="middle"> <p class="p1"> <br> </p> </td> <td class="td7" valign="middle"> <p class="p1"> <br> </p> </td> <td class="td2" valign="middle"> <p class="p3"><span class="s1">(W/m²K)</span></p> </td> <td class="td3" valign="middle"> <p class="p3"><span class="s1">(%)</span></p> </td> <td class="td4" valign="middle"> <p class="p3"><span class="s1">(%)</span></p> </td> <td class="td2" valign="middle"> <p class="p3"><span class="s1">(dB)</span></p> </td> </tr> <tr> <td class="td5" valign="middle"> <p class="p1"> <br> </p> </td> <td class="td6" valign="middle"> <p class="p1"> <br> </p> </td> <td class="td7" valign="middle"> <p class="p1"> <br> </p> </td> <td class="td2" valign="bottom"> <p class="p3"><span class="s1">Coupole</span></p> </td> <td class="td3" valign="bottom"> <p class="p3"><span class="s1">Coupole</span></p> </td> <td class="td4" valign="bottom"> <p class="p3"><span class="s1">Coupole</span></p> </td> <td class="td2" valign="bottom"> <p class="p3"><span class="s1">Coupole</span></p> </td> </tr> <tr> <td class="td5" valign="bottom"> <p class="p5"><span class="s1">Acrylique</span></p> </td> <td class="td6" valign="bottom"> <p class="p5"><span class="s1">EW</span></p> </td> <td class="td7" valign="bottom"> <p class="p5"><span class="s1">Claire (H)</span></p> </td> <td class="td2" valign="bottom"> <p class="p3"><span class="s1">5.17</span></p> </td> <td class="td3" valign="bottom"> <p class="p3"><span class="s1">90</span></p> </td> <td class="td4" valign="bottom"> <p class="p3"><span class="s1">87</span></p> </td> <td class="td2" valign="bottom"> <p class="p3"><span class="s1">-</span></p> </td> </tr> <tr> <td class="td5" valign="bottom"> <p class="p5"><span class="s1">PMMA</span></p> </td> <td class="td6" valign="bottom"> <p class="p6"> <br> </p> </td> <td class="td7" valign="bottom"> <p class="p5"><span class="s1">Opaline (O)</span></p> </td> <td class="td2" valign="bottom"> <p class="p3"><span class="s1">5.17</span></p> </td> <td class="td3" valign="bottom"> <p class="p3"><span class="s1">83</span></p> </td> <td class="td4" valign="bottom"> <p class="p3"><span class="s1">76</span></p> </td> <td class="td2" valign="bottom"> <p class="p3"><span class="s1">-</span></p> </td> </tr> <tr> <td class="td5" valign="bottom"> <p class="p6"> <br> </p> </td> <td class="td6" valign="bottom"> <p class="p5"><span class="s1">DW</span></p> </td> <td class="td7" valign="bottom"> <p class="p5"><span class="s1">Claire (H/H)</span></p> </td> <td class="td2" valign="bottom"> <p class="p3"><span class="s1">2.90</span></p> </td> <td class="td3" valign="bottom"> <p class="p3"><span class="s1">81</span></p> </td> <td class="td4" valign="bottom"> <p class="p3"><span class="s1">75</span></p> </td> <td class="td2" valign="bottom"> <p class="p3"><span class="s1">20</span></p> </td> </tr> <tr> <td class="td5" valign="bottom"> <p class="p6"> <br> </p> </td> <td class="td6" valign="bottom"> <p class="p6"> <br> </p> </td> <td class="td7" valign="bottom"> <p class="p5"><span class="s1">Opaline (O/O)</span></p> </td> <td class="td2" valign="bottom"> <p class="p3"><span class="s1">2.90</span></p> </td> <td class="td3" valign="bottom"> <p class="p3"><span class="s1">69</span></p> </td> <td class="td4" valign="bottom"> <p class="p3"><span class="s1">58</span></p> </td> <td class="td2" valign="bottom"> <p class="p3"><span class="s1">20</span></p> </td> </tr> <tr> <td class="td5" valign="bottom"> <p class="p6"> <br> </p> </td> <td class="td6" valign="bottom"> <p class="p5"><span class="s1">3 W</span></p> </td> <td class="td7" valign="bottom"> <p class="p5"><span class="s1">Claire (H/H/H)</span></p> </td> <td class="td2" valign="bottom"> <p class="p3"><span class="s1">1.70</span></p> </td> <td class="td3" valign="bottom"> <p class="p3"><span class="s1">73</span></p> </td> <td class="td4" valign="bottom"> <p class="p3"><span class="s1">65</span></p> </td> <td class="td2" valign="bottom"> <p class="p3"><span class="s1">22</span></p> </td> </tr> <tr> <td class="td5" valign="bottom"> <p class="p6"> <br> </p> </td> <td class="td6" valign="bottom"> <p class="p6"> <br> </p> </td> <td class="td7" valign="bottom"> <p class="p5"><span class="s1">Opaline (O/H/O)</span></p> </td> <td class="td2" valign="bottom"> <p class="p3"><span class="s1">1.70</span></p> </td> <td class="td3" valign="bottom"> <p class="p3"><span class="s1">62</span></p> </td> <td class="td4" valign="bottom"> <p class="p3"><span class="s1">51</span></p> </td> <td class="td2" valign="bottom"> <p class="p3"><span class="s1">22</span></p> </td> </tr> <tr> <td class="td5" valign="bottom"> <p class="p6"> <br> </p> </td> <td class="td6" valign="bottom"> <p class="p5"><span class="s1">4 W</span></p> </td> <td class="td7" valign="bottom"> <p class="p5"><span class="s1">Claire (H/H/H/H)</span></p> </td> <td class="td2" valign="bottom"> <p class="p3"><span class="s1">1.28</span></p> </td> <td class="td3" valign="bottom"> <p class="p3"><span class="s1">64</span></p> </td> <td class="td4" valign="bottom"> <p class="p3"><span class="s1">54</span></p> </td> <td class="td2" valign="bottom"> <p class="p3"><span class="s1">23</span></p> </td> </tr> <tr> <td class="td5" valign="bottom"> <p class="p6"> <br> </p> </td> <td class="td6" valign="bottom"> <p class="p6"> <br> </p> </td> <td class="td7" valign="bottom"> <p class="p5"><span class="s1">Opaline (H/H/O/H)</span></p> </td> <td class="td2" valign="bottom"> <p class="p3"><span class="s1">1.28</span></p> </td> <td class="td3" valign="bottom"> <p class="p3"><span class="s1">59</span></p> </td> <td class="td4" valign="bottom"> <p class="p3"><span class="s1">48</span></p> </td> <td class="td2" valign="bottom"> <p class="p3"><span class="s1">23</span></p> </td> </tr> <tr> <td class="td5" valign="bottom"> <p class="p6"> <br> </p> </td> <td class="td6" valign="bottom"> <p class="p5"><span class="s1">5 W</span></p> </td> <td class="td7" valign="bottom"> <p class="p5"><span class="s1">Claire (H/H/H/H/H)</span></p> </td> <td class="td2" valign="bottom"> <p class="p3"><span class="s1">0.99</span></p> </td> <td class="td3" valign="bottom"> <p class="p3"><span class="s1">58</span></p> </td> <td class="td4" valign="bottom"> <p class="p3"><span class="s1">47</span></p> </td> <td class="td2" valign="bottom"> <p class="p3"><span class="s1">24</span></p> </td> </tr> <tr> <td class="td5" valign="bottom"> <p class="p6"> <br> </p> </td> <td class="td6" valign="bottom"> <p class="p6"> <br> </p> </td> <td class="td7" valign="bottom"> <p class="p5"><span class="s1">Opaline (O/H/H/H/H)</span></p> </td> <td class="td2" valign="bottom"> <p class="p3"><span class="s1">0.99</span></p> </td> <td class="td3" valign="bottom"> <p class="p3"><span class="s1">53</span></p> </td> <td class="td4" valign="bottom"> <p class="p3"><span class="s1">41</span></p> </td> <td class="td2" valign="bottom"> <p class="p3"><span class="s1">24</span></p> </td> </tr> <tr> <td class="td5" valign="bottom"> <p class="p5"><span class="s1">Polycarbonate</span></p> </td> <td class="td6" valign="bottom"> <p class="p5"><span class="s1">EW</span></p> </td> <td class="td7" valign="bottom"> <p class="p5"><span class="s1">Claire (A)</span></p> </td> <td class="td2" valign="bottom"> <p class="p3"><span class="s1">5.17</span></p> </td> <td class="td3" valign="bottom"> <p class="p3"><span class="s1">88</span></p> </td> <td class="td4" valign="bottom"> <p class="p3"><span class="s1">83</span></p> </td> <td class="td2" valign="bottom"> <p class="p3"><span class="s1">-</span></p> </td> </tr> <tr> <td class="td5" valign="bottom"> <p class="p5"><span class="s1">PC</span></p> </td> <td class="td6" valign="bottom"> <p class="p6"> <br> </p> </td> <td class="td7" valign="bottom"> <p class="p5"><span class="s1">Opaline (D)</span></p> </td> <td class="td2" valign="bottom"> <p class="p3"><span class="s1">5.17</span></p> </td> <td class="td3" valign="bottom"> <p class="p3"><span class="s1">58</span></p> </td> <td class="td4" valign="bottom"> <p class="p3"><span class="s1">60</span></p> </td> <td class="td2" valign="bottom"> <p class="p3"><span class="s1">-</span></p> </td> </tr> <tr> <td class="td5" valign="bottom"> <p class="p6"> <br> </p> </td> <td class="td6" valign="bottom"> <p class="p5"><span class="s1">DW</span></p> </td> <td class="td7" valign="bottom"> <p class="p5"><span class="s1">Claire (A/H)</span></p> </td> <td class="td2" valign="bottom"> <p class="p3"><span class="s1">2.90</span></p> </td> <td class="td3" valign="bottom"> <p class="p3"><span class="s1">79</span></p> </td> <td class="td4" valign="bottom"> <p class="p3"><span class="s1">72</span></p> </td> <td class="td2" valign="bottom"> <p class="p3"><span class="s1">20</span></p> </td> </tr> <tr> <td class="td5" valign="bottom"> <p class="p6"> <br> </p> </td> <td class="td6" valign="bottom"> <p class="p6"> <br> </p> </td> <td class="td7" valign="bottom"> <p class="p5"><span class="s1">Claire (A/A)</span></p> </td> <td class="td2" valign="bottom"> <p class="p3"><span class="s1">2.90</span></p> </td> <td class="td3" valign="bottom"> <p class="p3"><span class="s1">77</span></p> </td> <td class="td4" valign="bottom"> <p class="p3"><span class="s1">69</span></p> </td> <td class="td2" valign="bottom"> <p class="p3"><span class="s1">20</span></p> </td> </tr> <tr> <td class="td5" valign="bottom"> <p class="p6"> <br> </p> </td> <td class="td6" valign="bottom"> <p class="p6"> <br> </p> </td> <td class="td7" valign="bottom"> <p class="p5"><span class="s1">Opaline (A/O)</span></p> </td> <td class="td2" valign="bottom"> <p class="p3"><span class="s1">2.90</span></p> </td> <td class="td3" valign="bottom"> <p class="p3"><span class="s1">73</span></p> </td> <td class="td4" valign="bottom"> <p class="p3"><span class="s1">63</span></p> </td> <td class="td2" valign="bottom"> <p class="p3"><span class="s1">20</span></p> </td> </tr> <tr> <td class="td5" valign="bottom"> <p class="p6"> <br> </p> </td> <td class="td6" valign="bottom"> <p class="p6"> <br> </p> </td> <td class="td7" valign="bottom"> <p class="p5"><span class="s1">Opaline (A/D)</span></p> </td> <td class="td2" valign="bottom"> <p class="p3"><span class="s1">2.90</span></p> </td> <td class="td3" valign="bottom"> <p class="p3"><span class="s1">51</span></p> </td> <td class="td4" valign="bottom"> <p class="p3"><span class="s1">50</span></p> </td> <td class="td2" valign="bottom"> <p class="p3"><span class="s1">20</span></p> </td> </tr> <tr> <td class="td5" valign="bottom"> <p class="p6"> <br> </p> </td> <td class="td6" valign="bottom"> <p class="p5"><span class="s1">3 W</span></p> </td> <td class="td7" valign="bottom"> <p class="p5"><span class="s1">Claire (A/H/H)</span></p> </td> <td class="td2" valign="bottom"> <p class="p3"><span class="s1">1.70</span></p> </td> <td class="td3" valign="bottom"> <p class="p3"><span class="s1">71</span></p> </td> <td class="td4" valign="bottom"> <p class="p3"><span class="s1">63</span></p> </td> <td class="td2" valign="bottom"> <p class="p3"><span class="s1">22</span></p> </td> </tr> <tr> <td class="td5" valign="bottom"> <p class="p6"> <br> </p> </td> <td class="td6" valign="bottom"> <p class="p6"> <br> </p> </td> <td class="td7" valign="bottom"> <p class="p5"><span class="s1">Opaline (A/O/O)</span></p> </td> <td class="td2" valign="bottom"> <p class="p3"><span class="s1">1.70</span></p> </td> <td class="td3" valign="bottom"> <p class="p3"><span class="s1">61</span></p> </td> <td class="td4" valign="bottom"> <p class="p3"><span class="s1">48</span></p> </td> <td class="td2" valign="bottom"> <p class="p3"><span class="s1">22</span></p> </td> </tr> <tr> <td class="td5" valign="bottom"> <p class="p6"> <br> </p> </td> <td class="td6" valign="bottom"> <p class="p5"><span class="s1">4 W</span></p> </td> <td class="td7" valign="bottom"> <p class="p5"><span class="s1">Claire (A/H/H/H)</span></p> </td> <td class="td2" valign="bottom"> <p class="p3"><span class="s1">1.28</span></p> </td> <td class="td3" valign="bottom"> <p class="p3"><span class="s1">64</span></p> </td> <td class="td4" valign="bottom"> <p class="p3"><span class="s1">52</span></p> </td> <td class="td2" valign="bottom"> <p class="p3"><span class="s1">23</span></p> </td> </tr> <tr> <td class="td5" valign="bottom"> <p class="p6"> <br> </p> </td> <td class="td6" valign="bottom"> <p class="p6"> <br> </p> </td> <td class="td7" valign="bottom"> <p class="p5"><span class="s1">Opaline (A/H/O/H)</span></p> </td> <td class="td2" valign="bottom"> <p class="p3"><span class="s1">1.28</span></p> </td> <td class="td3" valign="bottom"> <p class="p3"><span class="s1">59</span></p> </td> <td class="td4" valign="bottom"> <p class="p3"><span class="s1">46</span></p> </td> <td class="td2" valign="bottom"> <p class="p3"><span class="s1">23</span></p> </td> </tr> <tr> <td class="td5" valign="bottom"> <p class="p6"> <br> </p> </td> <td class="td6" valign="bottom"> <p class="p5"><span class="s1">5 W</span></p> </td> <td class="td7" valign="bottom"> <p class="p5"><span class="s1">Claire (A/H/H/H/H)</span></p> </td> <td class="td2" valign="bottom"> <p class="p3"><span class="s1">0.99</span></p> </td> <td class="td3" valign="bottom"> <p class="p3"><span class="s1">58</span></p> </td> <td class="td4" valign="bottom"> <p class="p3"><span class="s1">47</span></p> </td> <td class="td2" valign="bottom"> <p class="p3"><span class="s1">24</span></p> </td> </tr> <tr> <td class="td5" valign="bottom"> <p class="p6"> <br> </p> </td> <td class="td6" valign="bottom"> <p class="p6"> <br> </p> </td> <td class="td7" valign="bottom"> <p class="p5"><span class="s1">Opaline (A/H/O/H/H)</span></p> </td> <td class="td2" valign="bottom"> <p class="p3"><span class="s1">0.99</span></p> </td> <td class="td3" valign="bottom"> <p class="p3"><span class="s1">53</span></p> </td> <td class="td4" valign="bottom"> <p class="p3"><span class="s1">41</span></p> </td> <td class="td2" valign="bottom"> <p class="p3"><span class="s1">24</span></p> </td> </tr> <tr> <td class="td5" valign="bottom"> <p class="p5"><span class="s1">Polycarbonaat</span></p> </td> <td class="td6" valign="bottom"> <p class="p5"><span class="s1">EW</span></p> </td> <td class="td7" valign="bottom"> <p class="p5"><span class="s1">Heatstop opaline (T)</span></p> </td> <td class="td2" valign="bottom"> <p class="p3"><span class="s1">5.17</span></p> </td> <td class="td3" valign="bottom"> <p class="p3"><span class="s1">49</span></p> </td> <td class="td4" valign="bottom"> <p class="p3"><span class="s1">59</span></p> </td> <td class="td2" valign="bottom"> <p class="p3"><span class="s1">-</span></p> </td> </tr> <tr> <td class="td5" valign="bottom"> <p class="p5"><span class="s1">Heatstop PC</span></p> </td> <td class="td6" valign="bottom"> <p class="p5"><span class="s1">DW</span></p> </td> <td class="td7" valign="bottom"> <p class="p5"><span class="s1">Claire (T/H)</span></p> </td> <td class="td2" valign="bottom"> <p class="p3"><span class="s1">2.90</span></p> </td> <td class="td3" valign="bottom"> <p class="p3"><span class="s1">44</span></p> </td> <td class="td4" valign="bottom"> <p class="p3"><span class="s1">51</span></p> </td> <td class="td2" valign="bottom"> <p class="p3"><span class="s1">20</span></p> </td> </tr> <tr> <td class="td5" valign="bottom"> <p class="p6"> <br> </p> </td> <td class="td6" valign="bottom"> <p class="p6"> <br> </p> </td> <td class="td7" valign="bottom"> <p class="p5"><span class="s1">Opaline (T/O)</span></p> </td> <td class="td2" valign="bottom"> <p class="p3"><span class="s1">2.90</span></p> </td> <td class="td3" valign="bottom"> <p class="p3"><span class="s1">41</span></p> </td> <td class="td4" valign="bottom"> <p class="p3"><span class="s1">45</span></p> </td> <td class="td2" valign="bottom"> <p class="p3"><span class="s1">20</span></p> </td> </tr> <tr> <td class="td5" valign="bottom"> <p class="p6"> <br> </p> </td> <td class="td6" valign="bottom"> <p class="p5"><span class="s1">3 W</span></p> </td> <td class="td7" valign="bottom"> <p class="p5"><span class="s1">Claire (T/H/H)</span></p> </td> <td class="td2" valign="bottom"> <p class="p3"><span class="s1">1.70</span></p> </td> <td class="td3" valign="bottom"> <p class="p3"><span class="s1">40</span></p> </td> <td class="td4" valign="bottom"> <p class="p3"><span class="s1">44</span></p> </td> <td class="td2" valign="bottom"> <p class="p3"><span class="s1">22</span></p> </td> </tr> <tr> <td class="td5" valign="bottom"> <p class="p6"> <br> </p> </td> <td class="td6" valign="bottom"> <p class="p6"> <br> </p> </td> <td class="td7" valign="bottom"> <p class="p5"><span class="s1">Opaline (T/H/O)</span></p> </td> <td class="td2" valign="bottom"> <p class="p3"><span class="s1">1.70</span></p> </td> <td class="td3" valign="bottom"> <p class="p3"><span class="s1">37</span></p> </td> <td class="td4" valign="bottom"> <p class="p3"><span class="s1">39</span></p> </td> <td class="td2" valign="bottom"> <p class="p3"><span class="s1">22</span></p> </td> </tr> <tr> <td class="td5" valign="bottom"> <p class="p6"> <br> </p> </td> <td class="td6" valign="bottom"> <p class="p5"><span class="s1">4 W</span></p> </td> <td class="td7" valign="bottom"> <p class="p5"><span class="s1">Claire (T/H/H/H)</span></p> </td> <td class="td2" valign="bottom"> <p class="p3"><span class="s1">1.28</span></p> </td> <td class="td3" valign="bottom"> <p class="p3"><span class="s1">35</span></p> </td> <td class="td4" valign="bottom"> <p class="p3"><span class="s1">37</span></p> </td> <td class="td2" valign="bottom"> <p class="p3"><span class="s1">23</span></p> </td> </tr> <tr> <td class="td5" valign="bottom"> <p class="p6"> <br> </p> </td> <td class="td6" valign="bottom"> <p class="p6"> <br> </p> </td> <td class="td7" valign="bottom"> <p class="p5"><span class="s1">Opaline (T/H/O/H)</span></p> </td> <td class="td2" valign="bottom"> <p class="p3"><span class="s1">1.28</span></p> </td> <td class="td3" valign="bottom"> <p class="p3"><span class="s1">32</span></p> </td> <td class="td4" valign="bottom"> <p class="p3"><span class="s1">32</span></p> </td> <td class="td2" valign="bottom"> <p class="p3"><span class="s1">23</span></p> </td> </tr> <tr> <td class="td5" valign="bottom"> <p class="p5"><span class="s1">Coupole EP10 PMMA</span></p> </td> <td class="td6" valign="bottom"> <p class="p5"><span class="s1">6 W</span></p> </td> <td class="td7" valign="bottom"> <p class="p5"><span class="s1">Opaline (H/E/O)</span></p> </td> <td class="td2" valign="bottom"> <p class="p3"><span class="s1">1.30</span></p> </td> <td class="td3" valign="bottom"> <p class="p3"><span class="s1">51</span></p> </td> <td class="td4" valign="bottom"> <p class="p3"><span class="s1">43</span></p> </td> <td class="td2" valign="bottom"> <p class="p3"><span class="s1">21</span></p> </td> </tr> <tr> <td class="td5" valign="bottom"> <p class="p5"><span class="s1">Coupole EP10 PC</span></p> </td> <td class="td6" valign="bottom"> <p class="p5"><span class="s1">6 W</span></p> </td> <td class="td7" valign="bottom"> <p class="p5"><span class="s1">Opaline (A/E/O)</span></p> </td> <td class="td2" valign="bottom"> <p class="p3"><span class="s1">1.30</span></p> </td> <td class="td3" valign="bottom"> <p class="p3"><span class="s1">50</span></p> </td> <td class="td4" valign="bottom"> <p class="p3"><span class="s1">41</span></p> </td> <td class="td2" valign="bottom"> <p class="p3"><span class="s1">21</span></p> </td> </tr> <tr> <td class="td5" valign="bottom"> <p class="p6"> <br> </p> </td> <td class="td6" valign="bottom"> <p class="p6"> <br> </p> </td> <td class="td7" valign="bottom"> <p class="p6"> <br> </p> </td> <td class="td2" valign="bottom"> <p class="p7"> <br> </p> </td> <td class="td3" valign="bottom"> <p class="p1"> <br> </p> </td> <td class="td4" valign="bottom"> <p class="p1"> <br> </p> </td> <td class="td2" valign="bottom"> <p class="p1"> <br> </p> </td> </tr> <tr> <td class="td5" valign="bottom"> <p class="p5"><span class="s1">H : acrylique clair</span></p> </td> <td class="td6" valign="bottom"> <p class="p1"> <br> </p> </td> <td class="td7" valign="bottom"> <p class="p1"> <br> </p> </td> <td class="td2" valign="bottom"> <p class="p1"> <br> </p> </td> <td class="td3" valign="bottom"> <p class="p1"> <br> </p> </td> <td class="td4" valign="bottom"> <p class="p1"> <br> </p> </td> <td class="td2" valign="bottom"> <p class="p1"> <br> </p> </td> </tr> <tr> <td class="td5" valign="bottom"> <p class="p5"><span class="s1">O : acrylique opalin</span></p> </td> <td class="td6" valign="bottom"> <p class="p1"> <br> </p> </td> <td class="td7" valign="bottom"> <p class="p1"> <br> </p> </td> <td class="td2" valign="bottom"> <p class="p1"> <br> </p> </td> <td class="td3" valign="bottom"> <p class="p1"> <br> </p> </td> <td class="td4" valign="bottom"> <p class="p1"> <br> </p> </td> <td class="td2" valign="bottom"> <p class="p1"> <br> </p> </td> </tr> <tr> <td class="td5" valign="bottom"> <p class="p5"><span class="s1">A : polycarbonate clair</span></p> </td> <td class="td6" valign="bottom"> <p class="p1"> <br> </p> </td> <td class="td7" valign="bottom"> <p class="p1"> <br> </p> </td> <td class="td2" valign="bottom"> <p class="p1"> <br> </p> </td> <td class="td3" valign="bottom"> <p class="p1"> <br> </p> </td> <td class="td4" valign="bottom"> <p class="p1"> <br> </p> </td> <td class="td2" valign="bottom"> <p class="p1"> <br> </p> </td> </tr> <tr> <td class="td8" valign="bottom"> <p class="p5"><span class="s1">D : polycarbonate opalin</span></p> </td> <td class="td9" valign="bottom"> <p class="p1"> <br> </p> </td> <td class="td10" valign="bottom"> <p class="p1"> <br> </p> </td> <td class="td11" valign="bottom"> <p class="p1"> <br> </p> </td> <td class="td12" valign="bottom"> <p class="p1"> <br> </p> </td> <td class="td13" valign="bottom"> <p class="p1"> <br> </p> </td> <td class="td11" valign="bottom"> <p class="p1"> <br> </p> </td> </tr> </tbody></table> | coupole-500x500 | 8162579874069 | 49193136718157
Coupoles | Lichtkoepel | Skylux | Coupole Skylux 50x50 cm | Triple paroi (1.70 W/m²K) Choisissez cette version ou supérieure pour une pièce chauffée ! / Acrylique (10 fois plus résistant aux chocs que le verre) / Opale * (verre dépoli) non transparent | 2791 | 5412970027911 | 321.9 | Oui | 2-5 | 3.4 | Choisissez clair ou opalin ou Heatstop | Opale * (verre dépoli) non transparent | Nombre de parois | Triple paroi (1.70 W/m²K) Choisissez cette version ou supérieure pour une pièce chauffée ! | Matériau | Acrylique (10 fois plus résistant aux chocs que le verre) | 500 x 500 mm | 500 | 500 |  |  | 0.32 | Carré | [9 empty] | A |  |  | Pour les pièces chauffées nous recommandons au minimum une coupole à 3 parois pour une isolation optimale. | Vous cherchez un moyen d'apporter plus de lumière naturelle dans votre maison ou votre espace de travail ? Dans ce cas, optez pour une coupole 500x500 de Skylux ! Nos coupoles sont disponibles en différentes dimensions et matériaux, afin que vous puissiez trouver la coupole parfaite pour votre projet. Choisissez parmi l'acrylique ou le polycarbonate, les parois simples ou multiples et les versions transparentes, opalines ou Heatstop. De plus, nos coupoles sont également disponibles en modèle fixe et ouvrant. Dans le cas d'une rénovation totale ou d'une nouvelle construction, une costière est nécessaire pour l'installation correcte de la coupole. Heureusement, vous pouvez également sélectionner la costière directement sur cette page. Que vous recherchiez un modèle fixe ou ouvrant, Skylux a tout ce dont vous avez besoin pour trouver la coupole parfaite pour votre projet. De plus, nos coupoles ne sont pas seulement un ajout élégant à n'importe quelle maison, ils offrent également une excellente insonorisation et isolation thermique. Cela garantit une maison ou un bureau plus confortable et économe en énergie. Que vous planifiez une rénovation ou que vous construisiez une nouvelle maison, optez pour les coupoles fiables et de haute qualité de Skylux. Valeur Ut Valeur LT Valeur g Valeur Rw EN 1873 : 2014 EN ISO 13468 EN 16153 EN 410 EN 410 EN ISO 140-3 (W/m²K) (%) (%) (dB) Coupole Coupole Coupole Coupole Acrylique EW Claire (H) 5.17 90 87 - PMMA Opaline (O) 5.17 83 76 - DW Claire (H/H) 2.90 81 75 20 Opaline (O/O) 2.90 69 58 20 3 W Claire (H/H/H) 1.70 73 65 22 Opaline (O/H/O) 1.70 62 51 22 4 W Claire (H/H/H/H) 1.28 64 54 23 Opaline (H/H/O/H) 1.28 59 48 23 5 W Claire (H/H/H/H/H) 0.99 58 47 24 Opaline (O/H/H/H/H) 0.99 53 41 24 Polycarbonate EW Claire (A) 5.17 88 83 - PC Opaline (D) 5.17 58 60 - DW Claire (A/H) 2.90 79 72 20 Claire (A/A) 2.90 77 69 20 Opaline (A/O) 2.90 73 63 20 Opaline (A/D) 2.90 51 50 20 3 W Claire (A/H/H) 1.70 71 63 22 Opaline (A/O/O) 1.70 61 48 22 4 W Claire (A/H/H/H) 1.28 64 52 23 Opaline (A/H/O/H) 1.28 59 46 23 5 W Claire (A/H/H/H/H) 0.99 58 47 24 Opaline (A/H/O/H/H) 0.99 53 41 24 Polycarbonaat EW Heatstop opaline (T) 5.17 49 59 - Heatstop PC DW Claire (T/H) 2.90 44 51 20 Opaline (T/O) 2.90 41 45 20 3 W Claire (T/H/H) 1.70 40 44 22 Opaline (T/H/O) 1.70 37 39 22 4 W Claire (T/H/H/H) 1.28 35 37 23 Opaline (T/H/O/H) 1.28 32 32 23 Coupole EP10 PMMA 6 W Opaline (H/E/O) 1.30 51 43 21 Coupole EP10 PC 6 W Opaline (A/E/O) 1.30 50 41 21 H : acrylique clair O : acrylique opalin A : polycarbonate clair D : polycarbonate opalin | https://skylux.eu/fr/products/coupole-500x500?variant=49193136849229 | https://skylux.eu/cdn/shop/files/download_e51a8665-bfda-410b-93d1-286c32b6acb2.jpg?v=1737475057&width=1600 | https://skylux.eu/cdn/shop/files/Skylux-lichtkoepel-50x50-cm-Lichtkoepel.webp?v=1737486255&width=1600 | https://skylux.eu/cdn/shop/files/400dc924-54f6-47a2-b966-72acdf505529.webp?v=1782971968&width=1600 | https://skylux.eu/cdn/shop/files/e2602eb5-eb77-4594-9287-8563fa6b1ab1.webp?v=1782972066&width=1600 | https://skylux.eu/cdn/shop/files/646b0795-575e-4533-8c4b-b4c41eb259f5.jpg?v=1782972129&width=1600 | //skylux.eu/cdn/shop/files/F_MH_Notice_de_pose__Skylux_PMMA_coupoles.pdf?v=14496508717816058976 | //skylux.eu/cdn/shop/files/F_TD_Dossier_Technique.zip?v=3735489360144844648 | <p id="isPasted">Vous cherchez un moyen d'apporter plus de lumière naturelle dans votre maison ou votre espace de travail ? Dans ce cas, optez pour une coupole 500x500 de Skylux ! Nos coupoles sont disponibles en différentes dimensions et matériaux, afin que vous puissiez trouver la coupole parfaite pour votre projet. Choisissez parmi l'acrylique ou le polycarbonate, les parois simples ou multiples et les versions transparentes, opalines ou Heatstop. De plus, nos coupoles sont également disponibles en modèle fixe et ouvrant.</p> <p>Dans le cas d'une rénovation totale ou d'une nouvelle construction, une costière est nécessaire pour l'installation correcte de la coupole. Heureusement, vous pouvez également sélectionner la costière directement sur cette page. Que vous recherchiez un modèle fixe ou ouvrant, Skylux a tout ce dont vous avez besoin pour trouver la coupole parfaite pour votre projet.</p> <p>De plus, nos coupoles ne sont pas seulement un ajout élégant à n'importe quelle maison, ils offrent également une excellente insonorisation et isolation thermique. Cela garantit une maison ou un bureau plus confortable et économe en énergie. Que vous planifiez une rénovation ou que vous construisiez une nouvelle maison, optez pour les coupoles fiables et de haute qualité de Skylux.<br> </p> <style type="text/css"> p.p1 { margin: 0.0px 0.0px 0.0px 0.0px; font: 13.3px Arial; -webkit-text-stroke: #000000; min-height: 15.0px } p.p2 { margin: 0.0px 0.0px 0.0px 0.0px; text-align: center; font: 13.3px Arial; -webkit-text-stroke: #000000 } p.p3 { margin: 0.0px 0.0px 0.0px 0.0px; text-align: center; font: 10.7px Arial; -webkit-text-stroke: #000000 } p.p4 { margin: 0.0px 0.0px 0.0px 0.0px; text-align: center; font: 8.0px Arial; -webkit-text-stroke: #000000 } p.p5 { margin: 0.0px 0.0px 0.0px 0.0px; font: 10.7px Arial; -webkit-text-stroke: #000000 } p.p6 { margin: 0.0px 0.0px 0.0px 0.0px; font: 10.7px Arial; -webkit-text-stroke: #000000; min-height: 12.0px } p.p7 { margin: 0.0px 0.0px 0.0px 0.0px; text-align: center; font: 10.7px Arial; -webkit-text-stroke: #000000; min-height: 12.0px } span.s1 { font-kerning: none } table.t1 { table-layout: fixed } td.td1 { width: 277.0px; padding: 0.0px 3.0px 0.0px 3.0px } td.td2 { width: 75.0px; padding: 0.0px 3.0px 0.0px 3.0px } td.td3 { width: 122.0px; padding: 0.0px 3.0px 0.0px 3.0px } td.td4 { width: 60.0px; padding: 0.0px 3.0px 0.0px 3.0px } td.td5 { width: 145.0px; padding: 0.0px 3.0px 0.0px 3.0px } td.td6 { width: 26.0px; padding: 0.0px 3.0px 0.0px 3.0px } td.td7 { width: 94.0px; padding: 0.0px 3.0px 0.0px 3.0px } td.td8 { width: 145.0px; height: 1.0px; padding: 0.0px 3.0px 0.0px 3.0px } td.td9 { width: 26.0px; height: 1.0px; padding: 0.0px 3.0px 0.0px 3.0px } td.td10 { width: 94.0px; height: 1.0px; padding: 0.0px 3.0px 0.0px 3.0px } td.td11 { width: 75.0px; height: 1.0px; padding: 0.0px 3.0px 0.0px 3.0px } td.td12 { width: 122.0px; height: 1.0px; padding: 0.0px 3.0px 0.0px 3.0px } td.td13 { width: 60.0px; height: 1.0px; padding: 0.0px 3.0px 0.0px 3.0px } </style> <table cellpadding="0" cellspacing="0" class="t1"><tbody> <tr> <td class="td1" colspan="3" valign="middle"> <p class="p1"> <br> </p> </td> <td class="td2" valign="middle"> <p class="p2"><span class="s1"><strong>Valeur Ut</strong></span></p> </td> <td class="td3" valign="middle"> <p class="p2"><span class="s1"><strong>Valeur LT</strong></span></p> </td> <td class="td4" valign="middle"> <p class="p2"><span class="s1"><strong>Valeur g</strong></span></p> </td> <td class="td2" valign="middle"> <p class="p2"><span class="s1"><strong>Valeur Rw</strong></span></p> </td> </tr> <tr> <td class="td1" colspan="3" valign="middle"> <p class="p1"> <br> </p> </td> <td class="td2" valign="middle"> <p class="p3"><span class="s1">EN 1873 : 2014</span></p> </td> <td class="td3" valign="middle"> <p class="p4"><span class="s1">EN ISO 13468 EN 16153 EN 410</span></p> </td> <td class="td4" valign="middle"> <p class="p3"><span class="s1">EN 410</span></p> </td> <td class="td2" valign="middle"> <p class="p3"><span class="s1">EN ISO 140-3</span></p> </td> </tr> <tr> <td class="td5" valign="middle"> <p class="p1"> <br> </p> </td> <td class="td6" valign="middle"> <p class="p1"> <br> </p> </td> <td class="td7" valign="middle"> <p class="p1"> <br> </p> </td> <td class="td2" valign="middle"> <p class="p3"><span class="s1">(W/m²K)</span></p> </td> <td class="td3" valign="middle"> <p class="p3"><span class="s1">(%)</span></p> </td> <td class="td4" valign="middle"> <p class="p3"><span class="s1">(%)</span></p> </td> <td class="td2" valign="middle"> <p class="p3"><span class="s1">(dB)</span></p> </td> </tr> <tr> <td class="td5" valign="middle"> <p class="p1"> <br> </p> </td> <td class="td6" valign="middle"> <p class="p1"> <br> </p> </td> <td class="td7" valign="middle"> <p class="p1"> <br> </p> </td> <td class="td2" valign="bottom"> <p class="p3"><span class="s1">Coupole</span></p> </td> <td class="td3" valign="bottom"> <p class="p3"><span class="s1">Coupole</span></p> </td> <td class="td4" valign="bottom"> <p class="p3"><span class="s1">Coupole</span></p> </td> <td class="td2" valign="bottom"> <p class="p3"><span class="s1">Coupole</span></p> </td> </tr> <tr> <td class="td5" valign="bottom"> <p class="p5"><span class="s1">Acrylique</span></p> </td> <td class="td6" valign="bottom"> <p class="p5"><span class="s1">EW</span></p> </td> <td class="td7" valign="bottom"> <p class="p5"><span class="s1">Claire (H)</span></p> </td> <td class="td2" valign="bottom"> <p class="p3"><span class="s1">5.17</span></p> </td> <td class="td3" valign="bottom"> <p class="p3"><span class="s1">90</span></p> </td> <td class="td4" valign="bottom"> <p class="p3"><span class="s1">87</span></p> </td> <td class="td2" valign="bottom"> <p class="p3"><span class="s1">-</span></p> </td> </tr> <tr> <td class="td5" valign="bottom"> <p class="p5"><span class="s1">PMMA</span></p> </td> <td class="td6" valign="bottom"> <p class="p6"> <br> </p> </td> <td class="td7" valign="bottom"> <p class="p5"><span class="s1">Opaline (O)</span></p> </td> <td class="td2" valign="bottom"> <p class="p3"><span class="s1">5.17</span></p> </td> <td class="td3" valign="bottom"> <p class="p3"><span class="s1">83</span></p> </td> <td class="td4" valign="bottom"> <p class="p3"><span class="s1">76</span></p> </td> <td class="td2" valign="bottom"> <p class="p3"><span class="s1">-</span></p> </td> </tr> <tr> <td class="td5" valign="bottom"> <p class="p6"> <br> </p> </td> <td class="td6" valign="bottom"> <p class="p5"><span class="s1">DW</span></p> </td> <td class="td7" valign="bottom"> <p class="p5"><span class="s1">Claire (H/H)</span></p> </td> <td class="td2" valign="bottom"> <p class="p3"><span class="s1">2.90</span></p> </td> <td class="td3" valign="bottom"> <p class="p3"><span class="s1">81</span></p> </td> <td class="td4" valign="bottom"> <p class="p3"><span class="s1">75</span></p> </td> <td class="td2" valign="bottom"> <p class="p3"><span class="s1">20</span></p> </td> </tr> <tr> <td class="td5" valign="bottom"> <p class="p6"> <br> </p> </td> <td class="td6" valign="bottom"> <p class="p6"> <br> </p> </td> <td class="td7" valign="bottom"> <p class="p5"><span class="s1">Opaline (O/O)</span></p> </td> <td class="td2" valign="bottom"> <p class="p3"><span class="s1">2.90</span></p> </td> <td class="td3" valign="bottom"> <p class="p3"><span class="s1">69</span></p> </td> <td class="td4" valign="bottom"> <p class="p3"><span class="s1">58</span></p> </td> <td class="td2" valign="bottom"> <p class="p3"><span class="s1">20</span></p> </td> </tr> <tr> <td class="td5" valign="bottom"> <p class="p6"> <br> </p> </td> <td class="td6" valign="bottom"> <p class="p5"><span class="s1">3 W</span></p> </td> <td class="td7" valign="bottom"> <p class="p5"><span class="s1">Claire (H/H/H)</span></p> </td> <td class="td2" valign="bottom"> <p class="p3"><span class="s1">1.70</span></p> </td> <td class="td3" valign="bottom"> <p class="p3"><span class="s1">73</span></p> </td> <td class="td4" valign="bottom"> <p class="p3"><span class="s1">65</span></p> </td> <td class="td2" valign="bottom"> <p class="p3"><span class="s1">22</span></p> </td> </tr> <tr> <td class="td5" valign="bottom"> <p class="p6"> <br> </p> </td> <td class="td6" valign="bottom"> <p class="p6"> <br> </p> </td> <td class="td7" valign="bottom"> <p class="p5"><span class="s1">Opaline (O/H/O)</span></p> </td> <td class="td2" valign="bottom"> <p class="p3"><span class="s1">1.70</span></p> </td> <td class="td3" valign="bottom"> <p class="p3"><span class="s1">62</span></p> </td> <td class="td4" valign="bottom"> <p class="p3"><span class="s1">51</span></p> </td> <td class="td2" valign="bottom"> <p class="p3"><span class="s1">22</span></p> </td> </tr> <tr> <td class="td5" valign="bottom"> <p class="p6"> <br> </p> </td> <td class="td6" valign="bottom"> <p class="p5"><span class="s1">4 W</span></p> </td> <td class="td7" valign="bottom"> <p class="p5"><span class="s1">Claire (H/H/H/H)</span></p> </td> <td class="td2" valign="bottom"> <p class="p3"><span class="s1">1.28</span></p> </td> <td class="td3" valign="bottom"> <p class="p3"><span class="s1">64</span></p> </td> <td class="td4" valign="bottom"> <p class="p3"><span class="s1">54</span></p> </td> <td class="td2" valign="bottom"> <p class="p3"><span class="s1">23</span></p> </td> </tr> <tr> <td class="td5" valign="bottom"> <p class="p6"> <br> </p> </td> <td class="td6" valign="bottom"> <p class="p6"> <br> </p> </td> <td class="td7" valign="bottom"> <p class="p5"><span class="s1">Opaline (H/H/O/H)</span></p> </td> <td class="td2" valign="bottom"> <p class="p3"><span class="s1">1.28</span></p> </td> <td class="td3" valign="bottom"> <p class="p3"><span class="s1">59</span></p> </td> <td class="td4" valign="bottom"> <p class="p3"><span class="s1">48</span></p> </td> <td class="td2" valign="bottom"> <p class="p3"><span class="s1">23</span></p> </td> </tr> <tr> <td class="td5" valign="bottom"> <p class="p6"> <br> </p> </td> <td class="td6" valign="bottom"> <p class="p5"><span class="s1">5 W</span></p> </td> <td class="td7" valign="bottom"> <p class="p5"><span class="s1">Claire (H/H/H/H/H)</span></p> </td> <td class="td2" valign="bottom"> <p class="p3"><span class="s1">0.99</span></p> </td> <td class="td3" valign="bottom"> <p class="p3"><span class="s1">58</span></p> </td> <td class="td4" valign="bottom"> <p class="p3"><span class="s1">47</span></p> </td> <td class="td2" valign="bottom"> <p class="p3"><span class="s1">24</span></p> </td> </tr> <tr> <td class="td5" valign="bottom"> <p class="p6"> <br> </p> </td> <td class="td6" valign="bottom"> <p class="p6"> <br> </p> </td> <td class="td7" valign="bottom"> <p class="p5"><span class="s1">Opaline (O/H/H/H/H)</span></p> </td> <td class="td2" valign="bottom"> <p class="p3"><span class="s1">0.99</span></p> </td> <td class="td3" valign="bottom"> <p class="p3"><span class="s1">53</span></p> </td> <td class="td4" valign="bottom"> <p class="p3"><span class="s1">41</span></p> </td> <td class="td2" valign="bottom"> <p class="p3"><span class="s1">24</span></p> </td> </tr> <tr> <td class="td5" valign="bottom"> <p class="p5"><span class="s1">Polycarbonate</span></p> </td> <td class="td6" valign="bottom"> <p class="p5"><span class="s1">EW</span></p> </td> <td class="td7" valign="bottom"> <p class="p5"><span class="s1">Claire (A)</span></p> </td> <td class="td2" valign="bottom"> <p class="p3"><span class="s1">5.17</span></p> </td> <td class="td3" valign="bottom"> <p class="p3"><span class="s1">88</span></p> </td> <td class="td4" valign="bottom"> <p class="p3"><span class="s1">83</span></p> </td> <td class="td2" valign="bottom"> <p class="p3"><span class="s1">-</span></p> </td> </tr> <tr> <td class="td5" valign="bottom"> <p class="p5"><span class="s1">PC</span></p> </td> <td class="td6" valign="bottom"> <p class="p6"> <br> </p> </td> <td class="td7" valign="bottom"> <p class="p5"><span class="s1">Opaline (D)</span></p> </td> <td class="td2" valign="bottom"> <p class="p3"><span class="s1">5.17</span></p> </td> <td class="td3" valign="bottom"> <p class="p3"><span class="s1">58</span></p> </td> <td class="td4" valign="bottom"> <p class="p3"><span class="s1">60</span></p> </td> <td class="td2" valign="bottom"> <p class="p3"><span class="s1">-</span></p> </td> </tr> <tr> <td class="td5" valign="bottom"> <p class="p6"> <br> </p> </td> <td class="td6" valign="bottom"> <p class="p5"><span class="s1">DW</span></p> </td> <td class="td7" valign="bottom"> <p class="p5"><span class="s1">Claire (A/H)</span></p> </td> <td class="td2" valign="bottom"> <p class="p3"><span class="s1">2.90</span></p> </td> <td class="td3" valign="bottom"> <p class="p3"><span class="s1">79</span></p> </td> <td class="td4" valign="bottom"> <p class="p3"><span class="s1">72</span></p> </td> <td class="td2" valign="bottom"> <p class="p3"><span class="s1">20</span></p> </td> </tr> <tr> <td class="td5" valign="bottom"> <p class="p6"> <br> </p> </td> <td class="td6" valign="bottom"> <p class="p6"> <br> </p> </td> <td class="td7" valign="bottom"> <p class="p5"><span class="s1">Claire (A/A)</span></p> </td> <td class="td2" valign="bottom"> <p class="p3"><span class="s1">2.90</span></p> </td> <td class="td3" valign="bottom"> <p class="p3"><span class="s1">77</span></p> </td> <td class="td4" valign="bottom"> <p class="p3"><span class="s1">69</span></p> </td> <td class="td2" valign="bottom"> <p class="p3"><span class="s1">20</span></p> </td> </tr> <tr> <td class="td5" valign="bottom"> <p class="p6"> <br> </p> </td> <td class="td6" valign="bottom"> <p class="p6"> <br> </p> </td> <td class="td7" valign="bottom"> <p class="p5"><span class="s1">Opaline (A/O)</span></p> </td> <td class="td2" valign="bottom"> <p class="p3"><span class="s1">2.90</span></p> </td> <td class="td3" valign="bottom"> <p class="p3"><span class="s1">73</span></p> </td> <td class="td4" valign="bottom"> <p class="p3"><span class="s1">63</span></p> </td> <td class="td2" valign="bottom"> <p class="p3"><span class="s1">20</span></p> </td> </tr> <tr> <td class="td5" valign="bottom"> <p class="p6"> <br> </p> </td> <td class="td6" valign="bottom"> <p class="p6"> <br> </p> </td> <td class="td7" valign="bottom"> <p class="p5"><span class="s1">Opaline (A/D)</span></p> </td> <td class="td2" valign="bottom"> <p class="p3"><span class="s1">2.90</span></p> </td> <td class="td3" valign="bottom"> <p class="p3"><span class="s1">51</span></p> </td> <td class="td4" valign="bottom"> <p class="p3"><span class="s1">50</span></p> </td> <td class="td2" valign="bottom"> <p class="p3"><span class="s1">20</span></p> </td> </tr> <tr> <td class="td5" valign="bottom"> <p class="p6"> <br> </p> </td> <td class="td6" valign="bottom"> <p class="p5"><span class="s1">3 W</span></p> </td> <td class="td7" valign="bottom"> <p class="p5"><span class="s1">Claire (A/H/H)</span></p> </td> <td class="td2" valign="bottom"> <p class="p3"><span class="s1">1.70</span></p> </td> <td class="td3" valign="bottom"> <p class="p3"><span class="s1">71</span></p> </td> <td class="td4" valign="bottom"> <p class="p3"><span class="s1">63</span></p> </td> <td class="td2" valign="bottom"> <p class="p3"><span class="s1">22</span></p> </td> </tr> <tr> <td class="td5" valign="bottom"> <p class="p6"> <br> </p> </td> <td class="td6" valign="bottom"> <p class="p6"> <br> </p> </td> <td class="td7" valign="bottom"> <p class="p5"><span class="s1">Opaline (A/O/O)</span></p> </td> <td class="td2" valign="bottom"> <p class="p3"><span class="s1">1.70</span></p> </td> <td class="td3" valign="bottom"> <p class="p3"><span class="s1">61</span></p> </td> <td class="td4" valign="bottom"> <p class="p3"><span class="s1">48</span></p> </td> <td class="td2" valign="bottom"> <p class="p3"><span class="s1">22</span></p> </td> </tr> <tr> <td class="td5" valign="bottom"> <p class="p6"> <br> </p> </td> <td class="td6" valign="bottom"> <p class="p5"><span class="s1">4 W</span></p> </td> <td class="td7" valign="bottom"> <p class="p5"><span class="s1">Claire (A/H/H/H)</span></p> </td> <td class="td2" valign="bottom"> <p class="p3"><span class="s1">1.28</span></p> </td> <td class="td3" valign="bottom"> <p class="p3"><span class="s1">64</span></p> </td> <td class="td4" valign="bottom"> <p class="p3"><span class="s1">52</span></p> </td> <td class="td2" valign="bottom"> <p class="p3"><span class="s1">23</span></p> </td> </tr> <tr> <td class="td5" valign="bottom"> <p class="p6"> <br> </p> </td> <td class="td6" valign="bottom"> <p class="p6"> <br> </p> </td> <td class="td7" valign="bottom"> <p class="p5"><span class="s1">Opaline (A/H/O/H)</span></p> </td> <td class="td2" valign="bottom"> <p class="p3"><span class="s1">1.28</span></p> </td> <td class="td3" valign="bottom"> <p class="p3"><span class="s1">59</span></p> </td> <td class="td4" valign="bottom"> <p class="p3"><span class="s1">46</span></p> </td> <td class="td2" valign="bottom"> <p class="p3"><span class="s1">23</span></p> </td> </tr> <tr> <td class="td5" valign="bottom"> <p class="p6"> <br> </p> </td> <td class="td6" valign="bottom"> <p class="p5"><span class="s1">5 W</span></p> </td> <td class="td7" valign="bottom"> <p class="p5"><span class="s1">Claire (A/H/H/H/H)</span></p> </td> <td class="td2" valign="bottom"> <p class="p3"><span class="s1">0.99</span></p> </td> <td class="td3" valign="bottom"> <p class="p3"><span class="s1">58</span></p> </td> <td class="td4" valign="bottom"> <p class="p3"><span class="s1">47</span></p> </td> <td class="td2" valign="bottom"> <p class="p3"><span class="s1">24</span></p> </td> </tr> <tr> <td class="td5" valign="bottom"> <p class="p6"> <br> </p> </td> <td class="td6" valign="bottom"> <p class="p6"> <br> </p> </td> <td class="td7" valign="bottom"> <p class="p5"><span class="s1">Opaline (A/H/O/H/H)</span></p> </td> <td class="td2" valign="bottom"> <p class="p3"><span class="s1">0.99</span></p> </td> <td class="td3" valign="bottom"> <p class="p3"><span class="s1">53</span></p> </td> <td class="td4" valign="bottom"> <p class="p3"><span class="s1">41</span></p> </td> <td class="td2" valign="bottom"> <p class="p3"><span class="s1">24</span></p> </td> </tr> <tr> <td class="td5" valign="bottom"> <p class="p5"><span class="s1">Polycarbonaat</span></p> </td> <td class="td6" valign="bottom"> <p class="p5"><span class="s1">EW</span></p> </td> <td class="td7" valign="bottom"> <p class="p5"><span class="s1">Heatstop opaline (T)</span></p> </td> <td class="td2" valign="bottom"> <p class="p3"><span class="s1">5.17</span></p> </td> <td class="td3" valign="bottom"> <p class="p3"><span class="s1">49</span></p> </td> <td class="td4" valign="bottom"> <p class="p3"><span class="s1">59</span></p> </td> <td class="td2" valign="bottom"> <p class="p3"><span class="s1">-</span></p> </td> </tr> <tr> <td class="td5" valign="bottom"> <p class="p5"><span class="s1">Heatstop PC</span></p> </td> <td class="td6" valign="bottom"> <p class="p5"><span class="s1">DW</span></p> </td> <td class="td7" valign="bottom"> <p class="p5"><span class="s1">Claire (T/H)</span></p> </td> <td class="td2" valign="bottom"> <p class="p3"><span class="s1">2.90</span></p> </td> <td class="td3" valign="bottom"> <p class="p3"><span class="s1">44</span></p> </td> <td class="td4" valign="bottom"> <p class="p3"><span class="s1">51</span></p> </td> <td class="td2" valign="bottom"> <p class="p3"><span class="s1">20</span></p> </td> </tr> <tr> <td class="td5" valign="bottom"> <p class="p6"> <br> </p> </td> <td class="td6" valign="bottom"> <p class="p6"> <br> </p> </td> <td class="td7" valign="bottom"> <p class="p5"><span class="s1">Opaline (T/O)</span></p> </td> <td class="td2" valign="bottom"> <p class="p3"><span class="s1">2.90</span></p> </td> <td class="td3" valign="bottom"> <p class="p3"><span class="s1">41</span></p> </td> <td class="td4" valign="bottom"> <p class="p3"><span class="s1">45</span></p> </td> <td class="td2" valign="bottom"> <p class="p3"><span class="s1">20</span></p> </td> </tr> <tr> <td class="td5" valign="bottom"> <p class="p6"> <br> </p> </td> <td class="td6" valign="bottom"> <p class="p5"><span class="s1">3 W</span></p> </td> <td class="td7" valign="bottom"> <p class="p5"><span class="s1">Claire (T/H/H)</span></p> </td> <td class="td2" valign="bottom"> <p class="p3"><span class="s1">1.70</span></p> </td> <td class="td3" valign="bottom"> <p class="p3"><span class="s1">40</span></p> </td> <td class="td4" valign="bottom"> <p class="p3"><span class="s1">44</span></p> </td> <td class="td2" valign="bottom"> <p class="p3"><span class="s1">22</span></p> </td> </tr> <tr> <td class="td5" valign="bottom"> <p class="p6"> <br> </p> </td> <td class="td6" valign="bottom"> <p class="p6"> <br> </p> </td> <td class="td7" valign="bottom"> <p class="p5"><span class="s1">Opaline (T/H/O)</span></p> </td> <td class="td2" valign="bottom"> <p class="p3"><span class="s1">1.70</span></p> </td> <td class="td3" valign="bottom"> <p class="p3"><span class="s1">37</span></p> </td> <td class="td4" valign="bottom"> <p class="p3"><span class="s1">39</span></p> </td> <td class="td2" valign="bottom"> <p class="p3"><span class="s1">22</span></p> </td> </tr> <tr> <td class="td5" valign="bottom"> <p class="p6"> <br> </p> </td> <td class="td6" valign="bottom"> <p class="p5"><span class="s1">4 W</span></p> </td> <td class="td7" valign="bottom"> <p class="p5"><span class="s1">Claire (T/H/H/H)</span></p> </td> <td class="td2" valign="bottom"> <p class="p3"><span class="s1">1.28</span></p> </td> <td class="td3" valign="bottom"> <p class="p3"><span class="s1">35</span></p> </td> <td class="td4" valign="bottom"> <p class="p3"><span class="s1">37</span></p> </td> <td class="td2" valign="bottom"> <p class="p3"><span class="s1">23</span></p> </td> </tr> <tr> <td class="td5" valign="bottom"> <p class="p6"> <br> </p> </td> <td class="td6" valign="bottom"> <p class="p6"> <br> </p> </td> <td class="td7" valign="bottom"> <p class="p5"><span class="s1">Opaline (T/H/O/H)</span></p> </td> <td class="td2" valign="bottom"> <p class="p3"><span class="s1">1.28</span></p> </td> <td class="td3" valign="bottom"> <p class="p3"><span class="s1">32</span></p> </td> <td class="td4" valign="bottom"> <p class="p3"><span class="s1">32</span></p> </td> <td class="td2" valign="bottom"> <p class="p3"><span class="s1">23</span></p> </td> </tr> <tr> <td class="td5" valign="bottom"> <p class="p5"><span class="s1">Coupole EP10 PMMA</span></p> </td> <td class="td6" valign="bottom"> <p class="p5"><span class="s1">6 W</span></p> </td> <td class="td7" valign="bottom"> <p class="p5"><span class="s1">Opaline (H/E/O)</span></p> </td> <td class="td2" valign="bottom"> <p class="p3"><span class="s1">1.30</span></p> </td> <td class="td3" valign="bottom"> <p class="p3"><span class="s1">51</span></p> </td> <td class="td4" valign="bottom"> <p class="p3"><span class="s1">43</span></p> </td> <td class="td2" valign="bottom"> <p class="p3"><span class="s1">21</span></p> </td> </tr> <tr> <td class="td5" valign="bottom"> <p class="p5"><span class="s1">Coupole EP10 PC</span></p> </td> <td class="td6" valign="bottom"> <p class="p5"><span class="s1">6 W</span></p> </td> <td class="td7" valign="bottom"> <p class="p5"><span class="s1">Opaline (A/E/O)</span></p> </td> <td class="td2" valign="bottom"> <p class="p3"><span class="s1">1.30</span></p> </td> <td class="td3" valign="bottom"> <p class="p3"><span class="s1">50</span></p> </td> <td class="td4" valign="bottom"> <p class="p3"><span class="s1">41</span></p> </td> <td class="td2" valign="bottom"> <p class="p3"><span class="s1">21</span></p> </td> </tr> <tr> <td class="td5" valign="bottom"> <p class="p6"> <br> </p> </td> <td class="td6" valign="bottom"> <p class="p6"> <br> </p> </td> <td class="td7" valign="bottom"> <p class="p6"> <br> </p> </td> <td class="td2" valign="bottom"> <p class="p7"> <br> </p> </td> <td class="td3" valign="bottom"> <p class="p1"> <br> </p> </td> <td class="td4" valign="bottom"> <p class="p1"> <br> </p> </td> <td class="td2" valign="bottom"> <p class="p1"> <br> </p> </td> </tr> <tr> <td class="td5" valign="bottom"> <p class="p5"><span class="s1">H : acrylique clair</span></p> </td> <td class="td6" valign="bottom"> <p class="p1"> <br> </p> </td> <td class="td7" valign="bottom"> <p class="p1"> <br> </p> </td> <td class="td2" valign="bottom"> <p class="p1"> <br> </p> </td> <td class="td3" valign="bottom"> <p class="p1"> <br> </p> </td> <td class="td4" valign="bottom"> <p class="p1"> <br> </p> </td> <td class="td2" valign="bottom"> <p class="p1"> <br> </p> </td> </tr> <tr> <td class="td5" valign="bottom"> <p class="p5"><span class="s1">O : acrylique opalin</span></p> </td> <td class="td6" valign="bottom"> <p class="p1"> <br> </p> </td> <td class="td7" valign="bottom"> <p class="p1"> <br> </p> </td> <td class="td2" valign="bottom"> <p class="p1"> <br> </p> </td> <td class="td3" valign="bottom"> <p class="p1"> <br> </p> </td> <td class="td4" valign="bottom"> <p class="p1"> <br> </p> </td> <td class="td2" valign="bottom"> <p class="p1"> <br> </p> </td> </tr> <tr> <td class="td5" valign="bottom"> <p class="p5"><span class="s1">A : polycarbonate clair</span></p> </td> <td class="td6" valign="bottom"> <p class="p1"> <br> </p> </td> <td class="td7" valign="bottom"> <p class="p1"> <br> </p> </td> <td class="td2" valign="bottom"> <p class="p1"> <br> </p> </td> <td class="td3" valign="bottom"> <p class="p1"> <br> </p> </td> <td class="td4" valign="bottom"> <p class="p1"> <br> </p> </td> <td class="td2" valign="bottom"> <p class="p1"> <br> </p> </td> </tr> <tr> <td class="td8" valign="bottom"> <p class="p5"><span class="s1">D : polycarbonate opalin</span></p> </td> <td class="td9" valign="bottom"> <p class="p1"> <br> </p> </td> <td class="td10" valign="bottom"> <p class="p1"> <br> </p> </td> <td class="td11" valign="bottom"> <p class="p1"> <br> </p> </td> <td class="td12" valign="bottom"> <p class="p1"> <br> </p> </td> <td class="td13" valign="bottom"> <p class="p1"> <br> </p> </td> <td class="td11" valign="bottom"> <p class="p1"> <br> </p> </td> </tr> </tbody></table> | coupole-500x500 | 8162579874069 | 49193136849229
Coupoles | Lichtkoepel | Skylux | Coupole Skylux 50x50 cm | Triple paroi (1.70 W/m²K) Choisissez cette version ou supérieure pour une pièce chauffée ! / Polycarbonate (250 fois plus résistant aux chocs que le verre) / Opale * (verre dépoli) non transparent | 5584 | 5412970055846 | 409 | Oui | 2-5 | 5.39 | Choisissez clair ou opalin ou Heatstop | Opale * (verre dépoli) non transparent | Nombre de parois | Triple paroi (1.70 W/m²K) Choisissez cette version ou supérieure pour une pièce chauffée ! | Matériau | Polycarbonate (250 fois plus résistant aux chocs que le verre) | 500 x 500 mm | 500 | 500 |  |  | 0.32 | Carré | [9 empty] | A |  |  | Pour les pièces chauffées nous recommandons au minimum une coupole à 3 parois pour une isolation optimale. | Vous cherchez un moyen d'apporter plus de lumière naturelle dans votre maison ou votre espace de travail ? Dans ce cas, optez pour une coupole 500x500 de Skylux ! Nos coupoles sont disponibles en différentes dimensions et matériaux, afin que vous puissiez trouver la coupole parfaite pour votre projet. Choisissez parmi l'acrylique ou le polycarbonate, les parois simples ou multiples et les versions transparentes, opalines ou Heatstop. De plus, nos coupoles sont également disponibles en modèle fixe et ouvrant. Dans le cas d'une rénovation totale ou d'une nouvelle construction, une costière est nécessaire pour l'installation correcte de la coupole. Heureusement, vous pouvez également sélectionner la costière directement sur cette page. Que vous recherchiez un modèle fixe ou ouvrant, Skylux a tout ce dont vous avez besoin pour trouver la coupole parfaite pour votre projet. De plus, nos coupoles ne sont pas seulement un ajout élégant à n'importe quelle maison, ils offrent également une excellente insonorisation et isolation thermique. Cela garantit une maison ou un bureau plus confortable et économe en énergie. Que vous planifiez une rénovation ou que vous construisiez une nouvelle maison, optez pour les coupoles fiables et de haute qualité de Skylux. Valeur Ut Valeur LT Valeur g Valeur Rw EN 1873 : 2014 EN ISO 13468 EN 16153 EN 410 EN 410 EN ISO 140-3 (W/m²K) (%) (%) (dB) Coupole Coupole Coupole Coupole Acrylique EW Claire (H) 5.17 90 87 - PMMA Opaline (O) 5.17 83 76 - DW Claire (H/H) 2.90 81 75 20 Opaline (O/O) 2.90 69 58 20 3 W Claire (H/H/H) 1.70 73 65 22 Opaline (O/H/O) 1.70 62 51 22 4 W Claire (H/H/H/H) 1.28 64 54 23 Opaline (H/H/O/H) 1.28 59 48 23 5 W Claire (H/H/H/H/H) 0.99 58 47 24 Opaline (O/H/H/H/H) 0.99 53 41 24 Polycarbonate EW Claire (A) 5.17 88 83 - PC Opaline (D) 5.17 58 60 - DW Claire (A/H) 2.90 79 72 20 Claire (A/A) 2.90 77 69 20 Opaline (A/O) 2.90 73 63 20 Opaline (A/D) 2.90 51 50 20 3 W Claire (A/H/H) 1.70 71 63 22 Opaline (A/O/O) 1.70 61 48 22 4 W Claire (A/H/H/H) 1.28 64 52 23 Opaline (A/H/O/H) 1.28 59 46 23 5 W Claire (A/H/H/H/H) 0.99 58 47 24 Opaline (A/H/O/H/H) 0.99 53 41 24 Polycarbonaat EW Heatstop opaline (T) 5.17 49 59 - Heatstop PC DW Claire (T/H) 2.90 44 51 20 Opaline (T/O) 2.90 41 45 20 3 W Claire (T/H/H) 1.70 40 44 22 Opaline (T/H/O) 1.70 37 39 22 4 W Claire (T/H/H/H) 1.28 35 37 23 Opaline (T/H/O/H) 1.28 32 32 23 Coupole EP10 PMMA 6 W Opaline (H/E/O) 1.30 51 43 21 Coupole EP10 PC 6 W Opaline (A/E/O) 1.30 50 41 21 H : acrylique clair O : acrylique opalin A : polycarbonate clair D : polycarbonate opalin | https://skylux.eu/fr/products/coupole-500x500?variant=49193136980301 | https://skylux.eu/cdn/shop/files/download_d65c7caf-9073-4b02-bd1b-a61b8a442dc5.jpg?v=1737475073&width=1600 | https://skylux.eu/cdn/shop/files/Skylux-lichtkoepel-50x50-cm-Lichtkoepel.webp?v=1737486255&width=1600 | https://skylux.eu/cdn/shop/files/400dc924-54f6-47a2-b966-72acdf505529.webp?v=1782971968&width=1600 | https://skylux.eu/cdn/shop/files/e2602eb5-eb77-4594-9287-8563fa6b1ab1.webp?v=1782972066&width=1600 | https://skylux.eu/cdn/shop/files/646b0795-575e-4533-8c4b-b4c41eb259f5.jpg?v=1782972129&width=1600 | //skylux.eu/cdn/shop/files/F_MH_Notice_de_pose__Skylux_PMMA_coupoles.pdf?v=14496508717816058976 | //skylux.eu/cdn/shop/files/F_TD_Dossier_Technique.zip?v=3735489360144844648 | <p id="isPasted">Vous cherchez un moyen d'apporter plus de lumière naturelle dans votre maison ou votre espace de travail ? Dans ce cas, optez pour une coupole 500x500 de Skylux ! Nos coupoles sont disponibles en différentes dimensions et matériaux, afin que vous puissiez trouver la coupole parfaite pour votre projet. Choisissez parmi l'acrylique ou le polycarbonate, les parois simples ou multiples et les versions transparentes, opalines ou Heatstop. De plus, nos coupoles sont également disponibles en modèle fixe et ouvrant.</p> <p>Dans le cas d'une rénovation totale ou d'une nouvelle construction, une costière est nécessaire pour l'installation correcte de la coupole. Heureusement, vous pouvez également sélectionner la costière directement sur cette page. Que vous recherchiez un modèle fixe ou ouvrant, Skylux a tout ce dont vous avez besoin pour trouver la coupole parfaite pour votre projet.</p> <p>De plus, nos coupoles ne sont pas seulement un ajout élégant à n'importe quelle maison, ils offrent également une excellente insonorisation et isolation thermique. Cela garantit une maison ou un bureau plus confortable et économe en énergie. Que vous planifiez une rénovation ou que vous construisiez une nouvelle maison, optez pour les coupoles fiables et de haute qualité de Skylux.<br> </p> <style type="text/css"> p.p1 { margin: 0.0px 0.0px 0.0px 0.0px; font: 13.3px Arial; -webkit-text-stroke: #000000; min-height: 15.0px } p.p2 { margin: 0.0px 0.0px 0.0px 0.0px; text-align: center; font: 13.3px Arial; -webkit-text-stroke: #000000 } p.p3 { margin: 0.0px 0.0px 0.0px 0.0px; text-align: center; font: 10.7px Arial; -webkit-text-stroke: #000000 } p.p4 { margin: 0.0px 0.0px 0.0px 0.0px; text-align: center; font: 8.0px Arial; -webkit-text-stroke: #000000 } p.p5 { margin: 0.0px 0.0px 0.0px 0.0px; font: 10.7px Arial; -webkit-text-stroke: #000000 } p.p6 { margin: 0.0px 0.0px 0.0px 0.0px; font: 10.7px Arial; -webkit-text-stroke: #000000; min-height: 12.0px } p.p7 { margin: 0.0px 0.0px 0.0px 0.0px; text-align: center; font: 10.7px Arial; -webkit-text-stroke: #000000; min-height: 12.0px } span.s1 { font-kerning: none } table.t1 { table-layout: fixed } td.td1 { width: 277.0px; padding: 0.0px 3.0px 0.0px 3.0px } td.td2 { width: 75.0px; padding: 0.0px 3.0px 0.0px 3.0px } td.td3 { width: 122.0px; padding: 0.0px 3.0px 0.0px 3.0px } td.td4 { width: 60.0px; padding: 0.0px 3.0px 0.0px 3.0px } td.td5 { width: 145.0px; padding: 0.0px 3.0px 0.0px 3.0px } td.td6 { width: 26.0px; padding: 0.0px 3.0px 0.0px 3.0px } td.td7 { width: 94.0px; padding: 0.0px 3.0px 0.0px 3.0px } td.td8 { width: 145.0px; height: 1.0px; padding: 0.0px 3.0px 0.0px 3.0px } td.td9 { width: 26.0px; height: 1.0px; padding: 0.0px 3.0px 0.0px 3.0px } td.td10 { width: 94.0px; height: 1.0px; padding: 0.0px 3.0px 0.0px 3.0px } td.td11 { width: 75.0px; height: 1.0px; padding: 0.0px 3.0px 0.0px 3.0px } td.td12 { width: 122.0px; height: 1.0px; padding: 0.0px 3.0px 0.0px 3.0px } td.td13 { width: 60.0px; height: 1.0px; padding: 0.0px 3.0px 0.0px 3.0px } </style> <table cellpadding="0" cellspacing="0" class="t1"><tbody> <tr> <td class="td1" colspan="3" valign="middle"> <p class="p1"> <br> </p> </td> <td class="td2" valign="middle"> <p class="p2"><span class="s1"><strong>Valeur Ut</strong></span></p> </td> <td class="td3" valign="middle"> <p class="p2"><span class="s1"><strong>Valeur LT</strong></span></p> </td> <td class="td4" valign="middle"> <p class="p2"><span class="s1"><strong>Valeur g</strong></span></p> </td> <td class="td2" valign="middle"> <p class="p2"><span class="s1"><strong>Valeur Rw</strong></span></p> </td> </tr> <tr> <td class="td1" colspan="3" valign="middle"> <p class="p1"> <br> </p> </td> <td class="td2" valign="middle"> <p class="p3"><span class="s1">EN 1873 : 2014</span></p> </td> <td class="td3" valign="middle"> <p class="p4"><span class="s1">EN ISO 13468 EN 16153 EN 410</span></p> </td> <td class="td4" valign="middle"> <p class="p3"><span class="s1">EN 410</span></p> </td> <td class="td2" valign="middle"> <p class="p3"><span class="s1">EN ISO 140-3</span></p> </td> </tr> <tr> <td class="td5" valign="middle"> <p class="p1"> <br> </p> </td> <td class="td6" valign="middle"> <p class="p1"> <br> </p> </td> <td class="td7" valign="middle"> <p class="p1"> <br> </p> </td> <td class="td2" valign="middle"> <p class="p3"><span class="s1">(W/m²K)</span></p> </td> <td class="td3" valign="middle"> <p class="p3"><span class="s1">(%)</span></p> </td> <td class="td4" valign="middle"> <p class="p3"><span class="s1">(%)</span></p> </td> <td class="td2" valign="middle"> <p class="p3"><span class="s1">(dB)</span></p> </td> </tr> <tr> <td class="td5" valign="middle"> <p class="p1"> <br> </p> </td> <td class="td6" valign="middle"> <p class="p1"> <br> </p> </td> <td class="td7" valign="middle"> <p class="p1"> <br> </p> </td> <td class="td2" valign="bottom"> <p class="p3"><span class="s1">Coupole</span></p> </td> <td class="td3" valign="bottom"> <p class="p3"><span class="s1">Coupole</span></p> </td> <td class="td4" valign="bottom"> <p class="p3"><span class="s1">Coupole</span></p> </td> <td class="td2" valign="bottom"> <p class="p3"><span class="s1">Coupole</span></p> </td> </tr> <tr> <td class="td5" valign="bottom"> <p class="p5"><span class="s1">Acrylique</span></p> </td> <td class="td6" valign="bottom"> <p class="p5"><span class="s1">EW</span></p> </td> <td class="td7" valign="bottom"> <p class="p5"><span class="s1">Claire (H)</span></p> </td> <td class="td2" valign="bottom"> <p class="p3"><span class="s1">5.17</span></p> </td> <td class="td3" valign="bottom"> <p class="p3"><span class="s1">90</span></p> </td> <td class="td4" valign="bottom"> <p class="p3"><span class="s1">87</span></p> </td> <td class="td2" valign="bottom"> <p class="p3"><span class="s1">-</span></p> </td> </tr> <tr> <td class="td5" valign="bottom"> <p class="p5"><span class="s1">PMMA</span></p> </td> <td class="td6" valign="bottom"> <p class="p6"> <br> </p> </td> <td class="td7" valign="bottom"> <p class="p5"><span class="s1">Opaline (O)</span></p> </td> <td class="td2" valign="bottom"> <p class="p3"><span class="s1">5.17</span></p> </td> <td class="td3" valign="bottom"> <p class="p3"><span class="s1">83</span></p> </td> <td class="td4" valign="bottom"> <p class="p3"><span class="s1">76</span></p> </td> <td class="td2" valign="bottom"> <p class="p3"><span class="s1">-</span></p> </td> </tr> <tr> <td class="td5" valign="bottom"> <p class="p6"> <br> </p> </td> <td class="td6" valign="bottom"> <p class="p5"><span class="s1">DW</span></p> </td> <td class="td7" valign="bottom"> <p class="p5"><span class="s1">Claire (H/H)</span></p> </td> <td class="td2" valign="bottom"> <p class="p3"><span class="s1">2.90</span></p> </td> <td class="td3" valign="bottom"> <p class="p3"><span class="s1">81</span></p> </td> <td class="td4" valign="bottom"> <p class="p3"><span class="s1">75</span></p> </td> <td class="td2" valign="bottom"> <p class="p3"><span class="s1">20</span></p> </td> </tr> <tr> <td class="td5" valign="bottom"> <p class="p6"> <br> </p> </td> <td class="td6" valign="bottom"> <p class="p6"> <br> </p> </td> <td class="td7" valign="bottom"> <p class="p5"><span class="s1">Opaline (O/O)</span></p> </td> <td class="td2" valign="bottom"> <p class="p3"><span class="s1">2.90</span></p> </td> <td class="td3" valign="bottom"> <p class="p3"><span class="s1">69</span></p> </td> <td class="td4" valign="bottom"> <p class="p3"><span class="s1">58</span></p> </td> <td class="td2" valign="bottom"> <p class="p3"><span class="s1">20</span></p> </td> </tr> <tr> <td class="td5" valign="bottom"> <p class="p6"> <br> </p> </td> <td class="td6" valign="bottom"> <p class="p5"><span class="s1">3 W</span></p> </td> <td class="td7" valign="bottom"> <p class="p5"><span class="s1">Claire (H/H/H)</span></p> </td> <td class="td2" valign="bottom"> <p class="p3"><span class="s1">1.70</span></p> </td> <td class="td3" valign="bottom"> <p class="p3"><span class="s1">73</span></p> </td> <td class="td4" valign="bottom"> <p class="p3"><span class="s1">65</span></p> </td> <td class="td2" valign="bottom"> <p class="p3"><span class="s1">22</span></p> </td> </tr> <tr> <td class="td5" valign="bottom"> <p class="p6"> <br> </p> </td> <td class="td6" valign="bottom"> <p class="p6"> <br> </p> </td> <td class="td7" valign="bottom"> <p class="p5"><span class="s1">Opaline (O/H/O)</span></p> </td> <td class="td2" valign="bottom"> <p class="p3"><span class="s1">1.70</span></p> </td> <td class="td3" valign="bottom"> <p class="p3"><span class="s1">62</span></p> </td> <td class="td4" valign="bottom"> <p class="p3"><span class="s1">51</span></p> </td> <td class="td2" valign="bottom"> <p class="p3"><span class="s1">22</span></p> </td> </tr> <tr> <td class="td5" valign="bottom"> <p class="p6"> <br> </p> </td> <td class="td6" valign="bottom"> <p class="p5"><span class="s1">4 W</span></p> </td> <td class="td7" valign="bottom"> <p class="p5"><span class="s1">Claire (H/H/H/H)</span></p> </td> <td class="td2" valign="bottom"> <p class="p3"><span class="s1">1.28</span></p> </td> <td class="td3" valign="bottom"> <p class="p3"><span class="s1">64</span></p> </td> <td class="td4" valign="bottom"> <p class="p3"><span class="s1">54</span></p> </td> <td class="td2" valign="bottom"> <p class="p3"><span class="s1">23</span></p> </td> </tr> <tr> <td class="td5" valign="bottom"> <p class="p6"> <br> </p> </td> <td class="td6" valign="bottom"> <p class="p6"> <br> </p> </td> <td class="td7" valign="bottom"> <p class="p5"><span class="s1">Opaline (H/H/O/H)</span></p> </td> <td class="td2" valign="bottom"> <p class="p3"><span class="s1">1.28</span></p> </td> <td class="td3" valign="bottom"> <p class="p3"><span class="s1">59</span></p> </td> <td class="td4" valign="bottom"> <p class="p3"><span class="s1">48</span></p> </td> <td class="td2" valign="bottom"> <p class="p3"><span class="s1">23</span></p> </td> </tr> <tr> <td class="td5" valign="bottom"> <p class="p6"> <br> </p> </td> <td class="td6" valign="bottom"> <p class="p5"><span class="s1">5 W</span></p> </td> <td class="td7" valign="bottom"> <p class="p5"><span class="s1">Claire (H/H/H/H/H)</span></p> </td> <td class="td2" valign="bottom"> <p class="p3"><span class="s1">0.99</span></p> </td> <td class="td3" valign="bottom"> <p class="p3"><span class="s1">58</span></p> </td> <td class="td4" valign="bottom"> <p class="p3"><span class="s1">47</span></p> </td> <td class="td2" valign="bottom"> <p class="p3"><span class="s1">24</span></p> </td> </tr> <tr> <td class="td5" valign="bottom"> <p class="p6"> <br> </p> </td> <td class="td6" valign="bottom"> <p class="p6"> <br> </p> </td> <td class="td7" valign="bottom"> <p class="p5"><span class="s1">Opaline (O/H/H/H/H)</span></p> </td> <td class="td2" valign="bottom"> <p class="p3"><span class="s1">0.99</span></p> </td> <td class="td3" valign="bottom"> <p class="p3"><span class="s1">53</span></p> </td> <td class="td4" valign="bottom"> <p class="p3"><span class="s1">41</span></p> </td> <td class="td2" valign="bottom"> <p class="p3"><span class="s1">24</span></p> </td> </tr> <tr> <td class="td5" valign="bottom"> <p class="p5"><span class="s1">Polycarbonate</span></p> </td> <td class="td6" valign="bottom"> <p class="p5"><span class="s1">EW</span></p> </td> <td class="td7" valign="bottom"> <p class="p5"><span class="s1">Claire (A)</span></p> </td> <td class="td2" valign="bottom"> <p class="p3"><span class="s1">5.17</span></p> </td> <td class="td3" valign="bottom"> <p class="p3"><span class="s1">88</span></p> </td> <td class="td4" valign="bottom"> <p class="p3"><span class="s1">83</span></p> </td> <td class="td2" valign="bottom"> <p class="p3"><span class="s1">-</span></p> </td> </tr> <tr> <td class="td5" valign="bottom"> <p class="p5"><span class="s1">PC</span></p> </td> <td class="td6" valign="bottom"> <p class="p6"> <br> </p> </td> <td class="td7" valign="bottom"> <p class="p5"><span class="s1">Opaline (D)</span></p> </td> <td class="td2" valign="bottom"> <p class="p3"><span class="s1">5.17</span></p> </td> <td class="td3" valign="bottom"> <p class="p3"><span class="s1">58</span></p> </td> <td class="td4" valign="bottom"> <p class="p3"><span class="s1">60</span></p> </td> <td class="td2" valign="bottom"> <p class="p3"><span class="s1">-</span></p> </td> </tr> <tr> <td class="td5" valign="bottom"> <p class="p6"> <br> </p> </td> <td class="td6" valign="bottom"> <p class="p5"><span class="s1">DW</span></p> </td> <td class="td7" valign="bottom"> <p class="p5"><span class="s1">Claire (A/H)</span></p> </td> <td class="td2" valign="bottom"> <p class="p3"><span class="s1">2.90</span></p> </td> <td class="td3" valign="bottom"> <p class="p3"><span class="s1">79</span></p> </td> <td class="td4" valign="bottom"> <p class="p3"><span class="s1">72</span></p> </td> <td class="td2" valign="bottom"> <p class="p3"><span class="s1">20</span></p> </td> </tr> <tr> <td class="td5" valign="bottom"> <p class="p6"> <br> </p> </td> <td class="td6" valign="bottom"> <p class="p6"> <br> </p> </td> <td class="td7" valign="bottom"> <p class="p5"><span class="s1">Claire (A/A)</span></p> </td> <td class="td2" valign="bottom"> <p class="p3"><span class="s1">2.90</span></p> </td> <td class="td3" valign="bottom"> <p class="p3"><span class="s1">77</span></p> </td> <td class="td4" valign="bottom"> <p class="p3"><span class="s1">69</span></p> </td> <td class="td2" valign="bottom"> <p class="p3"><span class="s1">20</span></p> </td> </tr> <tr> <td class="td5" valign="bottom"> <p class="p6"> <br> </p> </td> <td class="td6" valign="bottom"> <p class="p6"> <br> </p> </td> <td class="td7" valign="bottom"> <p class="p5"><span class="s1">Opaline (A/O)</span></p> </td> <td class="td2" valign="bottom"> <p class="p3"><span class="s1">2.90</span></p> </td> <td class="td3" valign="bottom"> <p class="p3"><span class="s1">73</span></p> </td> <td class="td4" valign="bottom"> <p class="p3"><span class="s1">63</span></p> </td> <td class="td2" valign="bottom"> <p class="p3"><span class="s1">20</span></p> </td> </tr> <tr> <td class="td5" valign="bottom"> <p class="p6"> <br> </p> </td> <td class="td6" valign="bottom"> <p class="p6"> <br> </p> </td> <td class="td7" valign="bottom"> <p class="p5"><span class="s1">Opaline (A/D)</span></p> </td> <td class="td2" valign="bottom"> <p class="p3"><span class="s1">2.90</span></p> </td> <td class="td3" valign="bottom"> <p class="p3"><span class="s1">51</span></p> </td> <td class="td4" valign="bottom"> <p class="p3"><span class="s1">50</span></p> </td> <td class="td2" valign="bottom"> <p class="p3"><span class="s1">20</span></p> </td> </tr> <tr> <td class="td5" valign="bottom"> <p class="p6"> <br> </p> </td> <td class="td6" valign="bottom"> <p class="p5"><span class="s1">3 W</span></p> </td> <td class="td7" valign="bottom"> <p class="p5"><span class="s1">Claire (A/H/H)</span></p> </td> <td class="td2" valign="bottom"> <p class="p3"><span class="s1">1.70</span></p> </td> <td class="td3" valign="bottom"> <p class="p3"><span class="s1">71</span></p> </td> <td class="td4" valign="bottom"> <p class="p3"><span class="s1">63</span></p> </td> <td class="td2" valign="bottom"> <p class="p3"><span class="s1">22</span></p> </td> </tr> <tr> <td class="td5" valign="bottom"> <p class="p6"> <br> </p> </td> <td class="td6" valign="bottom"> <p class="p6"> <br> </p> </td> <td class="td7" valign="bottom"> <p class="p5"><span class="s1">Opaline (A/O/O)</span></p> </td> <td class="td2" valign="bottom"> <p class="p3"><span class="s1">1.70</span></p> </td> <td class="td3" valign="bottom"> <p class="p3"><span class="s1">61</span></p> </td> <td class="td4" valign="bottom"> <p class="p3"><span class="s1">48</span></p> </td> <td class="td2" valign="bottom"> <p class="p3"><span class="s1">22</span></p> </td> </tr> <tr> <td class="td5" valign="bottom"> <p class="p6"> <br> </p> </td> <td class="td6" valign="bottom"> <p class="p5"><span class="s1">4 W</span></p> </td> <td class="td7" valign="bottom"> <p class="p5"><span class="s1">Claire (A/H/H/H)</span></p> </td> <td class="td2" valign="bottom"> <p class="p3"><span class="s1">1.28</span></p> </td> <td class="td3" valign="bottom"> <p class="p3"><span class="s1">64</span></p> </td> <td class="td4" valign="bottom"> <p class="p3"><span class="s1">52</span></p> </td> <td class="td2" valign="bottom"> <p class="p3"><span class="s1">23</span></p> </td> </tr> <tr> <td class="td5" valign="bottom"> <p class="p6"> <br> </p> </td> <td class="td6" valign="bottom"> <p class="p6"> <br> </p> </td> <td class="td7" valign="bottom"> <p class="p5"><span class="s1">Opaline (A/H/O/H)</span></p> </td> <td class="td2" valign="bottom"> <p class="p3"><span class="s1">1.28</span></p> </td> <td class="td3" valign="bottom"> <p class="p3"><span class="s1">59</span></p> </td> <td class="td4" valign="bottom"> <p class="p3"><span class="s1">46</span></p> </td> <td class="td2" valign="bottom"> <p class="p3"><span class="s1">23</span></p> </td> </tr> <tr> <td class="td5" valign="bottom"> <p class="p6"> <br> </p> </td> <td class="td6" valign="bottom"> <p class="p5"><span class="s1">5 W</span></p> </td> <td class="td7" valign="bottom"> <p class="p5"><span class="s1">Claire (A/H/H/H/H)</span></p> </td> <td class="td2" valign="bottom"> <p class="p3"><span class="s1">0.99</span></p> </td> <td class="td3" valign="bottom"> <p class="p3"><span class="s1">58</span></p> </td> <td class="td4" valign="bottom"> <p class="p3"><span class="s1">47</span></p> </td> <td class="td2" valign="bottom"> <p class="p3"><span class="s1">24</span></p> </td> </tr> <tr> <td class="td5" valign="bottom"> <p class="p6"> <br> </p> </td> <td class="td6" valign="bottom"> <p class="p6"> <br> </p> </td> <td class="td7" valign="bottom"> <p class="p5"><span class="s1">Opaline (A/H/O/H/H)</span></p> </td> <td class="td2" valign="bottom"> <p class="p3"><span class="s1">0.99</span></p> </td> <td class="td3" valign="bottom"> <p class="p3"><span class="s1">53</span></p> </td> <td class="td4" valign="bottom"> <p class="p3"><span class="s1">41</span></p> </td> <td class="td2" valign="bottom"> <p class="p3"><span class="s1">24</span></p> </td> </tr> <tr> <td class="td5" valign="bottom"> <p class="p5"><span class="s1">Polycarbonaat</span></p> </td> <td class="td6" valign="bottom"> <p class="p5"><span class="s1">EW</span></p> </td> <td class="td7" valign="bottom"> <p class="p5"><span class="s1">Heatstop opaline (T)</span></p> </td> <td class="td2" valign="bottom"> <p class="p3"><span class="s1">5.17</span></p> </td> <td class="td3" valign="bottom"> <p class="p3"><span class="s1">49</span></p> </td> <td class="td4" valign="bottom"> <p class="p3"><span class="s1">59</span></p> </td> <td class="td2" valign="bottom"> <p class="p3"><span class="s1">-</span></p> </td> </tr> <tr> <td class="td5" valign="bottom"> <p class="p5"><span class="s1">Heatstop PC</span></p> </td> <td class="td6" valign="bottom"> <p class="p5"><span class="s1">DW</span></p> </td> <td class="td7" valign="bottom"> <p class="p5"><span class="s1">Claire (T/H)</span></p> </td> <td class="td2" valign="bottom"> <p class="p3"><span class="s1">2.90</span></p> </td> <td class="td3" valign="bottom"> <p class="p3"><span class="s1">44</span></p> </td> <td class="td4" valign="bottom"> <p class="p3"><span class="s1">51</span></p> </td> <td class="td2" valign="bottom"> <p class="p3"><span class="s1">20</span></p> </td> </tr> <tr> <td class="td5" valign="bottom"> <p class="p6"> <br> </p> </td> <td class="td6" valign="bottom"> <p class="p6"> <br> </p> </td> <td class="td7" valign="bottom"> <p class="p5"><span class="s1">Opaline (T/O)</span></p> </td> <td class="td2" valign="bottom"> <p class="p3"><span class="s1">2.90</span></p> </td> <td class="td3" valign="bottom"> <p class="p3"><span class="s1">41</span></p> </td> <td class="td4" valign="bottom"> <p class="p3"><span class="s1">45</span></p> </td> <td class="td2" valign="bottom"> <p class="p3"><span class="s1">20</span></p> </td> </tr> <tr> <td class="td5" valign="bottom"> <p class="p6"> <br> </p> </td> <td class="td6" valign="bottom"> <p class="p5"><span class="s1">3 W</span></p> </td> <td class="td7" valign="bottom"> <p class="p5"><span class="s1">Claire (T/H/H)</span></p> </td> <td class="td2" valign="bottom"> <p class="p3"><span class="s1">1.70</span></p> </td> <td class="td3" valign="bottom"> <p class="p3"><span class="s1">40</span></p> </td> <td class="td4" valign="bottom"> <p class="p3"><span class="s1">44</span></p> </td> <td class="td2" valign="bottom"> <p class="p3"><span class="s1">22</span></p> </td> </tr> <tr> <td class="td5" valign="bottom"> <p class="p6"> <br> </p> </td> <td class="td6" valign="bottom"> <p class="p6"> <br> </p> </td> <td class="td7" valign="bottom"> <p class="p5"><span class="s1">Opaline (T/H/O)</span></p> </td> <td class="td2" valign="bottom"> <p class="p3"><span class="s1">1.70</span></p> </td> <td class="td3" valign="bottom"> <p class="p3"><span class="s1">37</span></p> </td> <td class="td4" valign="bottom"> <p class="p3"><span class="s1">39</span></p> </td> <td class="td2" valign="bottom"> <p class="p3"><span class="s1">22</span></p> </td> </tr> <tr> <td class="td5" valign="bottom"> <p class="p6"> <br> </p> </td> <td class="td6" valign="bottom"> <p class="p5"><span class="s1">4 W</span></p> </td> <td class="td7" valign="bottom"> <p class="p5"><span class="s1">Claire (T/H/H/H)</span></p> </td> <td class="td2" valign="bottom"> <p class="p3"><span class="s1">1.28</span></p> </td> <td class="td3" valign="bottom"> <p class="p3"><span class="s1">35</span></p> </td> <td class="td4" valign="bottom"> <p class="p3"><span class="s1">37</span></p> </td> <td class="td2" valign="bottom"> <p class="p3"><span class="s1">23</span></p> </td> </tr> <tr> <td class="td5" valign="bottom"> <p class="p6"> <br> </p> </td> <td class="td6" valign="bottom"> <p class="p6"> <br> </p> </td> <td class="td7" valign="bottom"> <p class="p5"><span class="s1">Opaline (T/H/O/H)</span></p> </td> <td class="td2" valign="bottom"> <p class="p3"><span class="s1">1.28</span></p> </td> <td class="td3" valign="bottom"> <p class="p3"><span class="s1">32</span></p> </td> <td class="td4" valign="bottom"> <p class="p3"><span class="s1">32</span></p> </td> <td class="td2" valign="bottom"> <p class="p3"><span class="s1">23</span></p> </td> </tr> <tr> <td class="td5" valign="bottom"> <p class="p5"><span class="s1">Coupole EP10 PMMA</span></p> </td> <td class="td6" valign="bottom"> <p class="p5"><span class="s1">6 W</span></p> </td> <td class="td7" valign="bottom"> <p class="p5"><span class="s1">Opaline (H/E/O)</span></p> </td> <td class="td2" valign="bottom"> <p class="p3"><span class="s1">1.30</span></p> </td> <td class="td3" valign="bottom"> <p class="p3"><span class="s1">51</span></p> </td> <td class="td4" valign="bottom"> <p class="p3"><span class="s1">43</span></p> </td> <td class="td2" valign="bottom"> <p class="p3"><span class="s1">21</span></p> </td> </tr> <tr> <td class="td5" valign="bottom"> <p class="p5"><span class="s1">Coupole EP10 PC</span></p> </td> <td class="td6" valign="bottom"> <p class="p5"><span class="s1">6 W</span></p> </td> <td class="td7" valign="bottom"> <p class="p5"><span class="s1">Opaline (A/E/O)</span></p> </td> <td class="td2" valign="bottom"> <p class="p3"><span class="s1">1.30</span></p> </td> <td class="td3" valign="bottom"> <p class="p3"><span class="s1">50</span></p> </td> <td class="td4" valign="bottom"> <p class="p3"><span class="s1">41</span></p> </td> <td class="td2" valign="bottom"> <p class="p3"><span class="s1">21</span></p> </td> </tr> <tr> <td class="td5" valign="bottom"> <p class="p6"> <br> </p> </td> <td class="td6" valign="bottom"> <p class="p6"> <br> </p> </td> <td class="td7" valign="bottom"> <p class="p6"> <br> </p> </td> <td class="td2" valign="bottom"> <p class="p7"> <br> </p> </td> <td class="td3" valign="bottom"> <p class="p1"> <br> </p> </td> <td class="td4" valign="bottom"> <p class="p1"> <br> </p> </td> <td class="td2" valign="bottom"> <p class="p1"> <br> </p> </td> </tr> <tr> <td class="td5" valign="bottom"> <p class="p5"><span class="s1">H : acrylique clair</span></p> </td> <td class="td6" valign="bottom"> <p class="p1"> <br> </p> </td> <td class="td7" valign="bottom"> <p class="p1"> <br> </p> </td> <td class="td2" valign="bottom"> <p class="p1"> <br> </p> </td> <td class="td3" valign="bottom"> <p class="p1"> <br> </p> </td> <td class="td4" valign="bottom"> <p class="p1"> <br> </p> </td> <td class="td2" valign="bottom"> <p class="p1"> <br> </p> </td> </tr> <tr> <td class="td5" valign="bottom"> <p class="p5"><span class="s1">O : acrylique opalin</span></p> </td> <td class="td6" valign="bottom"> <p class="p1"> <br> </p> </td> <td class="td7" valign="bottom"> <p class="p1"> <br> </p> </td> <td class="td2" valign="bottom"> <p class="p1"> <br> </p> </td> <td class="td3" valign="bottom"> <p class="p1"> <br> </p> </td> <td class="td4" valign="bottom"> <p class="p1"> <br> </p> </td> <td class="td2" valign="bottom"> <p class="p1"> <br> </p> </td> </tr> <tr> <td class="td5" valign="bottom"> <p class="p5"><span class="s1">A : polycarbonate clair</span></p> </td> <td class="td6" valign="bottom"> <p class="p1"> <br> </p> </td> <td class="td7" valign="bottom"> <p class="p1"> <br> </p> </td> <td class="td2" valign="bottom"> <p class="p1"> <br> </p> </td> <td class="td3" valign="bottom"> <p class="p1"> <br> </p> </td> <td class="td4" valign="bottom"> <p class="p1"> <br> </p> </td> <td class="td2" valign="bottom"> <p class="p1"> <br> </p> </td> </tr> <tr> <td class="td8" valign="bottom"> <p class="p5"><span class="s1">D : polycarbonate opalin</span></p> </td> <td class="td9" valign="bottom"> <p class="p1"> <br> </p> </td> <td class="td10" valign="bottom"> <p class="p1"> <br> </p> </td> <td class="td11" valign="bottom"> <p class="p1"> <br> </p> </td> <td class="td12" valign="bottom"> <p class="p1"> <br> </p> </td> <td class="td13" valign="bottom"> <p class="p1"> <br> </p> </td> <td class="td11" valign="bottom"> <p class="p1"> <br> </p> </td> </tr> </tbody></table> | coupole-500x500 | 8162579874069 | 49193136980301
Coupoles | Lichtkoepel | Skylux | Coupole Skylux 50x50 cm | Quadruple paroi (1,28 W/m²K) / Acrylique (10 fois plus résistant aux chocs que le verre) / Opale * (verre dépoli) non transparent | 66102 | 5412970661023 | 411.4 | Oui | 2-5 | 7.25 | Choisissez clair ou opalin ou Heatstop | Opale * (verre dépoli) non transparent | Nombre de parois | Quadruple paroi (1,28 W/m²K) | Matériau | Acrylique (10 fois plus résistant aux chocs que le verre) | 500 x 500 mm | 500 | 500 |  |  | 0.32 | Carré | [9 empty] | A |  |  | Pour les pièces chauffées nous recommandons au minimum une coupole à 3 parois pour une isolation optimale. | Vous cherchez un moyen d'apporter plus de lumière naturelle dans votre maison ou votre espace de travail ? Dans ce cas, optez pour une coupole 500x500 de Skylux ! Nos coupoles sont disponibles en différentes dimensions et matériaux, afin que vous puissiez trouver la coupole parfaite pour votre projet. Choisissez parmi l'acrylique ou le polycarbonate, les parois simples ou multiples et les versions transparentes, opalines ou Heatstop. De plus, nos coupoles sont également disponibles en modèle fixe et ouvrant. Dans le cas d'une rénovation totale ou d'une nouvelle construction, une costière est nécessaire pour l'installation correcte de la coupole. Heureusement, vous pouvez également sélectionner la costière directement sur cette page. Que vous recherchiez un modèle fixe ou ouvrant, Skylux a tout ce dont vous avez besoin pour trouver la coupole parfaite pour votre projet. De plus, nos coupoles ne sont pas seulement un ajout élégant à n'importe quelle maison, ils offrent également une excellente insonorisation et isolation thermique. Cela garantit une maison ou un bureau plus confortable et économe en énergie. Que vous planifiez une rénovation ou que vous construisiez une nouvelle maison, optez pour les coupoles fiables et de haute qualité de Skylux. Valeur Ut Valeur LT Valeur g Valeur Rw EN 1873 : 2014 EN ISO 13468 EN 16153 EN 410 EN 410 EN ISO 140-3 (W/m²K) (%) (%) (dB) Coupole Coupole Coupole Coupole Acrylique EW Claire (H) 5.17 90 87 - PMMA Opaline (O) 5.17 83 76 - DW Claire (H/H) 2.90 81 75 20 Opaline (O/O) 2.90 69 58 20 3 W Claire (H/H/H) 1.70 73 65 22 Opaline (O/H/O) 1.70 62 51 22 4 W Claire (H/H/H/H) 1.28 64 54 23 Opaline (H/H/O/H) 1.28 59 48 23 5 W Claire (H/H/H/H/H) 0.99 58 47 24 Opaline (O/H/H/H/H) 0.99 53 41 24 Polycarbonate EW Claire (A) 5.17 88 83 - PC Opaline (D) 5.17 58 60 - DW Claire (A/H) 2.90 79 72 20 Claire (A/A) 2.90 77 69 20 Opaline (A/O) 2.90 73 63 20 Opaline (A/D) 2.90 51 50 20 3 W Claire (A/H/H) 1.70 71 63 22 Opaline (A/O/O) 1.70 61 48 22 4 W Claire (A/H/H/H) 1.28 64 52 23 Opaline (A/H/O/H) 1.28 59 46 23 5 W Claire (A/H/H/H/H) 0.99 58 47 24 Opaline (A/H/O/H/H) 0.99 53 41 24 Polycarbonaat EW Heatstop opaline (T) 5.17 49 59 - Heatstop PC DW Claire (T/H) 2.90 44 51 20 Opaline (T/O) 2.90 41 45 20 3 W Claire (T/H/H) 1.70 40 44 22 Opaline (T/H/O) 1.70 37 39 22 4 W Claire (T/H/H/H) 1.28 35 37 23 Opaline (T/H/O/H) 1.28 32 32 23 Coupole EP10 PMMA 6 W Opaline (H/E/O) 1.30 51 43 21 Coupole EP10 PC 6 W Opaline (A/E/O) 1.30 50 41 21 H : acrylique clair O : acrylique opalin A : polycarbonate clair D : polycarbonate opalin | https://skylux.eu/fr/products/coupole-500x500?variant=49193137111373 | https://skylux.eu/cdn/shop/files/download_b76756a6-50c5-4c43-9b92-bfbf7800d178.jpg?v=1737475095&width=1600 | https://skylux.eu/cdn/shop/files/Skylux-lichtkoepel-50x50-cm-Lichtkoepel.webp?v=1737486255&width=1600 | https://skylux.eu/cdn/shop/files/400dc924-54f6-47a2-b966-72acdf505529.webp?v=1782971968&width=1600 | https://skylux.eu/cdn/shop/files/e2602eb5-eb77-4594-9287-8563fa6b1ab1.webp?v=1782972066&width=1600 | https://skylux.eu/cdn/shop/files/646b0795-575e-4533-8c4b-b4c41eb259f5.jpg?v=1782972129&width=1600 | //skylux.eu/cdn/shop/files/F_MH_Notice_de_pose__Skylux_PMMA_coupoles.pdf?v=14496508717816058976 | //skylux.eu/cdn/shop/files/F_TD_Dossier_Technique.zip?v=3735489360144844648 | <p id="isPasted">Vous cherchez un moyen d'apporter plus de lumière naturelle dans votre maison ou votre espace de travail ? Dans ce cas, optez pour une coupole 500x500 de Skylux ! Nos coupoles sont disponibles en différentes dimensions et matériaux, afin que vous puissiez trouver la coupole parfaite pour votre projet. Choisissez parmi l'acrylique ou le polycarbonate, les parois simples ou multiples et les versions transparentes, opalines ou Heatstop. De plus, nos coupoles sont également disponibles en modèle fixe et ouvrant.</p> <p>Dans le cas d'une rénovation totale ou d'une nouvelle construction, une costière est nécessaire pour l'installation correcte de la coupole. Heureusement, vous pouvez également sélectionner la costière directement sur cette page. Que vous recherchiez un modèle fixe ou ouvrant, Skylux a tout ce dont vous avez besoin pour trouver la coupole parfaite pour votre projet.</p> <p>De plus, nos coupoles ne sont pas seulement un ajout élégant à n'importe quelle maison, ils offrent également une excellente insonorisation et isolation thermique. Cela garantit une maison ou un bureau plus confortable et économe en énergie. Que vous planifiez une rénovation ou que vous construisiez une nouvelle maison, optez pour les coupoles fiables et de haute qualité de Skylux.<br> </p> <style type="text/css"> p.p1 { margin: 0.0px 0.0px 0.0px 0.0px; font: 13.3px Arial; -webkit-text-stroke: #000000; min-height: 15.0px } p.p2 { margin: 0.0px 0.0px 0.0px 0.0px; text-align: center; font: 13.3px Arial; -webkit-text-stroke: #000000 } p.p3 { margin: 0.0px 0.0px 0.0px 0.0px; text-align: center; font: 10.7px Arial; -webkit-text-stroke: #000000 } p.p4 { margin: 0.0px 0.0px 0.0px 0.0px; text-align: center; font: 8.0px Arial; -webkit-text-stroke: #000000 } p.p5 { margin: 0.0px 0.0px 0.0px 0.0px; font: 10.7px Arial; -webkit-text-stroke: #000000 } p.p6 { margin: 0.0px 0.0px 0.0px 0.0px; font: 10.7px Arial; -webkit-text-stroke: #000000; min-height: 12.0px } p.p7 { margin: 0.0px 0.0px 0.0px 0.0px; text-align: center; font: 10.7px Arial; -webkit-text-stroke: #000000; min-height: 12.0px } span.s1 { font-kerning: none } table.t1 { table-layout: fixed } td.td1 { width: 277.0px; padding: 0.0px 3.0px 0.0px 3.0px } td.td2 { width: 75.0px; padding: 0.0px 3.0px 0.0px 3.0px } td.td3 { width: 122.0px; padding: 0.0px 3.0px 0.0px 3.0px } td.td4 { width: 60.0px; padding: 0.0px 3.0px 0.0px 3.0px } td.td5 { width: 145.0px; padding: 0.0px 3.0px 0.0px 3.0px } td.td6 { width: 26.0px; padding: 0.0px 3.0px 0.0px 3.0px } td.td7 { width: 94.0px; padding: 0.0px 3.0px 0.0px 3.0px } td.td8 { width: 145.0px; height: 1.0px; padding: 0.0px 3.0px 0.0px 3.0px } td.td9 { width: 26.0px; height: 1.0px; padding: 0.0px 3.0px 0.0px 3.0px } td.td10 { width: 94.0px; height: 1.0px; padding: 0.0px 3.0px 0.0px 3.0px } td.td11 { width: 75.0px; height: 1.0px; padding: 0.0px 3.0px 0.0px 3.0px } td.td12 { width: 122.0px; height: 1.0px; padding: 0.0px 3.0px 0.0px 3.0px } td.td13 { width: 60.0px; height: 1.0px; padding: 0.0px 3.0px 0.0px 3.0px } </style> <table cellpadding="0" cellspacing="0" class="t1"><tbody> <tr> <td class="td1" colspan="3" valign="middle"> <p class="p1"> <br> </p> </td> <td class="td2" valign="middle"> <p class="p2"><span class="s1"><strong>Valeur Ut</strong></span></p> </td> <td class="td3" valign="middle"> <p class="p2"><span class="s1"><strong>Valeur LT</strong></span></p> </td> <td class="td4" valign="middle"> <p class="p2"><span class="s1"><strong>Valeur g</strong></span></p> </td> <td class="td2" valign="middle"> <p class="p2"><span class="s1"><strong>Valeur Rw</strong></span></p> </td> </tr> <tr> <td class="td1" colspan="3" valign="middle"> <p class="p1"> <br> </p> </td> <td class="td2" valign="middle"> <p class="p3"><span class="s1">EN 1873 : 2014</span></p> </td> <td class="td3" valign="middle"> <p class="p4"><span class="s1">EN ISO 13468 EN 16153 EN 410</span></p> </td> <td class="td4" valign="middle"> <p class="p3"><span class="s1">EN 410</span></p> </td> <td class="td2" valign="middle"> <p class="p3"><span class="s1">EN ISO 140-3</span></p> </td> </tr> <tr> <td class="td5" valign="middle"> <p class="p1"> <br> </p> </td> <td class="td6" valign="middle"> <p class="p1"> <br> </p> </td> <td class="td7" valign="middle"> <p class="p1"> <br> </p> </td> <td class="td2" valign="middle"> <p class="p3"><span class="s1">(W/m²K)</span></p> </td> <td class="td3" valign="middle"> <p class="p3"><span class="s1">(%)</span></p> </td> <td class="td4" valign="middle"> <p class="p3"><span class="s1">(%)</span></p> </td> <td class="td2" valign="middle"> <p class="p3"><span class="s1">(dB)</span></p> </td> </tr> <tr> <td class="td5" valign="middle"> <p class="p1"> <br> </p> </td> <td class="td6" valign="middle"> <p class="p1"> <br> </p> </td> <td class="td7" valign="middle"> <p class="p1"> <br> </p> </td> <td class="td2" valign="bottom"> <p class="p3"><span class="s1">Coupole</span></p> </td> <td class="td3" valign="bottom"> <p class="p3"><span class="s1">Coupole</span></p> </td> <td class="td4" valign="bottom"> <p class="p3"><span class="s1">Coupole</span></p> </td> <td class="td2" valign="bottom"> <p class="p3"><span class="s1">Coupole</span></p> </td> </tr> <tr> <td class="td5" valign="bottom"> <p class="p5"><span class="s1">Acrylique</span></p> </td> <td class="td6" valign="bottom"> <p class="p5"><span class="s1">EW</span></p> </td> <td class="td7" valign="bottom"> <p class="p5"><span class="s1">Claire (H)</span></p> </td> <td class="td2" valign="bottom"> <p class="p3"><span class="s1">5.17</span></p> </td> <td class="td3" valign="bottom"> <p class="p3"><span class="s1">90</span></p> </td> <td class="td4" valign="bottom"> <p class="p3"><span class="s1">87</span></p> </td> <td class="td2" valign="bottom"> <p class="p3"><span class="s1">-</span></p> </td> </tr> <tr> <td class="td5" valign="bottom"> <p class="p5"><span class="s1">PMMA</span></p> </td> <td class="td6" valign="bottom"> <p class="p6"> <br> </p> </td> <td class="td7" valign="bottom"> <p class="p5"><span class="s1">Opaline (O)</span></p> </td> <td class="td2" valign="bottom"> <p class="p3"><span class="s1">5.17</span></p> </td> <td class="td3" valign="bottom"> <p class="p3"><span class="s1">83</span></p> </td> <td class="td4" valign="bottom"> <p class="p3"><span class="s1">76</span></p> </td> <td class="td2" valign="bottom"> <p class="p3"><span class="s1">-</span></p> </td> </tr> <tr> <td class="td5" valign="bottom"> <p class="p6"> <br> </p> </td> <td class="td6" valign="bottom"> <p class="p5"><span class="s1">DW</span></p> </td> <td class="td7" valign="bottom"> <p class="p5"><span class="s1">Claire (H/H)</span></p> </td> <td class="td2" valign="bottom"> <p class="p3"><span class="s1">2.90</span></p> </td> <td class="td3" valign="bottom"> <p class="p3"><span class="s1">81</span></p> </td> <td class="td4" valign="bottom"> <p class="p3"><span class="s1">75</span></p> </td> <td class="td2" valign="bottom"> <p class="p3"><span class="s1">20</span></p> </td> </tr> <tr> <td class="td5" valign="bottom"> <p class="p6"> <br> </p> </td> <td class="td6" valign="bottom"> <p class="p6"> <br> </p> </td> <td class="td7" valign="bottom"> <p class="p5"><span class="s1">Opaline (O/O)</span></p> </td> <td class="td2" valign="bottom"> <p class="p3"><span class="s1">2.90</span></p> </td> <td class="td3" valign="bottom"> <p class="p3"><span class="s1">69</span></p> </td> <td class="td4" valign="bottom"> <p class="p3"><span class="s1">58</span></p> </td> <td class="td2" valign="bottom"> <p class="p3"><span class="s1">20</span></p> </td> </tr> <tr> <td class="td5" valign="bottom"> <p class="p6"> <br> </p> </td> <td class="td6" valign="bottom"> <p class="p5"><span class="s1">3 W</span></p> </td> <td class="td7" valign="bottom"> <p class="p5"><span class="s1">Claire (H/H/H)</span></p> </td> <td class="td2" valign="bottom"> <p class="p3"><span class="s1">1.70</span></p> </td> <td class="td3" valign="bottom"> <p class="p3"><span class="s1">73</span></p> </td> <td class="td4" valign="bottom"> <p class="p3"><span class="s1">65</span></p> </td> <td class="td2" valign="bottom"> <p class="p3"><span class="s1">22</span></p> </td> </tr> <tr> <td class="td5" valign="bottom"> <p class="p6"> <br> </p> </td> <td class="td6" valign="bottom"> <p class="p6"> <br> </p> </td> <td class="td7" valign="bottom"> <p class="p5"><span class="s1">Opaline (O/H/O)</span></p> </td> <td class="td2" valign="bottom"> <p class="p3"><span class="s1">1.70</span></p> </td> <td class="td3" valign="bottom"> <p class="p3"><span class="s1">62</span></p> </td> <td class="td4" valign="bottom"> <p class="p3"><span class="s1">51</span></p> </td> <td class="td2" valign="bottom"> <p class="p3"><span class="s1">22</span></p> </td> </tr> <tr> <td class="td5" valign="bottom"> <p class="p6"> <br> </p> </td> <td class="td6" valign="bottom"> <p class="p5"><span class="s1">4 W</span></p> </td> <td class="td7" valign="bottom"> <p class="p5"><span class="s1">Claire (H/H/H/H)</span></p> </td> <td class="td2" valign="bottom"> <p class="p3"><span class="s1">1.28</span></p> </td> <td class="td3" valign="bottom"> <p class="p3"><span class="s1">64</span></p> </td> <td class="td4" valign="bottom"> <p class="p3"><span class="s1">54</span></p> </td> <td class="td2" valign="bottom"> <p class="p3"><span class="s1">23</span></p> </td> </tr> <tr> <td class="td5" valign="bottom"> <p class="p6"> <br> </p> </td> <td class="td6" valign="bottom"> <p class="p6"> <br> </p> </td> <td class="td7" valign="bottom"> <p class="p5"><span class="s1">Opaline (H/H/O/H)</span></p> </td> <td class="td2" valign="bottom"> <p class="p3"><span class="s1">1.28</span></p> </td> <td class="td3" valign="bottom"> <p class="p3"><span class="s1">59</span></p> </td> <td class="td4" valign="bottom"> <p class="p3"><span class="s1">48</span></p> </td> <td class="td2" valign="bottom"> <p class="p3"><span class="s1">23</span></p> </td> </tr> <tr> <td class="td5" valign="bottom"> <p class="p6"> <br> </p> </td> <td class="td6" valign="bottom"> <p class="p5"><span class="s1">5 W</span></p> </td> <td class="td7" valign="bottom"> <p class="p5"><span class="s1">Claire (H/H/H/H/H)</span></p> </td> <td class="td2" valign="bottom"> <p class="p3"><span class="s1">0.99</span></p> </td> <td class="td3" valign="bottom"> <p class="p3"><span class="s1">58</span></p> </td> <td class="td4" valign="bottom"> <p class="p3"><span class="s1">47</span></p> </td> <td class="td2" valign="bottom"> <p class="p3"><span class="s1">24</span></p> </td> </tr> <tr> <td class="td5" valign="bottom"> <p class="p6"> <br> </p> </td> <td class="td6" valign="bottom"> <p class="p6"> <br> </p> </td> <td class="td7" valign="bottom"> <p class="p5"><span class="s1">Opaline (O/H/H/H/H)</span></p> </td> <td class="td2" valign="bottom"> <p class="p3"><span class="s1">0.99</span></p> </td> <td class="td3" valign="bottom"> <p class="p3"><span class="s1">53</span></p> </td> <td class="td4" valign="bottom"> <p class="p3"><span class="s1">41</span></p> </td> <td class="td2" valign="bottom"> <p class="p3"><span class="s1">24</span></p> </td> </tr> <tr> <td class="td5" valign="bottom"> <p class="p5"><span class="s1">Polycarbonate</span></p> </td> <td class="td6" valign="bottom"> <p class="p5"><span class="s1">EW</span></p> </td> <td class="td7" valign="bottom"> <p class="p5"><span class="s1">Claire (A)</span></p> </td> <td class="td2" valign="bottom"> <p class="p3"><span class="s1">5.17</span></p> </td> <td class="td3" valign="bottom"> <p class="p3"><span class="s1">88</span></p> </td> <td class="td4" valign="bottom"> <p class="p3"><span class="s1">83</span></p> </td> <td class="td2" valign="bottom"> <p class="p3"><span class="s1">-</span></p> </td> </tr> <tr> <td class="td5" valign="bottom"> <p class="p5"><span class="s1">PC</span></p> </td> <td class="td6" valign="bottom"> <p class="p6"> <br> </p> </td> <td class="td7" valign="bottom"> <p class="p5"><span class="s1">Opaline (D)</span></p> </td> <td class="td2" valign="bottom"> <p class="p3"><span class="s1">5.17</span></p> </td> <td class="td3" valign="bottom"> <p class="p3"><span class="s1">58</span></p> </td> <td class="td4" valign="bottom"> <p class="p3"><span class="s1">60</span></p> </td> <td class="td2" valign="bottom"> <p class="p3"><span class="s1">-</span></p> </td> </tr> <tr> <td class="td5" valign="bottom"> <p class="p6"> <br> </p> </td> <td class="td6" valign="bottom"> <p class="p5"><span class="s1">DW</span></p> </td> <td class="td7" valign="bottom"> <p class="p5"><span class="s1">Claire (A/H)</span></p> </td> <td class="td2" valign="bottom"> <p class="p3"><span class="s1">2.90</span></p> </td> <td class="td3" valign="bottom"> <p class="p3"><span class="s1">79</span></p> </td> <td class="td4" valign="bottom"> <p class="p3"><span class="s1">72</span></p> </td> <td class="td2" valign="bottom"> <p class="p3"><span class="s1">20</span></p> </td> </tr> <tr> <td class="td5" valign="bottom"> <p class="p6"> <br> </p> </td> <td class="td6" valign="bottom"> <p class="p6"> <br> </p> </td> <td class="td7" valign="bottom"> <p class="p5"><span class="s1">Claire (A/A)</span></p> </td> <td class="td2" valign="bottom"> <p class="p3"><span class="s1">2.90</span></p> </td> <td class="td3" valign="bottom"> <p class="p3"><span class="s1">77</span></p> </td> <td class="td4" valign="bottom"> <p class="p3"><span class="s1">69</span></p> </td> <td class="td2" valign="bottom"> <p class="p3"><span class="s1">20</span></p> </td> </tr> <tr> <td class="td5" valign="bottom"> <p class="p6"> <br> </p> </td> <td class="td6" valign="bottom"> <p class="p6"> <br> </p> </td> <td class="td7" valign="bottom"> <p class="p5"><span class="s1">Opaline (A/O)</span></p> </td> <td class="td2" valign="bottom"> <p class="p3"><span class="s1">2.90</span></p> </td> <td class="td3" valign="bottom"> <p class="p3"><span class="s1">73</span></p> </td> <td class="td4" valign="bottom"> <p class="p3"><span class="s1">63</span></p> </td> <td class="td2" valign="bottom"> <p class="p3"><span class="s1">20</span></p> </td> </tr> <tr> <td class="td5" valign="bottom"> <p class="p6"> <br> </p> </td> <td class="td6" valign="bottom"> <p class="p6"> <br> </p> </td> <td class="td7" valign="bottom"> <p class="p5"><span class="s1">Opaline (A/D)</span></p> </td> <td class="td2" valign="bottom"> <p class="p3"><span class="s1">2.90</span></p> </td> <td class="td3" valign="bottom"> <p class="p3"><span class="s1">51</span></p> </td> <td class="td4" valign="bottom"> <p class="p3"><span class="s1">50</span></p> </td> <td class="td2" valign="bottom"> <p class="p3"><span class="s1">20</span></p> </td> </tr> <tr> <td class="td5" valign="bottom"> <p class="p6"> <br> </p> </td> <td class="td6" valign="bottom"> <p class="p5"><span class="s1">3 W</span></p> </td> <td class="td7" valign="bottom"> <p class="p5"><span class="s1">Claire (A/H/H)</span></p> </td> <td class="td2" valign="bottom"> <p class="p3"><span class="s1">1.70</span></p> </td> <td class="td3" valign="bottom"> <p class="p3"><span class="s1">71</span></p> </td> <td class="td4" valign="bottom"> <p class="p3"><span class="s1">63</span></p> </td> <td class="td2" valign="bottom"> <p class="p3"><span class="s1">22</span></p> </td> </tr> <tr> <td class="td5" valign="bottom"> <p class="p6"> <br> </p> </td> <td class="td6" valign="bottom"> <p class="p6"> <br> </p> </td> <td class="td7" valign="bottom"> <p class="p5"><span class="s1">Opaline (A/O/O)</span></p> </td> <td class="td2" valign="bottom"> <p class="p3"><span class="s1">1.70</span></p> </td> <td class="td3" valign="bottom"> <p class="p3"><span class="s1">61</span></p> </td> <td class="td4" valign="bottom"> <p class="p3"><span class="s1">48</span></p> </td> <td class="td2" valign="bottom"> <p class="p3"><span class="s1">22</span></p> </td> </tr> <tr> <td class="td5" valign="bottom"> <p class="p6"> <br> </p> </td> <td class="td6" valign="bottom"> <p class="p5"><span class="s1">4 W</span></p> </td> <td class="td7" valign="bottom"> <p class="p5"><span class="s1">Claire (A/H/H/H)</span></p> </td> <td class="td2" valign="bottom"> <p class="p3"><span class="s1">1.28</span></p> </td> <td class="td3" valign="bottom"> <p class="p3"><span class="s1">64</span></p> </td> <td class="td4" valign="bottom"> <p class="p3"><span class="s1">52</span></p> </td> <td class="td2" valign="bottom"> <p class="p3"><span class="s1">23</span></p> </td> </tr> <tr> <td class="td5" valign="bottom"> <p class="p6"> <br> </p> </td> <td class="td6" valign="bottom"> <p class="p6"> <br> </p> </td> <td class="td7" valign="bottom"> <p class="p5"><span class="s1">Opaline (A/H/O/H)</span></p> </td> <td class="td2" valign="bottom"> <p class="p3"><span class="s1">1.28</span></p> </td> <td class="td3" valign="bottom"> <p class="p3"><span class="s1">59</span></p> </td> <td class="td4" valign="bottom"> <p class="p3"><span class="s1">46</span></p> </td> <td class="td2" valign="bottom"> <p class="p3"><span class="s1">23</span></p> </td> </tr> <tr> <td class="td5" valign="bottom"> <p class="p6"> <br> </p> </td> <td class="td6" valign="bottom"> <p class="p5"><span class="s1">5 W</span></p> </td> <td class="td7" valign="bottom"> <p class="p5"><span class="s1">Claire (A/H/H/H/H)</span></p> </td> <td class="td2" valign="bottom"> <p class="p3"><span class="s1">0.99</span></p> </td> <td class="td3" valign="bottom"> <p class="p3"><span class="s1">58</span></p> </td> <td class="td4" valign="bottom"> <p class="p3"><span class="s1">47</span></p> </td> <td class="td2" valign="bottom"> <p class="p3"><span class="s1">24</span></p> </td> </tr> <tr> <td class="td5" valign="bottom"> <p class="p6"> <br> </p> </td> <td class="td6" valign="bottom"> <p class="p6"> <br> </p> </td> <td class="td7" valign="bottom"> <p class="p5"><span class="s1">Opaline (A/H/O/H/H)</span></p> </td> <td class="td2" valign="bottom"> <p class="p3"><span class="s1">0.99</span></p> </td> <td class="td3" valign="bottom"> <p class="p3"><span class="s1">53</span></p> </td> <td class="td4" valign="bottom"> <p class="p3"><span class="s1">41</span></p> </td> <td class="td2" valign="bottom"> <p class="p3"><span class="s1">24</span></p> </td> </tr> <tr> <td class="td5" valign="bottom"> <p class="p5"><span class="s1">Polycarbonaat</span></p> </td> <td class="td6" valign="bottom"> <p class="p5"><span class="s1">EW</span></p> </td> <td class="td7" valign="bottom"> <p class="p5"><span class="s1">Heatstop opaline (T)</span></p> </td> <td class="td2" valign="bottom"> <p class="p3"><span class="s1">5.17</span></p> </td> <td class="td3" valign="bottom"> <p class="p3"><span class="s1">49</span></p> </td> <td class="td4" valign="bottom"> <p class="p3"><span class="s1">59</span></p> </td> <td class="td2" valign="bottom"> <p class="p3"><span class="s1">-</span></p> </td> </tr> <tr> <td class="td5" valign="bottom"> <p class="p5"><span class="s1">Heatstop PC</span></p> </td> <td class="td6" valign="bottom"> <p class="p5"><span class="s1">DW</span></p> </td> <td class="td7" valign="bottom"> <p class="p5"><span class="s1">Claire (T/H)</span></p> </td> <td class="td2" valign="bottom"> <p class="p3"><span class="s1">2.90</span></p> </td> <td class="td3" valign="bottom"> <p class="p3"><span class="s1">44</span></p> </td> <td class="td4" valign="bottom"> <p class="p3"><span class="s1">51</span></p> </td> <td class="td2" valign="bottom"> <p class="p3"><span class="s1">20</span></p> </td> </tr> <tr> <td class="td5" valign="bottom"> <p class="p6"> <br> </p> </td> <td class="td6" valign="bottom"> <p class="p6"> <br> </p> </td> <td class="td7" valign="bottom"> <p class="p5"><span class="s1">Opaline (T/O)</span></p> </td> <td class="td2" valign="bottom"> <p class="p3"><span class="s1">2.90</span></p> </td> <td class="td3" valign="bottom"> <p class="p3"><span class="s1">41</span></p> </td> <td class="td4" valign="bottom"> <p class="p3"><span class="s1">45</span></p> </td> <td class="td2" valign="bottom"> <p class="p3"><span class="s1">20</span></p> </td> </tr> <tr> <td class="td5" valign="bottom"> <p class="p6"> <br> </p> </td> <td class="td6" valign="bottom"> <p class="p5"><span class="s1">3 W</span></p> </td> <td class="td7" valign="bottom"> <p class="p5"><span class="s1">Claire (T/H/H)</span></p> </td> <td class="td2" valign="bottom"> <p class="p3"><span class="s1">1.70</span></p> </td> <td class="td3" valign="bottom"> <p class="p3"><span class="s1">40</span></p> </td> <td class="td4" valign="bottom"> <p class="p3"><span class="s1">44</span></p> </td> <td class="td2" valign="bottom"> <p class="p3"><span class="s1">22</span></p> </td> </tr> <tr> <td class="td5" valign="bottom"> <p class="p6"> <br> </p> </td> <td class="td6" valign="bottom"> <p class="p6"> <br> </p> </td> <td class="td7" valign="bottom"> <p class="p5"><span class="s1">Opaline (T/H/O)</span></p> </td> <td class="td2" valign="bottom"> <p class="p3"><span class="s1">1.70</span></p> </td> <td class="td3" valign="bottom"> <p class="p3"><span class="s1">37</span></p> </td> <td class="td4" valign="bottom"> <p class="p3"><span class="s1">39</span></p> </td> <td class="td2" valign="bottom"> <p class="p3"><span class="s1">22</span></p> </td> </tr> <tr> <td class="td5" valign="bottom"> <p class="p6"> <br> </p> </td> <td class="td6" valign="bottom"> <p class="p5"><span class="s1">4 W</span></p> </td> <td class="td7" valign="bottom"> <p class="p5"><span class="s1">Claire (T/H/H/H)</span></p> </td> <td class="td2" valign="bottom"> <p class="p3"><span class="s1">1.28</span></p> </td> <td class="td3" valign="bottom"> <p class="p3"><span class="s1">35</span></p> </td> <td class="td4" valign="bottom"> <p class="p3"><span class="s1">37</span></p> </td> <td class="td2" valign="bottom"> <p class="p3"><span class="s1">23</span></p> </td> </tr> <tr> <td class="td5" valign="bottom"> <p class="p6"> <br> </p> </td> <td class="td6" valign="bottom"> <p class="p6"> <br> </p> </td> <td class="td7" valign="bottom"> <p class="p5"><span class="s1">Opaline (T/H/O/H)</span></p> </td> <td class="td2" valign="bottom"> <p class="p3"><span class="s1">1.28</span></p> </td> <td class="td3" valign="bottom"> <p class="p3"><span class="s1">32</span></p> </td> <td class="td4" valign="bottom"> <p class="p3"><span class="s1">32</span></p> </td> <td class="td2" valign="bottom"> <p class="p3"><span class="s1">23</span></p> </td> </tr> <tr> <td class="td5" valign="bottom"> <p class="p5"><span class="s1">Coupole EP10 PMMA</span></p> </td> <td class="td6" valign="bottom"> <p class="p5"><span class="s1">6 W</span></p> </td> <td class="td7" valign="bottom"> <p class="p5"><span class="s1">Opaline (H/E/O)</span></p> </td> <td class="td2" valign="bottom"> <p class="p3"><span class="s1">1.30</span></p> </td> <td class="td3" valign="bottom"> <p class="p3"><span class="s1">51</span></p> </td> <td class="td4" valign="bottom"> <p class="p3"><span class="s1">43</span></p> </td> <td class="td2" valign="bottom"> <p class="p3"><span class="s1">21</span></p> </td> </tr> <tr> <td class="td5" valign="bottom"> <p class="p5"><span class="s1">Coupole EP10 PC</span></p> </td> <td class="td6" valign="bottom"> <p class="p5"><span class="s1">6 W</span></p> </td> <td class="td7" valign="bottom"> <p class="p5"><span class="s1">Opaline (A/E/O)</span></p> </td> <td class="td2" valign="bottom"> <p class="p3"><span class="s1">1.30</span></p> </td> <td class="td3" valign="bottom"> <p class="p3"><span class="s1">50</span></p> </td> <td class="td4" valign="bottom"> <p class="p3"><span class="s1">41</span></p> </td> <td class="td2" valign="bottom"> <p class="p3"><span class="s1">21</span></p> </td> </tr> <tr> <td class="td5" valign="bottom"> <p class="p6"> <br> </p> </td> <td class="td6" valign="bottom"> <p class="p6"> <br> </p> </td> <td class="td7" valign="bottom"> <p class="p6"> <br> </p> </td> <td class="td2" valign="bottom"> <p class="p7"> <br> </p> </td> <td class="td3" valign="bottom"> <p class="p1"> <br> </p> </td> <td class="td4" valign="bottom"> <p class="p1"> <br> </p> </td> <td class="td2" valign="bottom"> <p class="p1"> <br> </p> </td> </tr> <tr> <td class="td5" valign="bottom"> <p class="p5"><span class="s1">H : acrylique clair</span></p> </td> <td class="td6" valign="bottom"> <p class="p1"> <br> </p> </td> <td class="td7" valign="bottom"> <p class="p1"> <br> </p> </td> <td class="td2" valign="bottom"> <p class="p1"> <br> </p> </td> <td class="td3" valign="bottom"> <p class="p1"> <br> </p> </td> <td class="td4" valign="bottom"> <p class="p1"> <br> </p> </td> <td class="td2" valign="bottom"> <p class="p1"> <br> </p> </td> </tr> <tr> <td class="td5" valign="bottom"> <p class="p5"><span class="s1">O : acrylique opalin</span></p> </td> <td class="td6" valign="bottom"> <p class="p1"> <br> </p> </td> <td class="td7" valign="bottom"> <p class="p1"> <br> </p> </td> <td class="td2" valign="bottom"> <p class="p1"> <br> </p> </td> <td class="td3" valign="bottom"> <p class="p1"> <br> </p> </td> <td class="td4" valign="bottom"> <p class="p1"> <br> </p> </td> <td class="td2" valign="bottom"> <p class="p1"> <br> </p> </td> </tr> <tr> <td class="td5" valign="bottom"> <p class="p5"><span class="s1">A : polycarbonate clair</span></p> </td> <td class="td6" valign="bottom"> <p class="p1"> <br> </p> </td> <td class="td7" valign="bottom"> <p class="p1"> <br> </p> </td> <td class="td2" valign="bottom"> <p class="p1"> <br> </p> </td> <td class="td3" valign="bottom"> <p class="p1"> <br> </p> </td> <td class="td4" valign="bottom"> <p class="p1"> <br> </p> </td> <td class="td2" valign="bottom"> <p class="p1"> <br> </p> </td> </tr> <tr> <td class="td8" valign="bottom"> <p class="p5"><span class="s1">D : polycarbonate opalin</span></p> </td> <td class="td9" valign="bottom"> <p class="p1"> <br> </p> </td> <td class="td10" valign="bottom"> <p class="p1"> <br> </p> </td> <td class="td11" valign="bottom"> <p class="p1"> <br> </p> </td> <td class="td12" valign="bottom"> <p class="p1"> <br> </p> </td> <td class="td13" valign="bottom"> <p class="p1"> <br> </p> </td> <td class="td11" valign="bottom"> <p class="p1"> <br> </p> </td> </tr> </tbody></table> | coupole-500x500 | 8162579874069 | 49193137111373
Coupoles | Lichtkoepel | Skylux | Coupole Skylux 50x50 cm | Quadruple paroi (1,28 W/m²K) / Polycarbonate (250 fois plus résistant aux chocs que le verre) / Opale * (verre dépoli) non transparent | 66242 | 5412970662426 | 498.55 | Oui | 2-5 | 7.34 | Choisissez clair ou opalin ou Heatstop | Opale * (verre dépoli) non transparent | Nombre de parois | Quadruple paroi (1,28 W/m²K) | Matériau | Polycarbonate (250 fois plus résistant aux chocs que le verre) | 500 x 500 mm | 500 | 500 |  |  | 0.32 | Carré | [9 empty] | A |  |  | Pour les pièces chauffées nous recommandons au minimum une coupole à 3 parois pour une isolation optimale. | Vous cherchez un moyen d'apporter plus de lumière naturelle dans votre maison ou votre espace de travail ? Dans ce cas, optez pour une coupole 500x500 de Skylux ! Nos coupoles sont disponibles en différentes dimensions et matériaux, afin que vous puissiez trouver la coupole parfaite pour votre projet. Choisissez parmi l'acrylique ou le polycarbonate, les parois simples ou multiples et les versions transparentes, opalines ou Heatstop. De plus, nos coupoles sont également disponibles en modèle fixe et ouvrant. Dans le cas d'une rénovation totale ou d'une nouvelle construction, une costière est nécessaire pour l'installation correcte de la coupole. Heureusement, vous pouvez également sélectionner la costière directement sur cette page. Que vous recherchiez un modèle fixe ou ouvrant, Skylux a tout ce dont vous avez besoin pour trouver la coupole parfaite pour votre projet. De plus, nos coupoles ne sont pas seulement un ajout élégant à n'importe quelle maison, ils offrent également une excellente insonorisation et isolation thermique. Cela garantit une maison ou un bureau plus confortable et économe en énergie. Que vous planifiez une rénovation ou que vous construisiez une nouvelle maison, optez pour les coupoles fiables et de haute qualité de Skylux. Valeur Ut Valeur LT Valeur g Valeur Rw EN 1873 : 2014 EN ISO 13468 EN 16153 EN 410 EN 410 EN ISO 140-3 (W/m²K) (%) (%) (dB) Coupole Coupole Coupole Coupole Acrylique EW Claire (H) 5.17 90 87 - PMMA Opaline (O) 5.17 83 76 - DW Claire (H/H) 2.90 81 75 20 Opaline (O/O) 2.90 69 58 20 3 W Claire (H/H/H) 1.70 73 65 22 Opaline (O/H/O) 1.70 62 51 22 4 W Claire (H/H/H/H) 1.28 64 54 23 Opaline (H/H/O/H) 1.28 59 48 23 5 W Claire (H/H/H/H/H) 0.99 58 47 24 Opaline (O/H/H/H/H) 0.99 53 41 24 Polycarbonate EW Claire (A) 5.17 88 83 - PC Opaline (D) 5.17 58 60 - DW Claire (A/H) 2.90 79 72 20 Claire (A/A) 2.90 77 69 20 Opaline (A/O) 2.90 73 63 20 Opaline (A/D) 2.90 51 50 20 3 W Claire (A/H/H) 1.70 71 63 22 Opaline (A/O/O) 1.70 61 48 22 4 W Claire (A/H/H/H) 1.28 64 52 23 Opaline (A/H/O/H) 1.28 59 46 23 5 W Claire (A/H/H/H/H) 0.99 58 47 24 Opaline (A/H/O/H/H) 0.99 53 41 24 Polycarbonaat EW Heatstop opaline (T) 5.17 49 59 - Heatstop PC DW Claire (T/H) 2.90 44 51 20 Opaline (T/O) 2.90 41 45 20 3 W Claire (T/H/H) 1.70 40 44 22 Opaline (T/H/O) 1.70 37 39 22 4 W Claire (T/H/H/H) 1.28 35 37 23 Opaline (T/H/O/H) 1.28 32 32 23 Coupole EP10 PMMA 6 W Opaline (H/E/O) 1.30 51 43 21 Coupole EP10 PC 6 W Opaline (A/E/O) 1.30 50 41 21 H : acrylique clair O : acrylique opalin A : polycarbonate clair D : polycarbonate opalin | https://skylux.eu/fr/products/coupole-500x500?variant=49193137176909 | https://skylux.eu/cdn/shop/files/download_f6b46def-f612-4003-b6bc-6f602c2e788d.jpg?v=1737475109&width=1600 | https://skylux.eu/cdn/shop/files/Skylux-lichtkoepel-50x50-cm-Lichtkoepel.webp?v=1737486255&width=1600 | https://skylux.eu/cdn/shop/files/400dc924-54f6-47a2-b966-72acdf505529.webp?v=1782971968&width=1600 | https://skylux.eu/cdn/shop/files/e2602eb5-eb77-4594-9287-8563fa6b1ab1.webp?v=1782972066&width=1600 | https://skylux.eu/cdn/shop/files/646b0795-575e-4533-8c4b-b4c41eb259f5.jpg?v=1782972129&width=1600 | //skylux.eu/cdn/shop/files/F_MH_Notice_de_pose__Skylux_PMMA_coupoles.pdf?v=14496508717816058976 | //skylux.eu/cdn/shop/files/F_TD_Dossier_Technique.zip?v=3735489360144844648 | <p id="isPasted">Vous cherchez un moyen d'apporter plus de lumière naturelle dans votre maison ou votre espace de travail ? Dans ce cas, optez pour une coupole 500x500 de Skylux ! Nos coupoles sont disponibles en différentes dimensions et matériaux, afin que vous puissiez trouver la coupole parfaite pour votre projet. Choisissez parmi l'acrylique ou le polycarbonate, les parois simples ou multiples et les versions transparentes, opalines ou Heatstop. De plus, nos coupoles sont également disponibles en modèle fixe et ouvrant.</p> <p>Dans le cas d'une rénovation totale ou d'une nouvelle construction, une costière est nécessaire pour l'installation correcte de la coupole. Heureusement, vous pouvez également sélectionner la costière directement sur cette page. Que vous recherchiez un modèle fixe ou ouvrant, Skylux a tout ce dont vous avez besoin pour trouver la coupole parfaite pour votre projet.</p> <p>De plus, nos coupoles ne sont pas seulement un ajout élégant à n'importe quelle maison, ils offrent également une excellente insonorisation et isolation thermique. Cela garantit une maison ou un bureau plus confortable et économe en énergie. Que vous planifiez une rénovation ou que vous construisiez une nouvelle maison, optez pour les coupoles fiables et de haute qualité de Skylux.<br> </p> <style type="text/css"> p.p1 { margin: 0.0px 0.0px 0.0px 0.0px; font: 13.3px Arial; -webkit-text-stroke: #000000; min-height: 15.0px } p.p2 { margin: 0.0px 0.0px 0.0px 0.0px; text-align: center; font: 13.3px Arial; -webkit-text-stroke: #000000 } p.p3 { margin: 0.0px 0.0px 0.0px 0.0px; text-align: center; font: 10.7px Arial; -webkit-text-stroke: #000000 } p.p4 { margin: 0.0px 0.0px 0.0px 0.0px; text-align: center; font: 8.0px Arial; -webkit-text-stroke: #000000 } p.p5 { margin: 0.0px 0.0px 0.0px 0.0px; font: 10.7px Arial; -webkit-text-stroke: #000000 } p.p6 { margin: 0.0px 0.0px 0.0px 0.0px; font: 10.7px Arial; -webkit-text-stroke: #000000; min-height: 12.0px } p.p7 { margin: 0.0px 0.0px 0.0px 0.0px; text-align: center; font: 10.7px Arial; -webkit-text-stroke: #000000; min-height: 12.0px } span.s1 { font-kerning: none } table.t1 { table-layout: fixed } td.td1 { width: 277.0px; padding: 0.0px 3.0px 0.0px 3.0px } td.td2 { width: 75.0px; padding: 0.0px 3.0px 0.0px 3.0px } td.td3 { width: 122.0px; padding: 0.0px 3.0px 0.0px 3.0px } td.td4 { width: 60.0px; padding: 0.0px 3.0px 0.0px 3.0px } td.td5 { width: 145.0px; padding: 0.0px 3.0px 0.0px 3.0px } td.td6 { width: 26.0px; padding: 0.0px 3.0px 0.0px 3.0px } td.td7 { width: 94.0px; padding: 0.0px 3.0px 0.0px 3.0px } td.td8 { width: 145.0px; height: 1.0px; padding: 0.0px 3.0px 0.0px 3.0px } td.td9 { width: 26.0px; height: 1.0px; padding: 0.0px 3.0px 0.0px 3.0px } td.td10 { width: 94.0px; height: 1.0px; padding: 0.0px 3.0px 0.0px 3.0px } td.td11 { width: 75.0px; height: 1.0px; padding: 0.0px 3.0px 0.0px 3.0px } td.td12 { width: 122.0px; height: 1.0px; padding: 0.0px 3.0px 0.0px 3.0px } td.td13 { width: 60.0px; height: 1.0px; padding: 0.0px 3.0px 0.0px 3.0px } </style> <table cellpadding="0" cellspacing="0" class="t1"><tbody> <tr> <td class="td1" colspan="3" valign="middle"> <p class="p1"> <br> </p> </td> <td class="td2" valign="middle"> <p class="p2"><span class="s1"><strong>Valeur Ut</strong></span></p> </td> <td class="td3" valign="middle"> <p class="p2"><span class="s1"><strong>Valeur LT</strong></span></p> </td> <td class="td4" valign="middle"> <p class="p2"><span class="s1"><strong>Valeur g</strong></span></p> </td> <td class="td2" valign="middle"> <p class="p2"><span class="s1"><strong>Valeur Rw</strong></span></p> </td> </tr> <tr> <td class="td1" colspan="3" valign="middle"> <p class="p1"> <br> </p> </td> <td class="td2" valign="middle"> <p class="p3"><span class="s1">EN 1873 : 2014</span></p> </td> <td class="td3" valign="middle"> <p class="p4"><span class="s1">EN ISO 13468 EN 16153 EN 410</span></p> </td> <td class="td4" valign="middle"> <p class="p3"><span class="s1">EN 410</span></p> </td> <td class="td2" valign="middle"> <p class="p3"><span class="s1">EN ISO 140-3</span></p> </td> </tr> <tr> <td class="td5" valign="middle"> <p class="p1"> <br> </p> </td> <td class="td6" valign="middle"> <p class="p1"> <br> </p> </td> <td class="td7" valign="middle"> <p class="p1"> <br> </p> </td> <td class="td2" valign="middle"> <p class="p3"><span class="s1">(W/m²K)</span></p> </td> <td class="td3" valign="middle"> <p class="p3"><span class="s1">(%)</span></p> </td> <td class="td4" valign="middle"> <p class="p3"><span class="s1">(%)</span></p> </td> <td class="td2" valign="middle"> <p class="p3"><span class="s1">(dB)</span></p> </td> </tr> <tr> <td class="td5" valign="middle"> <p class="p1"> <br> </p> </td> <td class="td6" valign="middle"> <p class="p1"> <br> </p> </td> <td class="td7" valign="middle"> <p class="p1"> <br> </p> </td> <td class="td2" valign="bottom"> <p class="p3"><span class="s1">Coupole</span></p> </td> <td class="td3" valign="bottom"> <p class="p3"><span class="s1">Coupole</span></p> </td> <td class="td4" valign="bottom"> <p class="p3"><span class="s1">Coupole</span></p> </td> <td class="td2" valign="bottom"> <p class="p3"><span class="s1">Coupole</span></p> </td> </tr> <tr> <td class="td5" valign="bottom"> <p class="p5"><span class="s1">Acrylique</span></p> </td> <td class="td6" valign="bottom"> <p class="p5"><span class="s1">EW</span></p> </td> <td class="td7" valign="bottom"> <p class="p5"><span class="s1">Claire (H)</span></p> </td> <td class="td2" valign="bottom"> <p class="p3"><span class="s1">5.17</span></p> </td> <td class="td3" valign="bottom"> <p class="p3"><span class="s1">90</span></p> </td> <td class="td4" valign="bottom"> <p class="p3"><span class="s1">87</span></p> </td> <td class="td2" valign="bottom"> <p class="p3"><span class="s1">-</span></p> </td> </tr> <tr> <td class="td5" valign="bottom"> <p class="p5"><span class="s1">PMMA</span></p> </td> <td class="td6" valign="bottom"> <p class="p6"> <br> </p> </td> <td class="td7" valign="bottom"> <p class="p5"><span class="s1">Opaline (O)</span></p> </td> <td class="td2" valign="bottom"> <p class="p3"><span class="s1">5.17</span></p> </td> <td class="td3" valign="bottom"> <p class="p3"><span class="s1">83</span></p> </td> <td class="td4" valign="bottom"> <p class="p3"><span class="s1">76</span></p> </td> <td class="td2" valign="bottom"> <p class="p3"><span class="s1">-</span></p> </td> </tr> <tr> <td class="td5" valign="bottom"> <p class="p6"> <br> </p> </td> <td class="td6" valign="bottom"> <p class="p5"><span class="s1">DW</span></p> </td> <td class="td7" valign="bottom"> <p class="p5"><span class="s1">Claire (H/H)</span></p> </td> <td class="td2" valign="bottom"> <p class="p3"><span class="s1">2.90</span></p> </td> <td class="td3" valign="bottom"> <p class="p3"><span class="s1">81</span></p> </td> <td class="td4" valign="bottom"> <p class="p3"><span class="s1">75</span></p> </td> <td class="td2" valign="bottom"> <p class="p3"><span class="s1">20</span></p> </td> </tr> <tr> <td class="td5" valign="bottom"> <p class="p6"> <br> </p> </td> <td class="td6" valign="bottom"> <p class="p6"> <br> </p> </td> <td class="td7" valign="bottom"> <p class="p5"><span class="s1">Opaline (O/O)</span></p> </td> <td class="td2" valign="bottom"> <p class="p3"><span class="s1">2.90</span></p> </td> <td class="td3" valign="bottom"> <p class="p3"><span class="s1">69</span></p> </td> <td class="td4" valign="bottom"> <p class="p3"><span class="s1">58</span></p> </td> <td class="td2" valign="bottom"> <p class="p3"><span class="s1">20</span></p> </td> </tr> <tr> <td class="td5" valign="bottom"> <p class="p6"> <br> </p> </td> <td class="td6" valign="bottom"> <p class="p5"><span class="s1">3 W</span></p> </td> <td class="td7" valign="bottom"> <p class="p5"><span class="s1">Claire (H/H/H)</span></p> </td> <td class="td2" valign="bottom"> <p class="p3"><span class="s1">1.70</span></p> </td> <td class="td3" valign="bottom"> <p class="p3"><span class="s1">73</span></p> </td> <td class="td4" valign="bottom"> <p class="p3"><span class="s1">65</span></p> </td> <td class="td2" valign="bottom"> <p class="p3"><span class="s1">22</span></p> </td> </tr> <tr> <td class="td5" valign="bottom"> <p class="p6"> <br> </p> </td> <td class="td6" valign="bottom"> <p class="p6"> <br> </p> </td> <td class="td7" valign="bottom"> <p class="p5"><span class="s1">Opaline (O/H/O)</span></p> </td> <td class="td2" valign="bottom"> <p class="p3"><span class="s1">1.70</span></p> </td> <td class="td3" valign="bottom"> <p class="p3"><span class="s1">62</span></p> </td> <td class="td4" valign="bottom"> <p class="p3"><span class="s1">51</span></p> </td> <td class="td2" valign="bottom"> <p class="p3"><span class="s1">22</span></p> </td> </tr> <tr> <td class="td5" valign="bottom"> <p class="p6"> <br> </p> </td> <td class="td6" valign="bottom"> <p class="p5"><span class="s1">4 W</span></p> </td> <td class="td7" valign="bottom"> <p class="p5"><span class="s1">Claire (H/H/H/H)</span></p> </td> <td class="td2" valign="bottom"> <p class="p3"><span class="s1">1.28</span></p> </td> <td class="td3" valign="bottom"> <p class="p3"><span class="s1">64</span></p> </td> <td class="td4" valign="bottom"> <p class="p3"><span class="s1">54</span></p> </td> <td class="td2" valign="bottom"> <p class="p3"><span class="s1">23</span></p> </td> </tr> <tr> <td class="td5" valign="bottom"> <p class="p6"> <br> </p> </td> <td class="td6" valign="bottom"> <p class="p6"> <br> </p> </td> <td class="td7" valign="bottom"> <p class="p5"><span class="s1">Opaline (H/H/O/H)</span></p> </td> <td class="td2" valign="bottom"> <p class="p3"><span class="s1">1.28</span></p> </td> <td class="td3" valign="bottom"> <p class="p3"><span class="s1">59</span></p> </td> <td class="td4" valign="bottom"> <p class="p3"><span class="s1">48</span></p> </td> <td class="td2" valign="bottom"> <p class="p3"><span class="s1">23</span></p> </td> </tr> <tr> <td class="td5" valign="bottom"> <p class="p6"> <br> </p> </td> <td class="td6" valign="bottom"> <p class="p5"><span class="s1">5 W</span></p> </td> <td class="td7" valign="bottom"> <p class="p5"><span class="s1">Claire (H/H/H/H/H)</span></p> </td> <td class="td2" valign="bottom"> <p class="p3"><span class="s1">0.99</span></p> </td> <td class="td3" valign="bottom"> <p class="p3"><span class="s1">58</span></p> </td> <td class="td4" valign="bottom"> <p class="p3"><span class="s1">47</span></p> </td> <td class="td2" valign="bottom"> <p class="p3"><span class="s1">24</span></p> </td> </tr> <tr> <td class="td5" valign="bottom"> <p class="p6"> <br> </p> </td> <td class="td6" valign="bottom"> <p class="p6"> <br> </p> </td> <td class="td7" valign="bottom"> <p class="p5"><span class="s1">Opaline (O/H/H/H/H)</span></p> </td> <td class="td2" valign="bottom"> <p class="p3"><span class="s1">0.99</span></p> </td> <td class="td3" valign="bottom"> <p class="p3"><span class="s1">53</span></p> </td> <td class="td4" valign="bottom"> <p class="p3"><span class="s1">41</span></p> </td> <td class="td2" valign="bottom"> <p class="p3"><span class="s1">24</span></p> </td> </tr> <tr> <td class="td5" valign="bottom"> <p class="p5"><span class="s1">Polycarbonate</span></p> </td> <td class="td6" valign="bottom"> <p class="p5"><span class="s1">EW</span></p> </td> <td class="td7" valign="bottom"> <p class="p5"><span class="s1">Claire (A)</span></p> </td> <td class="td2" valign="bottom"> <p class="p3"><span class="s1">5.17</span></p> </td> <td class="td3" valign="bottom"> <p class="p3"><span class="s1">88</span></p> </td> <td class="td4" valign="bottom"> <p class="p3"><span class="s1">83</span></p> </td> <td class="td2" valign="bottom"> <p class="p3"><span class="s1">-</span></p> </td> </tr> <tr> <td class="td5" valign="bottom"> <p class="p5"><span class="s1">PC</span></p> </td> <td class="td6" valign="bottom"> <p class="p6"> <br> </p> </td> <td class="td7" valign="bottom"> <p class="p5"><span class="s1">Opaline (D)</span></p> </td> <td class="td2" valign="bottom"> <p class="p3"><span class="s1">5.17</span></p> </td> <td class="td3" valign="bottom"> <p class="p3"><span class="s1">58</span></p> </td> <td class="td4" valign="bottom"> <p class="p3"><span class="s1">60</span></p> </td> <td class="td2" valign="bottom"> <p class="p3"><span class="s1">-</span></p> </td> </tr> <tr> <td class="td5" valign="bottom"> <p class="p6"> <br> </p> </td> <td class="td6" valign="bottom"> <p class="p5"><span class="s1">DW</span></p> </td> <td class="td7" valign="bottom"> <p class="p5"><span class="s1">Claire (A/H)</span></p> </td> <td class="td2" valign="bottom"> <p class="p3"><span class="s1">2.90</span></p> </td> <td class="td3" valign="bottom"> <p class="p3"><span class="s1">79</span></p> </td> <td class="td4" valign="bottom"> <p class="p3"><span class="s1">72</span></p> </td> <td class="td2" valign="bottom"> <p class="p3"><span class="s1">20</span></p> </td> </tr> <tr> <td class="td5" valign="bottom"> <p class="p6"> <br> </p> </td> <td class="td6" valign="bottom"> <p class="p6"> <br> </p> </td> <td class="td7" valign="bottom"> <p class="p5"><span class="s1">Claire (A/A)</span></p> </td> <td class="td2" valign="bottom"> <p class="p3"><span class="s1">2.90</span></p> </td> <td class="td3" valign="bottom"> <p class="p3"><span class="s1">77</span></p> </td> <td class="td4" valign="bottom"> <p class="p3"><span class="s1">69</span></p> </td> <td class="td2" valign="bottom"> <p class="p3"><span class="s1">20</span></p> </td> </tr> <tr> <td class="td5" valign="bottom"> <p class="p6"> <br> </p> </td> <td class="td6" valign="bottom"> <p class="p6"> <br> </p> </td> <td class="td7" valign="bottom"> <p class="p5"><span class="s1">Opaline (A/O)</span></p> </td> <td class="td2" valign="bottom"> <p class="p3"><span class="s1">2.90</span></p> </td> <td class="td3" valign="bottom"> <p class="p3"><span class="s1">73</span></p> </td> <td class="td4" valign="bottom"> <p class="p3"><span class="s1">63</span></p> </td> <td class="td2" valign="bottom"> <p class="p3"><span class="s1">20</span></p> </td> </tr> <tr> <td class="td5" valign="bottom"> <p class="p6"> <br> </p> </td> <td class="td6" valign="bottom"> <p class="p6"> <br> </p> </td> <td class="td7" valign="bottom"> <p class="p5"><span class="s1">Opaline (A/D)</span></p> </td> <td class="td2" valign="bottom"> <p class="p3"><span class="s1">2.90</span></p> </td> <td class="td3" valign="bottom"> <p class="p3"><span class="s1">51</span></p> </td> <td class="td4" valign="bottom"> <p class="p3"><span class="s1">50</span></p> </td> <td class="td2" valign="bottom"> <p class="p3"><span class="s1">20</span></p> </td> </tr> <tr> <td class="td5" valign="bottom"> <p class="p6"> <br> </p> </td> <td class="td6" valign="bottom"> <p class="p5"><span class="s1">3 W</span></p> </td> <td class="td7" valign="bottom"> <p class="p5"><span class="s1">Claire (A/H/H)</span></p> </td> <td class="td2" valign="bottom"> <p class="p3"><span class="s1">1.70</span></p> </td> <td class="td3" valign="bottom"> <p class="p3"><span class="s1">71</span></p> </td> <td class="td4" valign="bottom"> <p class="p3"><span class="s1">63</span></p> </td> <td class="td2" valign="bottom"> <p class="p3"><span class="s1">22</span></p> </td> </tr> <tr> <td class="td5" valign="bottom"> <p class="p6"> <br> </p> </td> <td class="td6" valign="bottom"> <p class="p6"> <br> </p> </td> <td class="td7" valign="bottom"> <p class="p5"><span class="s1">Opaline (A/O/O)</span></p> </td> <td class="td2" valign="bottom"> <p class="p3"><span class="s1">1.70</span></p> </td> <td class="td3" valign="bottom"> <p class="p3"><span class="s1">61</span></p> </td> <td class="td4" valign="bottom"> <p class="p3"><span class="s1">48</span></p> </td> <td class="td2" valign="bottom"> <p class="p3"><span class="s1">22</span></p> </td> </tr> <tr> <td class="td5" valign="bottom"> <p class="p6"> <br> </p> </td> <td class="td6" valign="bottom"> <p class="p5"><span class="s1">4 W</span></p> </td> <td class="td7" valign="bottom"> <p class="p5"><span class="s1">Claire (A/H/H/H)</span></p> </td> <td class="td2" valign="bottom"> <p class="p3"><span class="s1">1.28</span></p> </td> <td class="td3" valign="bottom"> <p class="p3"><span class="s1">64</span></p> </td> <td class="td4" valign="bottom"> <p class="p3"><span class="s1">52</span></p> </td> <td class="td2" valign="bottom"> <p class="p3"><span class="s1">23</span></p> </td> </tr> <tr> <td class="td5" valign="bottom"> <p class="p6"> <br> </p> </td> <td class="td6" valign="bottom"> <p class="p6"> <br> </p> </td> <td class="td7" valign="bottom"> <p class="p5"><span class="s1">Opaline (A/H/O/H)</span></p> </td> <td class="td2" valign="bottom"> <p class="p3"><span class="s1">1.28</span></p> </td> <td class="td3" valign="bottom"> <p class="p3"><span class="s1">59</span></p> </td> <td class="td4" valign="bottom"> <p class="p3"><span class="s1">46</span></p> </td> <td class="td2" valign="bottom"> <p class="p3"><span class="s1">23</span></p> </td> </tr> <tr> <td class="td5" valign="bottom"> <p class="p6"> <br> </p> </td> <td class="td6" valign="bottom"> <p class="p5"><span class="s1">5 W</span></p> </td> <td class="td7" valign="bottom"> <p class="p5"><span class="s1">Claire (A/H/H/H/H)</span></p> </td> <td class="td2" valign="bottom"> <p class="p3"><span class="s1">0.99</span></p> </td> <td class="td3" valign="bottom"> <p class="p3"><span class="s1">58</span></p> </td> <td class="td4" valign="bottom"> <p class="p3"><span class="s1">47</span></p> </td> <td class="td2" valign="bottom"> <p class="p3"><span class="s1">24</span></p> </td> </tr> <tr> <td class="td5" valign="bottom"> <p class="p6"> <br> </p> </td> <td class="td6" valign="bottom"> <p class="p6"> <br> </p> </td> <td class="td7" valign="bottom"> <p class="p5"><span class="s1">Opaline (A/H/O/H/H)</span></p> </td> <td class="td2" valign="bottom"> <p class="p3"><span class="s1">0.99</span></p> </td> <td class="td3" valign="bottom"> <p class="p3"><span class="s1">53</span></p> </td> <td class="td4" valign="bottom"> <p class="p3"><span class="s1">41</span></p> </td> <td class="td2" valign="bottom"> <p class="p3"><span class="s1">24</span></p> </td> </tr> <tr> <td class="td5" valign="bottom"> <p class="p5"><span class="s1">Polycarbonaat</span></p> </td> <td class="td6" valign="bottom"> <p class="p5"><span class="s1">EW</span></p> </td> <td class="td7" valign="bottom"> <p class="p5"><span class="s1">Heatstop opaline (T)</span></p> </td> <td class="td2" valign="bottom"> <p class="p3"><span class="s1">5.17</span></p> </td> <td class="td3" valign="bottom"> <p class="p3"><span class="s1">49</span></p> </td> <td class="td4" valign="bottom"> <p class="p3"><span class="s1">59</span></p> </td> <td class="td2" valign="bottom"> <p class="p3"><span class="s1">-</span></p> </td> </tr> <tr> <td class="td5" valign="bottom"> <p class="p5"><span class="s1">Heatstop PC</span></p> </td> <td class="td6" valign="bottom"> <p class="p5"><span class="s1">DW</span></p> </td> <td class="td7" valign="bottom"> <p class="p5"><span class="s1">Claire (T/H)</span></p> </td> <td class="td2" valign="bottom"> <p class="p3"><span class="s1">2.90</span></p> </td> <td class="td3" valign="bottom"> <p class="p3"><span class="s1">44</span></p> </td> <td class="td4" valign="bottom"> <p class="p3"><span class="s1">51</span></p> </td> <td class="td2" valign="bottom"> <p class="p3"><span class="s1">20</span></p> </td> </tr> <tr> <td class="td5" valign="bottom"> <p class="p6"> <br> </p> </td> <td class="td6" valign="bottom"> <p class="p6"> <br> </p> </td> <td class="td7" valign="bottom"> <p class="p5"><span class="s1">Opaline (T/O)</span></p> </td> <td class="td2" valign="bottom"> <p class="p3"><span class="s1">2.90</span></p> </td> <td class="td3" valign="bottom"> <p class="p3"><span class="s1">41</span></p> </td> <td class="td4" valign="bottom"> <p class="p3"><span class="s1">45</span></p> </td> <td class="td2" valign="bottom"> <p class="p3"><span class="s1">20</span></p> </td> </tr> <tr> <td class="td5" valign="bottom"> <p class="p6"> <br> </p> </td> <td class="td6" valign="bottom"> <p class="p5"><span class="s1">3 W</span></p> </td> <td class="td7" valign="bottom"> <p class="p5"><span class="s1">Claire (T/H/H)</span></p> </td> <td class="td2" valign="bottom"> <p class="p3"><span class="s1">1.70</span></p> </td> <td class="td3" valign="bottom"> <p class="p3"><span class="s1">40</span></p> </td> <td class="td4" valign="bottom"> <p class="p3"><span class="s1">44</span></p> </td> <td class="td2" valign="bottom"> <p class="p3"><span class="s1">22</span></p> </td> </tr> <tr> <td class="td5" valign="bottom"> <p class="p6"> <br> </p> </td> <td class="td6" valign="bottom"> <p class="p6"> <br> </p> </td> <td class="td7" valign="bottom"> <p class="p5"><span class="s1">Opaline (T/H/O)</span></p> </td> <td class="td2" valign="bottom"> <p class="p3"><span class="s1">1.70</span></p> </td> <td class="td3" valign="bottom"> <p class="p3"><span class="s1">37</span></p> </td> <td class="td4" valign="bottom"> <p class="p3"><span class="s1">39</span></p> </td> <td class="td2" valign="bottom"> <p class="p3"><span class="s1">22</span></p> </td> </tr> <tr> <td class="td5" valign="bottom"> <p class="p6"> <br> </p> </td> <td class="td6" valign="bottom"> <p class="p5"><span class="s1">4 W</span></p> </td> <td class="td7" valign="bottom"> <p class="p5"><span class="s1">Claire (T/H/H/H)</span></p> </td> <td class="td2" valign="bottom"> <p class="p3"><span class="s1">1.28</span></p> </td> <td class="td3" valign="bottom"> <p class="p3"><span class="s1">35</span></p> </td> <td class="td4" valign="bottom"> <p class="p3"><span class="s1">37</span></p> </td> <td class="td2" valign="bottom"> <p class="p3"><span class="s1">23</span></p> </td> </tr> <tr> <td class="td5" valign="bottom"> <p class="p6"> <br> </p> </td> <td class="td6" valign="bottom"> <p class="p6"> <br> </p> </td> <td class="td7" valign="bottom"> <p class="p5"><span class="s1">Opaline (T/H/O/H)</span></p> </td> <td class="td2" valign="bottom"> <p class="p3"><span class="s1">1.28</span></p> </td> <td class="td3" valign="bottom"> <p class="p3"><span class="s1">32</span></p> </td> <td class="td4" valign="bottom"> <p class="p3"><span class="s1">32</span></p> </td> <td class="td2" valign="bottom"> <p class="p3"><span class="s1">23</span></p> </td> </tr> <tr> <td class="td5" valign="bottom"> <p class="p5"><span class="s1">Coupole EP10 PMMA</span></p> </td> <td class="td6" valign="bottom"> <p class="p5"><span class="s1">6 W</span></p> </td> <td class="td7" valign="bottom"> <p class="p5"><span class="s1">Opaline (H/E/O)</span></p> </td> <td class="td2" valign="bottom"> <p class="p3"><span class="s1">1.30</span></p> </td> <td class="td3" valign="bottom"> <p class="p3"><span class="s1">51</span></p> </td> <td class="td4" valign="bottom"> <p class="p3"><span class="s1">43</span></p> </td> <td class="td2" valign="bottom"> <p class="p3"><span class="s1">21</span></p> </td> </tr> <tr> <td class="td5" valign="bottom"> <p class="p5"><span class="s1">Coupole EP10 PC</span></p> </td> <td class="td6" valign="bottom"> <p class="p5"><span class="s1">6 W</span></p> </td> <td class="td7" valign="bottom"> <p class="p5"><span class="s1">Opaline (A/E/O)</span></p> </td> <td class="td2" valign="bottom"> <p class="p3"><span class="s1">1.30</span></p> </td> <td class="td3" valign="bottom"> <p class="p3"><span class="s1">50</span></p> </td> <td class="td4" valign="bottom"> <p class="p3"><span class="s1">41</span></p> </td> <td class="td2" valign="bottom"> <p class="p3"><span class="s1">21</span></p> </td> </tr> <tr> <td class="td5" valign="bottom"> <p class="p6"> <br> </p> </td> <td class="td6" valign="bottom"> <p class="p6"> <br> </p> </td> <td class="td7" valign="bottom"> <p class="p6"> <br> </p> </td> <td class="td2" valign="bottom"> <p class="p7"> <br> </p> </td> <td class="td3" valign="bottom"> <p class="p1"> <br> </p> </td> <td class="td4" valign="bottom"> <p class="p1"> <br> </p> </td> <td class="td2" valign="bottom"> <p class="p1"> <br> </p> </td> </tr> <tr> <td class="td5" valign="bottom"> <p class="p5"><span class="s1">H : acrylique clair</span></p> </td> <td class="td6" valign="bottom"> <p class="p1"> <br> </p> </td> <td class="td7" valign="bottom"> <p class="p1"> <br> </p> </td> <td class="td2" valign="bottom"> <p class="p1"> <br> </p> </td> <td class="td3" valign="bottom"> <p class="p1"> <br> </p> </td> <td class="td4" valign="bottom"> <p class="p1"> <br> </p> </td> <td class="td2" valign="bottom"> <p class="p1"> <br> </p> </td> </tr> <tr> <td class="td5" valign="bottom"> <p class="p5"><span class="s1">O : acrylique opalin</span></p> </td> <td class="td6" valign="bottom"> <p class="p1"> <br> </p> </td> <td class="td7" valign="bottom"> <p class="p1"> <br> </p> </td> <td class="td2" valign="bottom"> <p class="p1"> <br> </p> </td> <td class="td3" valign="bottom"> <p class="p1"> <br> </p> </td> <td class="td4" valign="bottom"> <p class="p1"> <br> </p> </td> <td class="td2" valign="bottom"> <p class="p1"> <br> </p> </td> </tr> <tr> <td class="td5" valign="bottom"> <p class="p5"><span class="s1">A : polycarbonate clair</span></p> </td> <td class="td6" valign="bottom"> <p class="p1"> <br> </p> </td> <td class="td7" valign="bottom"> <p class="p1"> <br> </p> </td> <td class="td2" valign="bottom"> <p class="p1"> <br> </p> </td> <td class="td3" valign="bottom"> <p class="p1"> <br> </p> </td> <td class="td4" valign="bottom"> <p class="p1"> <br> </p> </td> <td class="td2" valign="bottom"> <p class="p1"> <br> </p> </td> </tr> <tr> <td class="td8" valign="bottom"> <p class="p5"><span class="s1">D : polycarbonate opalin</span></p> </td> <td class="td9" valign="bottom"> <p class="p1"> <br> </p> </td> <td class="td10" valign="bottom"> <p class="p1"> <br> </p> </td> <td class="td11" valign="bottom"> <p class="p1"> <br> </p> </td> <td class="td12" valign="bottom"> <p class="p1"> <br> </p> </td> <td class="td13" valign="bottom"> <p class="p1"> <br> </p> </td> <td class="td11" valign="bottom"> <p class="p1"> <br> </p> </td> </tr> </tbody></table> | coupole-500x500 | 8162579874069 | 49193137176909
Coupoles | Lichtkoepel | Skylux | Coupole Skylux 50x50 cm | Quintuple paroi (0,99 W/m²K) / Acrylique (10 fois plus résistant aux chocs que le verre) / Opale * (verre dépoli) non transparent | 66159 | 5412970661597 | 500.95 | Oui | 2-5 | 8.87 | Choisissez clair ou opalin ou Heatstop | Opale * (verre dépoli) non transparent | Nombre de parois | Quintuple paroi (0,99 W/m²K) | Matériau | Acrylique (10 fois plus résistant aux chocs que le verre) | 500 x 500 mm | 500 | 500 |  |  | 0.32 | Carré | [9 empty] | A |  |  | Pour les pièces chauffées nous recommandons au minimum une coupole à 3 parois pour une isolation optimale. | Vous cherchez un moyen d'apporter plus de lumière naturelle dans votre maison ou votre espace de travail ? Dans ce cas, optez pour une coupole 500x500 de Skylux ! Nos coupoles sont disponibles en différentes dimensions et matériaux, afin que vous puissiez trouver la coupole parfaite pour votre projet. Choisissez parmi l'acrylique ou le polycarbonate, les parois simples ou multiples et les versions transparentes, opalines ou Heatstop. De plus, nos coupoles sont également disponibles en modèle fixe et ouvrant. Dans le cas d'une rénovation totale ou d'une nouvelle construction, une costière est nécessaire pour l'installation correcte de la coupole. Heureusement, vous pouvez également sélectionner la costière directement sur cette page. Que vous recherchiez un modèle fixe ou ouvrant, Skylux a tout ce dont vous avez besoin pour trouver la coupole parfaite pour votre projet. De plus, nos coupoles ne sont pas seulement un ajout élégant à n'importe quelle maison, ils offrent également une excellente insonorisation et isolation thermique. Cela garantit une maison ou un bureau plus confortable et économe en énergie. Que vous planifiez une rénovation ou que vous construisiez une nouvelle maison, optez pour les coupoles fiables et de haute qualité de Skylux. Valeur Ut Valeur LT Valeur g Valeur Rw EN 1873 : 2014 EN ISO 13468 EN 16153 EN 410 EN 410 EN ISO 140-3 (W/m²K) (%) (%) (dB) Coupole Coupole Coupole Coupole Acrylique EW Claire (H) 5.17 90 87 - PMMA Opaline (O) 5.17 83 76 - DW Claire (H/H) 2.90 81 75 20 Opaline (O/O) 2.90 69 58 20 3 W Claire (H/H/H) 1.70 73 65 22 Opaline (O/H/O) 1.70 62 51 22 4 W Claire (H/H/H/H) 1.28 64 54 23 Opaline (H/H/O/H) 1.28 59 48 23 5 W Claire (H/H/H/H/H) 0.99 58 47 24 Opaline (O/H/H/H/H) 0.99 53 41 24 Polycarbonate EW Claire (A) 5.17 88 83 - PC Opaline (D) 5.17 58 60 - DW Claire (A/H) 2.90 79 72 20 Claire (A/A) 2.90 77 69 20 Opaline (A/O) 2.90 73 63 20 Opaline (A/D) 2.90 51 50 20 3 W Claire (A/H/H) 1.70 71 63 22 Opaline (A/O/O) 1.70 61 48 22 4 W Claire (A/H/H/H) 1.28 64 52 23 Opaline (A/H/O/H) 1.28 59 46 23 5 W Claire (A/H/H/H/H) 0.99 58 47 24 Opaline (A/H/O/H/H) 0.99 53 41 24 Polycarbonaat EW Heatstop opaline (T) 5.17 49 59 - Heatstop PC DW Claire (T/H) 2.90 44 51 20 Opaline (T/O) 2.90 41 45 20 3 W Claire (T/H/H) 1.70 40 44 22 Opaline (T/H/O) 1.70 37 39 22 4 W Claire (T/H/H/H) 1.28 35 37 23 Opaline (T/H/O/H) 1.28 32 32 23 Coupole EP10 PMMA 6 W Opaline (H/E/O) 1.30 51 43 21 Coupole EP10 PC 6 W Opaline (A/E/O) 1.30 50 41 21 H : acrylique clair O : acrylique opalin A : polycarbonate clair D : polycarbonate opalin | https://skylux.eu/fr/products/coupole-500x500?variant=49193137307981 | https://skylux.eu/cdn/shop/files/download_5c394f2a-a210-4b45-85ae-79e6730f6474.jpg?v=1737475137&width=1600 | https://skylux.eu/cdn/shop/files/Skylux-lichtkoepel-50x50-cm-Lichtkoepel.webp?v=1737486255&width=1600 | https://skylux.eu/cdn/shop/files/400dc924-54f6-47a2-b966-72acdf505529.webp?v=1782971968&width=1600 | https://skylux.eu/cdn/shop/files/e2602eb5-eb77-4594-9287-8563fa6b1ab1.webp?v=1782972066&width=1600 | https://skylux.eu/cdn/shop/files/646b0795-575e-4533-8c4b-b4c41eb259f5.jpg?v=1782972129&width=1600 | //skylux.eu/cdn/shop/files/F_MH_Notice_de_pose__Skylux_PMMA_coupoles.pdf?v=14496508717816058976 | //skylux.eu/cdn/shop/files/F_TD_Dossier_Technique.zip?v=3735489360144844648 | <p id="isPasted">Vous cherchez un moyen d'apporter plus de lumière naturelle dans votre maison ou votre espace de travail ? Dans ce cas, optez pour une coupole 500x500 de Skylux ! Nos coupoles sont disponibles en différentes dimensions et matériaux, afin que vous puissiez trouver la coupole parfaite pour votre projet. Choisissez parmi l'acrylique ou le polycarbonate, les parois simples ou multiples et les versions transparentes, opalines ou Heatstop. De plus, nos coupoles sont également disponibles en modèle fixe et ouvrant.</p> <p>Dans le cas d'une rénovation totale ou d'une nouvelle construction, une costière est nécessaire pour l'installation correcte de la coupole. Heureusement, vous pouvez également sélectionner la costière directement sur cette page. Que vous recherchiez un modèle fixe ou ouvrant, Skylux a tout ce dont vous avez besoin pour trouver la coupole parfaite pour votre projet.</p> <p>De plus, nos coupoles ne sont pas seulement un ajout élégant à n'importe quelle maison, ils offrent également une excellente insonorisation et isolation thermique. Cela garantit une maison ou un bureau plus confortable et économe en énergie. Que vous planifiez une rénovation ou que vous construisiez une nouvelle maison, optez pour les coupoles fiables et de haute qualité de Skylux.<br> </p> <style type="text/css"> p.p1 { margin: 0.0px 0.0px 0.0px 0.0px; font: 13.3px Arial; -webkit-text-stroke: #000000; min-height: 15.0px } p.p2 { margin: 0.0px 0.0px 0.0px 0.0px; text-align: center; font: 13.3px Arial; -webkit-text-stroke: #000000 } p.p3 { margin: 0.0px 0.0px 0.0px 0.0px; text-align: center; font: 10.7px Arial; -webkit-text-stroke: #000000 } p.p4 { margin: 0.0px 0.0px 0.0px 0.0px; text-align: center; font: 8.0px Arial; -webkit-text-stroke: #000000 } p.p5 { margin: 0.0px 0.0px 0.0px 0.0px; font: 10.7px Arial; -webkit-text-stroke: #000000 } p.p6 { margin: 0.0px 0.0px 0.0px 0.0px; font: 10.7px Arial; -webkit-text-stroke: #000000; min-height: 12.0px } p.p7 { margin: 0.0px 0.0px 0.0px 0.0px; text-align: center; font: 10.7px Arial; -webkit-text-stroke: #000000; min-height: 12.0px } span.s1 { font-kerning: none } table.t1 { table-layout: fixed } td.td1 { width: 277.0px; padding: 0.0px 3.0px 0.0px 3.0px } td.td2 { width: 75.0px; padding: 0.0px 3.0px 0.0px 3.0px } td.td3 { width: 122.0px; padding: 0.0px 3.0px 0.0px 3.0px } td.td4 { width: 60.0px; padding: 0.0px 3.0px 0.0px 3.0px } td.td5 { width: 145.0px; padding: 0.0px 3.0px 0.0px 3.0px } td.td6 { width: 26.0px; padding: 0.0px 3.0px 0.0px 3.0px } td.td7 { width: 94.0px; padding: 0.0px 3.0px 0.0px 3.0px } td.td8 { width: 145.0px; height: 1.0px; padding: 0.0px 3.0px 0.0px 3.0px } td.td9 { width: 26.0px; height: 1.0px; padding: 0.0px 3.0px 0.0px 3.0px } td.td10 { width: 94.0px; height: 1.0px; padding: 0.0px 3.0px 0.0px 3.0px } td.td11 { width: 75.0px; height: 1.0px; padding: 0.0px 3.0px 0.0px 3.0px } td.td12 { width: 122.0px; height: 1.0px; padding: 0.0px 3.0px 0.0px 3.0px } td.td13 { width: 60.0px; height: 1.0px; padding: 0.0px 3.0px 0.0px 3.0px } </style> <table cellpadding="0" cellspacing="0" class="t1"><tbody> <tr> <td class="td1" colspan="3" valign="middle"> <p class="p1"> <br> </p> </td> <td class="td2" valign="middle"> <p class="p2"><span class="s1"><strong>Valeur Ut</strong></span></p> </td> <td class="td3" valign="middle"> <p class="p2"><span class="s1"><strong>Valeur LT</strong></span></p> </td> <td class="td4" valign="middle"> <p class="p2"><span class="s1"><strong>Valeur g</strong></span></p> </td> <td class="td2" valign="middle"> <p class="p2"><span class="s1"><strong>Valeur Rw</strong></span></p> </td> </tr> <tr> <td class="td1" colspan="3" valign="middle"> <p class="p1"> <br> </p> </td> <td class="td2" valign="middle"> <p class="p3"><span class="s1">EN 1873 : 2014</span></p> </td> <td class="td3" valign="middle"> <p class="p4"><span class="s1">EN ISO 13468 EN 16153 EN 410</span></p> </td> <td class="td4" valign="middle"> <p class="p3"><span class="s1">EN 410</span></p> </td> <td class="td2" valign="middle"> <p class="p3"><span class="s1">EN ISO 140-3</span></p> </td> </tr> <tr> <td class="td5" valign="middle"> <p class="p1"> <br> </p> </td> <td class="td6" valign="middle"> <p class="p1"> <br> </p> </td> <td class="td7" valign="middle"> <p class="p1"> <br> </p> </td> <td class="td2" valign="middle"> <p class="p3"><span class="s1">(W/m²K)</span></p> </td> <td class="td3" valign="middle"> <p class="p3"><span class="s1">(%)</span></p> </td> <td class="td4" valign="middle"> <p class="p3"><span class="s1">(%)</span></p> </td> <td class="td2" valign="middle"> <p class="p3"><span class="s1">(dB)</span></p> </td> </tr> <tr> <td class="td5" valign="middle"> <p class="p1"> <br> </p> </td> <td class="td6" valign="middle"> <p class="p1"> <br> </p> </td> <td class="td7" valign="middle"> <p class="p1"> <br> </p> </td> <td class="td2" valign="bottom"> <p class="p3"><span class="s1">Coupole</span></p> </td> <td class="td3" valign="bottom"> <p class="p3"><span class="s1">Coupole</span></p> </td> <td class="td4" valign="bottom"> <p class="p3"><span class="s1">Coupole</span></p> </td> <td class="td2" valign="bottom"> <p class="p3"><span class="s1">Coupole</span></p> </td> </tr> <tr> <td class="td5" valign="bottom"> <p class="p5"><span class="s1">Acrylique</span></p> </td> <td class="td6" valign="bottom"> <p class="p5"><span class="s1">EW</span></p> </td> <td class="td7" valign="bottom"> <p class="p5"><span class="s1">Claire (H)</span></p> </td> <td class="td2" valign="bottom"> <p class="p3"><span class="s1">5.17</span></p> </td> <td class="td3" valign="bottom"> <p class="p3"><span class="s1">90</span></p> </td> <td class="td4" valign="bottom"> <p class="p3"><span class="s1">87</span></p> </td> <td class="td2" valign="bottom"> <p class="p3"><span class="s1">-</span></p> </td> </tr> <tr> <td class="td5" valign="bottom"> <p class="p5"><span class="s1">PMMA</span></p> </td> <td class="td6" valign="bottom"> <p class="p6"> <br> </p> </td> <td class="td7" valign="bottom"> <p class="p5"><span class="s1">Opaline (O)</span></p> </td> <td class="td2" valign="bottom"> <p class="p3"><span class="s1">5.17</span></p> </td> <td class="td3" valign="bottom"> <p class="p3"><span class="s1">83</span></p> </td> <td class="td4" valign="bottom"> <p class="p3"><span class="s1">76</span></p> </td> <td class="td2" valign="bottom"> <p class="p3"><span class="s1">-</span></p> </td> </tr> <tr> <td class="td5" valign="bottom"> <p class="p6"> <br> </p> </td> <td class="td6" valign="bottom"> <p class="p5"><span class="s1">DW</span></p> </td> <td class="td7" valign="bottom"> <p class="p5"><span class="s1">Claire (H/H)</span></p> </td> <td class="td2" valign="bottom"> <p class="p3"><span class="s1">2.90</span></p> </td> <td class="td3" valign="bottom"> <p class="p3"><span class="s1">81</span></p> </td> <td class="td4" valign="bottom"> <p class="p3"><span class="s1">75</span></p> </td> <td class="td2" valign="bottom"> <p class="p3"><span class="s1">20</span></p> </td> </tr> <tr> <td class="td5" valign="bottom"> <p class="p6"> <br> </p> </td> <td class="td6" valign="bottom"> <p class="p6"> <br> </p> </td> <td class="td7" valign="bottom"> <p class="p5"><span class="s1">Opaline (O/O)</span></p> </td> <td class="td2" valign="bottom"> <p class="p3"><span class="s1">2.90</span></p> </td> <td class="td3" valign="bottom"> <p class="p3"><span class="s1">69</span></p> </td> <td class="td4" valign="bottom"> <p class="p3"><span class="s1">58</span></p> </td> <td class="td2" valign="bottom"> <p class="p3"><span class="s1">20</span></p> </td> </tr> <tr> <td class="td5" valign="bottom"> <p class="p6"> <br> </p> </td> <td class="td6" valign="bottom"> <p class="p5"><span class="s1">3 W</span></p> </td> <td class="td7" valign="bottom"> <p class="p5"><span class="s1">Claire (H/H/H)</span></p> </td> <td class="td2" valign="bottom"> <p class="p3"><span class="s1">1.70</span></p> </td> <td class="td3" valign="bottom"> <p class="p3"><span class="s1">73</span></p> </td> <td class="td4" valign="bottom"> <p class="p3"><span class="s1">65</span></p> </td> <td class="td2" valign="bottom"> <p class="p3"><span class="s1">22</span></p> </td> </tr> <tr> <td class="td5" valign="bottom"> <p class="p6"> <br> </p> </td> <td class="td6" valign="bottom"> <p class="p6"> <br> </p> </td> <td class="td7" valign="bottom"> <p class="p5"><span class="s1">Opaline (O/H/O)</span></p> </td> <td class="td2" valign="bottom"> <p class="p3"><span class="s1">1.70</span></p> </td> <td class="td3" valign="bottom"> <p class="p3"><span class="s1">62</span></p> </td> <td class="td4" valign="bottom"> <p class="p3"><span class="s1">51</span></p> </td> <td class="td2" valign="bottom"> <p class="p3"><span class="s1">22</span></p> </td> </tr> <tr> <td class="td5" valign="bottom"> <p class="p6"> <br> </p> </td> <td class="td6" valign="bottom"> <p class="p5"><span class="s1">4 W</span></p> </td> <td class="td7" valign="bottom"> <p class="p5"><span class="s1">Claire (H/H/H/H)</span></p> </td> <td class="td2" valign="bottom"> <p class="p3"><span class="s1">1.28</span></p> </td> <td class="td3" valign="bottom"> <p class="p3"><span class="s1">64</span></p> </td> <td class="td4" valign="bottom"> <p class="p3"><span class="s1">54</span></p> </td> <td class="td2" valign="bottom"> <p class="p3"><span class="s1">23</span></p> </td> </tr> <tr> <td class="td5" valign="bottom"> <p class="p6"> <br> </p> </td> <td class="td6" valign="bottom"> <p class="p6"> <br> </p> </td> <td class="td7" valign="bottom"> <p class="p5"><span class="s1">Opaline (H/H/O/H)</span></p> </td> <td class="td2" valign="bottom"> <p class="p3"><span class="s1">1.28</span></p> </td> <td class="td3" valign="bottom"> <p class="p3"><span class="s1">59</span></p> </td> <td class="td4" valign="bottom"> <p class="p3"><span class="s1">48</span></p> </td> <td class="td2" valign="bottom"> <p class="p3"><span class="s1">23</span></p> </td> </tr> <tr> <td class="td5" valign="bottom"> <p class="p6"> <br> </p> </td> <td class="td6" valign="bottom"> <p class="p5"><span class="s1">5 W</span></p> </td> <td class="td7" valign="bottom"> <p class="p5"><span class="s1">Claire (H/H/H/H/H)</span></p> </td> <td class="td2" valign="bottom"> <p class="p3"><span class="s1">0.99</span></p> </td> <td class="td3" valign="bottom"> <p class="p3"><span class="s1">58</span></p> </td> <td class="td4" valign="bottom"> <p class="p3"><span class="s1">47</span></p> </td> <td class="td2" valign="bottom"> <p class="p3"><span class="s1">24</span></p> </td> </tr> <tr> <td class="td5" valign="bottom"> <p class="p6"> <br> </p> </td> <td class="td6" valign="bottom"> <p class="p6"> <br> </p> </td> <td class="td7" valign="bottom"> <p class="p5"><span class="s1">Opaline (O/H/H/H/H)</span></p> </td> <td class="td2" valign="bottom"> <p class="p3"><span class="s1">0.99</span></p> </td> <td class="td3" valign="bottom"> <p class="p3"><span class="s1">53</span></p> </td> <td class="td4" valign="bottom"> <p class="p3"><span class="s1">41</span></p> </td> <td class="td2" valign="bottom"> <p class="p3"><span class="s1">24</span></p> </td> </tr> <tr> <td class="td5" valign="bottom"> <p class="p5"><span class="s1">Polycarbonate</span></p> </td> <td class="td6" valign="bottom"> <p class="p5"><span class="s1">EW</span></p> </td> <td class="td7" valign="bottom"> <p class="p5"><span class="s1">Claire (A)</span></p> </td> <td class="td2" valign="bottom"> <p class="p3"><span class="s1">5.17</span></p> </td> <td class="td3" valign="bottom"> <p class="p3"><span class="s1">88</span></p> </td> <td class="td4" valign="bottom"> <p class="p3"><span class="s1">83</span></p> </td> <td class="td2" valign="bottom"> <p class="p3"><span class="s1">-</span></p> </td> </tr> <tr> <td class="td5" valign="bottom"> <p class="p5"><span class="s1">PC</span></p> </td> <td class="td6" valign="bottom"> <p class="p6"> <br> </p> </td> <td class="td7" valign="bottom"> <p class="p5"><span class="s1">Opaline (D)</span></p> </td> <td class="td2" valign="bottom"> <p class="p3"><span class="s1">5.17</span></p> </td> <td class="td3" valign="bottom"> <p class="p3"><span class="s1">58</span></p> </td> <td class="td4" valign="bottom"> <p class="p3"><span class="s1">60</span></p> </td> <td class="td2" valign="bottom"> <p class="p3"><span class="s1">-</span></p> </td> </tr> <tr> <td class="td5" valign="bottom"> <p class="p6"> <br> </p> </td> <td class="td6" valign="bottom"> <p class="p5"><span class="s1">DW</span></p> </td> <td class="td7" valign="bottom"> <p class="p5"><span class="s1">Claire (A/H)</span></p> </td> <td class="td2" valign="bottom"> <p class="p3"><span class="s1">2.90</span></p> </td> <td class="td3" valign="bottom"> <p class="p3"><span class="s1">79</span></p> </td> <td class="td4" valign="bottom"> <p class="p3"><span class="s1">72</span></p> </td> <td class="td2" valign="bottom"> <p class="p3"><span class="s1">20</span></p> </td> </tr> <tr> <td class="td5" valign="bottom"> <p class="p6"> <br> </p> </td> <td class="td6" valign="bottom"> <p class="p6"> <br> </p> </td> <td class="td7" valign="bottom"> <p class="p5"><span class="s1">Claire (A/A)</span></p> </td> <td class="td2" valign="bottom"> <p class="p3"><span class="s1">2.90</span></p> </td> <td class="td3" valign="bottom"> <p class="p3"><span class="s1">77</span></p> </td> <td class="td4" valign="bottom"> <p class="p3"><span class="s1">69</span></p> </td> <td class="td2" valign="bottom"> <p class="p3"><span class="s1">20</span></p> </td> </tr> <tr> <td class="td5" valign="bottom"> <p class="p6"> <br> </p> </td> <td class="td6" valign="bottom"> <p class="p6"> <br> </p> </td> <td class="td7" valign="bottom"> <p class="p5"><span class="s1">Opaline (A/O)</span></p> </td> <td class="td2" valign="bottom"> <p class="p3"><span class="s1">2.90</span></p> </td> <td class="td3" valign="bottom"> <p class="p3"><span class="s1">73</span></p> </td> <td class="td4" valign="bottom"> <p class="p3"><span class="s1">63</span></p> </td> <td class="td2" valign="bottom"> <p class="p3"><span class="s1">20</span></p> </td> </tr> <tr> <td class="td5" valign="bottom"> <p class="p6"> <br> </p> </td> <td class="td6" valign="bottom"> <p class="p6"> <br> </p> </td> <td class="td7" valign="bottom"> <p class="p5"><span class="s1">Opaline (A/D)</span></p> </td> <td class="td2" valign="bottom"> <p class="p3"><span class="s1">2.90</span></p> </td> <td class="td3" valign="bottom"> <p class="p3"><span class="s1">51</span></p> </td> <td class="td4" valign="bottom"> <p class="p3"><span class="s1">50</span></p> </td> <td class="td2" valign="bottom"> <p class="p3"><span class="s1">20</span></p> </td> </tr> <tr> <td class="td5" valign="bottom"> <p class="p6"> <br> </p> </td> <td class="td6" valign="bottom"> <p class="p5"><span class="s1">3 W</span></p> </td> <td class="td7" valign="bottom"> <p class="p5"><span class="s1">Claire (A/H/H)</span></p> </td> <td class="td2" valign="bottom"> <p class="p3"><span class="s1">1.70</span></p> </td> <td class="td3" valign="bottom"> <p class="p3"><span class="s1">71</span></p> </td> <td class="td4" valign="bottom"> <p class="p3"><span class="s1">63</span></p> </td> <td class="td2" valign="bottom"> <p class="p3"><span class="s1">22</span></p> </td> </tr> <tr> <td class="td5" valign="bottom"> <p class="p6"> <br> </p> </td> <td class="td6" valign="bottom"> <p class="p6"> <br> </p> </td> <td class="td7" valign="bottom"> <p class="p5"><span class="s1">Opaline (A/O/O)</span></p> </td> <td class="td2" valign="bottom"> <p class="p3"><span class="s1">1.70</span></p> </td> <td class="td3" valign="bottom"> <p class="p3"><span class="s1">61</span></p> </td> <td class="td4" valign="bottom"> <p class="p3"><span class="s1">48</span></p> </td> <td class="td2" valign="bottom"> <p class="p3"><span class="s1">22</span></p> </td> </tr> <tr> <td class="td5" valign="bottom"> <p class="p6"> <br> </p> </td> <td class="td6" valign="bottom"> <p class="p5"><span class="s1">4 W</span></p> </td> <td class="td7" valign="bottom"> <p class="p5"><span class="s1">Claire (A/H/H/H)</span></p> </td> <td class="td2" valign="bottom"> <p class="p3"><span class="s1">1.28</span></p> </td> <td class="td3" valign="bottom"> <p class="p3"><span class="s1">64</span></p> </td> <td class="td4" valign="bottom"> <p class="p3"><span class="s1">52</span></p> </td> <td class="td2" valign="bottom"> <p class="p3"><span class="s1">23</span></p> </td> </tr> <tr> <td class="td5" valign="bottom"> <p class="p6"> <br> </p> </td> <td class="td6" valign="bottom"> <p class="p6"> <br> </p> </td> <td class="td7" valign="bottom"> <p class="p5"><span class="s1">Opaline (A/H/O/H)</span></p> </td> <td class="td2" valign="bottom"> <p class="p3"><span class="s1">1.28</span></p> </td> <td class="td3" valign="bottom"> <p class="p3"><span class="s1">59</span></p> </td> <td class="td4" valign="bottom"> <p class="p3"><span class="s1">46</span></p> </td> <td class="td2" valign="bottom"> <p class="p3"><span class="s1">23</span></p> </td> </tr> <tr> <td class="td5" valign="bottom"> <p class="p6"> <br> </p> </td> <td class="td6" valign="bottom"> <p class="p5"><span class="s1">5 W</span></p> </td> <td class="td7" valign="bottom"> <p class="p5"><span class="s1">Claire (A/H/H/H/H)</span></p> </td> <td class="td2" valign="bottom"> <p class="p3"><span class="s1">0.99</span></p> </td> <td class="td3" valign="bottom"> <p class="p3"><span class="s1">58</span></p> </td> <td class="td4" valign="bottom"> <p class="p3"><span class="s1">47</span></p> </td> <td class="td2" valign="bottom"> <p class="p3"><span class="s1">24</span></p> </td> </tr> <tr> <td class="td5" valign="bottom"> <p class="p6"> <br> </p> </td> <td class="td6" valign="bottom"> <p class="p6"> <br> </p> </td> <td class="td7" valign="bottom"> <p class="p5"><span class="s1">Opaline (A/H/O/H/H)</span></p> </td> <td class="td2" valign="bottom"> <p class="p3"><span class="s1">0.99</span></p> </td> <td class="td3" valign="bottom"> <p class="p3"><span class="s1">53</span></p> </td> <td class="td4" valign="bottom"> <p class="p3"><span class="s1">41</span></p> </td> <td class="td2" valign="bottom"> <p class="p3"><span class="s1">24</span></p> </td> </tr> <tr> <td class="td5" valign="bottom"> <p class="p5"><span class="s1">Polycarbonaat</span></p> </td> <td class="td6" valign="bottom"> <p class="p5"><span class="s1">EW</span></p> </td> <td class="td7" valign="bottom"> <p class="p5"><span class="s1">Heatstop opaline (T)</span></p> </td> <td class="td2" valign="bottom"> <p class="p3"><span class="s1">5.17</span></p> </td> <td class="td3" valign="bottom"> <p class="p3"><span class="s1">49</span></p> </td> <td class="td4" valign="bottom"> <p class="p3"><span class="s1">59</span></p> </td> <td class="td2" valign="bottom"> <p class="p3"><span class="s1">-</span></p> </td> </tr> <tr> <td class="td5" valign="bottom"> <p class="p5"><span class="s1">Heatstop PC</span></p> </td> <td class="td6" valign="bottom"> <p class="p5"><span class="s1">DW</span></p> </td> <td class="td7" valign="bottom"> <p class="p5"><span class="s1">Claire (T/H)</span></p> </td> <td class="td2" valign="bottom"> <p class="p3"><span class="s1">2.90</span></p> </td> <td class="td3" valign="bottom"> <p class="p3"><span class="s1">44</span></p> </td> <td class="td4" valign="bottom"> <p class="p3"><span class="s1">51</span></p> </td> <td class="td2" valign="bottom"> <p class="p3"><span class="s1">20</span></p> </td> </tr> <tr> <td class="td5" valign="bottom"> <p class="p6"> <br> </p> </td> <td class="td6" valign="bottom"> <p class="p6"> <br> </p> </td> <td class="td7" valign="bottom"> <p class="p5"><span class="s1">Opaline (T/O)</span></p> </td> <td class="td2" valign="bottom"> <p class="p3"><span class="s1">2.90</span></p> </td> <td class="td3" valign="bottom"> <p class="p3"><span class="s1">41</span></p> </td> <td class="td4" valign="bottom"> <p class="p3"><span class="s1">45</span></p> </td> <td class="td2" valign="bottom"> <p class="p3"><span class="s1">20</span></p> </td> </tr> <tr> <td class="td5" valign="bottom"> <p class="p6"> <br> </p> </td> <td class="td6" valign="bottom"> <p class="p5"><span class="s1">3 W</span></p> </td> <td class="td7" valign="bottom"> <p class="p5"><span class="s1">Claire (T/H/H)</span></p> </td> <td class="td2" valign="bottom"> <p class="p3"><span class="s1">1.70</span></p> </td> <td class="td3" valign="bottom"> <p class="p3"><span class="s1">40</span></p> </td> <td class="td4" valign="bottom"> <p class="p3"><span class="s1">44</span></p> </td> <td class="td2" valign="bottom"> <p class="p3"><span class="s1">22</span></p> </td> </tr> <tr> <td class="td5" valign="bottom"> <p class="p6"> <br> </p> </td> <td class="td6" valign="bottom"> <p class="p6"> <br> </p> </td> <td class="td7" valign="bottom"> <p class="p5"><span class="s1">Opaline (T/H/O)</span></p> </td> <td class="td2" valign="bottom"> <p class="p3"><span class="s1">1.70</span></p> </td> <td class="td3" valign="bottom"> <p class="p3"><span class="s1">37</span></p> </td> <td class="td4" valign="bottom"> <p class="p3"><span class="s1">39</span></p> </td> <td class="td2" valign="bottom"> <p class="p3"><span class="s1">22</span></p> </td> </tr> <tr> <td class="td5" valign="bottom"> <p class="p6"> <br> </p> </td> <td class="td6" valign="bottom"> <p class="p5"><span class="s1">4 W</span></p> </td> <td class="td7" valign="bottom"> <p class="p5"><span class="s1">Claire (T/H/H/H)</span></p> </td> <td class="td2" valign="bottom"> <p class="p3"><span class="s1">1.28</span></p> </td> <td class="td3" valign="bottom"> <p class="p3"><span class="s1">35</span></p> </td> <td class="td4" valign="bottom"> <p class="p3"><span class="s1">37</span></p> </td> <td class="td2" valign="bottom"> <p class="p3"><span class="s1">23</span></p> </td> </tr> <tr> <td class="td5" valign="bottom"> <p class="p6"> <br> </p> </td> <td class="td6" valign="bottom"> <p class="p6"> <br> </p> </td> <td class="td7" valign="bottom"> <p class="p5"><span class="s1">Opaline (T/H/O/H)</span></p> </td> <td class="td2" valign="bottom"> <p class="p3"><span class="s1">1.28</span></p> </td> <td class="td3" valign="bottom"> <p class="p3"><span class="s1">32</span></p> </td> <td class="td4" valign="bottom"> <p class="p3"><span class="s1">32</span></p> </td> <td class="td2" valign="bottom"> <p class="p3"><span class="s1">23</span></p> </td> </tr> <tr> <td class="td5" valign="bottom"> <p class="p5"><span class="s1">Coupole EP10 PMMA</span></p> </td> <td class="td6" valign="bottom"> <p class="p5"><span class="s1">6 W</span></p> </td> <td class="td7" valign="bottom"> <p class="p5"><span class="s1">Opaline (H/E/O)</span></p> </td> <td class="td2" valign="bottom"> <p class="p3"><span class="s1">1.30</span></p> </td> <td class="td3" valign="bottom"> <p class="p3"><span class="s1">51</span></p> </td> <td class="td4" valign="bottom"> <p class="p3"><span class="s1">43</span></p> </td> <td class="td2" valign="bottom"> <p class="p3"><span class="s1">21</span></p> </td> </tr> <tr> <td class="td5" valign="bottom"> <p class="p5"><span class="s1">Coupole EP10 PC</span></p> </td> <td class="td6" valign="bottom"> <p class="p5"><span class="s1">6 W</span></p> </td> <td class="td7" valign="bottom"> <p class="p5"><span class="s1">Opaline (A/E/O)</span></p> </td> <td class="td2" valign="bottom"> <p class="p3"><span class="s1">1.30</span></p> </td> <td class="td3" valign="bottom"> <p class="p3"><span class="s1">50</span></p> </td> <td class="td4" valign="bottom"> <p class="p3"><span class="s1">41</span></p> </td> <td class="td2" valign="bottom"> <p class="p3"><span class="s1">21</span></p> </td> </tr> <tr> <td class="td5" valign="bottom"> <p class="p6"> <br> </p> </td> <td class="td6" valign="bottom"> <p class="p6"> <br> </p> </td> <td class="td7" valign="bottom"> <p class="p6"> <br> </p> </td> <td class="td2" valign="bottom"> <p class="p7"> <br> </p> </td> <td class="td3" valign="bottom"> <p class="p1"> <br> </p> </td> <td class="td4" valign="bottom"> <p class="p1"> <br> </p> </td> <td class="td2" valign="bottom"> <p class="p1"> <br> </p> </td> </tr> <tr> <td class="td5" valign="bottom"> <p class="p5"><span class="s1">H : acrylique clair</span></p> </td> <td class="td6" valign="bottom"> <p class="p1"> <br> </p> </td> <td class="td7" valign="bottom"> <p class="p1"> <br> </p> </td> <td class="td2" valign="bottom"> <p class="p1"> <br> </p> </td> <td class="td3" valign="bottom"> <p class="p1"> <br> </p> </td> <td class="td4" valign="bottom"> <p class="p1"> <br> </p> </td> <td class="td2" valign="bottom"> <p class="p1"> <br> </p> </td> </tr> <tr> <td class="td5" valign="bottom"> <p class="p5"><span class="s1">O : acrylique opalin</span></p> </td> <td class="td6" valign="bottom"> <p class="p1"> <br> </p> </td> <td class="td7" valign="bottom"> <p class="p1"> <br> </p> </td> <td class="td2" valign="bottom"> <p class="p1"> <br> </p> </td> <td class="td3" valign="bottom"> <p class="p1"> <br> </p> </td> <td class="td4" valign="bottom"> <p class="p1"> <br> </p> </td> <td class="td2" valign="bottom"> <p class="p1"> <br> </p> </td> </tr> <tr> <td class="td5" valign="bottom"> <p class="p5"><span class="s1">A : polycarbonate clair</span></p> </td> <td class="td6" valign="bottom"> <p class="p1"> <br> </p> </td> <td class="td7" valign="bottom"> <p class="p1"> <br> </p> </td> <td class="td2" valign="bottom"> <p class="p1"> <br> </p> </td> <td class="td3" valign="bottom"> <p class="p1"> <br> </p> </td> <td class="td4" valign="bottom"> <p class="p1"> <br> </p> </td> <td class="td2" valign="bottom"> <p class="p1"> <br> </p> </td> </tr> <tr> <td class="td8" valign="bottom"> <p class="p5"><span class="s1">D : polycarbonate opalin</span></p> </td> <td class="td9" valign="bottom"> <p class="p1"> <br> </p> </td> <td class="td10" valign="bottom"> <p class="p1"> <br> </p> </td> <td class="td11" valign="bottom"> <p class="p1"> <br> </p> </td> <td class="td12" valign="bottom"> <p class="p1"> <br> </p> </td> <td class="td13" valign="bottom"> <p class="p1"> <br> </p> </td> <td class="td11" valign="bottom"> <p class="p1"> <br> </p> </td> </tr> </tbody></table> | coupole-500x500 | 8162579874069 | 49193137307981
Coupoles | Lichtkoepel | Skylux | Coupole Skylux 50x50 cm | Quintuple paroi (0,99 W/m²K) / Polycarbonate (250 fois plus résistant aux chocs que le verre) / Opale * (verre dépoli) non transparent | 95329 | 5412970953296 | 588.1 | Oui | 2-5 | 9 | Choisissez clair ou opalin ou Heatstop | Opale * (verre dépoli) non transparent | Nombre de parois | Quintuple paroi (0,99 W/m²K) | Matériau | Polycarbonate (250 fois plus résistant aux chocs que le verre) | 500 x 500 mm | 500 | 500 |  |  | 0.32 | Carré | [9 empty] | A |  |  | Pour les pièces chauffées nous recommandons au minimum une coupole à 3 parois pour une isolation optimale. | Vous cherchez un moyen d'apporter plus de lumière naturelle dans votre maison ou votre espace de travail ? Dans ce cas, optez pour une coupole 500x500 de Skylux ! Nos coupoles sont disponibles en différentes dimensions et matériaux, afin que vous puissiez trouver la coupole parfaite pour votre projet. Choisissez parmi l'acrylique ou le polycarbonate, les parois simples ou multiples et les versions transparentes, opalines ou Heatstop. De plus, nos coupoles sont également disponibles en modèle fixe et ouvrant. Dans le cas d'une rénovation totale ou d'une nouvelle construction, une costière est nécessaire pour l'installation correcte de la coupole. Heureusement, vous pouvez également sélectionner la costière directement sur cette page. Que vous recherchiez un modèle fixe ou ouvrant, Skylux a tout ce dont vous avez besoin pour trouver la coupole parfaite pour votre projet. De plus, nos coupoles ne sont pas seulement un ajout élégant à n'importe quelle maison, ils offrent également une excellente insonorisation et isolation thermique. Cela garantit une maison ou un bureau plus confortable et économe en énergie. Que vous planifiez une rénovation ou que vous construisiez une nouvelle maison, optez pour les coupoles fiables et de haute qualité de Skylux. Valeur Ut Valeur LT Valeur g Valeur Rw EN 1873 : 2014 EN ISO 13468 EN 16153 EN 410 EN 410 EN ISO 140-3 (W/m²K) (%) (%) (dB) Coupole Coupole Coupole Coupole Acrylique EW Claire (H) 5.17 90 87 - PMMA Opaline (O) 5.17 83 76 - DW Claire (H/H) 2.90 81 75 20 Opaline (O/O) 2.90 69 58 20 3 W Claire (H/H/H) 1.70 73 65 22 Opaline (O/H/O) 1.70 62 51 22 4 W Claire (H/H/H/H) 1.28 64 54 23 Opaline (H/H/O/H) 1.28 59 48 23 5 W Claire (H/H/H/H/H) 0.99 58 47 24 Opaline (O/H/H/H/H) 0.99 53 41 24 Polycarbonate EW Claire (A) 5.17 88 83 - PC Opaline (D) 5.17 58 60 - DW Claire (A/H) 2.90 79 72 20 Claire (A/A) 2.90 77 69 20 Opaline (A/O) 2.90 73 63 20 Opaline (A/D) 2.90 51 50 20 3 W Claire (A/H/H) 1.70 71 63 22 Opaline (A/O/O) 1.70 61 48 22 4 W Claire (A/H/H/H) 1.28 64 52 23 Opaline (A/H/O/H) 1.28 59 46 23 5 W Claire (A/H/H/H/H) 0.99 58 47 24 Opaline (A/H/O/H/H) 0.99 53 41 24 Polycarbonaat EW Heatstop opaline (T) 5.17 49 59 - Heatstop PC DW Claire (T/H) 2.90 44 51 20 Opaline (T/O) 2.90 41 45 20 3 W Claire (T/H/H) 1.70 40 44 22 Opaline (T/H/O) 1.70 37 39 22 4 W Claire (T/H/H/H) 1.28 35 37 23 Opaline (T/H/O/H) 1.28 32 32 23 Coupole EP10 PMMA 6 W Opaline (H/E/O) 1.30 51 43 21 Coupole EP10 PC 6 W Opaline (A/E/O) 1.30 50 41 21 H : acrylique clair O : acrylique opalin A : polycarbonate clair D : polycarbonate opalin | https://skylux.eu/fr/products/coupole-500x500?variant=49193137406285 | https://skylux.eu/cdn/shop/files/download_f098d66a-6290-49b6-bf20-f05e26547555.jpg?v=1737475152&width=1600 | https://skylux.eu/cdn/shop/files/Skylux-lichtkoepel-50x50-cm-Lichtkoepel.webp?v=1737486255&width=1600 | https://skylux.eu/cdn/shop/files/400dc924-54f6-47a2-b966-72acdf505529.webp?v=1782971968&width=1600 | https://skylux.eu/cdn/shop/files/e2602eb5-eb77-4594-9287-8563fa6b1ab1.webp?v=1782972066&width=1600 | https://skylux.eu/cdn/shop/files/646b0795-575e-4533-8c4b-b4c41eb259f5.jpg?v=1782972129&width=1600 | //skylux.eu/cdn/shop/files/F_MH_Notice_de_pose__Skylux_PMMA_coupoles.pdf?v=14496508717816058976 | //skylux.eu/cdn/shop/files/F_TD_Dossier_Technique.zip?v=3735489360144844648 | <p id="isPasted">Vous cherchez un moyen d'apporter plus de lumière naturelle dans votre maison ou votre espace de travail ? Dans ce cas, optez pour une coupole 500x500 de Skylux ! Nos coupoles sont disponibles en différentes dimensions et matériaux, afin que vous puissiez trouver la coupole parfaite pour votre projet. Choisissez parmi l'acrylique ou le polycarbonate, les parois simples ou multiples et les versions transparentes, opalines ou Heatstop. De plus, nos coupoles sont également disponibles en modèle fixe et ouvrant.</p> <p>Dans le cas d'une rénovation totale ou d'une nouvelle construction, une costière est nécessaire pour l'installation correcte de la coupole. Heureusement, vous pouvez également sélectionner la costière directement sur cette page. Que vous recherchiez un modèle fixe ou ouvrant, Skylux a tout ce dont vous avez besoin pour trouver la coupole parfaite pour votre projet.</p> <p>De plus, nos coupoles ne sont pas seulement un ajout élégant à n'importe quelle maison, ils offrent également une excellente insonorisation et isolation thermique. Cela garantit une maison ou un bureau plus confortable et économe en énergie. Que vous planifiez une rénovation ou que vous construisiez une nouvelle maison, optez pour les coupoles fiables et de haute qualité de Skylux.<br> </p> <style type="text/css"> p.p1 { margin: 0.0px 0.0px 0.0px 0.0px; font: 13.3px Arial; -webkit-text-stroke: #000000; min-height: 15.0px } p.p2 { margin: 0.0px 0.0px 0.0px 0.0px; text-align: center; font: 13.3px Arial; -webkit-text-stroke: #000000 } p.p3 { margin: 0.0px 0.0px 0.0px 0.0px; text-align: center; font: 10.7px Arial; -webkit-text-stroke: #000000 } p.p4 { margin: 0.0px 0.0px 0.0px 0.0px; text-align: center; font: 8.0px Arial; -webkit-text-stroke: #000000 } p.p5 { margin: 0.0px 0.0px 0.0px 0.0px; font: 10.7px Arial; -webkit-text-stroke: #000000 } p.p6 { margin: 0.0px 0.0px 0.0px 0.0px; font: 10.7px Arial; -webkit-text-stroke: #000000; min-height: 12.0px } p.p7 { margin: 0.0px 0.0px 0.0px 0.0px; text-align: center; font: 10.7px Arial; -webkit-text-stroke: #000000; min-height: 12.0px } span.s1 { font-kerning: none } table.t1 { table-layout: fixed } td.td1 { width: 277.0px; padding: 0.0px 3.0px 0.0px 3.0px } td.td2 { width: 75.0px; padding: 0.0px 3.0px 0.0px 3.0px } td.td3 { width: 122.0px; padding: 0.0px 3.0px 0.0px 3.0px } td.td4 { width: 60.0px; padding: 0.0px 3.0px 0.0px 3.0px } td.td5 { width: 145.0px; padding: 0.0px 3.0px 0.0px 3.0px } td.td6 { width: 26.0px; padding: 0.0px 3.0px 0.0px 3.0px } td.td7 { width: 94.0px; padding: 0.0px 3.0px 0.0px 3.0px } td.td8 { width: 145.0px; height: 1.0px; padding: 0.0px 3.0px 0.0px 3.0px } td.td9 { width: 26.0px; height: 1.0px; padding: 0.0px 3.0px 0.0px 3.0px } td.td10 { width: 94.0px; height: 1.0px; padding: 0.0px 3.0px 0.0px 3.0px } td.td11 { width: 75.0px; height: 1.0px; padding: 0.0px 3.0px 0.0px 3.0px } td.td12 { width: 122.0px; height: 1.0px; padding: 0.0px 3.0px 0.0px 3.0px } td.td13 { width: 60.0px; height: 1.0px; padding: 0.0px 3.0px 0.0px 3.0px } </style> <table cellpadding="0" cellspacing="0" class="t1"><tbody> <tr> <td class="td1" colspan="3" valign="middle"> <p class="p1"> <br> </p> </td> <td class="td2" valign="middle"> <p class="p2"><span class="s1"><strong>Valeur Ut</strong></span></p> </td> <td class="td3" valign="middle"> <p class="p2"><span class="s1"><strong>Valeur LT</strong></span></p> </td> <td class="td4" valign="middle"> <p class="p2"><span class="s1"><strong>Valeur g</strong></span></p> </td> <td class="td2" valign="middle"> <p class="p2"><span class="s1"><strong>Valeur Rw</strong></span></p> </td> </tr> <tr> <td class="td1" colspan="3" valign="middle"> <p class="p1"> <br> </p> </td> <td class="td2" valign="middle"> <p class="p3"><span class="s1">EN 1873 : 2014</span></p> </td> <td class="td3" valign="middle"> <p class="p4"><span class="s1">EN ISO 13468 EN 16153 EN 410</span></p> </td> <td class="td4" valign="middle"> <p class="p3"><span class="s1">EN 410</span></p> </td> <td class="td2" valign="middle"> <p class="p3"><span class="s1">EN ISO 140-3</span></p> </td> </tr> <tr> <td class="td5" valign="middle"> <p class="p1"> <br> </p> </td> <td class="td6" valign="middle"> <p class="p1"> <br> </p> </td> <td class="td7" valign="middle"> <p class="p1"> <br> </p> </td> <td class="td2" valign="middle"> <p class="p3"><span class="s1">(W/m²K)</span></p> </td> <td class="td3" valign="middle"> <p class="p3"><span class="s1">(%)</span></p> </td> <td class="td4" valign="middle"> <p class="p3"><span class="s1">(%)</span></p> </td> <td class="td2" valign="middle"> <p class="p3"><span class="s1">(dB)</span></p> </td> </tr> <tr> <td class="td5" valign="middle"> <p class="p1"> <br> </p> </td> <td class="td6" valign="middle"> <p class="p1"> <br> </p> </td> <td class="td7" valign="middle"> <p class="p1"> <br> </p> </td> <td class="td2" valign="bottom"> <p class="p3"><span class="s1">Coupole</span></p> </td> <td class="td3" valign="bottom"> <p class="p3"><span class="s1">Coupole</span></p> </td> <td class="td4" valign="bottom"> <p class="p3"><span class="s1">Coupole</span></p> </td> <td class="td2" valign="bottom"> <p class="p3"><span class="s1">Coupole</span></p> </td> </tr> <tr> <td class="td5" valign="bottom"> <p class="p5"><span class="s1">Acrylique</span></p> </td> <td class="td6" valign="bottom"> <p class="p5"><span class="s1">EW</span></p> </td> <td class="td7" valign="bottom"> <p class="p5"><span class="s1">Claire (H)</span></p> </td> <td class="td2" valign="bottom"> <p class="p3"><span class="s1">5.17</span></p> </td> <td class="td3" valign="bottom"> <p class="p3"><span class="s1">90</span></p> </td> <td class="td4" valign="bottom"> <p class="p3"><span class="s1">87</span></p> </td> <td class="td2" valign="bottom"> <p class="p3"><span class="s1">-</span></p> </td> </tr> <tr> <td class="td5" valign="bottom"> <p class="p5"><span class="s1">PMMA</span></p> </td> <td class="td6" valign="bottom"> <p class="p6"> <br> </p> </td> <td class="td7" valign="bottom"> <p class="p5"><span class="s1">Opaline (O)</span></p> </td> <td class="td2" valign="bottom"> <p class="p3"><span class="s1">5.17</span></p> </td> <td class="td3" valign="bottom"> <p class="p3"><span class="s1">83</span></p> </td> <td class="td4" valign="bottom"> <p class="p3"><span class="s1">76</span></p> </td> <td class="td2" valign="bottom"> <p class="p3"><span class="s1">-</span></p> </td> </tr> <tr> <td class="td5" valign="bottom"> <p class="p6"> <br> </p> </td> <td class="td6" valign="bottom"> <p class="p5"><span class="s1">DW</span></p> </td> <td class="td7" valign="bottom"> <p class="p5"><span class="s1">Claire (H/H)</span></p> </td> <td class="td2" valign="bottom"> <p class="p3"><span class="s1">2.90</span></p> </td> <td class="td3" valign="bottom"> <p class="p3"><span class="s1">81</span></p> </td> <td class="td4" valign="bottom"> <p class="p3"><span class="s1">75</span></p> </td> <td class="td2" valign="bottom"> <p class="p3"><span class="s1">20</span></p> </td> </tr> <tr> <td class="td5" valign="bottom"> <p class="p6"> <br> </p> </td> <td class="td6" valign="bottom"> <p class="p6"> <br> </p> </td> <td class="td7" valign="bottom"> <p class="p5"><span class="s1">Opaline (O/O)</span></p> </td> <td class="td2" valign="bottom"> <p class="p3"><span class="s1">2.90</span></p> </td> <td class="td3" valign="bottom"> <p class="p3"><span class="s1">69</span></p> </td> <td class="td4" valign="bottom"> <p class="p3"><span class="s1">58</span></p> </td> <td class="td2" valign="bottom"> <p class="p3"><span class="s1">20</span></p> </td> </tr> <tr> <td class="td5" valign="bottom"> <p class="p6"> <br> </p> </td> <td class="td6" valign="bottom"> <p class="p5"><span class="s1">3 W</span></p> </td> <td class="td7" valign="bottom"> <p class="p5"><span class="s1">Claire (H/H/H)</span></p> </td> <td class="td2" valign="bottom"> <p class="p3"><span class="s1">1.70</span></p> </td> <td class="td3" valign="bottom"> <p class="p3"><span class="s1">73</span></p> </td> <td class="td4" valign="bottom"> <p class="p3"><span class="s1">65</span></p> </td> <td class="td2" valign="bottom"> <p class="p3"><span class="s1">22</span></p> </td> </tr> <tr> <td class="td5" valign="bottom"> <p class="p6"> <br> </p> </td> <td class="td6" valign="bottom"> <p class="p6"> <br> </p> </td> <td class="td7" valign="bottom"> <p class="p5"><span class="s1">Opaline (O/H/O)</span></p> </td> <td class="td2" valign="bottom"> <p class="p3"><span class="s1">1.70</span></p> </td> <td class="td3" valign="bottom"> <p class="p3"><span class="s1">62</span></p> </td> <td class="td4" valign="bottom"> <p class="p3"><span class="s1">51</span></p> </td> <td class="td2" valign="bottom"> <p class="p3"><span class="s1">22</span></p> </td> </tr> <tr> <td class="td5" valign="bottom"> <p class="p6"> <br> </p> </td> <td class="td6" valign="bottom"> <p class="p5"><span class="s1">4 W</span></p> </td> <td class="td7" valign="bottom"> <p class="p5"><span class="s1">Claire (H/H/H/H)</span></p> </td> <td class="td2" valign="bottom"> <p class="p3"><span class="s1">1.28</span></p> </td> <td class="td3" valign="bottom"> <p class="p3"><span class="s1">64</span></p> </td> <td class="td4" valign="bottom"> <p class="p3"><span class="s1">54</span></p> </td> <td class="td2" valign="bottom"> <p class="p3"><span class="s1">23</span></p> </td> </tr> <tr> <td class="td5" valign="bottom"> <p class="p6"> <br> </p> </td> <td class="td6" valign="bottom"> <p class="p6"> <br> </p> </td> <td class="td7" valign="bottom"> <p class="p5"><span class="s1">Opaline (H/H/O/H)</span></p> </td> <td class="td2" valign="bottom"> <p class="p3"><span class="s1">1.28</span></p> </td> <td class="td3" valign="bottom"> <p class="p3"><span class="s1">59</span></p> </td> <td class="td4" valign="bottom"> <p class="p3"><span class="s1">48</span></p> </td> <td class="td2" valign="bottom"> <p class="p3"><span class="s1">23</span></p> </td> </tr> <tr> <td class="td5" valign="bottom"> <p class="p6"> <br> </p> </td> <td class="td6" valign="bottom"> <p class="p5"><span class="s1">5 W</span></p> </td> <td class="td7" valign="bottom"> <p class="p5"><span class="s1">Claire (H/H/H/H/H)</span></p> </td> <td class="td2" valign="bottom"> <p class="p3"><span class="s1">0.99</span></p> </td> <td class="td3" valign="bottom"> <p class="p3"><span class="s1">58</span></p> </td> <td class="td4" valign="bottom"> <p class="p3"><span class="s1">47</span></p> </td> <td class="td2" valign="bottom"> <p class="p3"><span class="s1">24</span></p> </td> </tr> <tr> <td class="td5" valign="bottom"> <p class="p6"> <br> </p> </td> <td class="td6" valign="bottom"> <p class="p6"> <br> </p> </td> <td class="td7" valign="bottom"> <p class="p5"><span class="s1">Opaline (O/H/H/H/H)</span></p> </td> <td class="td2" valign="bottom"> <p class="p3"><span class="s1">0.99</span></p> </td> <td class="td3" valign="bottom"> <p class="p3"><span class="s1">53</span></p> </td> <td class="td4" valign="bottom"> <p class="p3"><span class="s1">41</span></p> </td> <td class="td2" valign="bottom"> <p class="p3"><span class="s1">24</span></p> </td> </tr> <tr> <td class="td5" valign="bottom"> <p class="p5"><span class="s1">Polycarbonate</span></p> </td> <td class="td6" valign="bottom"> <p class="p5"><span class="s1">EW</span></p> </td> <td class="td7" valign="bottom"> <p class="p5"><span class="s1">Claire (A)</span></p> </td> <td class="td2" valign="bottom"> <p class="p3"><span class="s1">5.17</span></p> </td> <td class="td3" valign="bottom"> <p class="p3"><span class="s1">88</span></p> </td> <td class="td4" valign="bottom"> <p class="p3"><span class="s1">83</span></p> </td> <td class="td2" valign="bottom"> <p class="p3"><span class="s1">-</span></p> </td> </tr> <tr> <td class="td5" valign="bottom"> <p class="p5"><span class="s1">PC</span></p> </td> <td class="td6" valign="bottom"> <p class="p6"> <br> </p> </td> <td class="td7" valign="bottom"> <p class="p5"><span class="s1">Opaline (D)</span></p> </td> <td class="td2" valign="bottom"> <p class="p3"><span class="s1">5.17</span></p> </td> <td class="td3" valign="bottom"> <p class="p3"><span class="s1">58</span></p> </td> <td class="td4" valign="bottom"> <p class="p3"><span class="s1">60</span></p> </td> <td class="td2" valign="bottom"> <p class="p3"><span class="s1">-</span></p> </td> </tr> <tr> <td class="td5" valign="bottom"> <p class="p6"> <br> </p> </td> <td class="td6" valign="bottom"> <p class="p5"><span class="s1">DW</span></p> </td> <td class="td7" valign="bottom"> <p class="p5"><span class="s1">Claire (A/H)</span></p> </td> <td class="td2" valign="bottom"> <p class="p3"><span class="s1">2.90</span></p> </td> <td class="td3" valign="bottom"> <p class="p3"><span class="s1">79</span></p> </td> <td class="td4" valign="bottom"> <p class="p3"><span class="s1">72</span></p> </td> <td class="td2" valign="bottom"> <p class="p3"><span class="s1">20</span></p> </td> </tr> <tr> <td class="td5" valign="bottom"> <p class="p6"> <br> </p> </td> <td class="td6" valign="bottom"> <p class="p6"> <br> </p> </td> <td class="td7" valign="bottom"> <p class="p5"><span class="s1">Claire (A/A)</span></p> </td> <td class="td2" valign="bottom"> <p class="p3"><span class="s1">2.90</span></p> </td> <td class="td3" valign="bottom"> <p class="p3"><span class="s1">77</span></p> </td> <td class="td4" valign="bottom"> <p class="p3"><span class="s1">69</span></p> </td> <td class="td2" valign="bottom"> <p class="p3"><span class="s1">20</span></p> </td> </tr> <tr> <td class="td5" valign="bottom"> <p class="p6"> <br> </p> </td> <td class="td6" valign="bottom"> <p class="p6"> <br> </p> </td> <td class="td7" valign="bottom"> <p class="p5"><span class="s1">Opaline (A/O)</span></p> </td> <td class="td2" valign="bottom"> <p class="p3"><span class="s1">2.90</span></p> </td> <td class="td3" valign="bottom"> <p class="p3"><span class="s1">73</span></p> </td> <td class="td4" valign="bottom"> <p class="p3"><span class="s1">63</span></p> </td> <td class="td2" valign="bottom"> <p class="p3"><span class="s1">20</span></p> </td> </tr> <tr> <td class="td5" valign="bottom"> <p class="p6"> <br> </p> </td> <td class="td6" valign="bottom"> <p class="p6"> <br> </p> </td> <td class="td7" valign="bottom"> <p class="p5"><span class="s1">Opaline (A/D)</span></p> </td> <td class="td2" valign="bottom"> <p class="p3"><span class="s1">2.90</span></p> </td> <td class="td3" valign="bottom"> <p class="p3"><span class="s1">51</span></p> </td> <td class="td4" valign="bottom"> <p class="p3"><span class="s1">50</span></p> </td> <td class="td2" valign="bottom"> <p class="p3"><span class="s1">20</span></p> </td> </tr> <tr> <td class="td5" valign="bottom"> <p class="p6"> <br> </p> </td> <td class="td6" valign="bottom"> <p class="p5"><span class="s1">3 W</span></p> </td> <td class="td7" valign="bottom"> <p class="p5"><span class="s1">Claire (A/H/H)</span></p> </td> <td class="td2" valign="bottom"> <p class="p3"><span class="s1">1.70</span></p> </td> <td class="td3" valign="bottom"> <p class="p3"><span class="s1">71</span></p> </td> <td class="td4" valign="bottom"> <p class="p3"><span class="s1">63</span></p> </td> <td class="td2" valign="bottom"> <p class="p3"><span class="s1">22</span></p> </td> </tr> <tr> <td class="td5" valign="bottom"> <p class="p6"> <br> </p> </td> <td class="td6" valign="bottom"> <p class="p6"> <br> </p> </td> <td class="td7" valign="bottom"> <p class="p5"><span class="s1">Opaline (A/O/O)</span></p> </td> <td class="td2" valign="bottom"> <p class="p3"><span class="s1">1.70</span></p> </td> <td class="td3" valign="bottom"> <p class="p3"><span class="s1">61</span></p> </td> <td class="td4" valign="bottom"> <p class="p3"><span class="s1">48</span></p> </td> <td class="td2" valign="bottom"> <p class="p3"><span class="s1">22</span></p> </td> </tr> <tr> <td class="td5" valign="bottom"> <p class="p6"> <br> </p> </td> <td class="td6" valign="bottom"> <p class="p5"><span class="s1">4 W</span></p> </td> <td class="td7" valign="bottom"> <p class="p5"><span class="s1">Claire (A/H/H/H)</span></p> </td> <td class="td2" valign="bottom"> <p class="p3"><span class="s1">1.28</span></p> </td> <td class="td3" valign="bottom"> <p class="p3"><span class="s1">64</span></p> </td> <td class="td4" valign="bottom"> <p class="p3"><span class="s1">52</span></p> </td> <td class="td2" valign="bottom"> <p class="p3"><span class="s1">23</span></p> </td> </tr> <tr> <td class="td5" valign="bottom"> <p class="p6"> <br> </p> </td> <td class="td6" valign="bottom"> <p class="p6"> <br> </p> </td> <td class="td7" valign="bottom"> <p class="p5"><span class="s1">Opaline (A/H/O/H)</span></p> </td> <td class="td2" valign="bottom"> <p class="p3"><span class="s1">1.28</span></p> </td> <td class="td3" valign="bottom"> <p class="p3"><span class="s1">59</span></p> </td> <td class="td4" valign="bottom"> <p class="p3"><span class="s1">46</span></p> </td> <td class="td2" valign="bottom"> <p class="p3"><span class="s1">23</span></p> </td> </tr> <tr> <td class="td5" valign="bottom"> <p class="p6"> <br> </p> </td> <td class="td6" valign="bottom"> <p class="p5"><span class="s1">5 W</span></p> </td> <td class="td7" valign="bottom"> <p class="p5"><span class="s1">Claire (A/H/H/H/H)</span></p> </td> <td class="td2" valign="bottom"> <p class="p3"><span class="s1">0.99</span></p> </td> <td class="td3" valign="bottom"> <p class="p3"><span class="s1">58</span></p> </td> <td class="td4" valign="bottom"> <p class="p3"><span class="s1">47</span></p> </td> <td class="td2" valign="bottom"> <p class="p3"><span class="s1">24</span></p> </td> </tr> <tr> <td class="td5" valign="bottom"> <p class="p6"> <br> </p> </td> <td class="td6" valign="bottom"> <p class="p6"> <br> </p> </td> <td class="td7" valign="bottom"> <p class="p5"><span class="s1">Opaline (A/H/O/H/H)</span></p> </td> <td class="td2" valign="bottom"> <p class="p3"><span class="s1">0.99</span></p> </td> <td class="td3" valign="bottom"> <p class="p3"><span class="s1">53</span></p> </td> <td class="td4" valign="bottom"> <p class="p3"><span class="s1">41</span></p> </td> <td class="td2" valign="bottom"> <p class="p3"><span class="s1">24</span></p> </td> </tr> <tr> <td class="td5" valign="bottom"> <p class="p5"><span class="s1">Polycarbonaat</span></p> </td> <td class="td6" valign="bottom"> <p class="p5"><span class="s1">EW</span></p> </td> <td class="td7" valign="bottom"> <p class="p5"><span class="s1">Heatstop opaline (T)</span></p> </td> <td class="td2" valign="bottom"> <p class="p3"><span class="s1">5.17</span></p> </td> <td class="td3" valign="bottom"> <p class="p3"><span class="s1">49</span></p> </td> <td class="td4" valign="bottom"> <p class="p3"><span class="s1">59</span></p> </td> <td class="td2" valign="bottom"> <p class="p3"><span class="s1">-</span></p> </td> </tr> <tr> <td class="td5" valign="bottom"> <p class="p5"><span class="s1">Heatstop PC</span></p> </td> <td class="td6" valign="bottom"> <p class="p5"><span class="s1">DW</span></p> </td> <td class="td7" valign="bottom"> <p class="p5"><span class="s1">Claire (T/H)</span></p> </td> <td class="td2" valign="bottom"> <p class="p3"><span class="s1">2.90</span></p> </td> <td class="td3" valign="bottom"> <p class="p3"><span class="s1">44</span></p> </td> <td class="td4" valign="bottom"> <p class="p3"><span class="s1">51</span></p> </td> <td class="td2" valign="bottom"> <p class="p3"><span class="s1">20</span></p> </td> </tr> <tr> <td class="td5" valign="bottom"> <p class="p6"> <br> </p> </td> <td class="td6" valign="bottom"> <p class="p6"> <br> </p> </td> <td class="td7" valign="bottom"> <p class="p5"><span class="s1">Opaline (T/O)</span></p> </td> <td class="td2" valign="bottom"> <p class="p3"><span class="s1">2.90</span></p> </td> <td class="td3" valign="bottom"> <p class="p3"><span class="s1">41</span></p> </td> <td class="td4" valign="bottom"> <p class="p3"><span class="s1">45</span></p> </td> <td class="td2" valign="bottom"> <p class="p3"><span class="s1">20</span></p> </td> </tr> <tr> <td class="td5" valign="bottom"> <p class="p6"> <br> </p> </td> <td class="td6" valign="bottom"> <p class="p5"><span class="s1">3 W</span></p> </td> <td class="td7" valign="bottom"> <p class="p5"><span class="s1">Claire (T/H/H)</span></p> </td> <td class="td2" valign="bottom"> <p class="p3"><span class="s1">1.70</span></p> </td> <td class="td3" valign="bottom"> <p class="p3"><span class="s1">40</span></p> </td> <td class="td4" valign="bottom"> <p class="p3"><span class="s1">44</span></p> </td> <td class="td2" valign="bottom"> <p class="p3"><span class="s1">22</span></p> </td> </tr> <tr> <td class="td5" valign="bottom"> <p class="p6"> <br> </p> </td> <td class="td6" valign="bottom"> <p class="p6"> <br> </p> </td> <td class="td7" valign="bottom"> <p class="p5"><span class="s1">Opaline (T/H/O)</span></p> </td> <td class="td2" valign="bottom"> <p class="p3"><span class="s1">1.70</span></p> </td> <td class="td3" valign="bottom"> <p class="p3"><span class="s1">37</span></p> </td> <td class="td4" valign="bottom"> <p class="p3"><span class="s1">39</span></p> </td> <td class="td2" valign="bottom"> <p class="p3"><span class="s1">22</span></p> </td> </tr> <tr> <td class="td5" valign="bottom"> <p class="p6"> <br> </p> </td> <td class="td6" valign="bottom"> <p class="p5"><span class="s1">4 W</span></p> </td> <td class="td7" valign="bottom"> <p class="p5"><span class="s1">Claire (T/H/H/H)</span></p> </td> <td class="td2" valign="bottom"> <p class="p3"><span class="s1">1.28</span></p> </td> <td class="td3" valign="bottom"> <p class="p3"><span class="s1">35</span></p> </td> <td class="td4" valign="bottom"> <p class="p3"><span class="s1">37</span></p> </td> <td class="td2" valign="bottom"> <p class="p3"><span class="s1">23</span></p> </td> </tr> <tr> <td class="td5" valign="bottom"> <p class="p6"> <br> </p> </td> <td class="td6" valign="bottom"> <p class="p6"> <br> </p> </td> <td class="td7" valign="bottom"> <p class="p5"><span class="s1">Opaline (T/H/O/H)</span></p> </td> <td class="td2" valign="bottom"> <p class="p3"><span class="s1">1.28</span></p> </td> <td class="td3" valign="bottom"> <p class="p3"><span class="s1">32</span></p> </td> <td class="td4" valign="bottom"> <p class="p3"><span class="s1">32</span></p> </td> <td class="td2" valign="bottom"> <p class="p3"><span class="s1">23</span></p> </td> </tr> <tr> <td class="td5" valign="bottom"> <p class="p5"><span class="s1">Coupole EP10 PMMA</span></p> </td> <td class="td6" valign="bottom"> <p class="p5"><span class="s1">6 W</span></p> </td> <td class="td7" valign="bottom"> <p class="p5"><span class="s1">Opaline (H/E/O)</span></p> </td> <td class="td2" valign="bottom"> <p class="p3"><span class="s1">1.30</span></p> </td> <td class="td3" valign="bottom"> <p class="p3"><span class="s1">51</span></p> </td> <td class="td4" valign="bottom"> <p class="p3"><span class="s1">43</span></p> </td> <td class="td2" valign="bottom"> <p class="p3"><span class="s1">21</span></p> </td> </tr> <tr> <td class="td5" valign="bottom"> <p class="p5"><span class="s1">Coupole EP10 PC</span></p> </td> <td class="td6" valign="bottom"> <p class="p5"><span class="s1">6 W</span></p> </td> <td class="td7" valign="bottom"> <p class="p5"><span class="s1">Opaline (A/E/O)</span></p> </td> <td class="td2" valign="bottom"> <p class="p3"><span class="s1">1.30</span></p> </td> <td class="td3" valign="bottom"> <p class="p3"><span class="s1">50</span></p> </td> <td class="td4" valign="bottom"> <p class="p3"><span class="s1">41</span></p> </td> <td class="td2" valign="bottom"> <p class="p3"><span class="s1">21</span></p> </td> </tr> <tr> <td class="td5" valign="bottom"> <p class="p6"> <br> </p> </td> <td class="td6" valign="bottom"> <p class="p6"> <br> </p> </td> <td class="td7" valign="bottom"> <p class="p6"> <br> </p> </td> <td class="td2" valign="bottom"> <p class="p7"> <br> </p> </td> <td class="td3" valign="bottom"> <p class="p1"> <br> </p> </td> <td class="td4" valign="bottom"> <p class="p1"> <br> </p> </td> <td class="td2" valign="bottom"> <p class="p1"> <br> </p> </td> </tr> <tr> <td class="td5" valign="bottom"> <p class="p5"><span class="s1">H : acrylique clair</span></p> </td> <td class="td6" valign="bottom"> <p class="p1"> <br> </p> </td> <td class="td7" valign="bottom"> <p class="p1"> <br> </p> </td> <td class="td2" valign="bottom"> <p class="p1"> <br> </p> </td> <td class="td3" valign="bottom"> <p class="p1"> <br> </p> </td> <td class="td4" valign="bottom"> <p class="p1"> <br> </p> </td> <td class="td2" valign="bottom"> <p class="p1"> <br> </p> </td> </tr> <tr> <td class="td5" valign="bottom"> <p class="p5"><span class="s1">O : acrylique opalin</span></p> </td> <td class="td6" valign="bottom"> <p class="p1"> <br> </p> </td> <td class="td7" valign="bottom"> <p class="p1"> <br> </p> </td> <td class="td2" valign="bottom"> <p class="p1"> <br> </p> </td> <td class="td3" valign="bottom"> <p class="p1"> <br> </p> </td> <td class="td4" valign="bottom"> <p class="p1"> <br> </p> </td> <td class="td2" valign="bottom"> <p class="p1"> <br> </p> </td> </tr> <tr> <td class="td5" valign="bottom"> <p class="p5"><span class="s1">A : polycarbonate clair</span></p> </td> <td class="td6" valign="bottom"> <p class="p1"> <br> </p> </td> <td class="td7" valign="bottom"> <p class="p1"> <br> </p> </td> <td class="td2" valign="bottom"> <p class="p1"> <br> </p> </td> <td class="td3" valign="bottom"> <p class="p1"> <br> </p> </td> <td class="td4" valign="bottom"> <p class="p1"> <br> </p> </td> <td class="td2" valign="bottom"> <p class="p1"> <br> </p> </td> </tr> <tr> <td class="td8" valign="bottom"> <p class="p5"><span class="s1">D : polycarbonate opalin</span></p> </td> <td class="td9" valign="bottom"> <p class="p1"> <br> </p> </td> <td class="td10" valign="bottom"> <p class="p1"> <br> </p> </td> <td class="td11" valign="bottom"> <p class="p1"> <br> </p> </td> <td class="td12" valign="bottom"> <p class="p1"> <br> </p> </td> <td class="td13" valign="bottom"> <p class="p1"> <br> </p> </td> <td class="td11" valign="bottom"> <p class="p1"> <br> </p> </td> </tr> </tbody></table> | coupole-500x500 | 8162579874069 | 49193137406285
Coupoles | Lichtkoepel | Skylux | Coupole Skylux 50x50 cm | EP10 (1.30 W/m²K) / Acrylique (10 fois plus résistant aux chocs que le verre) / Opale * (verre dépoli) non transparent | 26618 | 5412970266181 | 401.75 | Oui | 2-5 | 2.8 | Choisissez clair ou opalin ou Heatstop | Opale * (verre dépoli) non transparent | Nombre de parois | EP10 (1.30 W/m²K) | Matériau | Acrylique (10 fois plus résistant aux chocs que le verre) | 500 x 500 mm | 500 | 500 |  |  | 0.32 | Carré | [9 empty] | A |  |  | Pour les pièces chauffées nous recommandons au minimum une coupole à 3 parois pour une isolation optimale. | Vous cherchez un moyen d'apporter plus de lumière naturelle dans votre maison ou votre espace de travail ? Dans ce cas, optez pour une coupole 500x500 de Skylux ! Nos coupoles sont disponibles en différentes dimensions et matériaux, afin que vous puissiez trouver la coupole parfaite pour votre projet. Choisissez parmi l'acrylique ou le polycarbonate, les parois simples ou multiples et les versions transparentes, opalines ou Heatstop. De plus, nos coupoles sont également disponibles en modèle fixe et ouvrant. Dans le cas d'une rénovation totale ou d'une nouvelle construction, une costière est nécessaire pour l'installation correcte de la coupole. Heureusement, vous pouvez également sélectionner la costière directement sur cette page. Que vous recherchiez un modèle fixe ou ouvrant, Skylux a tout ce dont vous avez besoin pour trouver la coupole parfaite pour votre projet. De plus, nos coupoles ne sont pas seulement un ajout élégant à n'importe quelle maison, ils offrent également une excellente insonorisation et isolation thermique. Cela garantit une maison ou un bureau plus confortable et économe en énergie. Que vous planifiez une rénovation ou que vous construisiez une nouvelle maison, optez pour les coupoles fiables et de haute qualité de Skylux. Valeur Ut Valeur LT Valeur g Valeur Rw EN 1873 : 2014 EN ISO 13468 EN 16153 EN 410 EN 410 EN ISO 140-3 (W/m²K) (%) (%) (dB) Coupole Coupole Coupole Coupole Acrylique EW Claire (H) 5.17 90 87 - PMMA Opaline (O) 5.17 83 76 - DW Claire (H/H) 2.90 81 75 20 Opaline (O/O) 2.90 69 58 20 3 W Claire (H/H/H) 1.70 73 65 22 Opaline (O/H/O) 1.70 62 51 22 4 W Claire (H/H/H/H) 1.28 64 54 23 Opaline (H/H/O/H) 1.28 59 48 23 5 W Claire (H/H/H/H/H) 0.99 58 47 24 Opaline (O/H/H/H/H) 0.99 53 41 24 Polycarbonate EW Claire (A) 5.17 88 83 - PC Opaline (D) 5.17 58 60 - DW Claire (A/H) 2.90 79 72 20 Claire (A/A) 2.90 77 69 20 Opaline (A/O) 2.90 73 63 20 Opaline (A/D) 2.90 51 50 20 3 W Claire (A/H/H) 1.70 71 63 22 Opaline (A/O/O) 1.70 61 48 22 4 W Claire (A/H/H/H) 1.28 64 52 23 Opaline (A/H/O/H) 1.28 59 46 23 5 W Claire (A/H/H/H/H) 0.99 58 47 24 Opaline (A/H/O/H/H) 0.99 53 41 24 Polycarbonaat EW Heatstop opaline (T) 5.17 49 59 - Heatstop PC DW Claire (T/H) 2.90 44 51 20 Opaline (T/O) 2.90 41 45 20 3 W Claire (T/H/H) 1.70 40 44 22 Opaline (T/H/O) 1.70 37 39 22 4 W Claire (T/H/H/H) 1.28 35 37 23 Opaline (T/H/O/H) 1.28 32 32 23 Coupole EP10 PMMA 6 W Opaline (H/E/O) 1.30 51 43 21 Coupole EP10 PC 6 W Opaline (A/E/O) 1.30 50 41 21 H : acrylique clair O : acrylique opalin A : polycarbonate clair D : polycarbonate opalin | https://skylux.eu/fr/products/coupole-500x500?variant=49193137439053 | https://skylux.eu/cdn/shop/files/download_3c3f9407-dacd-46a7-9647-4c0251ab1d5d.jpg?v=1737475159&width=1600 | https://skylux.eu/cdn/shop/files/Skylux-lichtkoepel-50x50-cm-Lichtkoepel.webp?v=1737486255&width=1600 | https://skylux.eu/cdn/shop/files/400dc924-54f6-47a2-b966-72acdf505529.webp?v=1782971968&width=1600 | https://skylux.eu/cdn/shop/files/e2602eb5-eb77-4594-9287-8563fa6b1ab1.webp?v=1782972066&width=1600 | https://skylux.eu/cdn/shop/files/646b0795-575e-4533-8c4b-b4c41eb259f5.jpg?v=1782972129&width=1600 | //skylux.eu/cdn/shop/files/F_MH_Notice_de_pose__Skylux_PMMA_coupoles.pdf?v=14496508717816058976 | //skylux.eu/cdn/shop/files/F_TD_Dossier_Technique.zip?v=3735489360144844648 | <p id="isPasted">Vous cherchez un moyen d'apporter plus de lumière naturelle dans votre maison ou votre espace de travail ? Dans ce cas, optez pour une coupole 500x500 de Skylux ! Nos coupoles sont disponibles en différentes dimensions et matériaux, afin que vous puissiez trouver la coupole parfaite pour votre projet. Choisissez parmi l'acrylique ou le polycarbonate, les parois simples ou multiples et les versions transparentes, opalines ou Heatstop. De plus, nos coupoles sont également disponibles en modèle fixe et ouvrant.</p> <p>Dans le cas d'une rénovation totale ou d'une nouvelle construction, une costière est nécessaire pour l'installation correcte de la coupole. Heureusement, vous pouvez également sélectionner la costière directement sur cette page. Que vous recherchiez un modèle fixe ou ouvrant, Skylux a tout ce dont vous avez besoin pour trouver la coupole parfaite pour votre projet.</p> <p>De plus, nos coupoles ne sont pas seulement un ajout élégant à n'importe quelle maison, ils offrent également une excellente insonorisation et isolation thermique. Cela garantit une maison ou un bureau plus confortable et économe en énergie. Que vous planifiez une rénovation ou que vous construisiez une nouvelle maison, optez pour les coupoles fiables et de haute qualité de Skylux.<br> </p> <style type="text/css"> p.p1 { margin: 0.0px 0.0px 0.0px 0.0px; font: 13.3px Arial; -webkit-text-stroke: #000000; min-height: 15.0px } p.p2 { margin: 0.0px 0.0px 0.0px 0.0px; text-align: center; font: 13.3px Arial; -webkit-text-stroke: #000000 } p.p3 { margin: 0.0px 0.0px 0.0px 0.0px; text-align: center; font: 10.7px Arial; -webkit-text-stroke: #000000 } p.p4 { margin: 0.0px 0.0px 0.0px 0.0px; text-align: center; font: 8.0px Arial; -webkit-text-stroke: #000000 } p.p5 { margin: 0.0px 0.0px 0.0px 0.0px; font: 10.7px Arial; -webkit-text-stroke: #000000 } p.p6 { margin: 0.0px 0.0px 0.0px 0.0px; font: 10.7px Arial; -webkit-text-stroke: #000000; min-height: 12.0px } p.p7 { margin: 0.0px 0.0px 0.0px 0.0px; text-align: center; font: 10.7px Arial; -webkit-text-stroke: #000000; min-height: 12.0px } span.s1 { font-kerning: none } table.t1 { table-layout: fixed } td.td1 { width: 277.0px; padding: 0.0px 3.0px 0.0px 3.0px } td.td2 { width: 75.0px; padding: 0.0px 3.0px 0.0px 3.0px } td.td3 { width: 122.0px; padding: 0.0px 3.0px 0.0px 3.0px } td.td4 { width: 60.0px; padding: 0.0px 3.0px 0.0px 3.0px } td.td5 { width: 145.0px; padding: 0.0px 3.0px 0.0px 3.0px } td.td6 { width: 26.0px; padding: 0.0px 3.0px 0.0px 3.0px } td.td7 { width: 94.0px; padding: 0.0px 3.0px 0.0px 3.0px } td.td8 { width: 145.0px; height: 1.0px; padding: 0.0px 3.0px 0.0px 3.0px } td.td9 { width: 26.0px; height: 1.0px; padding: 0.0px 3.0px 0.0px 3.0px } td.td10 { width: 94.0px; height: 1.0px; padding: 0.0px 3.0px 0.0px 3.0px } td.td11 { width: 75.0px; height: 1.0px; padding: 0.0px 3.0px 0.0px 3.0px } td.td12 { width: 122.0px; height: 1.0px; padding: 0.0px 3.0px 0.0px 3.0px } td.td13 { width: 60.0px; height: 1.0px; padding: 0.0px 3.0px 0.0px 3.0px } </style> <table cellpadding="0" cellspacing="0" class="t1"><tbody> <tr> <td class="td1" colspan="3" valign="middle"> <p class="p1"> <br> </p> </td> <td class="td2" valign="middle"> <p class="p2"><span class="s1"><strong>Valeur Ut</strong></span></p> </td> <td class="td3" valign="middle"> <p class="p2"><span class="s1"><strong>Valeur LT</strong></span></p> </td> <td class="td4" valign="middle"> <p class="p2"><span class="s1"><strong>Valeur g</strong></span></p> </td> <td class="td2" valign="middle"> <p class="p2"><span class="s1"><strong>Valeur Rw</strong></span></p> </td> </tr> <tr> <td class="td1" colspan="3" valign="middle"> <p class="p1"> <br> </p> </td> <td class="td2" valign="middle"> <p class="p3"><span class="s1">EN 1873 : 2014</span></p> </td> <td class="td3" valign="middle"> <p class="p4"><span class="s1">EN ISO 13468 EN 16153 EN 410</span></p> </td> <td class="td4" valign="middle"> <p class="p3"><span class="s1">EN 410</span></p> </td> <td class="td2" valign="middle"> <p class="p3"><span class="s1">EN ISO 140-3</span></p> </td> </tr> <tr> <td class="td5" valign="middle"> <p class="p1"> <br> </p> </td> <td class="td6" valign="middle"> <p class="p1"> <br> </p> </td> <td class="td7" valign="middle"> <p class="p1"> <br> </p> </td> <td class="td2" valign="middle"> <p class="p3"><span class="s1">(W/m²K)</span></p> </td> <td class="td3" valign="middle"> <p class="p3"><span class="s1">(%)</span></p> </td> <td class="td4" valign="middle"> <p class="p3"><span class="s1">(%)</span></p> </td> <td class="td2" valign="middle"> <p class="p3"><span class="s1">(dB)</span></p> </td> </tr> <tr> <td class="td5" valign="middle"> <p class="p1"> <br> </p> </td> <td class="td6" valign="middle"> <p class="p1"> <br> </p> </td> <td class="td7" valign="middle"> <p class="p1"> <br> </p> </td> <td class="td2" valign="bottom"> <p class="p3"><span class="s1">Coupole</span></p> </td> <td class="td3" valign="bottom"> <p class="p3"><span class="s1">Coupole</span></p> </td> <td class="td4" valign="bottom"> <p class="p3"><span class="s1">Coupole</span></p> </td> <td class="td2" valign="bottom"> <p class="p3"><span class="s1">Coupole</span></p> </td> </tr> <tr> <td class="td5" valign="bottom"> <p class="p5"><span class="s1">Acrylique</span></p> </td> <td class="td6" valign="bottom"> <p class="p5"><span class="s1">EW</span></p> </td> <td class="td7" valign="bottom"> <p class="p5"><span class="s1">Claire (H)</span></p> </td> <td class="td2" valign="bottom"> <p class="p3"><span class="s1">5.17</span></p> </td> <td class="td3" valign="bottom"> <p class="p3"><span class="s1">90</span></p> </td> <td class="td4" valign="bottom"> <p class="p3"><span class="s1">87</span></p> </td> <td class="td2" valign="bottom"> <p class="p3"><span class="s1">-</span></p> </td> </tr> <tr> <td class="td5" valign="bottom"> <p class="p5"><span class="s1">PMMA</span></p> </td> <td class="td6" valign="bottom"> <p class="p6"> <br> </p> </td> <td class="td7" valign="bottom"> <p class="p5"><span class="s1">Opaline (O)</span></p> </td> <td class="td2" valign="bottom"> <p class="p3"><span class="s1">5.17</span></p> </td> <td class="td3" valign="bottom"> <p class="p3"><span class="s1">83</span></p> </td> <td class="td4" valign="bottom"> <p class="p3"><span class="s1">76</span></p> </td> <td class="td2" valign="bottom"> <p class="p3"><span class="s1">-</span></p> </td> </tr> <tr> <td class="td5" valign="bottom"> <p class="p6"> <br> </p> </td> <td class="td6" valign="bottom"> <p class="p5"><span class="s1">DW</span></p> </td> <td class="td7" valign="bottom"> <p class="p5"><span class="s1">Claire (H/H)</span></p> </td> <td class="td2" valign="bottom"> <p class="p3"><span class="s1">2.90</span></p> </td> <td class="td3" valign="bottom"> <p class="p3"><span class="s1">81</span></p> </td> <td class="td4" valign="bottom"> <p class="p3"><span class="s1">75</span></p> </td> <td class="td2" valign="bottom"> <p class="p3"><span class="s1">20</span></p> </td> </tr> <tr> <td class="td5" valign="bottom"> <p class="p6"> <br> </p> </td> <td class="td6" valign="bottom"> <p class="p6"> <br> </p> </td> <td class="td7" valign="bottom"> <p class="p5"><span class="s1">Opaline (O/O)</span></p> </td> <td class="td2" valign="bottom"> <p class="p3"><span class="s1">2.90</span></p> </td> <td class="td3" valign="bottom"> <p class="p3"><span class="s1">69</span></p> </td> <td class="td4" valign="bottom"> <p class="p3"><span class="s1">58</span></p> </td> <td class="td2" valign="bottom"> <p class="p3"><span class="s1">20</span></p> </td> </tr> <tr> <td class="td5" valign="bottom"> <p class="p6"> <br> </p> </td> <td class="td6" valign="bottom"> <p class="p5"><span class="s1">3 W</span></p> </td> <td class="td7" valign="bottom"> <p class="p5"><span class="s1">Claire (H/H/H)</span></p> </td> <td class="td2" valign="bottom"> <p class="p3"><span class="s1">1.70</span></p> </td> <td class="td3" valign="bottom"> <p class="p3"><span class="s1">73</span></p> </td> <td class="td4" valign="bottom"> <p class="p3"><span class="s1">65</span></p> </td> <td class="td2" valign="bottom"> <p class="p3"><span class="s1">22</span></p> </td> </tr> <tr> <td class="td5" valign="bottom"> <p class="p6"> <br> </p> </td> <td class="td6" valign="bottom"> <p class="p6"> <br> </p> </td> <td class="td7" valign="bottom"> <p class="p5"><span class="s1">Opaline (O/H/O)</span></p> </td> <td class="td2" valign="bottom"> <p class="p3"><span class="s1">1.70</span></p> </td> <td class="td3" valign="bottom"> <p class="p3"><span class="s1">62</span></p> </td> <td class="td4" valign="bottom"> <p class="p3"><span class="s1">51</span></p> </td> <td class="td2" valign="bottom"> <p class="p3"><span class="s1">22</span></p> </td> </tr> <tr> <td class="td5" valign="bottom"> <p class="p6"> <br> </p> </td> <td class="td6" valign="bottom"> <p class="p5"><span class="s1">4 W</span></p> </td> <td class="td7" valign="bottom"> <p class="p5"><span class="s1">Claire (H/H/H/H)</span></p> </td> <td class="td2" valign="bottom"> <p class="p3"><span class="s1">1.28</span></p> </td> <td class="td3" valign="bottom"> <p class="p3"><span class="s1">64</span></p> </td> <td class="td4" valign="bottom"> <p class="p3"><span class="s1">54</span></p> </td> <td class="td2" valign="bottom"> <p class="p3"><span class="s1">23</span></p> </td> </tr> <tr> <td class="td5" valign="bottom"> <p class="p6"> <br> </p> </td> <td class="td6" valign="bottom"> <p class="p6"> <br> </p> </td> <td class="td7" valign="bottom"> <p class="p5"><span class="s1">Opaline (H/H/O/H)</span></p> </td> <td class="td2" valign="bottom"> <p class="p3"><span class="s1">1.28</span></p> </td> <td class="td3" valign="bottom"> <p class="p3"><span class="s1">59</span></p> </td> <td class="td4" valign="bottom"> <p class="p3"><span class="s1">48</span></p> </td> <td class="td2" valign="bottom"> <p class="p3"><span class="s1">23</span></p> </td> </tr> <tr> <td class="td5" valign="bottom"> <p class="p6"> <br> </p> </td> <td class="td6" valign="bottom"> <p class="p5"><span class="s1">5 W</span></p> </td> <td class="td7" valign="bottom"> <p class="p5"><span class="s1">Claire (H/H/H/H/H)</span></p> </td> <td class="td2" valign="bottom"> <p class="p3"><span class="s1">0.99</span></p> </td> <td class="td3" valign="bottom"> <p class="p3"><span class="s1">58</span></p> </td> <td class="td4" valign="bottom"> <p class="p3"><span class="s1">47</span></p> </td> <td class="td2" valign="bottom"> <p class="p3"><span class="s1">24</span></p> </td> </tr> <tr> <td class="td5" valign="bottom"> <p class="p6"> <br> </p> </td> <td class="td6" valign="bottom"> <p class="p6"> <br> </p> </td> <td class="td7" valign="bottom"> <p class="p5"><span class="s1">Opaline (O/H/H/H/H)</span></p> </td> <td class="td2" valign="bottom"> <p class="p3"><span class="s1">0.99</span></p> </td> <td class="td3" valign="bottom"> <p class="p3"><span class="s1">53</span></p> </td> <td class="td4" valign="bottom"> <p class="p3"><span class="s1">41</span></p> </td> <td class="td2" valign="bottom"> <p class="p3"><span class="s1">24</span></p> </td> </tr> <tr> <td class="td5" valign="bottom"> <p class="p5"><span class="s1">Polycarbonate</span></p> </td> <td class="td6" valign="bottom"> <p class="p5"><span class="s1">EW</span></p> </td> <td class="td7" valign="bottom"> <p class="p5"><span class="s1">Claire (A)</span></p> </td> <td class="td2" valign="bottom"> <p class="p3"><span class="s1">5.17</span></p> </td> <td class="td3" valign="bottom"> <p class="p3"><span class="s1">88</span></p> </td> <td class="td4" valign="bottom"> <p class="p3"><span class="s1">83</span></p> </td> <td class="td2" valign="bottom"> <p class="p3"><span class="s1">-</span></p> </td> </tr> <tr> <td class="td5" valign="bottom"> <p class="p5"><span class="s1">PC</span></p> </td> <td class="td6" valign="bottom"> <p class="p6"> <br> </p> </td> <td class="td7" valign="bottom"> <p class="p5"><span class="s1">Opaline (D)</span></p> </td> <td class="td2" valign="bottom"> <p class="p3"><span class="s1">5.17</span></p> </td> <td class="td3" valign="bottom"> <p class="p3"><span class="s1">58</span></p> </td> <td class="td4" valign="bottom"> <p class="p3"><span class="s1">60</span></p> </td> <td class="td2" valign="bottom"> <p class="p3"><span class="s1">-</span></p> </td> </tr> <tr> <td class="td5" valign="bottom"> <p class="p6"> <br> </p> </td> <td class="td6" valign="bottom"> <p class="p5"><span class="s1">DW</span></p> </td> <td class="td7" valign="bottom"> <p class="p5"><span class="s1">Claire (A/H)</span></p> </td> <td class="td2" valign="bottom"> <p class="p3"><span class="s1">2.90</span></p> </td> <td class="td3" valign="bottom"> <p class="p3"><span class="s1">79</span></p> </td> <td class="td4" valign="bottom"> <p class="p3"><span class="s1">72</span></p> </td> <td class="td2" valign="bottom"> <p class="p3"><span class="s1">20</span></p> </td> </tr> <tr> <td class="td5" valign="bottom"> <p class="p6"> <br> </p> </td> <td class="td6" valign="bottom"> <p class="p6"> <br> </p> </td> <td class="td7" valign="bottom"> <p class="p5"><span class="s1">Claire (A/A)</span></p> </td> <td class="td2" valign="bottom"> <p class="p3"><span class="s1">2.90</span></p> </td> <td class="td3" valign="bottom"> <p class="p3"><span class="s1">77</span></p> </td> <td class="td4" valign="bottom"> <p class="p3"><span class="s1">69</span></p> </td> <td class="td2" valign="bottom"> <p class="p3"><span class="s1">20</span></p> </td> </tr> <tr> <td class="td5" valign="bottom"> <p class="p6"> <br> </p> </td> <td class="td6" valign="bottom"> <p class="p6"> <br> </p> </td> <td class="td7" valign="bottom"> <p class="p5"><span class="s1">Opaline (A/O)</span></p> </td> <td class="td2" valign="bottom"> <p class="p3"><span class="s1">2.90</span></p> </td> <td class="td3" valign="bottom"> <p class="p3"><span class="s1">73</span></p> </td> <td class="td4" valign="bottom"> <p class="p3"><span class="s1">63</span></p> </td> <td class="td2" valign="bottom"> <p class="p3"><span class="s1">20</span></p> </td> </tr> <tr> <td class="td5" valign="bottom"> <p class="p6"> <br> </p> </td> <td class="td6" valign="bottom"> <p class="p6"> <br> </p> </td> <td class="td7" valign="bottom"> <p class="p5"><span class="s1">Opaline (A/D)</span></p> </td> <td class="td2" valign="bottom"> <p class="p3"><span class="s1">2.90</span></p> </td> <td class="td3" valign="bottom"> <p class="p3"><span class="s1">51</span></p> </td> <td class="td4" valign="bottom"> <p class="p3"><span class="s1">50</span></p> </td> <td class="td2" valign="bottom"> <p class="p3"><span class="s1">20</span></p> </td> </tr> <tr> <td class="td5" valign="bottom"> <p class="p6"> <br> </p> </td> <td class="td6" valign="bottom"> <p class="p5"><span class="s1">3 W</span></p> </td> <td class="td7" valign="bottom"> <p class="p5"><span class="s1">Claire (A/H/H)</span></p> </td> <td class="td2" valign="bottom"> <p class="p3"><span class="s1">1.70</span></p> </td> <td class="td3" valign="bottom"> <p class="p3"><span class="s1">71</span></p> </td> <td class="td4" valign="bottom"> <p class="p3"><span class="s1">63</span></p> </td> <td class="td2" valign="bottom"> <p class="p3"><span class="s1">22</span></p> </td> </tr> <tr> <td class="td5" valign="bottom"> <p class="p6"> <br> </p> </td> <td class="td6" valign="bottom"> <p class="p6"> <br> </p> </td> <td class="td7" valign="bottom"> <p class="p5"><span class="s1">Opaline (A/O/O)</span></p> </td> <td class="td2" valign="bottom"> <p class="p3"><span class="s1">1.70</span></p> </td> <td class="td3" valign="bottom"> <p class="p3"><span class="s1">61</span></p> </td> <td class="td4" valign="bottom"> <p class="p3"><span class="s1">48</span></p> </td> <td class="td2" valign="bottom"> <p class="p3"><span class="s1">22</span></p> </td> </tr> <tr> <td class="td5" valign="bottom"> <p class="p6"> <br> </p> </td> <td class="td6" valign="bottom"> <p class="p5"><span class="s1">4 W</span></p> </td> <td class="td7" valign="bottom"> <p class="p5"><span class="s1">Claire (A/H/H/H)</span></p> </td> <td class="td2" valign="bottom"> <p class="p3"><span class="s1">1.28</span></p> </td> <td class="td3" valign="bottom"> <p class="p3"><span class="s1">64</span></p> </td> <td class="td4" valign="bottom"> <p class="p3"><span class="s1">52</span></p> </td> <td class="td2" valign="bottom"> <p class="p3"><span class="s1">23</span></p> </td> </tr> <tr> <td class="td5" valign="bottom"> <p class="p6"> <br> </p> </td> <td class="td6" valign="bottom"> <p class="p6"> <br> </p> </td> <td class="td7" valign="bottom"> <p class="p5"><span class="s1">Opaline (A/H/O/H)</span></p> </td> <td class="td2" valign="bottom"> <p class="p3"><span class="s1">1.28</span></p> </td> <td class="td3" valign="bottom"> <p class="p3"><span class="s1">59</span></p> </td> <td class="td4" valign="bottom"> <p class="p3"><span class="s1">46</span></p> </td> <td class="td2" valign="bottom"> <p class="p3"><span class="s1">23</span></p> </td> </tr> <tr> <td class="td5" valign="bottom"> <p class="p6"> <br> </p> </td> <td class="td6" valign="bottom"> <p class="p5"><span class="s1">5 W</span></p> </td> <td class="td7" valign="bottom"> <p class="p5"><span class="s1">Claire (A/H/H/H/H)</span></p> </td> <td class="td2" valign="bottom"> <p class="p3"><span class="s1">0.99</span></p> </td> <td class="td3" valign="bottom"> <p class="p3"><span class="s1">58</span></p> </td> <td class="td4" valign="bottom"> <p class="p3"><span class="s1">47</span></p> </td> <td class="td2" valign="bottom"> <p class="p3"><span class="s1">24</span></p> </td> </tr> <tr> <td class="td5" valign="bottom"> <p class="p6"> <br> </p> </td> <td class="td6" valign="bottom"> <p class="p6"> <br> </p> </td> <td class="td7" valign="bottom"> <p class="p5"><span class="s1">Opaline (A/H/O/H/H)</span></p> </td> <td class="td2" valign="bottom"> <p class="p3"><span class="s1">0.99</span></p> </td> <td class="td3" valign="bottom"> <p class="p3"><span class="s1">53</span></p> </td> <td class="td4" valign="bottom"> <p class="p3"><span class="s1">41</span></p> </td> <td class="td2" valign="bottom"> <p class="p3"><span class="s1">24</span></p> </td> </tr> <tr> <td class="td5" valign="bottom"> <p class="p5"><span class="s1">Polycarbonaat</span></p> </td> <td class="td6" valign="bottom"> <p class="p5"><span class="s1">EW</span></p> </td> <td class="td7" valign="bottom"> <p class="p5"><span class="s1">Heatstop opaline (T)</span></p> </td> <td class="td2" valign="bottom"> <p class="p3"><span class="s1">5.17</span></p> </td> <td class="td3" valign="bottom"> <p class="p3"><span class="s1">49</span></p> </td> <td class="td4" valign="bottom"> <p class="p3"><span class="s1">59</span></p> </td> <td class="td2" valign="bottom"> <p class="p3"><span class="s1">-</span></p> </td> </tr> <tr> <td class="td5" valign="bottom"> <p class="p5"><span class="s1">Heatstop PC</span></p> </td> <td class="td6" valign="bottom"> <p class="p5"><span class="s1">DW</span></p> </td> <td class="td7" valign="bottom"> <p class="p5"><span class="s1">Claire (T/H)</span></p> </td> <td class="td2" valign="bottom"> <p class="p3"><span class="s1">2.90</span></p> </td> <td class="td3" valign="bottom"> <p class="p3"><span class="s1">44</span></p> </td> <td class="td4" valign="bottom"> <p class="p3"><span class="s1">51</span></p> </td> <td class="td2" valign="bottom"> <p class="p3"><span class="s1">20</span></p> </td> </tr> <tr> <td class="td5" valign="bottom"> <p class="p6"> <br> </p> </td> <td class="td6" valign="bottom"> <p class="p6"> <br> </p> </td> <td class="td7" valign="bottom"> <p class="p5"><span class="s1">Opaline (T/O)</span></p> </td> <td class="td2" valign="bottom"> <p class="p3"><span class="s1">2.90</span></p> </td> <td class="td3" valign="bottom"> <p class="p3"><span class="s1">41</span></p> </td> <td class="td4" valign="bottom"> <p class="p3"><span class="s1">45</span></p> </td> <td class="td2" valign="bottom"> <p class="p3"><span class="s1">20</span></p> </td> </tr> <tr> <td class="td5" valign="bottom"> <p class="p6"> <br> </p> </td> <td class="td6" valign="bottom"> <p class="p5"><span class="s1">3 W</span></p> </td> <td class="td7" valign="bottom"> <p class="p5"><span class="s1">Claire (T/H/H)</span></p> </td> <td class="td2" valign="bottom"> <p class="p3"><span class="s1">1.70</span></p> </td> <td class="td3" valign="bottom"> <p class="p3"><span class="s1">40</span></p> </td> <td class="td4" valign="bottom"> <p class="p3"><span class="s1">44</span></p> </td> <td class="td2" valign="bottom"> <p class="p3"><span class="s1">22</span></p> </td> </tr> <tr> <td class="td5" valign="bottom"> <p class="p6"> <br> </p> </td> <td class="td6" valign="bottom"> <p class="p6"> <br> </p> </td> <td class="td7" valign="bottom"> <p class="p5"><span class="s1">Opaline (T/H/O)</span></p> </td> <td class="td2" valign="bottom"> <p class="p3"><span class="s1">1.70</span></p> </td> <td class="td3" valign="bottom"> <p class="p3"><span class="s1">37</span></p> </td> <td class="td4" valign="bottom"> <p class="p3"><span class="s1">39</span></p> </td> <td class="td2" valign="bottom"> <p class="p3"><span class="s1">22</span></p> </td> </tr> <tr> <td class="td5" valign="bottom"> <p class="p6"> <br> </p> </td> <td class="td6" valign="bottom"> <p class="p5"><span class="s1">4 W</span></p> </td> <td class="td7" valign="bottom"> <p class="p5"><span class="s1">Claire (T/H/H/H)</span></p> </td> <td class="td2" valign="bottom"> <p class="p3"><span class="s1">1.28</span></p> </td> <td class="td3" valign="bottom"> <p class="p3"><span class="s1">35</span></p> </td> <td class="td4" valign="bottom"> <p class="p3"><span class="s1">37</span></p> </td> <td class="td2" valign="bottom"> <p class="p3"><span class="s1">23</span></p> </td> </tr> <tr> <td class="td5" valign="bottom"> <p class="p6"> <br> </p> </td> <td class="td6" valign="bottom"> <p class="p6"> <br> </p> </td> <td class="td7" valign="bottom"> <p class="p5"><span class="s1">Opaline (T/H/O/H)</span></p> </td> <td class="td2" valign="bottom"> <p class="p3"><span class="s1">1.28</span></p> </td> <td class="td3" valign="bottom"> <p class="p3"><span class="s1">32</span></p> </td> <td class="td4" valign="bottom"> <p class="p3"><span class="s1">32</span></p> </td> <td class="td2" valign="bottom"> <p class="p3"><span class="s1">23</span></p> </td> </tr> <tr> <td class="td5" valign="bottom"> <p class="p5"><span class="s1">Coupole EP10 PMMA</span></p> </td> <td class="td6" valign="bottom"> <p class="p5"><span class="s1">6 W</span></p> </td> <td class="td7" valign="bottom"> <p class="p5"><span class="s1">Opaline (H/E/O)</span></p> </td> <td class="td2" valign="bottom"> <p class="p3"><span class="s1">1.30</span></p> </td> <td class="td3" valign="bottom"> <p class="p3"><span class="s1">51</span></p> </td> <td class="td4" valign="bottom"> <p class="p3"><span class="s1">43</span></p> </td> <td class="td2" valign="bottom"> <p class="p3"><span class="s1">21</span></p> </td> </tr> <tr> <td class="td5" valign="bottom"> <p class="p5"><span class="s1">Coupole EP10 PC</span></p> </td> <td class="td6" valign="bottom"> <p class="p5"><span class="s1">6 W</span></p> </td> <td class="td7" valign="bottom"> <p class="p5"><span class="s1">Opaline (A/E/O)</span></p> </td> <td class="td2" valign="bottom"> <p class="p3"><span class="s1">1.30</span></p> </td> <td class="td3" valign="bottom"> <p class="p3"><span class="s1">50</span></p> </td> <td class="td4" valign="bottom"> <p class="p3"><span class="s1">41</span></p> </td> <td class="td2" valign="bottom"> <p class="p3"><span class="s1">21</span></p> </td> </tr> <tr> <td class="td5" valign="bottom"> <p class="p6"> <br> </p> </td> <td class="td6" valign="bottom"> <p class="p6"> <br> </p> </td> <td class="td7" valign="bottom"> <p class="p6"> <br> </p> </td> <td class="td2" valign="bottom"> <p class="p7"> <br> </p> </td> <td class="td3" valign="bottom"> <p class="p1"> <br> </p> </td> <td class="td4" valign="bottom"> <p class="p1"> <br> </p> </td> <td class="td2" valign="bottom"> <p class="p1"> <br> </p> </td> </tr> <tr> <td class="td5" valign="bottom"> <p class="p5"><span class="s1">H : acrylique clair</span></p> </td> <td class="td6" valign="bottom"> <p class="p1"> <br> </p> </td> <td class="td7" valign="bottom"> <p class="p1"> <br> </p> </td> <td class="td2" valign="bottom"> <p class="p1"> <br> </p> </td> <td class="td3" valign="bottom"> <p class="p1"> <br> </p> </td> <td class="td4" valign="bottom"> <p class="p1"> <br> </p> </td> <td class="td2" valign="bottom"> <p class="p1"> <br> </p> </td> </tr> <tr> <td class="td5" valign="bottom"> <p class="p5"><span class="s1">O : acrylique opalin</span></p> </td> <td class="td6" valign="bottom"> <p class="p1"> <br> </p> </td> <td class="td7" valign="bottom"> <p class="p1"> <br> </p> </td> <td class="td2" valign="bottom"> <p class="p1"> <br> </p> </td> <td class="td3" valign="bottom"> <p class="p1"> <br> </p> </td> <td class="td4" valign="bottom"> <p class="p1"> <br> </p> </td> <td class="td2" valign="bottom"> <p class="p1"> <br> </p> </td> </tr> <tr> <td class="td5" valign="bottom"> <p class="p5"><span class="s1">A : polycarbonate clair</span></p> </td> <td class="td6" valign="bottom"> <p class="p1"> <br> </p> </td> <td class="td7" valign="bottom"> <p class="p1"> <br> </p> </td> <td class="td2" valign="bottom"> <p class="p1"> <br> </p> </td> <td class="td3" valign="bottom"> <p class="p1"> <br> </p> </td> <td class="td4" valign="bottom"> <p class="p1"> <br> </p> </td> <td class="td2" valign="bottom"> <p class="p1"> <br> </p> </td> </tr> <tr> <td class="td8" valign="bottom"> <p class="p5"><span class="s1">D : polycarbonate opalin</span></p> </td> <td class="td9" valign="bottom"> <p class="p1"> <br> </p> </td> <td class="td10" valign="bottom"> <p class="p1"> <br> </p> </td> <td class="td11" valign="bottom"> <p class="p1"> <br> </p> </td> <td class="td12" valign="bottom"> <p class="p1"> <br> </p> </td> <td class="td13" valign="bottom"> <p class="p1"> <br> </p> </td> <td class="td11" valign="bottom"> <p class="p1"> <br> </p> </td> </tr> </tbody></table> | coupole-500x500 | 8162579874069 | 49193137439053
Coupoles | Lichtkoepel | Skylux | Coupole Skylux 50x50 cm | EP10 (1.30 W/m²K) / Polycarbonate (250 fois plus résistant aux chocs que le verre) / Opale * (verre dépoli) non transparent | 29467 | 5412970294672 | 488.85 | Oui | 2-5 | 5.2 | Choisissez clair ou opalin ou Heatstop | Opale * (verre dépoli) non transparent | Nombre de parois | EP10 (1.30 W/m²K) | Matériau | Polycarbonate (250 fois plus résistant aux chocs que le verre) | 500 x 500 mm | 500 | 500 |  |  | 0.32 | Carré | [9 empty] | A |  |  | Pour les pièces chauffées nous recommandons au minimum une coupole à 3 parois pour une isolation optimale. | Vous cherchez un moyen d'apporter plus de lumière naturelle dans votre maison ou votre espace de travail ? Dans ce cas, optez pour une coupole 500x500 de Skylux ! Nos coupoles sont disponibles en différentes dimensions et matériaux, afin que vous puissiez trouver la coupole parfaite pour votre projet. Choisissez parmi l'acrylique ou le polycarbonate, les parois simples ou multiples et les versions transparentes, opalines ou Heatstop. De plus, nos coupoles sont également disponibles en modèle fixe et ouvrant. Dans le cas d'une rénovation totale ou d'une nouvelle construction, une costière est nécessaire pour l'installation correcte de la coupole. Heureusement, vous pouvez également sélectionner la costière directement sur cette page. Que vous recherchiez un modèle fixe ou ouvrant, Skylux a tout ce dont vous avez besoin pour trouver la coupole parfaite pour votre projet. De plus, nos coupoles ne sont pas seulement un ajout élégant à n'importe quelle maison, ils offrent également une excellente insonorisation et isolation thermique. Cela garantit une maison ou un bureau plus confortable et économe en énergie. Que vous planifiez une rénovation ou que vous construisiez une nouvelle maison, optez pour les coupoles fiables et de haute qualité de Skylux. Valeur Ut Valeur LT Valeur g Valeur Rw EN 1873 : 2014 EN ISO 13468 EN 16153 EN 410 EN 410 EN ISO 140-3 (W/m²K) (%) (%) (dB) Coupole Coupole Coupole Coupole Acrylique EW Claire (H) 5.17 90 87 - PMMA Opaline (O) 5.17 83 76 - DW Claire (H/H) 2.90 81 75 20 Opaline (O/O) 2.90 69 58 20 3 W Claire (H/H/H) 1.70 73 65 22 Opaline (O/H/O) 1.70 62 51 22 4 W Claire (H/H/H/H) 1.28 64 54 23 Opaline (H/H/O/H) 1.28 59 48 23 5 W Claire (H/H/H/H/H) 0.99 58 47 24 Opaline (O/H/H/H/H) 0.99 53 41 24 Polycarbonate EW Claire (A) 5.17 88 83 - PC Opaline (D) 5.17 58 60 - DW Claire (A/H) 2.90 79 72 20 Claire (A/A) 2.90 77 69 20 Opaline (A/O) 2.90 73 63 20 Opaline (A/D) 2.90 51 50 20 3 W Claire (A/H/H) 1.70 71 63 22 Opaline (A/O/O) 1.70 61 48 22 4 W Claire (A/H/H/H) 1.28 64 52 23 Opaline (A/H/O/H) 1.28 59 46 23 5 W Claire (A/H/H/H/H) 0.99 58 47 24 Opaline (A/H/O/H/H) 0.99 53 41 24 Polycarbonaat EW Heatstop opaline (T) 5.17 49 59 - Heatstop PC DW Claire (T/H) 2.90 44 51 20 Opaline (T/O) 2.90 41 45 20 3 W Claire (T/H/H) 1.70 40 44 22 Opaline (T/H/O) 1.70 37 39 22 4 W Claire (T/H/H/H) 1.28 35 37 23 Opaline (T/H/O/H) 1.28 32 32 23 Coupole EP10 PMMA 6 W Opaline (H/E/O) 1.30 51 43 21 Coupole EP10 PC 6 W Opaline (A/E/O) 1.30 50 41 21 H : acrylique clair O : acrylique opalin A : polycarbonate clair D : polycarbonate opalin | https://skylux.eu/fr/products/coupole-500x500?variant=49193137537357 | https://skylux.eu/cdn/shop/files/download_801e2682-b05f-4e06-bc28-f977ae98431b.jpg?v=1737475167&width=1600 | https://skylux.eu/cdn/shop/files/Skylux-lichtkoepel-50x50-cm-Lichtkoepel.webp?v=1737486255&width=1600 | https://skylux.eu/cdn/shop/files/400dc924-54f6-47a2-b966-72acdf505529.webp?v=1782971968&width=1600 | https://skylux.eu/cdn/shop/files/e2602eb5-eb77-4594-9287-8563fa6b1ab1.webp?v=1782972066&width=1600 | https://skylux.eu/cdn/shop/files/646b0795-575e-4533-8c4b-b4c41eb259f5.jpg?v=1782972129&width=1600 | //skylux.eu/cdn/shop/files/F_MH_Notice_de_pose__Skylux_PMMA_coupoles.pdf?v=14496508717816058976 | //skylux.eu/cdn/shop/files/F_TD_Dossier_Technique.zip?v=3735489360144844648 | <p id="isPasted">Vous cherchez un moyen d'apporter plus de lumière naturelle dans votre maison ou votre espace de travail ? Dans ce cas, optez pour une coupole 500x500 de Skylux ! Nos coupoles sont disponibles en différentes dimensions et matériaux, afin que vous puissiez trouver la coupole parfaite pour votre projet. Choisissez parmi l'acrylique ou le polycarbonate, les parois simples ou multiples et les versions transparentes, opalines ou Heatstop. De plus, nos coupoles sont également disponibles en modèle fixe et ouvrant.</p> <p>Dans le cas d'une rénovation totale ou d'une nouvelle construction, une costière est nécessaire pour l'installation correcte de la coupole. Heureusement, vous pouvez également sélectionner la costière directement sur cette page. Que vous recherchiez un modèle fixe ou ouvrant, Skylux a tout ce dont vous avez besoin pour trouver la coupole parfaite pour votre projet.</p> <p>De plus, nos coupoles ne sont pas seulement un ajout élégant à n'importe quelle maison, ils offrent également une excellente insonorisation et isolation thermique. Cela garantit une maison ou un bureau plus confortable et économe en énergie. Que vous planifiez une rénovation ou que vous construisiez une nouvelle maison, optez pour les coupoles fiables et de haute qualité de Skylux.<br> </p> <style type="text/css"> p.p1 { margin: 0.0px 0.0px 0.0px 0.0px; font: 13.3px Arial; -webkit-text-stroke: #000000; min-height: 15.0px } p.p2 { margin: 0.0px 0.0px 0.0px 0.0px; text-align: center; font: 13.3px Arial; -webkit-text-stroke: #000000 } p.p3 { margin: 0.0px 0.0px 0.0px 0.0px; text-align: center; font: 10.7px Arial; -webkit-text-stroke: #000000 } p.p4 { margin: 0.0px 0.0px 0.0px 0.0px; text-align: center; font: 8.0px Arial; -webkit-text-stroke: #000000 } p.p5 { margin: 0.0px 0.0px 0.0px 0.0px; font: 10.7px Arial; -webkit-text-stroke: #000000 } p.p6 { margin: 0.0px 0.0px 0.0px 0.0px; font: 10.7px Arial; -webkit-text-stroke: #000000; min-height: 12.0px } p.p7 { margin: 0.0px 0.0px 0.0px 0.0px; text-align: center; font: 10.7px Arial; -webkit-text-stroke: #000000; min-height: 12.0px } span.s1 { font-kerning: none } table.t1 { table-layout: fixed } td.td1 { width: 277.0px; padding: 0.0px 3.0px 0.0px 3.0px } td.td2 { width: 75.0px; padding: 0.0px 3.0px 0.0px 3.0px } td.td3 { width: 122.0px; padding: 0.0px 3.0px 0.0px 3.0px } td.td4 { width: 60.0px; padding: 0.0px 3.0px 0.0px 3.0px } td.td5 { width: 145.0px; padding: 0.0px 3.0px 0.0px 3.0px } td.td6 { width: 26.0px; padding: 0.0px 3.0px 0.0px 3.0px } td.td7 { width: 94.0px; padding: 0.0px 3.0px 0.0px 3.0px } td.td8 { width: 145.0px; height: 1.0px; padding: 0.0px 3.0px 0.0px 3.0px } td.td9 { width: 26.0px; height: 1.0px; padding: 0.0px 3.0px 0.0px 3.0px } td.td10 { width: 94.0px; height: 1.0px; padding: 0.0px 3.0px 0.0px 3.0px } td.td11 { width: 75.0px; height: 1.0px; padding: 0.0px 3.0px 0.0px 3.0px } td.td12 { width: 122.0px; height: 1.0px; padding: 0.0px 3.0px 0.0px 3.0px } td.td13 { width: 60.0px; height: 1.0px; padding: 0.0px 3.0px 0.0px 3.0px } </style> <table cellpadding="0" cellspacing="0" class="t1"><tbody> <tr> <td class="td1" colspan="3" valign="middle"> <p class="p1"> <br> </p> </td> <td class="td2" valign="middle"> <p class="p2"><span class="s1"><strong>Valeur Ut</strong></span></p> </td> <td class="td3" valign="middle"> <p class="p2"><span class="s1"><strong>Valeur LT</strong></span></p> </td> <td class="td4" valign="middle"> <p class="p2"><span class="s1"><strong>Valeur g</strong></span></p> </td> <td class="td2" valign="middle"> <p class="p2"><span class="s1"><strong>Valeur Rw</strong></span></p> </td> </tr> <tr> <td class="td1" colspan="3" valign="middle"> <p class="p1"> <br> </p> </td> <td class="td2" valign="middle"> <p class="p3"><span class="s1">EN 1873 : 2014</span></p> </td> <td class="td3" valign="middle"> <p class="p4"><span class="s1">EN ISO 13468 EN 16153 EN 410</span></p> </td> <td class="td4" valign="middle"> <p class="p3"><span class="s1">EN 410</span></p> </td> <td class="td2" valign="middle"> <p class="p3"><span class="s1">EN ISO 140-3</span></p> </td> </tr> <tr> <td class="td5" valign="middle"> <p class="p1"> <br> </p> </td> <td class="td6" valign="middle"> <p class="p1"> <br> </p> </td> <td class="td7" valign="middle"> <p class="p1"> <br> </p> </td> <td class="td2" valign="middle"> <p class="p3"><span class="s1">(W/m²K)</span></p> </td> <td class="td3" valign="middle"> <p class="p3"><span class="s1">(%)</span></p> </td> <td class="td4" valign="middle"> <p class="p3"><span class="s1">(%)</span></p> </td> <td class="td2" valign="middle"> <p class="p3"><span class="s1">(dB)</span></p> </td> </tr> <tr> <td class="td5" valign="middle"> <p class="p1"> <br> </p> </td> <td class="td6" valign="middle"> <p class="p1"> <br> </p> </td> <td class="td7" valign="middle"> <p class="p1"> <br> </p> </td> <td class="td2" valign="bottom"> <p class="p3"><span class="s1">Coupole</span></p> </td> <td class="td3" valign="bottom"> <p class="p3"><span class="s1">Coupole</span></p> </td> <td class="td4" valign="bottom"> <p class="p3"><span class="s1">Coupole</span></p> </td> <td class="td2" valign="bottom"> <p class="p3"><span class="s1">Coupole</span></p> </td> </tr> <tr> <td class="td5" valign="bottom"> <p class="p5"><span class="s1">Acrylique</span></p> </td> <td class="td6" valign="bottom"> <p class="p5"><span class="s1">EW</span></p> </td> <td class="td7" valign="bottom"> <p class="p5"><span class="s1">Claire (H)</span></p> </td> <td class="td2" valign="bottom"> <p class="p3"><span class="s1">5.17</span></p> </td> <td class="td3" valign="bottom"> <p class="p3"><span class="s1">90</span></p> </td> <td class="td4" valign="bottom"> <p class="p3"><span class="s1">87</span></p> </td> <td class="td2" valign="bottom"> <p class="p3"><span class="s1">-</span></p> </td> </tr> <tr> <td class="td5" valign="bottom"> <p class="p5"><span class="s1">PMMA</span></p> </td> <td class="td6" valign="bottom"> <p class="p6"> <br> </p> </td> <td class="td7" valign="bottom"> <p class="p5"><span class="s1">Opaline (O)</span></p> </td> <td class="td2" valign="bottom"> <p class="p3"><span class="s1">5.17</span></p> </td> <td class="td3" valign="bottom"> <p class="p3"><span class="s1">83</span></p> </td> <td class="td4" valign="bottom"> <p class="p3"><span class="s1">76</span></p> </td> <td class="td2" valign="bottom"> <p class="p3"><span class="s1">-</span></p> </td> </tr> <tr> <td class="td5" valign="bottom"> <p class="p6"> <br> </p> </td> <td class="td6" valign="bottom"> <p class="p5"><span class="s1">DW</span></p> </td> <td class="td7" valign="bottom"> <p class="p5"><span class="s1">Claire (H/H)</span></p> </td> <td class="td2" valign="bottom"> <p class="p3"><span class="s1">2.90</span></p> </td> <td class="td3" valign="bottom"> <p class="p3"><span class="s1">81</span></p> </td> <td class="td4" valign="bottom"> <p class="p3"><span class="s1">75</span></p> </td> <td class="td2" valign="bottom"> <p class="p3"><span class="s1">20</span></p> </td> </tr> <tr> <td class="td5" valign="bottom"> <p class="p6"> <br> </p> </td> <td class="td6" valign="bottom"> <p class="p6"> <br> </p> </td> <td class="td7" valign="bottom"> <p class="p5"><span class="s1">Opaline (O/O)</span></p> </td> <td class="td2" valign="bottom"> <p class="p3"><span class="s1">2.90</span></p> </td> <td class="td3" valign="bottom"> <p class="p3"><span class="s1">69</span></p> </td> <td class="td4" valign="bottom"> <p class="p3"><span class="s1">58</span></p> </td> <td class="td2" valign="bottom"> <p class="p3"><span class="s1">20</span></p> </td> </tr> <tr> <td class="td5" valign="bottom"> <p class="p6"> <br> </p> </td> <td class="td6" valign="bottom"> <p class="p5"><span class="s1">3 W</span></p> </td> <td class="td7" valign="bottom"> <p class="p5"><span class="s1">Claire (H/H/H)</span></p> </td> <td class="td2" valign="bottom"> <p class="p3"><span class="s1">1.70</span></p> </td> <td class="td3" valign="bottom"> <p class="p3"><span class="s1">73</span></p> </td> <td class="td4" valign="bottom"> <p class="p3"><span class="s1">65</span></p> </td> <td class="td2" valign="bottom"> <p class="p3"><span class="s1">22</span></p> </td> </tr> <tr> <td class="td5" valign="bottom"> <p class="p6"> <br> </p> </td> <td class="td6" valign="bottom"> <p class="p6"> <br> </p> </td> <td class="td7" valign="bottom"> <p class="p5"><span class="s1">Opaline (O/H/O)</span></p> </td> <td class="td2" valign="bottom"> <p class="p3"><span class="s1">1.70</span></p> </td> <td class="td3" valign="bottom"> <p class="p3"><span class="s1">62</span></p> </td> <td class="td4" valign="bottom"> <p class="p3"><span class="s1">51</span></p> </td> <td class="td2" valign="bottom"> <p class="p3"><span class="s1">22</span></p> </td> </tr> <tr> <td class="td5" valign="bottom"> <p class="p6"> <br> </p> </td> <td class="td6" valign="bottom"> <p class="p5"><span class="s1">4 W</span></p> </td> <td class="td7" valign="bottom"> <p class="p5"><span class="s1">Claire (H/H/H/H)</span></p> </td> <td class="td2" valign="bottom"> <p class="p3"><span class="s1">1.28</span></p> </td> <td class="td3" valign="bottom"> <p class="p3"><span class="s1">64</span></p> </td> <td class="td4" valign="bottom"> <p class="p3"><span class="s1">54</span></p> </td> <td class="td2" valign="bottom"> <p class="p3"><span class="s1">23</span></p> </td> </tr> <tr> <td class="td5" valign="bottom"> <p class="p6"> <br> </p> </td> <td class="td6" valign="bottom"> <p class="p6"> <br> </p> </td> <td class="td7" valign="bottom"> <p class="p5"><span class="s1">Opaline (H/H/O/H)</span></p> </td> <td class="td2" valign="bottom"> <p class="p3"><span class="s1">1.28</span></p> </td> <td class="td3" valign="bottom"> <p class="p3"><span class="s1">59</span></p> </td> <td class="td4" valign="bottom"> <p class="p3"><span class="s1">48</span></p> </td> <td class="td2" valign="bottom"> <p class="p3"><span class="s1">23</span></p> </td> </tr> <tr> <td class="td5" valign="bottom"> <p class="p6"> <br> </p> </td> <td class="td6" valign="bottom"> <p class="p5"><span class="s1">5 W</span></p> </td> <td class="td7" valign="bottom"> <p class="p5"><span class="s1">Claire (H/H/H/H/H)</span></p> </td> <td class="td2" valign="bottom"> <p class="p3"><span class="s1">0.99</span></p> </td> <td class="td3" valign="bottom"> <p class="p3"><span class="s1">58</span></p> </td> <td class="td4" valign="bottom"> <p class="p3"><span class="s1">47</span></p> </td> <td class="td2" valign="bottom"> <p class="p3"><span class="s1">24</span></p> </td> </tr> <tr> <td class="td5" valign="bottom"> <p class="p6"> <br> </p> </td> <td class="td6" valign="bottom"> <p class="p6"> <br> </p> </td> <td class="td7" valign="bottom"> <p class="p5"><span class="s1">Opaline (O/H/H/H/H)</span></p> </td> <td class="td2" valign="bottom"> <p class="p3"><span class="s1">0.99</span></p> </td> <td class="td3" valign="bottom"> <p class="p3"><span class="s1">53</span></p> </td> <td class="td4" valign="bottom"> <p class="p3"><span class="s1">41</span></p> </td> <td class="td2" valign="bottom"> <p class="p3"><span class="s1">24</span></p> </td> </tr> <tr> <td class="td5" valign="bottom"> <p class="p5"><span class="s1">Polycarbonate</span></p> </td> <td class="td6" valign="bottom"> <p class="p5"><span class="s1">EW</span></p> </td> <td class="td7" valign="bottom"> <p class="p5"><span class="s1">Claire (A)</span></p> </td> <td class="td2" valign="bottom"> <p class="p3"><span class="s1">5.17</span></p> </td> <td class="td3" valign="bottom"> <p class="p3"><span class="s1">88</span></p> </td> <td class="td4" valign="bottom"> <p class="p3"><span class="s1">83</span></p> </td> <td class="td2" valign="bottom"> <p class="p3"><span class="s1">-</span></p> </td> </tr> <tr> <td class="td5" valign="bottom"> <p class="p5"><span class="s1">PC</span></p> </td> <td class="td6" valign="bottom"> <p class="p6"> <br> </p> </td> <td class="td7" valign="bottom"> <p class="p5"><span class="s1">Opaline (D)</span></p> </td> <td class="td2" valign="bottom"> <p class="p3"><span class="s1">5.17</span></p> </td> <td class="td3" valign="bottom"> <p class="p3"><span class="s1">58</span></p> </td> <td class="td4" valign="bottom"> <p class="p3"><span class="s1">60</span></p> </td> <td class="td2" valign="bottom"> <p class="p3"><span class="s1">-</span></p> </td> </tr> <tr> <td class="td5" valign="bottom"> <p class="p6"> <br> </p> </td> <td class="td6" valign="bottom"> <p class="p5"><span class="s1">DW</span></p> </td> <td class="td7" valign="bottom"> <p class="p5"><span class="s1">Claire (A/H)</span></p> </td> <td class="td2" valign="bottom"> <p class="p3"><span class="s1">2.90</span></p> </td> <td class="td3" valign="bottom"> <p class="p3"><span class="s1">79</span></p> </td> <td class="td4" valign="bottom"> <p class="p3"><span class="s1">72</span></p> </td> <td class="td2" valign="bottom"> <p class="p3"><span class="s1">20</span></p> </td> </tr> <tr> <td class="td5" valign="bottom"> <p class="p6"> <br> </p> </td> <td class="td6" valign="bottom"> <p class="p6"> <br> </p> </td> <td class="td7" valign="bottom"> <p class="p5"><span class="s1">Claire (A/A)</span></p> </td> <td class="td2" valign="bottom"> <p class="p3"><span class="s1">2.90</span></p> </td> <td class="td3" valign="bottom"> <p class="p3"><span class="s1">77</span></p> </td> <td class="td4" valign="bottom"> <p class="p3"><span class="s1">69</span></p> </td> <td class="td2" valign="bottom"> <p class="p3"><span class="s1">20</span></p> </td> </tr> <tr> <td class="td5" valign="bottom"> <p class="p6"> <br> </p> </td> <td class="td6" valign="bottom"> <p class="p6"> <br> </p> </td> <td class="td7" valign="bottom"> <p class="p5"><span class="s1">Opaline (A/O)</span></p> </td> <td class="td2" valign="bottom"> <p class="p3"><span class="s1">2.90</span></p> </td> <td class="td3" valign="bottom"> <p class="p3"><span class="s1">73</span></p> </td> <td class="td4" valign="bottom"> <p class="p3"><span class="s1">63</span></p> </td> <td class="td2" valign="bottom"> <p class="p3"><span class="s1">20</span></p> </td> </tr> <tr> <td class="td5" valign="bottom"> <p class="p6"> <br> </p> </td> <td class="td6" valign="bottom"> <p class="p6"> <br> </p> </td> <td class="td7" valign="bottom"> <p class="p5"><span class="s1">Opaline (A/D)</span></p> </td> <td class="td2" valign="bottom"> <p class="p3"><span class="s1">2.90</span></p> </td> <td class="td3" valign="bottom"> <p class="p3"><span class="s1">51</span></p> </td> <td class="td4" valign="bottom"> <p class="p3"><span class="s1">50</span></p> </td> <td class="td2" valign="bottom"> <p class="p3"><span class="s1">20</span></p> </td> </tr> <tr> <td class="td5" valign="bottom"> <p class="p6"> <br> </p> </td> <td class="td6" valign="bottom"> <p class="p5"><span class="s1">3 W</span></p> </td> <td class="td7" valign="bottom"> <p class="p5"><span class="s1">Claire (A/H/H)</span></p> </td> <td class="td2" valign="bottom"> <p class="p3"><span class="s1">1.70</span></p> </td> <td class="td3" valign="bottom"> <p class="p3"><span class="s1">71</span></p> </td> <td class="td4" valign="bottom"> <p class="p3"><span class="s1">63</span></p> </td> <td class="td2" valign="bottom"> <p class="p3"><span class="s1">22</span></p> </td> </tr> <tr> <td class="td5" valign="bottom"> <p class="p6"> <br> </p> </td> <td class="td6" valign="bottom"> <p class="p6"> <br> </p> </td> <td class="td7" valign="bottom"> <p class="p5"><span class="s1">Opaline (A/O/O)</span></p> </td> <td class="td2" valign="bottom"> <p class="p3"><span class="s1">1.70</span></p> </td> <td class="td3" valign="bottom"> <p class="p3"><span class="s1">61</span></p> </td> <td class="td4" valign="bottom"> <p class="p3"><span class="s1">48</span></p> </td> <td class="td2" valign="bottom"> <p class="p3"><span class="s1">22</span></p> </td> </tr> <tr> <td class="td5" valign="bottom"> <p class="p6"> <br> </p> </td> <td class="td6" valign="bottom"> <p class="p5"><span class="s1">4 W</span></p> </td> <td class="td7" valign="bottom"> <p class="p5"><span class="s1">Claire (A/H/H/H)</span></p> </td> <td class="td2" valign="bottom"> <p class="p3"><span class="s1">1.28</span></p> </td> <td class="td3" valign="bottom"> <p class="p3"><span class="s1">64</span></p> </td> <td class="td4" valign="bottom"> <p class="p3"><span class="s1">52</span></p> </td> <td class="td2" valign="bottom"> <p class="p3"><span class="s1">23</span></p> </td> </tr> <tr> <td class="td5" valign="bottom"> <p class="p6"> <br> </p> </td> <td class="td6" valign="bottom"> <p class="p6"> <br> </p> </td> <td class="td7" valign="bottom"> <p class="p5"><span class="s1">Opaline (A/H/O/H)</span></p> </td> <td class="td2" valign="bottom"> <p class="p3"><span class="s1">1.28</span></p> </td> <td class="td3" valign="bottom"> <p class="p3"><span class="s1">59</span></p> </td> <td class="td4" valign="bottom"> <p class="p3"><span class="s1">46</span></p> </td> <td class="td2" valign="bottom"> <p class="p3"><span class="s1">23</span></p> </td> </tr> <tr> <td class="td5" valign="bottom"> <p class="p6"> <br> </p> </td> <td class="td6" valign="bottom"> <p class="p5"><span class="s1">5 W</span></p> </td> <td class="td7" valign="bottom"> <p class="p5"><span class="s1">Claire (A/H/H/H/H)</span></p> </td> <td class="td2" valign="bottom"> <p class="p3"><span class="s1">0.99</span></p> </td> <td class="td3" valign="bottom"> <p class="p3"><span class="s1">58</span></p> </td> <td class="td4" valign="bottom"> <p class="p3"><span class="s1">47</span></p> </td> <td class="td2" valign="bottom"> <p class="p3"><span class="s1">24</span></p> </td> </tr> <tr> <td class="td5" valign="bottom"> <p class="p6"> <br> </p> </td> <td class="td6" valign="bottom"> <p class="p6"> <br> </p> </td> <td class="td7" valign="bottom"> <p class="p5"><span class="s1">Opaline (A/H/O/H/H)</span></p> </td> <td class="td2" valign="bottom"> <p class="p3"><span class="s1">0.99</span></p> </td> <td class="td3" valign="bottom"> <p class="p3"><span class="s1">53</span></p> </td> <td class="td4" valign="bottom"> <p class="p3"><span class="s1">41</span></p> </td> <td class="td2" valign="bottom"> <p class="p3"><span class="s1">24</span></p> </td> </tr> <tr> <td class="td5" valign="bottom"> <p class="p5"><span class="s1">Polycarbonaat</span></p> </td> <td class="td6" valign="bottom"> <p class="p5"><span class="s1">EW</span></p> </td> <td class="td7" valign="bottom"> <p class="p5"><span class="s1">Heatstop opaline (T)</span></p> </td> <td class="td2" valign="bottom"> <p class="p3"><span class="s1">5.17</span></p> </td> <td class="td3" valign="bottom"> <p class="p3"><span class="s1">49</span></p> </td> <td class="td4" valign="bottom"> <p class="p3"><span class="s1">59</span></p> </td> <td class="td2" valign="bottom"> <p class="p3"><span class="s1">-</span></p> </td> </tr> <tr> <td class="td5" valign="bottom"> <p class="p5"><span class="s1">Heatstop PC</span></p> </td> <td class="td6" valign="bottom"> <p class="p5"><span class="s1">DW</span></p> </td> <td class="td7" valign="bottom"> <p class="p5"><span class="s1">Claire (T/H)</span></p> </td> <td class="td2" valign="bottom"> <p class="p3"><span class="s1">2.90</span></p> </td> <td class="td3" valign="bottom"> <p class="p3"><span class="s1">44</span></p> </td> <td class="td4" valign="bottom"> <p class="p3"><span class="s1">51</span></p> </td> <td class="td2" valign="bottom"> <p class="p3"><span class="s1">20</span></p> </td> </tr> <tr> <td class="td5" valign="bottom"> <p class="p6"> <br> </p> </td> <td class="td6" valign="bottom"> <p class="p6"> <br> </p> </td> <td class="td7" valign="bottom"> <p class="p5"><span class="s1">Opaline (T/O)</span></p> </td> <td class="td2" valign="bottom"> <p class="p3"><span class="s1">2.90</span></p> </td> <td class="td3" valign="bottom"> <p class="p3"><span class="s1">41</span></p> </td> <td class="td4" valign="bottom"> <p class="p3"><span class="s1">45</span></p> </td> <td class="td2" valign="bottom"> <p class="p3"><span class="s1">20</span></p> </td> </tr> <tr> <td class="td5" valign="bottom"> <p class="p6"> <br> </p> </td> <td class="td6" valign="bottom"> <p class="p5"><span class="s1">3 W</span></p> </td> <td class="td7" valign="bottom"> <p class="p5"><span class="s1">Claire (T/H/H)</span></p> </td> <td class="td2" valign="bottom"> <p class="p3"><span class="s1">1.70</span></p> </td> <td class="td3" valign="bottom"> <p class="p3"><span class="s1">40</span></p> </td> <td class="td4" valign="bottom"> <p class="p3"><span class="s1">44</span></p> </td> <td class="td2" valign="bottom"> <p class="p3"><span class="s1">22</span></p> </td> </tr> <tr> <td class="td5" valign="bottom"> <p class="p6"> <br> </p> </td> <td class="td6" valign="bottom"> <p class="p6"> <br> </p> </td> <td class="td7" valign="bottom"> <p class="p5"><span class="s1">Opaline (T/H/O)</span></p> </td> <td class="td2" valign="bottom"> <p class="p3"><span class="s1">1.70</span></p> </td> <td class="td3" valign="bottom"> <p class="p3"><span class="s1">37</span></p> </td> <td class="td4" valign="bottom"> <p class="p3"><span class="s1">39</span></p> </td> <td class="td2" valign="bottom"> <p class="p3"><span class="s1">22</span></p> </td> </tr> <tr> <td class="td5" valign="bottom"> <p class="p6"> <br> </p> </td> <td class="td6" valign="bottom"> <p class="p5"><span class="s1">4 W</span></p> </td> <td class="td7" valign="bottom"> <p class="p5"><span class="s1">Claire (T/H/H/H)</span></p> </td> <td class="td2" valign="bottom"> <p class="p3"><span class="s1">1.28</span></p> </td> <td class="td3" valign="bottom"> <p class="p3"><span class="s1">35</span></p> </td> <td class="td4" valign="bottom"> <p class="p3"><span class="s1">37</span></p> </td> <td class="td2" valign="bottom"> <p class="p3"><span class="s1">23</span></p> </td> </tr> <tr> <td class="td5" valign="bottom"> <p class="p6"> <br> </p> </td> <td class="td6" valign="bottom"> <p class="p6"> <br> </p> </td> <td class="td7" valign="bottom"> <p class="p5"><span class="s1">Opaline (T/H/O/H)</span></p> </td> <td class="td2" valign="bottom"> <p class="p3"><span class="s1">1.28</span></p> </td> <td class="td3" valign="bottom"> <p class="p3"><span class="s1">32</span></p> </td> <td class="td4" valign="bottom"> <p class="p3"><span class="s1">32</span></p> </td> <td class="td2" valign="bottom"> <p class="p3"><span class="s1">23</span></p> </td> </tr> <tr> <td class="td5" valign="bottom"> <p class="p5"><span class="s1">Coupole EP10 PMMA</span></p> </td> <td class="td6" valign="bottom"> <p class="p5"><span class="s1">6 W</span></p> </td> <td class="td7" valign="bottom"> <p class="p5"><span class="s1">Opaline (H/E/O)</span></p> </td> <td class="td2" valign="bottom"> <p class="p3"><span class="s1">1.30</span></p> </td> <td class="td3" valign="bottom"> <p class="p3"><span class="s1">51</span></p> </td> <td class="td4" valign="bottom"> <p class="p3"><span class="s1">43</span></p> </td> <td class="td2" valign="bottom"> <p class="p3"><span class="s1">21</span></p> </td> </tr> <tr> <td class="td5" valign="bottom"> <p class="p5"><span class="s1">Coupole EP10 PC</span></p> </td> <td class="td6" valign="bottom"> <p class="p5"><span class="s1">6 W</span></p> </td> <td class="td7" valign="bottom"> <p class="p5"><span class="s1">Opaline (A/E/O)</span></p> </td> <td class="td2" valign="bottom"> <p class="p3"><span class="s1">1.30</span></p> </td> <td class="td3" valign="bottom"> <p class="p3"><span class="s1">50</span></p> </td> <td class="td4" valign="bottom"> <p class="p3"><span class="s1">41</span></p> </td> <td class="td2" valign="bottom"> <p class="p3"><span class="s1">21</span></p> </td> </tr> <tr> <td class="td5" valign="bottom"> <p class="p6"> <br> </p> </td> <td class="td6" valign="bottom"> <p class="p6"> <br> </p> </td> <td class="td7" valign="bottom"> <p class="p6"> <br> </p> </td> <td class="td2" valign="bottom"> <p class="p7"> <br> </p> </td> <td class="td3" valign="bottom"> <p class="p1"> <br> </p> </td> <td class="td4" valign="bottom"> <p class="p1"> <br> </p> </td> <td class="td2" valign="bottom"> <p class="p1"> <br> </p> </td> </tr> <tr> <td class="td5" valign="bottom"> <p class="p5"><span class="s1">H : acrylique clair</span></p> </td> <td class="td6" valign="bottom"> <p class="p1"> <br> </p> </td> <td class="td7" valign="bottom"> <p class="p1"> <br> </p> </td> <td class="td2" valign="bottom"> <p class="p1"> <br> </p> </td> <td class="td3" valign="bottom"> <p class="p1"> <br> </p> </td> <td class="td4" valign="bottom"> <p class="p1"> <br> </p> </td> <td class="td2" valign="bottom"> <p class="p1"> <br> </p> </td> </tr> <tr> <td class="td5" valign="bottom"> <p class="p5"><span class="s1">O : acrylique opalin</span></p> </td> <td class="td6" valign="bottom"> <p class="p1"> <br> </p> </td> <td class="td7" valign="bottom"> <p class="p1"> <br> </p> </td> <td class="td2" valign="bottom"> <p class="p1"> <br> </p> </td> <td class="td3" valign="bottom"> <p class="p1"> <br> </p> </td> <td class="td4" valign="bottom"> <p class="p1"> <br> </p> </td> <td class="td2" valign="bottom"> <p class="p1"> <br> </p> </td> </tr> <tr> <td class="td5" valign="bottom"> <p class="p5"><span class="s1">A : polycarbonate clair</span></p> </td> <td class="td6" valign="bottom"> <p class="p1"> <br> </p> </td> <td class="td7" valign="bottom"> <p class="p1"> <br> </p> </td> <td class="td2" valign="bottom"> <p class="p1"> <br> </p> </td> <td class="td3" valign="bottom"> <p class="p1"> <br> </p> </td> <td class="td4" valign="bottom"> <p class="p1"> <br> </p> </td> <td class="td2" valign="bottom"> <p class="p1"> <br> </p> </td> </tr> <tr> <td class="td8" valign="bottom"> <p class="p5"><span class="s1">D : polycarbonate opalin</span></p> </td> <td class="td9" valign="bottom"> <p class="p1"> <br> </p> </td> <td class="td10" valign="bottom"> <p class="p1"> <br> </p> </td> <td class="td11" valign="bottom"> <p class="p1"> <br> </p> </td> <td class="td12" valign="bottom"> <p class="p1"> <br> </p> </td> <td class="td13" valign="bottom"> <p class="p1"> <br> </p> </td> <td class="td11" valign="bottom"> <p class="p1"> <br> </p> </td> </tr> </tbody></table> | coupole-500x500 | 8162579874069 | 49193137537357
Coupoles | Lichtkoepel | Skylux | Coupole Skylux 50x50 cm | Simple paroi (moins isolant - 5,17 W/m²K) / Polycarbonate (250 fois plus résistant aux chocs que le verre) / Thermorésistant * opale & non transparent | 45099 | 5412970450993 | 263.8 | Oui | 2-5 | 2.75 | Choisissez clair ou opalin ou Heatstop | Thermorésistant * opale & non transparent | Nombre de parois | Simple paroi (moins isolant - 5,17 W/m²K) | Matériau | Polycarbonate (250 fois plus résistant aux chocs que le verre) | 500 x 500 mm | 500 | 500 |  |  | 0.32 | Carré | [9 empty] | A |  |  | Pour les pièces chauffées nous recommandons au minimum une coupole à 3 parois pour une isolation optimale. | Vous cherchez un moyen d'apporter plus de lumière naturelle dans votre maison ou votre espace de travail ? Dans ce cas, optez pour une coupole 500x500 de Skylux ! Nos coupoles sont disponibles en différentes dimensions et matériaux, afin que vous puissiez trouver la coupole parfaite pour votre projet. Choisissez parmi l'acrylique ou le polycarbonate, les parois simples ou multiples et les versions transparentes, opalines ou Heatstop. De plus, nos coupoles sont également disponibles en modèle fixe et ouvrant. Dans le cas d'une rénovation totale ou d'une nouvelle construction, une costière est nécessaire pour l'installation correcte de la coupole. Heureusement, vous pouvez également sélectionner la costière directement sur cette page. Que vous recherchiez un modèle fixe ou ouvrant, Skylux a tout ce dont vous avez besoin pour trouver la coupole parfaite pour votre projet. De plus, nos coupoles ne sont pas seulement un ajout élégant à n'importe quelle maison, ils offrent également une excellente insonorisation et isolation thermique. Cela garantit une maison ou un bureau plus confortable et économe en énergie. Que vous planifiez une rénovation ou que vous construisiez une nouvelle maison, optez pour les coupoles fiables et de haute qualité de Skylux. Valeur Ut Valeur LT Valeur g Valeur Rw EN 1873 : 2014 EN ISO 13468 EN 16153 EN 410 EN 410 EN ISO 140-3 (W/m²K) (%) (%) (dB) Coupole Coupole Coupole Coupole Acrylique EW Claire (H) 5.17 90 87 - PMMA Opaline (O) 5.17 83 76 - DW Claire (H/H) 2.90 81 75 20 Opaline (O/O) 2.90 69 58 20 3 W Claire (H/H/H) 1.70 73 65 22 Opaline (O/H/O) 1.70 62 51 22 4 W Claire (H/H/H/H) 1.28 64 54 23 Opaline (H/H/O/H) 1.28 59 48 23 5 W Claire (H/H/H/H/H) 0.99 58 47 24 Opaline (O/H/H/H/H) 0.99 53 41 24 Polycarbonate EW Claire (A) 5.17 88 83 - PC Opaline (D) 5.17 58 60 - DW Claire (A/H) 2.90 79 72 20 Claire (A/A) 2.90 77 69 20 Opaline (A/O) 2.90 73 63 20 Opaline (A/D) 2.90 51 50 20 3 W Claire (A/H/H) 1.70 71 63 22 Opaline (A/O/O) 1.70 61 48 22 4 W Claire (A/H/H/H) 1.28 64 52 23 Opaline (A/H/O/H) 1.28 59 46 23 5 W Claire (A/H/H/H/H) 0.99 58 47 24 Opaline (A/H/O/H/H) 0.99 53 41 24 Polycarbonaat EW Heatstop opaline (T) 5.17 49 59 - Heatstop PC DW Claire (T/H) 2.90 44 51 20 Opaline (T/O) 2.90 41 45 20 3 W Claire (T/H/H) 1.70 40 44 22 Opaline (T/H/O) 1.70 37 39 22 4 W Claire (T/H/H/H) 1.28 35 37 23 Opaline (T/H/O/H) 1.28 32 32 23 Coupole EP10 PMMA 6 W Opaline (H/E/O) 1.30 51 43 21 Coupole EP10 PC 6 W Opaline (A/E/O) 1.30 50 41 21 H : acrylique clair O : acrylique opalin A : polycarbonate clair D : polycarbonate opalin | https://skylux.eu/fr/products/coupole-500x500?variant=49193136521549 | https://skylux.eu/cdn/shop/files/download_a30f3b35-2190-4162-a377-60505fd4c369.jpg?v=1737475003&width=1600 | https://skylux.eu/cdn/shop/files/Skylux-lichtkoepel-50x50-cm-Lichtkoepel.webp?v=1737486255&width=1600 | https://skylux.eu/cdn/shop/files/400dc924-54f6-47a2-b966-72acdf505529.webp?v=1782971968&width=1600 | https://skylux.eu/cdn/shop/files/e2602eb5-eb77-4594-9287-8563fa6b1ab1.webp?v=1782972066&width=1600 | https://skylux.eu/cdn/shop/files/646b0795-575e-4533-8c4b-b4c41eb259f5.jpg?v=1782972129&width=1600 | //skylux.eu/cdn/shop/files/F_MH_Notice_de_pose__Skylux_PMMA_coupoles.pdf?v=14496508717816058976 | //skylux.eu/cdn/shop/files/F_TD_Dossier_Technique.zip?v=3735489360144844648 | <p id="isPasted">Vous cherchez un moyen d'apporter plus de lumière naturelle dans votre maison ou votre espace de travail ? Dans ce cas, optez pour une coupole 500x500 de Skylux ! Nos coupoles sont disponibles en différentes dimensions et matériaux, afin que vous puissiez trouver la coupole parfaite pour votre projet. Choisissez parmi l'acrylique ou le polycarbonate, les parois simples ou multiples et les versions transparentes, opalines ou Heatstop. De plus, nos coupoles sont également disponibles en modèle fixe et ouvrant.</p> <p>Dans le cas d'une rénovation totale ou d'une nouvelle construction, une costière est nécessaire pour l'installation correcte de la coupole. Heureusement, vous pouvez également sélectionner la costière directement sur cette page. Que vous recherchiez un modèle fixe ou ouvrant, Skylux a tout ce dont vous avez besoin pour trouver la coupole parfaite pour votre projet.</p> <p>De plus, nos coupoles ne sont pas seulement un ajout élégant à n'importe quelle maison, ils offrent également une excellente insonorisation et isolation thermique. Cela garantit une maison ou un bureau plus confortable et économe en énergie. Que vous planifiez une rénovation ou que vous construisiez une nouvelle maison, optez pour les coupoles fiables et de haute qualité de Skylux.<br> </p> <style type="text/css"> p.p1 { margin: 0.0px 0.0px 0.0px 0.0px; font: 13.3px Arial; -webkit-text-stroke: #000000; min-height: 15.0px } p.p2 { margin: 0.0px 0.0px 0.0px 0.0px; text-align: center; font: 13.3px Arial; -webkit-text-stroke: #000000 } p.p3 { margin: 0.0px 0.0px 0.0px 0.0px; text-align: center; font: 10.7px Arial; -webkit-text-stroke: #000000 } p.p4 { margin: 0.0px 0.0px 0.0px 0.0px; text-align: center; font: 8.0px Arial; -webkit-text-stroke: #000000 } p.p5 { margin: 0.0px 0.0px 0.0px 0.0px; font: 10.7px Arial; -webkit-text-stroke: #000000 } p.p6 { margin: 0.0px 0.0px 0.0px 0.0px; font: 10.7px Arial; -webkit-text-stroke: #000000; min-height: 12.0px } p.p7 { margin: 0.0px 0.0px 0.0px 0.0px; text-align: center; font: 10.7px Arial; -webkit-text-stroke: #000000; min-height: 12.0px } span.s1 { font-kerning: none } table.t1 { table-layout: fixed } td.td1 { width: 277.0px; padding: 0.0px 3.0px 0.0px 3.0px } td.td2 { width: 75.0px; padding: 0.0px 3.0px 0.0px 3.0px } td.td3 { width: 122.0px; padding: 0.0px 3.0px 0.0px 3.0px } td.td4 { width: 60.0px; padding: 0.0px 3.0px 0.0px 3.0px } td.td5 { width: 145.0px; padding: 0.0px 3.0px 0.0px 3.0px } td.td6 { width: 26.0px; padding: 0.0px 3.0px 0.0px 3.0px } td.td7 { width: 94.0px; padding: 0.0px 3.0px 0.0px 3.0px } td.td8 { width: 145.0px; height: 1.0px; padding: 0.0px 3.0px 0.0px 3.0px } td.td9 { width: 26.0px; height: 1.0px; padding: 0.0px 3.0px 0.0px 3.0px } td.td10 { width: 94.0px; height: 1.0px; padding: 0.0px 3.0px 0.0px 3.0px } td.td11 { width: 75.0px; height: 1.0px; padding: 0.0px 3.0px 0.0px 3.0px } td.td12 { width: 122.0px; height: 1.0px; padding: 0.0px 3.0px 0.0px 3.0px } td.td13 { width: 60.0px; height: 1.0px; padding: 0.0px 3.0px 0.0px 3.0px } </style> <table cellpadding="0" cellspacing="0" class="t1"><tbody> <tr> <td class="td1" colspan="3" valign="middle"> <p class="p1"> <br> </p> </td> <td class="td2" valign="middle"> <p class="p2"><span class="s1"><strong>Valeur Ut</strong></span></p> </td> <td class="td3" valign="middle"> <p class="p2"><span class="s1"><strong>Valeur LT</strong></span></p> </td> <td class="td4" valign="middle"> <p class="p2"><span class="s1"><strong>Valeur g</strong></span></p> </td> <td class="td2" valign="middle"> <p class="p2"><span class="s1"><strong>Valeur Rw</strong></span></p> </td> </tr> <tr> <td class="td1" colspan="3" valign="middle"> <p class="p1"> <br> </p> </td> <td class="td2" valign="middle"> <p class="p3"><span class="s1">EN 1873 : 2014</span></p> </td> <td class="td3" valign="middle"> <p class="p4"><span class="s1">EN ISO 13468 EN 16153 EN 410</span></p> </td> <td class="td4" valign="middle"> <p class="p3"><span class="s1">EN 410</span></p> </td> <td class="td2" valign="middle"> <p class="p3"><span class="s1">EN ISO 140-3</span></p> </td> </tr> <tr> <td class="td5" valign="middle"> <p class="p1"> <br> </p> </td> <td class="td6" valign="middle"> <p class="p1"> <br> </p> </td> <td class="td7" valign="middle"> <p class="p1"> <br> </p> </td> <td class="td2" valign="middle"> <p class="p3"><span class="s1">(W/m²K)</span></p> </td> <td class="td3" valign="middle"> <p class="p3"><span class="s1">(%)</span></p> </td> <td class="td4" valign="middle"> <p class="p3"><span class="s1">(%)</span></p> </td> <td class="td2" valign="middle"> <p class="p3"><span class="s1">(dB)</span></p> </td> </tr> <tr> <td class="td5" valign="middle"> <p class="p1"> <br> </p> </td> <td class="td6" valign="middle"> <p class="p1"> <br> </p> </td> <td class="td7" valign="middle"> <p class="p1"> <br> </p> </td> <td class="td2" valign="bottom"> <p class="p3"><span class="s1">Coupole</span></p> </td> <td class="td3" valign="bottom"> <p class="p3"><span class="s1">Coupole</span></p> </td> <td class="td4" valign="bottom"> <p class="p3"><span class="s1">Coupole</span></p> </td> <td class="td2" valign="bottom"> <p class="p3"><span class="s1">Coupole</span></p> </td> </tr> <tr> <td class="td5" valign="bottom"> <p class="p5"><span class="s1">Acrylique</span></p> </td> <td class="td6" valign="bottom"> <p class="p5"><span class="s1">EW</span></p> </td> <td class="td7" valign="bottom"> <p class="p5"><span class="s1">Claire (H)</span></p> </td> <td class="td2" valign="bottom"> <p class="p3"><span class="s1">5.17</span></p> </td> <td class="td3" valign="bottom"> <p class="p3"><span class="s1">90</span></p> </td> <td class="td4" valign="bottom"> <p class="p3"><span class="s1">87</span></p> </td> <td class="td2" valign="bottom"> <p class="p3"><span class="s1">-</span></p> </td> </tr> <tr> <td class="td5" valign="bottom"> <p class="p5"><span class="s1">PMMA</span></p> </td> <td class="td6" valign="bottom"> <p class="p6"> <br> </p> </td> <td class="td7" valign="bottom"> <p class="p5"><span class="s1">Opaline (O)</span></p> </td> <td class="td2" valign="bottom"> <p class="p3"><span class="s1">5.17</span></p> </td> <td class="td3" valign="bottom"> <p class="p3"><span class="s1">83</span></p> </td> <td class="td4" valign="bottom"> <p class="p3"><span class="s1">76</span></p> </td> <td class="td2" valign="bottom"> <p class="p3"><span class="s1">-</span></p> </td> </tr> <tr> <td class="td5" valign="bottom"> <p class="p6"> <br> </p> </td> <td class="td6" valign="bottom"> <p class="p5"><span class="s1">DW</span></p> </td> <td class="td7" valign="bottom"> <p class="p5"><span class="s1">Claire (H/H)</span></p> </td> <td class="td2" valign="bottom"> <p class="p3"><span class="s1">2.90</span></p> </td> <td class="td3" valign="bottom"> <p class="p3"><span class="s1">81</span></p> </td> <td class="td4" valign="bottom"> <p class="p3"><span class="s1">75</span></p> </td> <td class="td2" valign="bottom"> <p class="p3"><span class="s1">20</span></p> </td> </tr> <tr> <td class="td5" valign="bottom"> <p class="p6"> <br> </p> </td> <td class="td6" valign="bottom"> <p class="p6"> <br> </p> </td> <td class="td7" valign="bottom"> <p class="p5"><span class="s1">Opaline (O/O)</span></p> </td> <td class="td2" valign="bottom"> <p class="p3"><span class="s1">2.90</span></p> </td> <td class="td3" valign="bottom"> <p class="p3"><span class="s1">69</span></p> </td> <td class="td4" valign="bottom"> <p class="p3"><span class="s1">58</span></p> </td> <td class="td2" valign="bottom"> <p class="p3"><span class="s1">20</span></p> </td> </tr> <tr> <td class="td5" valign="bottom"> <p class="p6"> <br> </p> </td> <td class="td6" valign="bottom"> <p class="p5"><span class="s1">3 W</span></p> </td> <td class="td7" valign="bottom"> <p class="p5"><span class="s1">Claire (H/H/H)</span></p> </td> <td class="td2" valign="bottom"> <p class="p3"><span class="s1">1.70</span></p> </td> <td class="td3" valign="bottom"> <p class="p3"><span class="s1">73</span></p> </td> <td class="td4" valign="bottom"> <p class="p3"><span class="s1">65</span></p> </td> <td class="td2" valign="bottom"> <p class="p3"><span class="s1">22</span></p> </td> </tr> <tr> <td class="td5" valign="bottom"> <p class="p6"> <br> </p> </td> <td class="td6" valign="bottom"> <p class="p6"> <br> </p> </td> <td class="td7" valign="bottom"> <p class="p5"><span class="s1">Opaline (O/H/O)</span></p> </td> <td class="td2" valign="bottom"> <p class="p3"><span class="s1">1.70</span></p> </td> <td class="td3" valign="bottom"> <p class="p3"><span class="s1">62</span></p> </td> <td class="td4" valign="bottom"> <p class="p3"><span class="s1">51</span></p> </td> <td class="td2" valign="bottom"> <p class="p3"><span class="s1">22</span></p> </td> </tr> <tr> <td class="td5" valign="bottom"> <p class="p6"> <br> </p> </td> <td class="td6" valign="bottom"> <p class="p5"><span class="s1">4 W</span></p> </td> <td class="td7" valign="bottom"> <p class="p5"><span class="s1">Claire (H/H/H/H)</span></p> </td> <td class="td2" valign="bottom"> <p class="p3"><span class="s1">1.28</span></p> </td> <td class="td3" valign="bottom"> <p class="p3"><span class="s1">64</span></p> </td> <td class="td4" valign="bottom"> <p class="p3"><span class="s1">54</span></p> </td> <td class="td2" valign="bottom"> <p class="p3"><span class="s1">23</span></p> </td> </tr> <tr> <td class="td5" valign="bottom"> <p class="p6"> <br> </p> </td> <td class="td6" valign="bottom"> <p class="p6"> <br> </p> </td> <td class="td7" valign="bottom"> <p class="p5"><span class="s1">Opaline (H/H/O/H)</span></p> </td> <td class="td2" valign="bottom"> <p class="p3"><span class="s1">1.28</span></p> </td> <td class="td3" valign="bottom"> <p class="p3"><span class="s1">59</span></p> </td> <td class="td4" valign="bottom"> <p class="p3"><span class="s1">48</span></p> </td> <td class="td2" valign="bottom"> <p class="p3"><span class="s1">23</span></p> </td> </tr> <tr> <td class="td5" valign="bottom"> <p class="p6"> <br> </p> </td> <td class="td6" valign="bottom"> <p class="p5"><span class="s1">5 W</span></p> </td> <td class="td7" valign="bottom"> <p class="p5"><span class="s1">Claire (H/H/H/H/H)</span></p> </td> <td class="td2" valign="bottom"> <p class="p3"><span class="s1">0.99</span></p> </td> <td class="td3" valign="bottom"> <p class="p3"><span class="s1">58</span></p> </td> <td class="td4" valign="bottom"> <p class="p3"><span class="s1">47</span></p> </td> <td class="td2" valign="bottom"> <p class="p3"><span class="s1">24</span></p> </td> </tr> <tr> <td class="td5" valign="bottom"> <p class="p6"> <br> </p> </td> <td class="td6" valign="bottom"> <p class="p6"> <br> </p> </td> <td class="td7" valign="bottom"> <p class="p5"><span class="s1">Opaline (O/H/H/H/H)</span></p> </td> <td class="td2" valign="bottom"> <p class="p3"><span class="s1">0.99</span></p> </td> <td class="td3" valign="bottom"> <p class="p3"><span class="s1">53</span></p> </td> <td class="td4" valign="bottom"> <p class="p3"><span class="s1">41</span></p> </td> <td class="td2" valign="bottom"> <p class="p3"><span class="s1">24</span></p> </td> </tr> <tr> <td class="td5" valign="bottom"> <p class="p5"><span class="s1">Polycarbonate</span></p> </td> <td class="td6" valign="bottom"> <p class="p5"><span class="s1">EW</span></p> </td> <td class="td7" valign="bottom"> <p class="p5"><span class="s1">Claire (A)</span></p> </td> <td class="td2" valign="bottom"> <p class="p3"><span class="s1">5.17</span></p> </td> <td class="td3" valign="bottom"> <p class="p3"><span class="s1">88</span></p> </td> <td class="td4" valign="bottom"> <p class="p3"><span class="s1">83</span></p> </td> <td class="td2" valign="bottom"> <p class="p3"><span class="s1">-</span></p> </td> </tr> <tr> <td class="td5" valign="bottom"> <p class="p5"><span class="s1">PC</span></p> </td> <td class="td6" valign="bottom"> <p class="p6"> <br> </p> </td> <td class="td7" valign="bottom"> <p class="p5"><span class="s1">Opaline (D)</span></p> </td> <td class="td2" valign="bottom"> <p class="p3"><span class="s1">5.17</span></p> </td> <td class="td3" valign="bottom"> <p class="p3"><span class="s1">58</span></p> </td> <td class="td4" valign="bottom"> <p class="p3"><span class="s1">60</span></p> </td> <td class="td2" valign="bottom"> <p class="p3"><span class="s1">-</span></p> </td> </tr> <tr> <td class="td5" valign="bottom"> <p class="p6"> <br> </p> </td> <td class="td6" valign="bottom"> <p class="p5"><span class="s1">DW</span></p> </td> <td class="td7" valign="bottom"> <p class="p5"><span class="s1">Claire (A/H)</span></p> </td> <td class="td2" valign="bottom"> <p class="p3"><span class="s1">2.90</span></p> </td> <td class="td3" valign="bottom"> <p class="p3"><span class="s1">79</span></p> </td> <td class="td4" valign="bottom"> <p class="p3"><span class="s1">72</span></p> </td> <td class="td2" valign="bottom"> <p class="p3"><span class="s1">20</span></p> </td> </tr> <tr> <td class="td5" valign="bottom"> <p class="p6"> <br> </p> </td> <td class="td6" valign="bottom"> <p class="p6"> <br> </p> </td> <td class="td7" valign="bottom"> <p class="p5"><span class="s1">Claire (A/A)</span></p> </td> <td class="td2" valign="bottom"> <p class="p3"><span class="s1">2.90</span></p> </td> <td class="td3" valign="bottom"> <p class="p3"><span class="s1">77</span></p> </td> <td class="td4" valign="bottom"> <p class="p3"><span class="s1">69</span></p> </td> <td class="td2" valign="bottom"> <p class="p3"><span class="s1">20</span></p> </td> </tr> <tr> <td class="td5" valign="bottom"> <p class="p6"> <br> </p> </td> <td class="td6" valign="bottom"> <p class="p6"> <br> </p> </td> <td class="td7" valign="bottom"> <p class="p5"><span class="s1">Opaline (A/O)</span></p> </td> <td class="td2" valign="bottom"> <p class="p3"><span class="s1">2.90</span></p> </td> <td class="td3" valign="bottom"> <p class="p3"><span class="s1">73</span></p> </td> <td class="td4" valign="bottom"> <p class="p3"><span class="s1">63</span></p> </td> <td class="td2" valign="bottom"> <p class="p3"><span class="s1">20</span></p> </td> </tr> <tr> <td class="td5" valign="bottom"> <p class="p6"> <br> </p> </td> <td class="td6" valign="bottom"> <p class="p6"> <br> </p> </td> <td class="td7" valign="bottom"> <p class="p5"><span class="s1">Opaline (A/D)</span></p> </td> <td class="td2" valign="bottom"> <p class="p3"><span class="s1">2.90</span></p> </td> <td class="td3" valign="bottom"> <p class="p3"><span class="s1">51</span></p> </td> <td class="td4" valign="bottom"> <p class="p3"><span class="s1">50</span></p> </td> <td class="td2" valign="bottom"> <p class="p3"><span class="s1">20</span></p> </td> </tr> <tr> <td class="td5" valign="bottom"> <p class="p6"> <br> </p> </td> <td class="td6" valign="bottom"> <p class="p5"><span class="s1">3 W</span></p> </td> <td class="td7" valign="bottom"> <p class="p5"><span class="s1">Claire (A/H/H)</span></p> </td> <td class="td2" valign="bottom"> <p class="p3"><span class="s1">1.70</span></p> </td> <td class="td3" valign="bottom"> <p class="p3"><span class="s1">71</span></p> </td> <td class="td4" valign="bottom"> <p class="p3"><span class="s1">63</span></p> </td> <td class="td2" valign="bottom"> <p class="p3"><span class="s1">22</span></p> </td> </tr> <tr> <td class="td5" valign="bottom"> <p class="p6"> <br> </p> </td> <td class="td6" valign="bottom"> <p class="p6"> <br> </p> </td> <td class="td7" valign="bottom"> <p class="p5"><span class="s1">Opaline (A/O/O)</span></p> </td> <td class="td2" valign="bottom"> <p class="p3"><span class="s1">1.70</span></p> </td> <td class="td3" valign="bottom"> <p class="p3"><span class="s1">61</span></p> </td> <td class="td4" valign="bottom"> <p class="p3"><span class="s1">48</span></p> </td> <td class="td2" valign="bottom"> <p class="p3"><span class="s1">22</span></p> </td> </tr> <tr> <td class="td5" valign="bottom"> <p class="p6"> <br> </p> </td> <td class="td6" valign="bottom"> <p class="p5"><span class="s1">4 W</span></p> </td> <td class="td7" valign="bottom"> <p class="p5"><span class="s1">Claire (A/H/H/H)</span></p> </td> <td class="td2" valign="bottom"> <p class="p3"><span class="s1">1.28</span></p> </td> <td class="td3" valign="bottom"> <p class="p3"><span class="s1">64</span></p> </td> <td class="td4" valign="bottom"> <p class="p3"><span class="s1">52</span></p> </td> <td class="td2" valign="bottom"> <p class="p3"><span class="s1">23</span></p> </td> </tr> <tr> <td class="td5" valign="bottom"> <p class="p6"> <br> </p> </td> <td class="td6" valign="bottom"> <p class="p6"> <br> </p> </td> <td class="td7" valign="bottom"> <p class="p5"><span class="s1">Opaline (A/H/O/H)</span></p> </td> <td class="td2" valign="bottom"> <p class="p3"><span class="s1">1.28</span></p> </td> <td class="td3" valign="bottom"> <p class="p3"><span class="s1">59</span></p> </td> <td class="td4" valign="bottom"> <p class="p3"><span class="s1">46</span></p> </td> <td class="td2" valign="bottom"> <p class="p3"><span class="s1">23</span></p> </td> </tr> <tr> <td class="td5" valign="bottom"> <p class="p6"> <br> </p> </td> <td class="td6" valign="bottom"> <p class="p5"><span class="s1">5 W</span></p> </td> <td class="td7" valign="bottom"> <p class="p5"><span class="s1">Claire (A/H/H/H/H)</span></p> </td> <td class="td2" valign="bottom"> <p class="p3"><span class="s1">0.99</span></p> </td> <td class="td3" valign="bottom"> <p class="p3"><span class="s1">58</span></p> </td> <td class="td4" valign="bottom"> <p class="p3"><span class="s1">47</span></p> </td> <td class="td2" valign="bottom"> <p class="p3"><span class="s1">24</span></p> </td> </tr> <tr> <td class="td5" valign="bottom"> <p class="p6"> <br> </p> </td> <td class="td6" valign="bottom"> <p class="p6"> <br> </p> </td> <td class="td7" valign="bottom"> <p class="p5"><span class="s1">Opaline (A/H/O/H/H)</span></p> </td> <td class="td2" valign="bottom"> <p class="p3"><span class="s1">0.99</span></p> </td> <td class="td3" valign="bottom"> <p class="p3"><span class="s1">53</span></p> </td> <td class="td4" valign="bottom"> <p class="p3"><span class="s1">41</span></p> </td> <td class="td2" valign="bottom"> <p class="p3"><span class="s1">24</span></p> </td> </tr> <tr> <td class="td5" valign="bottom"> <p class="p5"><span class="s1">Polycarbonaat</span></p> </td> <td class="td6" valign="bottom"> <p class="p5"><span class="s1">EW</span></p> </td> <td class="td7" valign="bottom"> <p class="p5"><span class="s1">Heatstop opaline (T)</span></p> </td> <td class="td2" valign="bottom"> <p class="p3"><span class="s1">5.17</span></p> </td> <td class="td3" valign="bottom"> <p class="p3"><span class="s1">49</span></p> </td> <td class="td4" valign="bottom"> <p class="p3"><span class="s1">59</span></p> </td> <td class="td2" valign="bottom"> <p class="p3"><span class="s1">-</span></p> </td> </tr> <tr> <td class="td5" valign="bottom"> <p class="p5"><span class="s1">Heatstop PC</span></p> </td> <td class="td6" valign="bottom"> <p class="p5"><span class="s1">DW</span></p> </td> <td class="td7" valign="bottom"> <p class="p5"><span class="s1">Claire (T/H)</span></p> </td> <td class="td2" valign="bottom"> <p class="p3"><span class="s1">2.90</span></p> </td> <td class="td3" valign="bottom"> <p class="p3"><span class="s1">44</span></p> </td> <td class="td4" valign="bottom"> <p class="p3"><span class="s1">51</span></p> </td> <td class="td2" valign="bottom"> <p class="p3"><span class="s1">20</span></p> </td> </tr> <tr> <td class="td5" valign="bottom"> <p class="p6"> <br> </p> </td> <td class="td6" valign="bottom"> <p class="p6"> <br> </p> </td> <td class="td7" valign="bottom"> <p class="p5"><span class="s1">Opaline (T/O)</span></p> </td> <td class="td2" valign="bottom"> <p class="p3"><span class="s1">2.90</span></p> </td> <td class="td3" valign="bottom"> <p class="p3"><span class="s1">41</span></p> </td> <td class="td4" valign="bottom"> <p class="p3"><span class="s1">45</span></p> </td> <td class="td2" valign="bottom"> <p class="p3"><span class="s1">20</span></p> </td> </tr> <tr> <td class="td5" valign="bottom"> <p class="p6"> <br> </p> </td> <td class="td6" valign="bottom"> <p class="p5"><span class="s1">3 W</span></p> </td> <td class="td7" valign="bottom"> <p class="p5"><span class="s1">Claire (T/H/H)</span></p> </td> <td class="td2" valign="bottom"> <p class="p3"><span class="s1">1.70</span></p> </td> <td class="td3" valign="bottom"> <p class="p3"><span class="s1">40</span></p> </td> <td class="td4" valign="bottom"> <p class="p3"><span class="s1">44</span></p> </td> <td class="td2" valign="bottom"> <p class="p3"><span class="s1">22</span></p> </td> </tr> <tr> <td class="td5" valign="bottom"> <p class="p6"> <br> </p> </td> <td class="td6" valign="bottom"> <p class="p6"> <br> </p> </td> <td class="td7" valign="bottom"> <p class="p5"><span class="s1">Opaline (T/H/O)</span></p> </td> <td class="td2" valign="bottom"> <p class="p3"><span class="s1">1.70</span></p> </td> <td class="td3" valign="bottom"> <p class="p3"><span class="s1">37</span></p> </td> <td class="td4" valign="bottom"> <p class="p3"><span class="s1">39</span></p> </td> <td class="td2" valign="bottom"> <p class="p3"><span class="s1">22</span></p> </td> </tr> <tr> <td class="td5" valign="bottom"> <p class="p6"> <br> </p> </td> <td class="td6" valign="bottom"> <p class="p5"><span class="s1">4 W</span></p> </td> <td class="td7" valign="bottom"> <p class="p5"><span class="s1">Claire (T/H/H/H)</span></p> </td> <td class="td2" valign="bottom"> <p class="p3"><span class="s1">1.28</span></p> </td> <td class="td3" valign="bottom"> <p class="p3"><span class="s1">35</span></p> </td> <td class="td4" valign="bottom"> <p class="p3"><span class="s1">37</span></p> </td> <td class="td2" valign="bottom"> <p class="p3"><span class="s1">23</span></p> </td> </tr> <tr> <td class="td5" valign="bottom"> <p class="p6"> <br> </p> </td> <td class="td6" valign="bottom"> <p class="p6"> <br> </p> </td> <td class="td7" valign="bottom"> <p class="p5"><span class="s1">Opaline (T/H/O/H)</span></p> </td> <td class="td2" valign="bottom"> <p class="p3"><span class="s1">1.28</span></p> </td> <td class="td3" valign="bottom"> <p class="p3"><span class="s1">32</span></p> </td> <td class="td4" valign="bottom"> <p class="p3"><span class="s1">32</span></p> </td> <td class="td2" valign="bottom"> <p class="p3"><span class="s1">23</span></p> </td> </tr> <tr> <td class="td5" valign="bottom"> <p class="p5"><span class="s1">Coupole EP10 PMMA</span></p> </td> <td class="td6" valign="bottom"> <p class="p5"><span class="s1">6 W</span></p> </td> <td class="td7" valign="bottom"> <p class="p5"><span class="s1">Opaline (H/E/O)</span></p> </td> <td class="td2" valign="bottom"> <p class="p3"><span class="s1">1.30</span></p> </td> <td class="td3" valign="bottom"> <p class="p3"><span class="s1">51</span></p> </td> <td class="td4" valign="bottom"> <p class="p3"><span class="s1">43</span></p> </td> <td class="td2" valign="bottom"> <p class="p3"><span class="s1">21</span></p> </td> </tr> <tr> <td class="td5" valign="bottom"> <p class="p5"><span class="s1">Coupole EP10 PC</span></p> </td> <td class="td6" valign="bottom"> <p class="p5"><span class="s1">6 W</span></p> </td> <td class="td7" valign="bottom"> <p class="p5"><span class="s1">Opaline (A/E/O)</span></p> </td> <td class="td2" valign="bottom"> <p class="p3"><span class="s1">1.30</span></p> </td> <td class="td3" valign="bottom"> <p class="p3"><span class="s1">50</span></p> </td> <td class="td4" valign="bottom"> <p class="p3"><span class="s1">41</span></p> </td> <td class="td2" valign="bottom"> <p class="p3"><span class="s1">21</span></p> </td> </tr> <tr> <td class="td5" valign="bottom"> <p class="p6"> <br> </p> </td> <td class="td6" valign="bottom"> <p class="p6"> <br> </p> </td> <td class="td7" valign="bottom"> <p class="p6"> <br> </p> </td> <td class="td2" valign="bottom"> <p class="p7"> <br> </p> </td> <td class="td3" valign="bottom"> <p class="p1"> <br> </p> </td> <td class="td4" valign="bottom"> <p class="p1"> <br> </p> </td> <td class="td2" valign="bottom"> <p class="p1"> <br> </p> </td> </tr> <tr> <td class="td5" valign="bottom"> <p class="p5"><span class="s1">H : acrylique clair</span></p> </td> <td class="td6" valign="bottom"> <p class="p1"> <br> </p> </td> <td class="td7" valign="bottom"> <p class="p1"> <br> </p> </td> <td class="td2" valign="bottom"> <p class="p1"> <br> </p> </td> <td class="td3" valign="bottom"> <p class="p1"> <br> </p> </td> <td class="td4" valign="bottom"> <p class="p1"> <br> </p> </td> <td class="td2" valign="bottom"> <p class="p1"> <br> </p> </td> </tr> <tr> <td class="td5" valign="bottom"> <p class="p5"><span class="s1">O : acrylique opalin</span></p> </td> <td class="td6" valign="bottom"> <p class="p1"> <br> </p> </td> <td class="td7" valign="bottom"> <p class="p1"> <br> </p> </td> <td class="td2" valign="bottom"> <p class="p1"> <br> </p> </td> <td class="td3" valign="bottom"> <p class="p1"> <br> </p> </td> <td class="td4" valign="bottom"> <p class="p1"> <br> </p> </td> <td class="td2" valign="bottom"> <p class="p1"> <br> </p> </td> </tr> <tr> <td class="td5" valign="bottom"> <p class="p5"><span class="s1">A : polycarbonate clair</span></p> </td> <td class="td6" valign="bottom"> <p class="p1"> <br> </p> </td> <td class="td7" valign="bottom"> <p class="p1"> <br> </p> </td> <td class="td2" valign="bottom"> <p class="p1"> <br> </p> </td> <td class="td3" valign="bottom"> <p class="p1"> <br> </p> </td> <td class="td4" valign="bottom"> <p class="p1"> <br> </p> </td> <td class="td2" valign="bottom"> <p class="p1"> <br> </p> </td> </tr> <tr> <td class="td8" valign="bottom"> <p class="p5"><span class="s1">D : polycarbonate opalin</span></p> </td> <td class="td9" valign="bottom"> <p class="p1"> <br> </p> </td> <td class="td10" valign="bottom"> <p class="p1"> <br> </p> </td> <td class="td11" valign="bottom"> <p class="p1"> <br> </p> </td> <td class="td12" valign="bottom"> <p class="p1"> <br> </p> </td> <td class="td13" valign="bottom"> <p class="p1"> <br> </p> </td> <td class="td11" valign="bottom"> <p class="p1"> <br> </p> </td> </tr> </tbody></table> | coupole-500x500 | 8162579874069 | 49193136521549
Coupoles | Lichtkoepel | Skylux | Coupole Skylux 50x50 cm | Double paroi (2,90 W/m²K) / Polycarbonate (250 fois plus résistant aux chocs que le verre) / Thermorésistant * opale & non transparent | 27178 | 5412970271789 | 353.35 | Oui | 2-5 | 4.37 | Choisissez clair ou opalin ou Heatstop | Thermorésistant * opale & non transparent | Nombre de parois | Double paroi (2,90 W/m²K) | Matériau | Polycarbonate (250 fois plus résistant aux chocs que le verre) | 500 x 500 mm | 500 | 500 |  |  | 0.32 | Carré | [9 empty] | A |  |  | Pour les pièces chauffées nous recommandons au minimum une coupole à 3 parois pour une isolation optimale. | Vous cherchez un moyen d'apporter plus de lumière naturelle dans votre maison ou votre espace de travail ? Dans ce cas, optez pour une coupole 500x500 de Skylux ! Nos coupoles sont disponibles en différentes dimensions et matériaux, afin que vous puissiez trouver la coupole parfaite pour votre projet. Choisissez parmi l'acrylique ou le polycarbonate, les parois simples ou multiples et les versions transparentes, opalines ou Heatstop. De plus, nos coupoles sont également disponibles en modèle fixe et ouvrant. Dans le cas d'une rénovation totale ou d'une nouvelle construction, une costière est nécessaire pour l'installation correcte de la coupole. Heureusement, vous pouvez également sélectionner la costière directement sur cette page. Que vous recherchiez un modèle fixe ou ouvrant, Skylux a tout ce dont vous avez besoin pour trouver la coupole parfaite pour votre projet. De plus, nos coupoles ne sont pas seulement un ajout élégant à n'importe quelle maison, ils offrent également une excellente insonorisation et isolation thermique. Cela garantit une maison ou un bureau plus confortable et économe en énergie. Que vous planifiez une rénovation ou que vous construisiez une nouvelle maison, optez pour les coupoles fiables et de haute qualité de Skylux. Valeur Ut Valeur LT Valeur g Valeur Rw EN 1873 : 2014 EN ISO 13468 EN 16153 EN 410 EN 410 EN ISO 140-3 (W/m²K) (%) (%) (dB) Coupole Coupole Coupole Coupole Acrylique EW Claire (H) 5.17 90 87 - PMMA Opaline (O) 5.17 83 76 - DW Claire (H/H) 2.90 81 75 20 Opaline (O/O) 2.90 69 58 20 3 W Claire (H/H/H) 1.70 73 65 22 Opaline (O/H/O) 1.70 62 51 22 4 W Claire (H/H/H/H) 1.28 64 54 23 Opaline (H/H/O/H) 1.28 59 48 23 5 W Claire (H/H/H/H/H) 0.99 58 47 24 Opaline (O/H/H/H/H) 0.99 53 41 24 Polycarbonate EW Claire (A) 5.17 88 83 - PC Opaline (D) 5.17 58 60 - DW Claire (A/H) 2.90 79 72 20 Claire (A/A) 2.90 77 69 20 Opaline (A/O) 2.90 73 63 20 Opaline (A/D) 2.90 51 50 20 3 W Claire (A/H/H) 1.70 71 63 22 Opaline (A/O/O) 1.70 61 48 22 4 W Claire (A/H/H/H) 1.28 64 52 23 Opaline (A/H/O/H) 1.28 59 46 23 5 W Claire (A/H/H/H/H) 0.99 58 47 24 Opaline (A/H/O/H/H) 0.99 53 41 24 Polycarbonaat EW Heatstop opaline (T) 5.17 49 59 - Heatstop PC DW Claire (T/H) 2.90 44 51 20 Opaline (T/O) 2.90 41 45 20 3 W Claire (T/H/H) 1.70 40 44 22 Opaline (T/H/O) 1.70 37 39 22 4 W Claire (T/H/H/H) 1.28 35 37 23 Opaline (T/H/O/H) 1.28 32 32 23 Coupole EP10 PMMA 6 W Opaline (H/E/O) 1.30 51 43 21 Coupole EP10 PC 6 W Opaline (A/E/O) 1.30 50 41 21 H : acrylique clair O : acrylique opalin A : polycarbonate clair D : polycarbonate opalin | https://skylux.eu/fr/products/coupole-500x500?variant=49193136750925 | https://skylux.eu/cdn/shop/files/download_8204b9b9-c645-4f5f-966b-3eaa8d63fa3e.jpg?v=1737475042&width=1600 | https://skylux.eu/cdn/shop/files/Skylux-lichtkoepel-50x50-cm-Lichtkoepel.webp?v=1737486255&width=1600 | https://skylux.eu/cdn/shop/files/400dc924-54f6-47a2-b966-72acdf505529.webp?v=1782971968&width=1600 | https://skylux.eu/cdn/shop/files/e2602eb5-eb77-4594-9287-8563fa6b1ab1.webp?v=1782972066&width=1600 | https://skylux.eu/cdn/shop/files/646b0795-575e-4533-8c4b-b4c41eb259f5.jpg?v=1782972129&width=1600 | //skylux.eu/cdn/shop/files/F_MH_Notice_de_pose__Skylux_PMMA_coupoles.pdf?v=14496508717816058976 | //skylux.eu/cdn/shop/files/F_TD_Dossier_Technique.zip?v=3735489360144844648 | <p id="isPasted">Vous cherchez un moyen d'apporter plus de lumière naturelle dans votre maison ou votre espace de travail ? Dans ce cas, optez pour une coupole 500x500 de Skylux ! Nos coupoles sont disponibles en différentes dimensions et matériaux, afin que vous puissiez trouver la coupole parfaite pour votre projet. Choisissez parmi l'acrylique ou le polycarbonate, les parois simples ou multiples et les versions transparentes, opalines ou Heatstop. De plus, nos coupoles sont également disponibles en modèle fixe et ouvrant.</p> <p>Dans le cas d'une rénovation totale ou d'une nouvelle construction, une costière est nécessaire pour l'installation correcte de la coupole. Heureusement, vous pouvez également sélectionner la costière directement sur cette page. Que vous recherchiez un modèle fixe ou ouvrant, Skylux a tout ce dont vous avez besoin pour trouver la coupole parfaite pour votre projet.</p> <p>De plus, nos coupoles ne sont pas seulement un ajout élégant à n'importe quelle maison, ils offrent également une excellente insonorisation et isolation thermique. Cela garantit une maison ou un bureau plus confortable et économe en énergie. Que vous planifiez une rénovation ou que vous construisiez une nouvelle maison, optez pour les coupoles fiables et de haute qualité de Skylux.<br> </p> <style type="text/css"> p.p1 { margin: 0.0px 0.0px 0.0px 0.0px; font: 13.3px Arial; -webkit-text-stroke: #000000; min-height: 15.0px } p.p2 { margin: 0.0px 0.0px 0.0px 0.0px; text-align: center; font: 13.3px Arial; -webkit-text-stroke: #000000 } p.p3 { margin: 0.0px 0.0px 0.0px 0.0px; text-align: center; font: 10.7px Arial; -webkit-text-stroke: #000000 } p.p4 { margin: 0.0px 0.0px 0.0px 0.0px; text-align: center; font: 8.0px Arial; -webkit-text-stroke: #000000 } p.p5 { margin: 0.0px 0.0px 0.0px 0.0px; font: 10.7px Arial; -webkit-text-stroke: #000000 } p.p6 { margin: 0.0px 0.0px 0.0px 0.0px; font: 10.7px Arial; -webkit-text-stroke: #000000; min-height: 12.0px } p.p7 { margin: 0.0px 0.0px 0.0px 0.0px; text-align: center; font: 10.7px Arial; -webkit-text-stroke: #000000; min-height: 12.0px } span.s1 { font-kerning: none } table.t1 { table-layout: fixed } td.td1 { width: 277.0px; padding: 0.0px 3.0px 0.0px 3.0px } td.td2 { width: 75.0px; padding: 0.0px 3.0px 0.0px 3.0px } td.td3 { width: 122.0px; padding: 0.0px 3.0px 0.0px 3.0px } td.td4 { width: 60.0px; padding: 0.0px 3.0px 0.0px 3.0px } td.td5 { width: 145.0px; padding: 0.0px 3.0px 0.0px 3.0px } td.td6 { width: 26.0px; padding: 0.0px 3.0px 0.0px 3.0px } td.td7 { width: 94.0px; padding: 0.0px 3.0px 0.0px 3.0px } td.td8 { width: 145.0px; height: 1.0px; padding: 0.0px 3.0px 0.0px 3.0px } td.td9 { width: 26.0px; height: 1.0px; padding: 0.0px 3.0px 0.0px 3.0px } td.td10 { width: 94.0px; height: 1.0px; padding: 0.0px 3.0px 0.0px 3.0px } td.td11 { width: 75.0px; height: 1.0px; padding: 0.0px 3.0px 0.0px 3.0px } td.td12 { width: 122.0px; height: 1.0px; padding: 0.0px 3.0px 0.0px 3.0px } td.td13 { width: 60.0px; height: 1.0px; padding: 0.0px 3.0px 0.0px 3.0px } </style> <table cellpadding="0" cellspacing="0" class="t1"><tbody> <tr> <td class="td1" colspan="3" valign="middle"> <p class="p1"> <br> </p> </td> <td class="td2" valign="middle"> <p class="p2"><span class="s1"><strong>Valeur Ut</strong></span></p> </td> <td class="td3" valign="middle"> <p class="p2"><span class="s1"><strong>Valeur LT</strong></span></p> </td> <td class="td4" valign="middle"> <p class="p2"><span class="s1"><strong>Valeur g</strong></span></p> </td> <td class="td2" valign="middle"> <p class="p2"><span class="s1"><strong>Valeur Rw</strong></span></p> </td> </tr> <tr> <td class="td1" colspan="3" valign="middle"> <p class="p1"> <br> </p> </td> <td class="td2" valign="middle"> <p class="p3"><span class="s1">EN 1873 : 2014</span></p> </td> <td class="td3" valign="middle"> <p class="p4"><span class="s1">EN ISO 13468 EN 16153 EN 410</span></p> </td> <td class="td4" valign="middle"> <p class="p3"><span class="s1">EN 410</span></p> </td> <td class="td2" valign="middle"> <p class="p3"><span class="s1">EN ISO 140-3</span></p> </td> </tr> <tr> <td class="td5" valign="middle"> <p class="p1"> <br> </p> </td> <td class="td6" valign="middle"> <p class="p1"> <br> </p> </td> <td class="td7" valign="middle"> <p class="p1"> <br> </p> </td> <td class="td2" valign="middle"> <p class="p3"><span class="s1">(W/m²K)</span></p> </td> <td class="td3" valign="middle"> <p class="p3"><span class="s1">(%)</span></p> </td> <td class="td4" valign="middle"> <p class="p3"><span class="s1">(%)</span></p> </td> <td class="td2" valign="middle"> <p class="p3"><span class="s1">(dB)</span></p> </td> </tr> <tr> <td class="td5" valign="middle"> <p class="p1"> <br> </p> </td> <td class="td6" valign="middle"> <p class="p1"> <br> </p> </td> <td class="td7" valign="middle"> <p class="p1"> <br> </p> </td> <td class="td2" valign="bottom"> <p class="p3"><span class="s1">Coupole</span></p> </td> <td class="td3" valign="bottom"> <p class="p3"><span class="s1">Coupole</span></p> </td> <td class="td4" valign="bottom"> <p class="p3"><span class="s1">Coupole</span></p> </td> <td class="td2" valign="bottom"> <p class="p3"><span class="s1">Coupole</span></p> </td> </tr> <tr> <td class="td5" valign="bottom"> <p class="p5"><span class="s1">Acrylique</span></p> </td> <td class="td6" valign="bottom"> <p class="p5"><span class="s1">EW</span></p> </td> <td class="td7" valign="bottom"> <p class="p5"><span class="s1">Claire (H)</span></p> </td> <td class="td2" valign="bottom"> <p class="p3"><span class="s1">5.17</span></p> </td> <td class="td3" valign="bottom"> <p class="p3"><span class="s1">90</span></p> </td> <td class="td4" valign="bottom"> <p class="p3"><span class="s1">87</span></p> </td> <td class="td2" valign="bottom"> <p class="p3"><span class="s1">-</span></p> </td> </tr> <tr> <td class="td5" valign="bottom"> <p class="p5"><span class="s1">PMMA</span></p> </td> <td class="td6" valign="bottom"> <p class="p6"> <br> </p> </td> <td class="td7" valign="bottom"> <p class="p5"><span class="s1">Opaline (O)</span></p> </td> <td class="td2" valign="bottom"> <p class="p3"><span class="s1">5.17</span></p> </td> <td class="td3" valign="bottom"> <p class="p3"><span class="s1">83</span></p> </td> <td class="td4" valign="bottom"> <p class="p3"><span class="s1">76</span></p> </td> <td class="td2" valign="bottom"> <p class="p3"><span class="s1">-</span></p> </td> </tr> <tr> <td class="td5" valign="bottom"> <p class="p6"> <br> </p> </td> <td class="td6" valign="bottom"> <p class="p5"><span class="s1">DW</span></p> </td> <td class="td7" valign="bottom"> <p class="p5"><span class="s1">Claire (H/H)</span></p> </td> <td class="td2" valign="bottom"> <p class="p3"><span class="s1">2.90</span></p> </td> <td class="td3" valign="bottom"> <p class="p3"><span class="s1">81</span></p> </td> <td class="td4" valign="bottom"> <p class="p3"><span class="s1">75</span></p> </td> <td class="td2" valign="bottom"> <p class="p3"><span class="s1">20</span></p> </td> </tr> <tr> <td class="td5" valign="bottom"> <p class="p6"> <br> </p> </td> <td class="td6" valign="bottom"> <p class="p6"> <br> </p> </td> <td class="td7" valign="bottom"> <p class="p5"><span class="s1">Opaline (O/O)</span></p> </td> <td class="td2" valign="bottom"> <p class="p3"><span class="s1">2.90</span></p> </td> <td class="td3" valign="bottom"> <p class="p3"><span class="s1">69</span></p> </td> <td class="td4" valign="bottom"> <p class="p3"><span class="s1">58</span></p> </td> <td class="td2" valign="bottom"> <p class="p3"><span class="s1">20</span></p> </td> </tr> <tr> <td class="td5" valign="bottom"> <p class="p6"> <br> </p> </td> <td class="td6" valign="bottom"> <p class="p5"><span class="s1">3 W</span></p> </td> <td class="td7" valign="bottom"> <p class="p5"><span class="s1">Claire (H/H/H)</span></p> </td> <td class="td2" valign="bottom"> <p class="p3"><span class="s1">1.70</span></p> </td> <td class="td3" valign="bottom"> <p class="p3"><span class="s1">73</span></p> </td> <td class="td4" valign="bottom"> <p class="p3"><span class="s1">65</span></p> </td> <td class="td2" valign="bottom"> <p class="p3"><span class="s1">22</span></p> </td> </tr> <tr> <td class="td5" valign="bottom"> <p class="p6"> <br> </p> </td> <td class="td6" valign="bottom"> <p class="p6"> <br> </p> </td> <td class="td7" valign="bottom"> <p class="p5"><span class="s1">Opaline (O/H/O)</span></p> </td> <td class="td2" valign="bottom"> <p class="p3"><span class="s1">1.70</span></p> </td> <td class="td3" valign="bottom"> <p class="p3"><span class="s1">62</span></p> </td> <td class="td4" valign="bottom"> <p class="p3"><span class="s1">51</span></p> </td> <td class="td2" valign="bottom"> <p class="p3"><span class="s1">22</span></p> </td> </tr> <tr> <td class="td5" valign="bottom"> <p class="p6"> <br> </p> </td> <td class="td6" valign="bottom"> <p class="p5"><span class="s1">4 W</span></p> </td> <td class="td7" valign="bottom"> <p class="p5"><span class="s1">Claire (H/H/H/H)</span></p> </td> <td class="td2" valign="bottom"> <p class="p3"><span class="s1">1.28</span></p> </td> <td class="td3" valign="bottom"> <p class="p3"><span class="s1">64</span></p> </td> <td class="td4" valign="bottom"> <p class="p3"><span class="s1">54</span></p> </td> <td class="td2" valign="bottom"> <p class="p3"><span class="s1">23</span></p> </td> </tr> <tr> <td class="td5" valign="bottom"> <p class="p6"> <br> </p> </td> <td class="td6" valign="bottom"> <p class="p6"> <br> </p> </td> <td class="td7" valign="bottom"> <p class="p5"><span class="s1">Opaline (H/H/O/H)</span></p> </td> <td class="td2" valign="bottom"> <p class="p3"><span class="s1">1.28</span></p> </td> <td class="td3" valign="bottom"> <p class="p3"><span class="s1">59</span></p> </td> <td class="td4" valign="bottom"> <p class="p3"><span class="s1">48</span></p> </td> <td class="td2" valign="bottom"> <p class="p3"><span class="s1">23</span></p> </td> </tr> <tr> <td class="td5" valign="bottom"> <p class="p6"> <br> </p> </td> <td class="td6" valign="bottom"> <p class="p5"><span class="s1">5 W</span></p> </td> <td class="td7" valign="bottom"> <p class="p5"><span class="s1">Claire (H/H/H/H/H)</span></p> </td> <td class="td2" valign="bottom"> <p class="p3"><span class="s1">0.99</span></p> </td> <td class="td3" valign="bottom"> <p class="p3"><span class="s1">58</span></p> </td> <td class="td4" valign="bottom"> <p class="p3"><span class="s1">47</span></p> </td> <td class="td2" valign="bottom"> <p class="p3"><span class="s1">24</span></p> </td> </tr> <tr> <td class="td5" valign="bottom"> <p class="p6"> <br> </p> </td> <td class="td6" valign="bottom"> <p class="p6"> <br> </p> </td> <td class="td7" valign="bottom"> <p class="p5"><span class="s1">Opaline (O/H/H/H/H)</span></p> </td> <td class="td2" valign="bottom"> <p class="p3"><span class="s1">0.99</span></p> </td> <td class="td3" valign="bottom"> <p class="p3"><span class="s1">53</span></p> </td> <td class="td4" valign="bottom"> <p class="p3"><span class="s1">41</span></p> </td> <td class="td2" valign="bottom"> <p class="p3"><span class="s1">24</span></p> </td> </tr> <tr> <td class="td5" valign="bottom"> <p class="p5"><span class="s1">Polycarbonate</span></p> </td> <td class="td6" valign="bottom"> <p class="p5"><span class="s1">EW</span></p> </td> <td class="td7" valign="bottom"> <p class="p5"><span class="s1">Claire (A)</span></p> </td> <td class="td2" valign="bottom"> <p class="p3"><span class="s1">5.17</span></p> </td> <td class="td3" valign="bottom"> <p class="p3"><span class="s1">88</span></p> </td> <td class="td4" valign="bottom"> <p class="p3"><span class="s1">83</span></p> </td> <td class="td2" valign="bottom"> <p class="p3"><span class="s1">-</span></p> </td> </tr> <tr> <td class="td5" valign="bottom"> <p class="p5"><span class="s1">PC</span></p> </td> <td class="td6" valign="bottom"> <p class="p6"> <br> </p> </td> <td class="td7" valign="bottom"> <p class="p5"><span class="s1">Opaline (D)</span></p> </td> <td class="td2" valign="bottom"> <p class="p3"><span class="s1">5.17</span></p> </td> <td class="td3" valign="bottom"> <p class="p3"><span class="s1">58</span></p> </td> <td class="td4" valign="bottom"> <p class="p3"><span class="s1">60</span></p> </td> <td class="td2" valign="bottom"> <p class="p3"><span class="s1">-</span></p> </td> </tr> <tr> <td class="td5" valign="bottom"> <p class="p6"> <br> </p> </td> <td class="td6" valign="bottom"> <p class="p5"><span class="s1">DW</span></p> </td> <td class="td7" valign="bottom"> <p class="p5"><span class="s1">Claire (A/H)</span></p> </td> <td class="td2" valign="bottom"> <p class="p3"><span class="s1">2.90</span></p> </td> <td class="td3" valign="bottom"> <p class="p3"><span class="s1">79</span></p> </td> <td class="td4" valign="bottom"> <p class="p3"><span class="s1">72</span></p> </td> <td class="td2" valign="bottom"> <p class="p3"><span class="s1">20</span></p> </td> </tr> <tr> <td class="td5" valign="bottom"> <p class="p6"> <br> </p> </td> <td class="td6" valign="bottom"> <p class="p6"> <br> </p> </td> <td class="td7" valign="bottom"> <p class="p5"><span class="s1">Claire (A/A)</span></p> </td> <td class="td2" valign="bottom"> <p class="p3"><span class="s1">2.90</span></p> </td> <td class="td3" valign="bottom"> <p class="p3"><span class="s1">77</span></p> </td> <td class="td4" valign="bottom"> <p class="p3"><span class="s1">69</span></p> </td> <td class="td2" valign="bottom"> <p class="p3"><span class="s1">20</span></p> </td> </tr> <tr> <td class="td5" valign="bottom"> <p class="p6"> <br> </p> </td> <td class="td6" valign="bottom"> <p class="p6"> <br> </p> </td> <td class="td7" valign="bottom"> <p class="p5"><span class="s1">Opaline (A/O)</span></p> </td> <td class="td2" valign="bottom"> <p class="p3"><span class="s1">2.90</span></p> </td> <td class="td3" valign="bottom"> <p class="p3"><span class="s1">73</span></p> </td> <td class="td4" valign="bottom"> <p class="p3"><span class="s1">63</span></p> </td> <td class="td2" valign="bottom"> <p class="p3"><span class="s1">20</span></p> </td> </tr> <tr> <td class="td5" valign="bottom"> <p class="p6"> <br> </p> </td> <td class="td6" valign="bottom"> <p class="p6"> <br> </p> </td> <td class="td7" valign="bottom"> <p class="p5"><span class="s1">Opaline (A/D)</span></p> </td> <td class="td2" valign="bottom"> <p class="p3"><span class="s1">2.90</span></p> </td> <td class="td3" valign="bottom"> <p class="p3"><span class="s1">51</span></p> </td> <td class="td4" valign="bottom"> <p class="p3"><span class="s1">50</span></p> </td> <td class="td2" valign="bottom"> <p class="p3"><span class="s1">20</span></p> </td> </tr> <tr> <td class="td5" valign="bottom"> <p class="p6"> <br> </p> </td> <td class="td6" valign="bottom"> <p class="p5"><span class="s1">3 W</span></p> </td> <td class="td7" valign="bottom"> <p class="p5"><span class="s1">Claire (A/H/H)</span></p> </td> <td class="td2" valign="bottom"> <p class="p3"><span class="s1">1.70</span></p> </td> <td class="td3" valign="bottom"> <p class="p3"><span class="s1">71</span></p> </td> <td class="td4" valign="bottom"> <p class="p3"><span class="s1">63</span></p> </td> <td class="td2" valign="bottom"> <p class="p3"><span class="s1">22</span></p> </td> </tr> <tr> <td class="td5" valign="bottom"> <p class="p6"> <br> </p> </td> <td class="td6" valign="bottom"> <p class="p6"> <br> </p> </td> <td class="td7" valign="bottom"> <p class="p5"><span class="s1">Opaline (A/O/O)</span></p> </td> <td class="td2" valign="bottom"> <p class="p3"><span class="s1">1.70</span></p> </td> <td class="td3" valign="bottom"> <p class="p3"><span class="s1">61</span></p> </td> <td class="td4" valign="bottom"> <p class="p3"><span class="s1">48</span></p> </td> <td class="td2" valign="bottom"> <p class="p3"><span class="s1">22</span></p> </td> </tr> <tr> <td class="td5" valign="bottom"> <p class="p6"> <br> </p> </td> <td class="td6" valign="bottom"> <p class="p5"><span class="s1">4 W</span></p> </td> <td class="td7" valign="bottom"> <p class="p5"><span class="s1">Claire (A/H/H/H)</span></p> </td> <td class="td2" valign="bottom"> <p class="p3"><span class="s1">1.28</span></p> </td> <td class="td3" valign="bottom"> <p class="p3"><span class="s1">64</span></p> </td> <td class="td4" valign="bottom"> <p class="p3"><span class="s1">52</span></p> </td> <td class="td2" valign="bottom"> <p class="p3"><span class="s1">23</span></p> </td> </tr> <tr> <td class="td5" valign="bottom"> <p class="p6"> <br> </p> </td> <td class="td6" valign="bottom"> <p class="p6"> <br> </p> </td> <td class="td7" valign="bottom"> <p class="p5"><span class="s1">Opaline (A/H/O/H)</span></p> </td> <td class="td2" valign="bottom"> <p class="p3"><span class="s1">1.28</span></p> </td> <td class="td3" valign="bottom"> <p class="p3"><span class="s1">59</span></p> </td> <td class="td4" valign="bottom"> <p class="p3"><span class="s1">46</span></p> </td> <td class="td2" valign="bottom"> <p class="p3"><span class="s1">23</span></p> </td> </tr> <tr> <td class="td5" valign="bottom"> <p class="p6"> <br> </p> </td> <td class="td6" valign="bottom"> <p class="p5"><span class="s1">5 W</span></p> </td> <td class="td7" valign="bottom"> <p class="p5"><span class="s1">Claire (A/H/H/H/H)</span></p> </td> <td class="td2" valign="bottom"> <p class="p3"><span class="s1">0.99</span></p> </td> <td class="td3" valign="bottom"> <p class="p3"><span class="s1">58</span></p> </td> <td class="td4" valign="bottom"> <p class="p3"><span class="s1">47</span></p> </td> <td class="td2" valign="bottom"> <p class="p3"><span class="s1">24</span></p> </td> </tr> <tr> <td class="td5" valign="bottom"> <p class="p6"> <br> </p> </td> <td class="td6" valign="bottom"> <p class="p6"> <br> </p> </td> <td class="td7" valign="bottom"> <p class="p5"><span class="s1">Opaline (A/H/O/H/H)</span></p> </td> <td class="td2" valign="bottom"> <p class="p3"><span class="s1">0.99</span></p> </td> <td class="td3" valign="bottom"> <p class="p3"><span class="s1">53</span></p> </td> <td class="td4" valign="bottom"> <p class="p3"><span class="s1">41</span></p> </td> <td class="td2" valign="bottom"> <p class="p3"><span class="s1">24</span></p> </td> </tr> <tr> <td class="td5" valign="bottom"> <p class="p5"><span class="s1">Polycarbonaat</span></p> </td> <td class="td6" valign="bottom"> <p class="p5"><span class="s1">EW</span></p> </td> <td class="td7" valign="bottom"> <p class="p5"><span class="s1">Heatstop opaline (T)</span></p> </td> <td class="td2" valign="bottom"> <p class="p3"><span class="s1">5.17</span></p> </td> <td class="td3" valign="bottom"> <p class="p3"><span class="s1">49</span></p> </td> <td class="td4" valign="bottom"> <p class="p3"><span class="s1">59</span></p> </td> <td class="td2" valign="bottom"> <p class="p3"><span class="s1">-</span></p> </td> </tr> <tr> <td class="td5" valign="bottom"> <p class="p5"><span class="s1">Heatstop PC</span></p> </td> <td class="td6" valign="bottom"> <p class="p5"><span class="s1">DW</span></p> </td> <td class="td7" valign="bottom"> <p class="p5"><span class="s1">Claire (T/H)</span></p> </td> <td class="td2" valign="bottom"> <p class="p3"><span class="s1">2.90</span></p> </td> <td class="td3" valign="bottom"> <p class="p3"><span class="s1">44</span></p> </td> <td class="td4" valign="bottom"> <p class="p3"><span class="s1">51</span></p> </td> <td class="td2" valign="bottom"> <p class="p3"><span class="s1">20</span></p> </td> </tr> <tr> <td class="td5" valign="bottom"> <p class="p6"> <br> </p> </td> <td class="td6" valign="bottom"> <p class="p6"> <br> </p> </td> <td class="td7" valign="bottom"> <p class="p5"><span class="s1">Opaline (T/O)</span></p> </td> <td class="td2" valign="bottom"> <p class="p3"><span class="s1">2.90</span></p> </td> <td class="td3" valign="bottom"> <p class="p3"><span class="s1">41</span></p> </td> <td class="td4" valign="bottom"> <p class="p3"><span class="s1">45</span></p> </td> <td class="td2" valign="bottom"> <p class="p3"><span class="s1">20</span></p> </td> </tr> <tr> <td class="td5" valign="bottom"> <p class="p6"> <br> </p> </td> <td class="td6" valign="bottom"> <p class="p5"><span class="s1">3 W</span></p> </td> <td class="td7" valign="bottom"> <p class="p5"><span class="s1">Claire (T/H/H)</span></p> </td> <td class="td2" valign="bottom"> <p class="p3"><span class="s1">1.70</span></p> </td> <td class="td3" valign="bottom"> <p class="p3"><span class="s1">40</span></p> </td> <td class="td4" valign="bottom"> <p class="p3"><span class="s1">44</span></p> </td> <td class="td2" valign="bottom"> <p class="p3"><span class="s1">22</span></p> </td> </tr> <tr> <td class="td5" valign="bottom"> <p class="p6"> <br> </p> </td> <td class="td6" valign="bottom"> <p class="p6"> <br> </p> </td> <td class="td7" valign="bottom"> <p class="p5"><span class="s1">Opaline (T/H/O)</span></p> </td> <td class="td2" valign="bottom"> <p class="p3"><span class="s1">1.70</span></p> </td> <td class="td3" valign="bottom"> <p class="p3"><span class="s1">37</span></p> </td> <td class="td4" valign="bottom"> <p class="p3"><span class="s1">39</span></p> </td> <td class="td2" valign="bottom"> <p class="p3"><span class="s1">22</span></p> </td> </tr> <tr> <td class="td5" valign="bottom"> <p class="p6"> <br> </p> </td> <td class="td6" valign="bottom"> <p class="p5"><span class="s1">4 W</span></p> </td> <td class="td7" valign="bottom"> <p class="p5"><span class="s1">Claire (T/H/H/H)</span></p> </td> <td class="td2" valign="bottom"> <p class="p3"><span class="s1">1.28</span></p> </td> <td class="td3" valign="bottom"> <p class="p3"><span class="s1">35</span></p> </td> <td class="td4" valign="bottom"> <p class="p3"><span class="s1">37</span></p> </td> <td class="td2" valign="bottom"> <p class="p3"><span class="s1">23</span></p> </td> </tr> <tr> <td class="td5" valign="bottom"> <p class="p6"> <br> </p> </td> <td class="td6" valign="bottom"> <p class="p6"> <br> </p> </td> <td class="td7" valign="bottom"> <p class="p5"><span class="s1">Opaline (T/H/O/H)</span></p> </td> <td class="td2" valign="bottom"> <p class="p3"><span class="s1">1.28</span></p> </td> <td class="td3" valign="bottom"> <p class="p3"><span class="s1">32</span></p> </td> <td class="td4" valign="bottom"> <p class="p3"><span class="s1">32</span></p> </td> <td class="td2" valign="bottom"> <p class="p3"><span class="s1">23</span></p> </td> </tr> <tr> <td class="td5" valign="bottom"> <p class="p5"><span class="s1">Coupole EP10 PMMA</span></p> </td> <td class="td6" valign="bottom"> <p class="p5"><span class="s1">6 W</span></p> </td> <td class="td7" valign="bottom"> <p class="p5"><span class="s1">Opaline (H/E/O)</span></p> </td> <td class="td2" valign="bottom"> <p class="p3"><span class="s1">1.30</span></p> </td> <td class="td3" valign="bottom"> <p class="p3"><span class="s1">51</span></p> </td> <td class="td4" valign="bottom"> <p class="p3"><span class="s1">43</span></p> </td> <td class="td2" valign="bottom"> <p class="p3"><span class="s1">21</span></p> </td> </tr> <tr> <td class="td5" valign="bottom"> <p class="p5"><span class="s1">Coupole EP10 PC</span></p> </td> <td class="td6" valign="bottom"> <p class="p5"><span class="s1">6 W</span></p> </td> <td class="td7" valign="bottom"> <p class="p5"><span class="s1">Opaline (A/E/O)</span></p> </td> <td class="td2" valign="bottom"> <p class="p3"><span class="s1">1.30</span></p> </td> <td class="td3" valign="bottom"> <p class="p3"><span class="s1">50</span></p> </td> <td class="td4" valign="bottom"> <p class="p3"><span class="s1">41</span></p> </td> <td class="td2" valign="bottom"> <p class="p3"><span class="s1">21</span></p> </td> </tr> <tr> <td class="td5" valign="bottom"> <p class="p6"> <br> </p> </td> <td class="td6" valign="bottom"> <p class="p6"> <br> </p> </td> <td class="td7" valign="bottom"> <p class="p6"> <br> </p> </td> <td class="td2" valign="bottom"> <p class="p7"> <br> </p> </td> <td class="td3" valign="bottom"> <p class="p1"> <br> </p> </td> <td class="td4" valign="bottom"> <p class="p1"> <br> </p> </td> <td class="td2" valign="bottom"> <p class="p1"> <br> </p> </td> </tr> <tr> <td class="td5" valign="bottom"> <p class="p5"><span class="s1">H : acrylique clair</span></p> </td> <td class="td6" valign="bottom"> <p class="p1"> <br> </p> </td> <td class="td7" valign="bottom"> <p class="p1"> <br> </p> </td> <td class="td2" valign="bottom"> <p class="p1"> <br> </p> </td> <td class="td3" valign="bottom"> <p class="p1"> <br> </p> </td> <td class="td4" valign="bottom"> <p class="p1"> <br> </p> </td> <td class="td2" valign="bottom"> <p class="p1"> <br> </p> </td> </tr> <tr> <td class="td5" valign="bottom"> <p class="p5"><span class="s1">O : acrylique opalin</span></p> </td> <td class="td6" valign="bottom"> <p class="p1"> <br> </p> </td> <td class="td7" valign="bottom"> <p class="p1"> <br> </p> </td> <td class="td2" valign="bottom"> <p class="p1"> <br> </p> </td> <td class="td3" valign="bottom"> <p class="p1"> <br> </p> </td> <td class="td4" valign="bottom"> <p class="p1"> <br> </p> </td> <td class="td2" valign="bottom"> <p class="p1"> <br> </p> </td> </tr> <tr> <td class="td5" valign="bottom"> <p class="p5"><span class="s1">A : polycarbonate clair</span></p> </td> <td class="td6" valign="bottom"> <p class="p1"> <br> </p> </td> <td class="td7" valign="bottom"> <p class="p1"> <br> </p> </td> <td class="td2" valign="bottom"> <p class="p1"> <br> </p> </td> <td class="td3" valign="bottom"> <p class="p1"> <br> </p> </td> <td class="td4" valign="bottom"> <p class="p1"> <br> </p> </td> <td class="td2" valign="bottom"> <p class="p1"> <br> </p> </td> </tr> <tr> <td class="td8" valign="bottom"> <p class="p5"><span class="s1">D : polycarbonate opalin</span></p> </td> <td class="td9" valign="bottom"> <p class="p1"> <br> </p> </td> <td class="td10" valign="bottom"> <p class="p1"> <br> </p> </td> <td class="td11" valign="bottom"> <p class="p1"> <br> </p> </td> <td class="td12" valign="bottom"> <p class="p1"> <br> </p> </td> <td class="td13" valign="bottom"> <p class="p1"> <br> </p> </td> <td class="td11" valign="bottom"> <p class="p1"> <br> </p> </td> </tr> </tbody></table> | coupole-500x500 | 8162579874069 | 49193136750925
Coupoles | Lichtkoepel | Skylux | Coupole Skylux 50x50 cm | Triple paroi (1.70 W/m²K) Choisissez cette version ou supérieure pour une pièce chauffée ! / Polycarbonate (250 fois plus résistant aux chocs que le verre) / Thermorésistant * opale & non transparent | 27703 | 5412970277033 | 442.9 | Oui | 2-5 | 5.39 | Choisissez clair ou opalin ou Heatstop | Thermorésistant * opale & non transparent | Nombre de parois | Triple paroi (1.70 W/m²K) Choisissez cette version ou supérieure pour une pièce chauffée ! | Matériau | Polycarbonate (250 fois plus résistant aux chocs que le verre) | 500 x 500 mm | 500 | 500 |  |  | 0.32 | Carré | [9 empty] | A |  |  | Pour les pièces chauffées nous recommandons au minimum une coupole à 3 parois pour une isolation optimale. | Vous cherchez un moyen d'apporter plus de lumière naturelle dans votre maison ou votre espace de travail ? Dans ce cas, optez pour une coupole 500x500 de Skylux ! Nos coupoles sont disponibles en différentes dimensions et matériaux, afin que vous puissiez trouver la coupole parfaite pour votre projet. Choisissez parmi l'acrylique ou le polycarbonate, les parois simples ou multiples et les versions transparentes, opalines ou Heatstop. De plus, nos coupoles sont également disponibles en modèle fixe et ouvrant. Dans le cas d'une rénovation totale ou d'une nouvelle construction, une costière est nécessaire pour l'installation correcte de la coupole. Heureusement, vous pouvez également sélectionner la costière directement sur cette page. Que vous recherchiez un modèle fixe ou ouvrant, Skylux a tout ce dont vous avez besoin pour trouver la coupole parfaite pour votre projet. De plus, nos coupoles ne sont pas seulement un ajout élégant à n'importe quelle maison, ils offrent également une excellente insonorisation et isolation thermique. Cela garantit une maison ou un bureau plus confortable et économe en énergie. Que vous planifiez une rénovation ou que vous construisiez une nouvelle maison, optez pour les coupoles fiables et de haute qualité de Skylux. Valeur Ut Valeur LT Valeur g Valeur Rw EN 1873 : 2014 EN ISO 13468 EN 16153 EN 410 EN 410 EN ISO 140-3 (W/m²K) (%) (%) (dB) Coupole Coupole Coupole Coupole Acrylique EW Claire (H) 5.17 90 87 - PMMA Opaline (O) 5.17 83 76 - DW Claire (H/H) 2.90 81 75 20 Opaline (O/O) 2.90 69 58 20 3 W Claire (H/H/H) 1.70 73 65 22 Opaline (O/H/O) 1.70 62 51 22 4 W Claire (H/H/H/H) 1.28 64 54 23 Opaline (H/H/O/H) 1.28 59 48 23 5 W Claire (H/H/H/H/H) 0.99 58 47 24 Opaline (O/H/H/H/H) 0.99 53 41 24 Polycarbonate EW Claire (A) 5.17 88 83 - PC Opaline (D) 5.17 58 60 - DW Claire (A/H) 2.90 79 72 20 Claire (A/A) 2.90 77 69 20 Opaline (A/O) 2.90 73 63 20 Opaline (A/D) 2.90 51 50 20 3 W Claire (A/H/H) 1.70 71 63 22 Opaline (A/O/O) 1.70 61 48 22 4 W Claire (A/H/H/H) 1.28 64 52 23 Opaline (A/H/O/H) 1.28 59 46 23 5 W Claire (A/H/H/H/H) 0.99 58 47 24 Opaline (A/H/O/H/H) 0.99 53 41 24 Polycarbonaat EW Heatstop opaline (T) 5.17 49 59 - Heatstop PC DW Claire (T/H) 2.90 44 51 20 Opaline (T/O) 2.90 41 45 20 3 W Claire (T/H/H) 1.70 40 44 22 Opaline (T/H/O) 1.70 37 39 22 4 W Claire (T/H/H/H) 1.28 35 37 23 Opaline (T/H/O/H) 1.28 32 32 23 Coupole EP10 PMMA 6 W Opaline (H/E/O) 1.30 51 43 21 Coupole EP10 PC 6 W Opaline (A/E/O) 1.30 50 41 21 H : acrylique clair O : acrylique opalin A : polycarbonate clair D : polycarbonate opalin | https://skylux.eu/fr/products/coupole-500x500?variant=49193137013069 | https://skylux.eu/cdn/shop/files/download_823114c7-a628-4a5b-95ec-ba2e7713e54f.jpg?v=1737475080&width=1600 | https://skylux.eu/cdn/shop/files/Skylux-lichtkoepel-50x50-cm-Lichtkoepel.webp?v=1737486255&width=1600 | https://skylux.eu/cdn/shop/files/400dc924-54f6-47a2-b966-72acdf505529.webp?v=1782971968&width=1600 | https://skylux.eu/cdn/shop/files/e2602eb5-eb77-4594-9287-8563fa6b1ab1.webp?v=1782972066&width=1600 | https://skylux.eu/cdn/shop/files/646b0795-575e-4533-8c4b-b4c41eb259f5.jpg?v=1782972129&width=1600 | //skylux.eu/cdn/shop/files/F_MH_Notice_de_pose__Skylux_PMMA_coupoles.pdf?v=14496508717816058976 | //skylux.eu/cdn/shop/files/F_TD_Dossier_Technique.zip?v=3735489360144844648 | <p id="isPasted">Vous cherchez un moyen d'apporter plus de lumière naturelle dans votre maison ou votre espace de travail ? Dans ce cas, optez pour une coupole 500x500 de Skylux ! Nos coupoles sont disponibles en différentes dimensions et matériaux, afin que vous puissiez trouver la coupole parfaite pour votre projet. Choisissez parmi l'acrylique ou le polycarbonate, les parois simples ou multiples et les versions transparentes, opalines ou Heatstop. De plus, nos coupoles sont également disponibles en modèle fixe et ouvrant.</p> <p>Dans le cas d'une rénovation totale ou d'une nouvelle construction, une costière est nécessaire pour l'installation correcte de la coupole. Heureusement, vous pouvez également sélectionner la costière directement sur cette page. Que vous recherchiez un modèle fixe ou ouvrant, Skylux a tout ce dont vous avez besoin pour trouver la coupole parfaite pour votre projet.</p> <p>De plus, nos coupoles ne sont pas seulement un ajout élégant à n'importe quelle maison, ils offrent également une excellente insonorisation et isolation thermique. Cela garantit une maison ou un bureau plus confortable et économe en énergie. Que vous planifiez une rénovation ou que vous construisiez une nouvelle maison, optez pour les coupoles fiables et de haute qualité de Skylux.<br> </p> <style type="text/css"> p.p1 { margin: 0.0px 0.0px 0.0px 0.0px; font: 13.3px Arial; -webkit-text-stroke: #000000; min-height: 15.0px } p.p2 { margin: 0.0px 0.0px 0.0px 0.0px; text-align: center; font: 13.3px Arial; -webkit-text-stroke: #000000 } p.p3 { margin: 0.0px 0.0px 0.0px 0.0px; text-align: center; font: 10.7px Arial; -webkit-text-stroke: #000000 } p.p4 { margin: 0.0px 0.0px 0.0px 0.0px; text-align: center; font: 8.0px Arial; -webkit-text-stroke: #000000 } p.p5 { margin: 0.0px 0.0px 0.0px 0.0px; font: 10.7px Arial; -webkit-text-stroke: #000000 } p.p6 { margin: 0.0px 0.0px 0.0px 0.0px; font: 10.7px Arial; -webkit-text-stroke: #000000; min-height: 12.0px } p.p7 { margin: 0.0px 0.0px 0.0px 0.0px; text-align: center; font: 10.7px Arial; -webkit-text-stroke: #000000; min-height: 12.0px } span.s1 { font-kerning: none } table.t1 { table-layout: fixed } td.td1 { width: 277.0px; padding: 0.0px 3.0px 0.0px 3.0px } td.td2 { width: 75.0px; padding: 0.0px 3.0px 0.0px 3.0px } td.td3 { width: 122.0px; padding: 0.0px 3.0px 0.0px 3.0px } td.td4 { width: 60.0px; padding: 0.0px 3.0px 0.0px 3.0px } td.td5 { width: 145.0px; padding: 0.0px 3.0px 0.0px 3.0px } td.td6 { width: 26.0px; padding: 0.0px 3.0px 0.0px 3.0px } td.td7 { width: 94.0px; padding: 0.0px 3.0px 0.0px 3.0px } td.td8 { width: 145.0px; height: 1.0px; padding: 0.0px 3.0px 0.0px 3.0px } td.td9 { width: 26.0px; height: 1.0px; padding: 0.0px 3.0px 0.0px 3.0px } td.td10 { width: 94.0px; height: 1.0px; padding: 0.0px 3.0px 0.0px 3.0px } td.td11 { width: 75.0px; height: 1.0px; padding: 0.0px 3.0px 0.0px 3.0px } td.td12 { width: 122.0px; height: 1.0px; padding: 0.0px 3.0px 0.0px 3.0px } td.td13 { width: 60.0px; height: 1.0px; padding: 0.0px 3.0px 0.0px 3.0px } </style> <table cellpadding="0" cellspacing="0" class="t1"><tbody> <tr> <td class="td1" colspan="3" valign="middle"> <p class="p1"> <br> </p> </td> <td class="td2" valign="middle"> <p class="p2"><span class="s1"><strong>Valeur Ut</strong></span></p> </td> <td class="td3" valign="middle"> <p class="p2"><span class="s1"><strong>Valeur LT</strong></span></p> </td> <td class="td4" valign="middle"> <p class="p2"><span class="s1"><strong>Valeur g</strong></span></p> </td> <td class="td2" valign="middle"> <p class="p2"><span class="s1"><strong>Valeur Rw</strong></span></p> </td> </tr> <tr> <td class="td1" colspan="3" valign="middle"> <p class="p1"> <br> </p> </td> <td class="td2" valign="middle"> <p class="p3"><span class="s1">EN 1873 : 2014</span></p> </td> <td class="td3" valign="middle"> <p class="p4"><span class="s1">EN ISO 13468 EN 16153 EN 410</span></p> </td> <td class="td4" valign="middle"> <p class="p3"><span class="s1">EN 410</span></p> </td> <td class="td2" valign="middle"> <p class="p3"><span class="s1">EN ISO 140-3</span></p> </td> </tr> <tr> <td class="td5" valign="middle"> <p class="p1"> <br> </p> </td> <td class="td6" valign="middle"> <p class="p1"> <br> </p> </td> <td class="td7" valign="middle"> <p class="p1"> <br> </p> </td> <td class="td2" valign="middle"> <p class="p3"><span class="s1">(W/m²K)</span></p> </td> <td class="td3" valign="middle"> <p class="p3"><span class="s1">(%)</span></p> </td> <td class="td4" valign="middle"> <p class="p3"><span class="s1">(%)</span></p> </td> <td class="td2" valign="middle"> <p class="p3"><span class="s1">(dB)</span></p> </td> </tr> <tr> <td class="td5" valign="middle"> <p class="p1"> <br> </p> </td> <td class="td6" valign="middle"> <p class="p1"> <br> </p> </td> <td class="td7" valign="middle"> <p class="p1"> <br> </p> </td> <td class="td2" valign="bottom"> <p class="p3"><span class="s1">Coupole</span></p> </td> <td class="td3" valign="bottom"> <p class="p3"><span class="s1">Coupole</span></p> </td> <td class="td4" valign="bottom"> <p class="p3"><span class="s1">Coupole</span></p> </td> <td class="td2" valign="bottom"> <p class="p3"><span class="s1">Coupole</span></p> </td> </tr> <tr> <td class="td5" valign="bottom"> <p class="p5"><span class="s1">Acrylique</span></p> </td> <td class="td6" valign="bottom"> <p class="p5"><span class="s1">EW</span></p> </td> <td class="td7" valign="bottom"> <p class="p5"><span class="s1">Claire (H)</span></p> </td> <td class="td2" valign="bottom"> <p class="p3"><span class="s1">5.17</span></p> </td> <td class="td3" valign="bottom"> <p class="p3"><span class="s1">90</span></p> </td> <td class="td4" valign="bottom"> <p class="p3"><span class="s1">87</span></p> </td> <td class="td2" valign="bottom"> <p class="p3"><span class="s1">-</span></p> </td> </tr> <tr> <td class="td5" valign="bottom"> <p class="p5"><span class="s1">PMMA</span></p> </td> <td class="td6" valign="bottom"> <p class="p6"> <br> </p> </td> <td class="td7" valign="bottom"> <p class="p5"><span class="s1">Opaline (O)</span></p> </td> <td class="td2" valign="bottom"> <p class="p3"><span class="s1">5.17</span></p> </td> <td class="td3" valign="bottom"> <p class="p3"><span class="s1">83</span></p> </td> <td class="td4" valign="bottom"> <p class="p3"><span class="s1">76</span></p> </td> <td class="td2" valign="bottom"> <p class="p3"><span class="s1">-</span></p> </td> </tr> <tr> <td class="td5" valign="bottom"> <p class="p6"> <br> </p> </td> <td class="td6" valign="bottom"> <p class="p5"><span class="s1">DW</span></p> </td> <td class="td7" valign="bottom"> <p class="p5"><span class="s1">Claire (H/H)</span></p> </td> <td class="td2" valign="bottom"> <p class="p3"><span class="s1">2.90</span></p> </td> <td class="td3" valign="bottom"> <p class="p3"><span class="s1">81</span></p> </td> <td class="td4" valign="bottom"> <p class="p3"><span class="s1">75</span></p> </td> <td class="td2" valign="bottom"> <p class="p3"><span class="s1">20</span></p> </td> </tr> <tr> <td class="td5" valign="bottom"> <p class="p6"> <br> </p> </td> <td class="td6" valign="bottom"> <p class="p6"> <br> </p> </td> <td class="td7" valign="bottom"> <p class="p5"><span class="s1">Opaline (O/O)</span></p> </td> <td class="td2" valign="bottom"> <p class="p3"><span class="s1">2.90</span></p> </td> <td class="td3" valign="bottom"> <p class="p3"><span class="s1">69</span></p> </td> <td class="td4" valign="bottom"> <p class="p3"><span class="s1">58</span></p> </td> <td class="td2" valign="bottom"> <p class="p3"><span class="s1">20</span></p> </td> </tr> <tr> <td class="td5" valign="bottom"> <p class="p6"> <br> </p> </td> <td class="td6" valign="bottom"> <p class="p5"><span class="s1">3 W</span></p> </td> <td class="td7" valign="bottom"> <p class="p5"><span class="s1">Claire (H/H/H)</span></p> </td> <td class="td2" valign="bottom"> <p class="p3"><span class="s1">1.70</span></p> </td> <td class="td3" valign="bottom"> <p class="p3"><span class="s1">73</span></p> </td> <td class="td4" valign="bottom"> <p class="p3"><span class="s1">65</span></p> </td> <td class="td2" valign="bottom"> <p class="p3"><span class="s1">22</span></p> </td> </tr> <tr> <td class="td5" valign="bottom"> <p class="p6"> <br> </p> </td> <td class="td6" valign="bottom"> <p class="p6"> <br> </p> </td> <td class="td7" valign="bottom"> <p class="p5"><span class="s1">Opaline (O/H/O)</span></p> </td> <td class="td2" valign="bottom"> <p class="p3"><span class="s1">1.70</span></p> </td> <td class="td3" valign="bottom"> <p class="p3"><span class="s1">62</span></p> </td> <td class="td4" valign="bottom"> <p class="p3"><span class="s1">51</span></p> </td> <td class="td2" valign="bottom"> <p class="p3"><span class="s1">22</span></p> </td> </tr> <tr> <td class="td5" valign="bottom"> <p class="p6"> <br> </p> </td> <td class="td6" valign="bottom"> <p class="p5"><span class="s1">4 W</span></p> </td> <td class="td7" valign="bottom"> <p class="p5"><span class="s1">Claire (H/H/H/H)</span></p> </td> <td class="td2" valign="bottom"> <p class="p3"><span class="s1">1.28</span></p> </td> <td class="td3" valign="bottom"> <p class="p3"><span class="s1">64</span></p> </td> <td class="td4" valign="bottom"> <p class="p3"><span class="s1">54</span></p> </td> <td class="td2" valign="bottom"> <p class="p3"><span class="s1">23</span></p> </td> </tr> <tr> <td class="td5" valign="bottom"> <p class="p6"> <br> </p> </td> <td class="td6" valign="bottom"> <p class="p6"> <br> </p> </td> <td class="td7" valign="bottom"> <p class="p5"><span class="s1">Opaline (H/H/O/H)</span></p> </td> <td class="td2" valign="bottom"> <p class="p3"><span class="s1">1.28</span></p> </td> <td class="td3" valign="bottom"> <p class="p3"><span class="s1">59</span></p> </td> <td class="td4" valign="bottom"> <p class="p3"><span class="s1">48</span></p> </td> <td class="td2" valign="bottom"> <p class="p3"><span class="s1">23</span></p> </td> </tr> <tr> <td class="td5" valign="bottom"> <p class="p6"> <br> </p> </td> <td class="td6" valign="bottom"> <p class="p5"><span class="s1">5 W</span></p> </td> <td class="td7" valign="bottom"> <p class="p5"><span class="s1">Claire (H/H/H/H/H)</span></p> </td> <td class="td2" valign="bottom"> <p class="p3"><span class="s1">0.99</span></p> </td> <td class="td3" valign="bottom"> <p class="p3"><span class="s1">58</span></p> </td> <td class="td4" valign="bottom"> <p class="p3"><span class="s1">47</span></p> </td> <td class="td2" valign="bottom"> <p class="p3"><span class="s1">24</span></p> </td> </tr> <tr> <td class="td5" valign="bottom"> <p class="p6"> <br> </p> </td> <td class="td6" valign="bottom"> <p class="p6"> <br> </p> </td> <td class="td7" valign="bottom"> <p class="p5"><span class="s1">Opaline (O/H/H/H/H)</span></p> </td> <td class="td2" valign="bottom"> <p class="p3"><span class="s1">0.99</span></p> </td> <td class="td3" valign="bottom"> <p class="p3"><span class="s1">53</span></p> </td> <td class="td4" valign="bottom"> <p class="p3"><span class="s1">41</span></p> </td> <td class="td2" valign="bottom"> <p class="p3"><span class="s1">24</span></p> </td> </tr> <tr> <td class="td5" valign="bottom"> <p class="p5"><span class="s1">Polycarbonate</span></p> </td> <td class="td6" valign="bottom"> <p class="p5"><span class="s1">EW</span></p> </td> <td class="td7" valign="bottom"> <p class="p5"><span class="s1">Claire (A)</span></p> </td> <td class="td2" valign="bottom"> <p class="p3"><span class="s1">5.17</span></p> </td> <td class="td3" valign="bottom"> <p class="p3"><span class="s1">88</span></p> </td> <td class="td4" valign="bottom"> <p class="p3"><span class="s1">83</span></p> </td> <td class="td2" valign="bottom"> <p class="p3"><span class="s1">-</span></p> </td> </tr> <tr> <td class="td5" valign="bottom"> <p class="p5"><span class="s1">PC</span></p> </td> <td class="td6" valign="bottom"> <p class="p6"> <br> </p> </td> <td class="td7" valign="bottom"> <p class="p5"><span class="s1">Opaline (D)</span></p> </td> <td class="td2" valign="bottom"> <p class="p3"><span class="s1">5.17</span></p> </td> <td class="td3" valign="bottom"> <p class="p3"><span class="s1">58</span></p> </td> <td class="td4" valign="bottom"> <p class="p3"><span class="s1">60</span></p> </td> <td class="td2" valign="bottom"> <p class="p3"><span class="s1">-</span></p> </td> </tr> <tr> <td class="td5" valign="bottom"> <p class="p6"> <br> </p> </td> <td class="td6" valign="bottom"> <p class="p5"><span class="s1">DW</span></p> </td> <td class="td7" valign="bottom"> <p class="p5"><span class="s1">Claire (A/H)</span></p> </td> <td class="td2" valign="bottom"> <p class="p3"><span class="s1">2.90</span></p> </td> <td class="td3" valign="bottom"> <p class="p3"><span class="s1">79</span></p> </td> <td class="td4" valign="bottom"> <p class="p3"><span class="s1">72</span></p> </td> <td class="td2" valign="bottom"> <p class="p3"><span class="s1">20</span></p> </td> </tr> <tr> <td class="td5" valign="bottom"> <p class="p6"> <br> </p> </td> <td class="td6" valign="bottom"> <p class="p6"> <br> </p> </td> <td class="td7" valign="bottom"> <p class="p5"><span class="s1">Claire (A/A)</span></p> </td> <td class="td2" valign="bottom"> <p class="p3"><span class="s1">2.90</span></p> </td> <td class="td3" valign="bottom"> <p class="p3"><span class="s1">77</span></p> </td> <td class="td4" valign="bottom"> <p class="p3"><span class="s1">69</span></p> </td> <td class="td2" valign="bottom"> <p class="p3"><span class="s1">20</span></p> </td> </tr> <tr> <td class="td5" valign="bottom"> <p class="p6"> <br> </p> </td> <td class="td6" valign="bottom"> <p class="p6"> <br> </p> </td> <td class="td7" valign="bottom"> <p class="p5"><span class="s1">Opaline (A/O)</span></p> </td> <td class="td2" valign="bottom"> <p class="p3"><span class="s1">2.90</span></p> </td> <td class="td3" valign="bottom"> <p class="p3"><span class="s1">73</span></p> </td> <td class="td4" valign="bottom"> <p class="p3"><span class="s1">63</span></p> </td> <td class="td2" valign="bottom"> <p class="p3"><span class="s1">20</span></p> </td> </tr> <tr> <td class="td5" valign="bottom"> <p class="p6"> <br> </p> </td> <td class="td6" valign="bottom"> <p class="p6"> <br> </p> </td> <td class="td7" valign="bottom"> <p class="p5"><span class="s1">Opaline (A/D)</span></p> </td> <td class="td2" valign="bottom"> <p class="p3"><span class="s1">2.90</span></p> </td> <td class="td3" valign="bottom"> <p class="p3"><span class="s1">51</span></p> </td> <td class="td4" valign="bottom"> <p class="p3"><span class="s1">50</span></p> </td> <td class="td2" valign="bottom"> <p class="p3"><span class="s1">20</span></p> </td> </tr> <tr> <td class="td5" valign="bottom"> <p class="p6"> <br> </p> </td> <td class="td6" valign="bottom"> <p class="p5"><span class="s1">3 W</span></p> </td> <td class="td7" valign="bottom"> <p class="p5"><span class="s1">Claire (A/H/H)</span></p> </td> <td class="td2" valign="bottom"> <p class="p3"><span class="s1">1.70</span></p> </td> <td class="td3" valign="bottom"> <p class="p3"><span class="s1">71</span></p> </td> <td class="td4" valign="bottom"> <p class="p3"><span class="s1">63</span></p> </td> <td class="td2" valign="bottom"> <p class="p3"><span class="s1">22</span></p> </td> </tr> <tr> <td class="td5" valign="bottom"> <p class="p6"> <br> </p> </td> <td class="td6" valign="bottom"> <p class="p6"> <br> </p> </td> <td class="td7" valign="bottom"> <p class="p5"><span class="s1">Opaline (A/O/O)</span></p> </td> <td class="td2" valign="bottom"> <p class="p3"><span class="s1">1.70</span></p> </td> <td class="td3" valign="bottom"> <p class="p3"><span class="s1">61</span></p> </td> <td class="td4" valign="bottom"> <p class="p3"><span class="s1">48</span></p> </td> <td class="td2" valign="bottom"> <p class="p3"><span class="s1">22</span></p> </td> </tr> <tr> <td class="td5" valign="bottom"> <p class="p6"> <br> </p> </td> <td class="td6" valign="bottom"> <p class="p5"><span class="s1">4 W</span></p> </td> <td class="td7" valign="bottom"> <p class="p5"><span class="s1">Claire (A/H/H/H)</span></p> </td> <td class="td2" valign="bottom"> <p class="p3"><span class="s1">1.28</span></p> </td> <td class="td3" valign="bottom"> <p class="p3"><span class="s1">64</span></p> </td> <td class="td4" valign="bottom"> <p class="p3"><span class="s1">52</span></p> </td> <td class="td2" valign="bottom"> <p class="p3"><span class="s1">23</span></p> </td> </tr> <tr> <td class="td5" valign="bottom"> <p class="p6"> <br> </p> </td> <td class="td6" valign="bottom"> <p class="p6"> <br> </p> </td> <td class="td7" valign="bottom"> <p class="p5"><span class="s1">Opaline (A/H/O/H)</span></p> </td> <td class="td2" valign="bottom"> <p class="p3"><span class="s1">1.28</span></p> </td> <td class="td3" valign="bottom"> <p class="p3"><span class="s1">59</span></p> </td> <td class="td4" valign="bottom"> <p class="p3"><span class="s1">46</span></p> </td> <td class="td2" valign="bottom"> <p class="p3"><span class="s1">23</span></p> </td> </tr> <tr> <td class="td5" valign="bottom"> <p class="p6"> <br> </p> </td> <td class="td6" valign="bottom"> <p class="p5"><span class="s1">5 W</span></p> </td> <td class="td7" valign="bottom"> <p class="p5"><span class="s1">Claire (A/H/H/H/H)</span></p> </td> <td class="td2" valign="bottom"> <p class="p3"><span class="s1">0.99</span></p> </td> <td class="td3" valign="bottom"> <p class="p3"><span class="s1">58</span></p> </td> <td class="td4" valign="bottom"> <p class="p3"><span class="s1">47</span></p> </td> <td class="td2" valign="bottom"> <p class="p3"><span class="s1">24</span></p> </td> </tr> <tr> <td class="td5" valign="bottom"> <p class="p6"> <br> </p> </td> <td class="td6" valign="bottom"> <p class="p6"> <br> </p> </td> <td class="td7" valign="bottom"> <p class="p5"><span class="s1">Opaline (A/H/O/H/H)</span></p> </td> <td class="td2" valign="bottom"> <p class="p3"><span class="s1">0.99</span></p> </td> <td class="td3" valign="bottom"> <p class="p3"><span class="s1">53</span></p> </td> <td class="td4" valign="bottom"> <p class="p3"><span class="s1">41</span></p> </td> <td class="td2" valign="bottom"> <p class="p3"><span class="s1">24</span></p> </td> </tr> <tr> <td class="td5" valign="bottom"> <p class="p5"><span class="s1">Polycarbonaat</span></p> </td> <td class="td6" valign="bottom"> <p class="p5"><span class="s1">EW</span></p> </td> <td class="td7" valign="bottom"> <p class="p5"><span class="s1">Heatstop opaline (T)</span></p> </td> <td class="td2" valign="bottom"> <p class="p3"><span class="s1">5.17</span></p> </td> <td class="td3" valign="bottom"> <p class="p3"><span class="s1">49</span></p> </td> <td class="td4" valign="bottom"> <p class="p3"><span class="s1">59</span></p> </td> <td class="td2" valign="bottom"> <p class="p3"><span class="s1">-</span></p> </td> </tr> <tr> <td class="td5" valign="bottom"> <p class="p5"><span class="s1">Heatstop PC</span></p> </td> <td class="td6" valign="bottom"> <p class="p5"><span class="s1">DW</span></p> </td> <td class="td7" valign="bottom"> <p class="p5"><span class="s1">Claire (T/H)</span></p> </td> <td class="td2" valign="bottom"> <p class="p3"><span class="s1">2.90</span></p> </td> <td class="td3" valign="bottom"> <p class="p3"><span class="s1">44</span></p> </td> <td class="td4" valign="bottom"> <p class="p3"><span class="s1">51</span></p> </td> <td class="td2" valign="bottom"> <p class="p3"><span class="s1">20</span></p> </td> </tr> <tr> <td class="td5" valign="bottom"> <p class="p6"> <br> </p> </td> <td class="td6" valign="bottom"> <p class="p6"> <br> </p> </td> <td class="td7" valign="bottom"> <p class="p5"><span class="s1">Opaline (T/O)</span></p> </td> <td class="td2" valign="bottom"> <p class="p3"><span class="s1">2.90</span></p> </td> <td class="td3" valign="bottom"> <p class="p3"><span class="s1">41</span></p> </td> <td class="td4" valign="bottom"> <p class="p3"><span class="s1">45</span></p> </td> <td class="td2" valign="bottom"> <p class="p3"><span class="s1">20</span></p> </td> </tr> <tr> <td class="td5" valign="bottom"> <p class="p6"> <br> </p> </td> <td class="td6" valign="bottom"> <p class="p5"><span class="s1">3 W</span></p> </td> <td class="td7" valign="bottom"> <p class="p5"><span class="s1">Claire (T/H/H)</span></p> </td> <td class="td2" valign="bottom"> <p class="p3"><span class="s1">1.70</span></p> </td> <td class="td3" valign="bottom"> <p class="p3"><span class="s1">40</span></p> </td> <td class="td4" valign="bottom"> <p class="p3"><span class="s1">44</span></p> </td> <td class="td2" valign="bottom"> <p class="p3"><span class="s1">22</span></p> </td> </tr> <tr> <td class="td5" valign="bottom"> <p class="p6"> <br> </p> </td> <td class="td6" valign="bottom"> <p class="p6"> <br> </p> </td> <td class="td7" valign="bottom"> <p class="p5"><span class="s1">Opaline (T/H/O)</span></p> </td> <td class="td2" valign="bottom"> <p class="p3"><span class="s1">1.70</span></p> </td> <td class="td3" valign="bottom"> <p class="p3"><span class="s1">37</span></p> </td> <td class="td4" valign="bottom"> <p class="p3"><span class="s1">39</span></p> </td> <td class="td2" valign="bottom"> <p class="p3"><span class="s1">22</span></p> </td> </tr> <tr> <td class="td5" valign="bottom"> <p class="p6"> <br> </p> </td> <td class="td6" valign="bottom"> <p class="p5"><span class="s1">4 W</span></p> </td> <td class="td7" valign="bottom"> <p class="p5"><span class="s1">Claire (T/H/H/H)</span></p> </td> <td class="td2" valign="bottom"> <p class="p3"><span class="s1">1.28</span></p> </td> <td class="td3" valign="bottom"> <p class="p3"><span class="s1">35</span></p> </td> <td class="td4" valign="bottom"> <p class="p3"><span class="s1">37</span></p> </td> <td class="td2" valign="bottom"> <p class="p3"><span class="s1">23</span></p> </td> </tr> <tr> <td class="td5" valign="bottom"> <p class="p6"> <br> </p> </td> <td class="td6" valign="bottom"> <p class="p6"> <br> </p> </td> <td class="td7" valign="bottom"> <p class="p5"><span class="s1">Opaline (T/H/O/H)</span></p> </td> <td class="td2" valign="bottom"> <p class="p3"><span class="s1">1.28</span></p> </td> <td class="td3" valign="bottom"> <p class="p3"><span class="s1">32</span></p> </td> <td class="td4" valign="bottom"> <p class="p3"><span class="s1">32</span></p> </td> <td class="td2" valign="bottom"> <p class="p3"><span class="s1">23</span></p> </td> </tr> <tr> <td class="td5" valign="bottom"> <p class="p5"><span class="s1">Coupole EP10 PMMA</span></p> </td> <td class="td6" valign="bottom"> <p class="p5"><span class="s1">6 W</span></p> </td> <td class="td7" valign="bottom"> <p class="p5"><span class="s1">Opaline (H/E/O)</span></p> </td> <td class="td2" valign="bottom"> <p class="p3"><span class="s1">1.30</span></p> </td> <td class="td3" valign="bottom"> <p class="p3"><span class="s1">51</span></p> </td> <td class="td4" valign="bottom"> <p class="p3"><span class="s1">43</span></p> </td> <td class="td2" valign="bottom"> <p class="p3"><span class="s1">21</span></p> </td> </tr> <tr> <td class="td5" valign="bottom"> <p class="p5"><span class="s1">Coupole EP10 PC</span></p> </td> <td class="td6" valign="bottom"> <p class="p5"><span class="s1">6 W</span></p> </td> <td class="td7" valign="bottom"> <p class="p5"><span class="s1">Opaline (A/E/O)</span></p> </td> <td class="td2" valign="bottom"> <p class="p3"><span class="s1">1.30</span></p> </td> <td class="td3" valign="bottom"> <p class="p3"><span class="s1">50</span></p> </td> <td class="td4" valign="bottom"> <p class="p3"><span class="s1">41</span></p> </td> <td class="td2" valign="bottom"> <p class="p3"><span class="s1">21</span></p> </td> </tr> <tr> <td class="td5" valign="bottom"> <p class="p6"> <br> </p> </td> <td class="td6" valign="bottom"> <p class="p6"> <br> </p> </td> <td class="td7" valign="bottom"> <p class="p6"> <br> </p> </td> <td class="td2" valign="bottom"> <p class="p7"> <br> </p> </td> <td class="td3" valign="bottom"> <p class="p1"> <br> </p> </td> <td class="td4" valign="bottom"> <p class="p1"> <br> </p> </td> <td class="td2" valign="bottom"> <p class="p1"> <br> </p> </td> </tr> <tr> <td class="td5" valign="bottom"> <p class="p5"><span class="s1">H : acrylique clair</span></p> </td> <td class="td6" valign="bottom"> <p class="p1"> <br> </p> </td> <td class="td7" valign="bottom"> <p class="p1"> <br> </p> </td> <td class="td2" valign="bottom"> <p class="p1"> <br> </p> </td> <td class="td3" valign="bottom"> <p class="p1"> <br> </p> </td> <td class="td4" valign="bottom"> <p class="p1"> <br> </p> </td> <td class="td2" valign="bottom"> <p class="p1"> <br> </p> </td> </tr> <tr> <td class="td5" valign="bottom"> <p class="p5"><span class="s1">O : acrylique opalin</span></p> </td> <td class="td6" valign="bottom"> <p class="p1"> <br> </p> </td> <td class="td7" valign="bottom"> <p class="p1"> <br> </p> </td> <td class="td2" valign="bottom"> <p class="p1"> <br> </p> </td> <td class="td3" valign="bottom"> <p class="p1"> <br> </p> </td> <td class="td4" valign="bottom"> <p class="p1"> <br> </p> </td> <td class="td2" valign="bottom"> <p class="p1"> <br> </p> </td> </tr> <tr> <td class="td5" valign="bottom"> <p class="p5"><span class="s1">A : polycarbonate clair</span></p> </td> <td class="td6" valign="bottom"> <p class="p1"> <br> </p> </td> <td class="td7" valign="bottom"> <p class="p1"> <br> </p> </td> <td class="td2" valign="bottom"> <p class="p1"> <br> </p> </td> <td class="td3" valign="bottom"> <p class="p1"> <br> </p> </td> <td class="td4" valign="bottom"> <p class="p1"> <br> </p> </td> <td class="td2" valign="bottom"> <p class="p1"> <br> </p> </td> </tr> <tr> <td class="td8" valign="bottom"> <p class="p5"><span class="s1">D : polycarbonate opalin</span></p> </td> <td class="td9" valign="bottom"> <p class="p1"> <br> </p> </td> <td class="td10" valign="bottom"> <p class="p1"> <br> </p> </td> <td class="td11" valign="bottom"> <p class="p1"> <br> </p> </td> <td class="td12" valign="bottom"> <p class="p1"> <br> </p> </td> <td class="td13" valign="bottom"> <p class="p1"> <br> </p> </td> <td class="td11" valign="bottom"> <p class="p1"> <br> </p> </td> </tr> </tbody></table> | coupole-500x500 | 8162579874069 | 49193137013069
Coupoles | Lichtkoepel | Skylux | Coupole Skylux 50x50 cm | Quadruple paroi (1,28 W/m²K) / Polycarbonate (250 fois plus résistant aux chocs que le verre) / Thermorésistant * opale & non transparent | 66283 | 5412970662839 | 532.4 | Oui | 2-5 | 7.34 | Choisissez clair ou opalin ou Heatstop | Thermorésistant * opale & non transparent | Nombre de parois | Quadruple paroi (1,28 W/m²K) | Matériau | Polycarbonate (250 fois plus résistant aux chocs que le verre) | 500 x 500 mm | 500 | 500 |  |  | 0.32 | Carré | [9 empty] | A |  |  | Pour les pièces chauffées nous recommandons au minimum une coupole à 3 parois pour une isolation optimale. | Vous cherchez un moyen d'apporter plus de lumière naturelle dans votre maison ou votre espace de travail ? Dans ce cas, optez pour une coupole 500x500 de Skylux ! Nos coupoles sont disponibles en différentes dimensions et matériaux, afin que vous puissiez trouver la coupole parfaite pour votre projet. Choisissez parmi l'acrylique ou le polycarbonate, les parois simples ou multiples et les versions transparentes, opalines ou Heatstop. De plus, nos coupoles sont également disponibles en modèle fixe et ouvrant. Dans le cas d'une rénovation totale ou d'une nouvelle construction, une costière est nécessaire pour l'installation correcte de la coupole. Heureusement, vous pouvez également sélectionner la costière directement sur cette page. Que vous recherchiez un modèle fixe ou ouvrant, Skylux a tout ce dont vous avez besoin pour trouver la coupole parfaite pour votre projet. De plus, nos coupoles ne sont pas seulement un ajout élégant à n'importe quelle maison, ils offrent également une excellente insonorisation et isolation thermique. Cela garantit une maison ou un bureau plus confortable et économe en énergie. Que vous planifiez une rénovation ou que vous construisiez une nouvelle maison, optez pour les coupoles fiables et de haute qualité de Skylux. Valeur Ut Valeur LT Valeur g Valeur Rw EN 1873 : 2014 EN ISO 13468 EN 16153 EN 410 EN 410 EN ISO 140-3 (W/m²K) (%) (%) (dB) Coupole Coupole Coupole Coupole Acrylique EW Claire (H) 5.17 90 87 - PMMA Opaline (O) 5.17 83 76 - DW Claire (H/H) 2.90 81 75 20 Opaline (O/O) 2.90 69 58 20 3 W Claire (H/H/H) 1.70 73 65 22 Opaline (O/H/O) 1.70 62 51 22 4 W Claire (H/H/H/H) 1.28 64 54 23 Opaline (H/H/O/H) 1.28 59 48 23 5 W Claire (H/H/H/H/H) 0.99 58 47 24 Opaline (O/H/H/H/H) 0.99 53 41 24 Polycarbonate EW Claire (A) 5.17 88 83 - PC Opaline (D) 5.17 58 60 - DW Claire (A/H) 2.90 79 72 20 Claire (A/A) 2.90 77 69 20 Opaline (A/O) 2.90 73 63 20 Opaline (A/D) 2.90 51 50 20 3 W Claire (A/H/H) 1.70 71 63 22 Opaline (A/O/O) 1.70 61 48 22 4 W Claire (A/H/H/H) 1.28 64 52 23 Opaline (A/H/O/H) 1.28 59 46 23 5 W Claire (A/H/H/H/H) 0.99 58 47 24 Opaline (A/H/O/H/H) 0.99 53 41 24 Polycarbonaat EW Heatstop opaline (T) 5.17 49 59 - Heatstop PC DW Claire (T/H) 2.90 44 51 20 Opaline (T/O) 2.90 41 45 20 3 W Claire (T/H/H) 1.70 40 44 22 Opaline (T/H/O) 1.70 37 39 22 4 W Claire (T/H/H/H) 1.28 35 37 23 Opaline (T/H/O/H) 1.28 32 32 23 Coupole EP10 PMMA 6 W Opaline (H/E/O) 1.30 51 43 21 Coupole EP10 PC 6 W Opaline (A/E/O) 1.30 50 41 21 H : acrylique clair O : acrylique opalin A : polycarbonate clair D : polycarbonate opalin | https://skylux.eu/fr/products/coupole-500x500?variant=49193137242445 | https://skylux.eu/cdn/shop/products/Skylux-polycarbonaat-lichtkoepel-3-wandig-opaal-0300-x-0300-mm-lichtkoepel_1024x1024_a64d6144-b28e-4b0d-af0c-f4c38bf88048.webp?v=1702396191&width=1600 | https://skylux.eu/cdn/shop/files/Skylux-lichtkoepel-50x50-cm-Lichtkoepel.webp?v=1737486255&width=1600 | https://skylux.eu/cdn/shop/files/400dc924-54f6-47a2-b966-72acdf505529.webp?v=1782971968&width=1600 | https://skylux.eu/cdn/shop/files/e2602eb5-eb77-4594-9287-8563fa6b1ab1.webp?v=1782972066&width=1600 | https://skylux.eu/cdn/shop/files/646b0795-575e-4533-8c4b-b4c41eb259f5.jpg?v=1782972129&width=1600 | //skylux.eu/cdn/shop/files/F_MH_Notice_de_pose__Skylux_PMMA_coupoles.pdf?v=14496508717816058976 | //skylux.eu/cdn/shop/files/F_TD_Dossier_Technique.zip?v=3735489360144844648 | <p id="isPasted">Vous cherchez un moyen d'apporter plus de lumière naturelle dans votre maison ou votre espace de travail ? Dans ce cas, optez pour une coupole 500x500 de Skylux ! Nos coupoles sont disponibles en différentes dimensions et matériaux, afin que vous puissiez trouver la coupole parfaite pour votre projet. Choisissez parmi l'acrylique ou le polycarbonate, les parois simples ou multiples et les versions transparentes, opalines ou Heatstop. De plus, nos coupoles sont également disponibles en modèle fixe et ouvrant.</p> <p>Dans le cas d'une rénovation totale ou d'une nouvelle construction, une costière est nécessaire pour l'installation correcte de la coupole. Heureusement, vous pouvez également sélectionner la costière directement sur cette page. Que vous recherchiez un modèle fixe ou ouvrant, Skylux a tout ce dont vous avez besoin pour trouver la coupole parfaite pour votre projet.</p> <p>De plus, nos coupoles ne sont pas seulement un ajout élégant à n'importe quelle maison, ils offrent également une excellente insonorisation et isolation thermique. Cela garantit une maison ou un bureau plus confortable et économe en énergie. Que vous planifiez une rénovation ou que vous construisiez une nouvelle maison, optez pour les coupoles fiables et de haute qualité de Skylux.<br> </p> <style type="text/css"> p.p1 { margin: 0.0px 0.0px 0.0px 0.0px; font: 13.3px Arial; -webkit-text-stroke: #000000; min-height: 15.0px } p.p2 { margin: 0.0px 0.0px 0.0px 0.0px; text-align: center; font: 13.3px Arial; -webkit-text-stroke: #000000 } p.p3 { margin: 0.0px 0.0px 0.0px 0.0px; text-align: center; font: 10.7px Arial; -webkit-text-stroke: #000000 } p.p4 { margin: 0.0px 0.0px 0.0px 0.0px; text-align: center; font: 8.0px Arial; -webkit-text-stroke: #000000 } p.p5 { margin: 0.0px 0.0px 0.0px 0.0px; font: 10.7px Arial; -webkit-text-stroke: #000000 } p.p6 { margin: 0.0px 0.0px 0.0px 0.0px; font: 10.7px Arial; -webkit-text-stroke: #000000; min-height: 12.0px } p.p7 { margin: 0.0px 0.0px 0.0px 0.0px; text-align: center; font: 10.7px Arial; -webkit-text-stroke: #000000; min-height: 12.0px } span.s1 { font-kerning: none } table.t1 { table-layout: fixed } td.td1 { width: 277.0px; padding: 0.0px 3.0px 0.0px 3.0px } td.td2 { width: 75.0px; padding: 0.0px 3.0px 0.0px 3.0px } td.td3 { width: 122.0px; padding: 0.0px 3.0px 0.0px 3.0px } td.td4 { width: 60.0px; padding: 0.0px 3.0px 0.0px 3.0px } td.td5 { width: 145.0px; padding: 0.0px 3.0px 0.0px 3.0px } td.td6 { width: 26.0px; padding: 0.0px 3.0px 0.0px 3.0px } td.td7 { width: 94.0px; padding: 0.0px 3.0px 0.0px 3.0px } td.td8 { width: 145.0px; height: 1.0px; padding: 0.0px 3.0px 0.0px 3.0px } td.td9 { width: 26.0px; height: 1.0px; padding: 0.0px 3.0px 0.0px 3.0px } td.td10 { width: 94.0px; height: 1.0px; padding: 0.0px 3.0px 0.0px 3.0px } td.td11 { width: 75.0px; height: 1.0px; padding: 0.0px 3.0px 0.0px 3.0px } td.td12 { width: 122.0px; height: 1.0px; padding: 0.0px 3.0px 0.0px 3.0px } td.td13 { width: 60.0px; height: 1.0px; padding: 0.0px 3.0px 0.0px 3.0px } </style> <table cellpadding="0" cellspacing="0" class="t1"><tbody> <tr> <td class="td1" colspan="3" valign="middle"> <p class="p1"> <br> </p> </td> <td class="td2" valign="middle"> <p class="p2"><span class="s1"><strong>Valeur Ut</strong></span></p> </td> <td class="td3" valign="middle"> <p class="p2"><span class="s1"><strong>Valeur LT</strong></span></p> </td> <td class="td4" valign="middle"> <p class="p2"><span class="s1"><strong>Valeur g</strong></span></p> </td> <td class="td2" valign="middle"> <p class="p2"><span class="s1"><strong>Valeur Rw</strong></span></p> </td> </tr> <tr> <td class="td1" colspan="3" valign="middle"> <p class="p1"> <br> </p> </td> <td class="td2" valign="middle"> <p class="p3"><span class="s1">EN 1873 : 2014</span></p> </td> <td class="td3" valign="middle"> <p class="p4"><span class="s1">EN ISO 13468 EN 16153 EN 410</span></p> </td> <td class="td4" valign="middle"> <p class="p3"><span class="s1">EN 410</span></p> </td> <td class="td2" valign="middle"> <p class="p3"><span class="s1">EN ISO 140-3</span></p> </td> </tr> <tr> <td class="td5" valign="middle"> <p class="p1"> <br> </p> </td> <td class="td6" valign="middle"> <p class="p1"> <br> </p> </td> <td class="td7" valign="middle"> <p class="p1"> <br> </p> </td> <td class="td2" valign="middle"> <p class="p3"><span class="s1">(W/m²K)</span></p> </td> <td class="td3" valign="middle"> <p class="p3"><span class="s1">(%)</span></p> </td> <td class="td4" valign="middle"> <p class="p3"><span class="s1">(%)</span></p> </td> <td class="td2" valign="middle"> <p class="p3"><span class="s1">(dB)</span></p> </td> </tr> <tr> <td class="td5" valign="middle"> <p class="p1"> <br> </p> </td> <td class="td6" valign="middle"> <p class="p1"> <br> </p> </td> <td class="td7" valign="middle"> <p class="p1"> <br> </p> </td> <td class="td2" valign="bottom"> <p class="p3"><span class="s1">Coupole</span></p> </td> <td class="td3" valign="bottom"> <p class="p3"><span class="s1">Coupole</span></p> </td> <td class="td4" valign="bottom"> <p class="p3"><span class="s1">Coupole</span></p> </td> <td class="td2" valign="bottom"> <p class="p3"><span class="s1">Coupole</span></p> </td> </tr> <tr> <td class="td5" valign="bottom"> <p class="p5"><span class="s1">Acrylique</span></p> </td> <td class="td6" valign="bottom"> <p class="p5"><span class="s1">EW</span></p> </td> <td class="td7" valign="bottom"> <p class="p5"><span class="s1">Claire (H)</span></p> </td> <td class="td2" valign="bottom"> <p class="p3"><span class="s1">5.17</span></p> </td> <td class="td3" valign="bottom"> <p class="p3"><span class="s1">90</span></p> </td> <td class="td4" valign="bottom"> <p class="p3"><span class="s1">87</span></p> </td> <td class="td2" valign="bottom"> <p class="p3"><span class="s1">-</span></p> </td> </tr> <tr> <td class="td5" valign="bottom"> <p class="p5"><span class="s1">PMMA</span></p> </td> <td class="td6" valign="bottom"> <p class="p6"> <br> </p> </td> <td class="td7" valign="bottom"> <p class="p5"><span class="s1">Opaline (O)</span></p> </td> <td class="td2" valign="bottom"> <p class="p3"><span class="s1">5.17</span></p> </td> <td class="td3" valign="bottom"> <p class="p3"><span class="s1">83</span></p> </td> <td class="td4" valign="bottom"> <p class="p3"><span class="s1">76</span></p> </td> <td class="td2" valign="bottom"> <p class="p3"><span class="s1">-</span></p> </td> </tr> <tr> <td class="td5" valign="bottom"> <p class="p6"> <br> </p> </td> <td class="td6" valign="bottom"> <p class="p5"><span class="s1">DW</span></p> </td> <td class="td7" valign="bottom"> <p class="p5"><span class="s1">Claire (H/H)</span></p> </td> <td class="td2" valign="bottom"> <p class="p3"><span class="s1">2.90</span></p> </td> <td class="td3" valign="bottom"> <p class="p3"><span class="s1">81</span></p> </td> <td class="td4" valign="bottom"> <p class="p3"><span class="s1">75</span></p> </td> <td class="td2" valign="bottom"> <p class="p3"><span class="s1">20</span></p> </td> </tr> <tr> <td class="td5" valign="bottom"> <p class="p6"> <br> </p> </td> <td class="td6" valign="bottom"> <p class="p6"> <br> </p> </td> <td class="td7" valign="bottom"> <p class="p5"><span class="s1">Opaline (O/O)</span></p> </td> <td class="td2" valign="bottom"> <p class="p3"><span class="s1">2.90</span></p> </td> <td class="td3" valign="bottom"> <p class="p3"><span class="s1">69</span></p> </td> <td class="td4" valign="bottom"> <p class="p3"><span class="s1">58</span></p> </td> <td class="td2" valign="bottom"> <p class="p3"><span class="s1">20</span></p> </td> </tr> <tr> <td class="td5" valign="bottom"> <p class="p6"> <br> </p> </td> <td class="td6" valign="bottom"> <p class="p5"><span class="s1">3 W</span></p> </td> <td class="td7" valign="bottom"> <p class="p5"><span class="s1">Claire (H/H/H)</span></p> </td> <td class="td2" valign="bottom"> <p class="p3"><span class="s1">1.70</span></p> </td> <td class="td3" valign="bottom"> <p class="p3"><span class="s1">73</span></p> </td> <td class="td4" valign="bottom"> <p class="p3"><span class="s1">65</span></p> </td> <td class="td2" valign="bottom"> <p class="p3"><span class="s1">22</span></p> </td> </tr> <tr> <td class="td5" valign="bottom"> <p class="p6"> <br> </p> </td> <td class="td6" valign="bottom"> <p class="p6"> <br> </p> </td> <td class="td7" valign="bottom"> <p class="p5"><span class="s1">Opaline (O/H/O)</span></p> </td> <td class="td2" valign="bottom"> <p class="p3"><span class="s1">1.70</span></p> </td> <td class="td3" valign="bottom"> <p class="p3"><span class="s1">62</span></p> </td> <td class="td4" valign="bottom"> <p class="p3"><span class="s1">51</span></p> </td> <td class="td2" valign="bottom"> <p class="p3"><span class="s1">22</span></p> </td> </tr> <tr> <td class="td5" valign="bottom"> <p class="p6"> <br> </p> </td> <td class="td6" valign="bottom"> <p class="p5"><span class="s1">4 W</span></p> </td> <td class="td7" valign="bottom"> <p class="p5"><span class="s1">Claire (H/H/H/H)</span></p> </td> <td class="td2" valign="bottom"> <p class="p3"><span class="s1">1.28</span></p> </td> <td class="td3" valign="bottom"> <p class="p3"><span class="s1">64</span></p> </td> <td class="td4" valign="bottom"> <p class="p3"><span class="s1">54</span></p> </td> <td class="td2" valign="bottom"> <p class="p3"><span class="s1">23</span></p> </td> </tr> <tr> <td class="td5" valign="bottom"> <p class="p6"> <br> </p> </td> <td class="td6" valign="bottom"> <p class="p6"> <br> </p> </td> <td class="td7" valign="bottom"> <p class="p5"><span class="s1">Opaline (H/H/O/H)</span></p> </td> <td class="td2" valign="bottom"> <p class="p3"><span class="s1">1.28</span></p> </td> <td class="td3" valign="bottom"> <p class="p3"><span class="s1">59</span></p> </td> <td class="td4" valign="bottom"> <p class="p3"><span class="s1">48</span></p> </td> <td class="td2" valign="bottom"> <p class="p3"><span class="s1">23</span></p> </td> </tr> <tr> <td class="td5" valign="bottom"> <p class="p6"> <br> </p> </td> <td class="td6" valign="bottom"> <p class="p5"><span class="s1">5 W</span></p> </td> <td class="td7" valign="bottom"> <p class="p5"><span class="s1">Claire (H/H/H/H/H)</span></p> </td> <td class="td2" valign="bottom"> <p class="p3"><span class="s1">0.99</span></p> </td> <td class="td3" valign="bottom"> <p class="p3"><span class="s1">58</span></p> </td> <td class="td4" valign="bottom"> <p class="p3"><span class="s1">47</span></p> </td> <td class="td2" valign="bottom"> <p class="p3"><span class="s1">24</span></p> </td> </tr> <tr> <td class="td5" valign="bottom"> <p class="p6"> <br> </p> </td> <td class="td6" valign="bottom"> <p class="p6"> <br> </p> </td> <td class="td7" valign="bottom"> <p class="p5"><span class="s1">Opaline (O/H/H/H/H)</span></p> </td> <td class="td2" valign="bottom"> <p class="p3"><span class="s1">0.99</span></p> </td> <td class="td3" valign="bottom"> <p class="p3"><span class="s1">53</span></p> </td> <td class="td4" valign="bottom"> <p class="p3"><span class="s1">41</span></p> </td> <td class="td2" valign="bottom"> <p class="p3"><span class="s1">24</span></p> </td> </tr> <tr> <td class="td5" valign="bottom"> <p class="p5"><span class="s1">Polycarbonate</span></p> </td> <td class="td6" valign="bottom"> <p class="p5"><span class="s1">EW</span></p> </td> <td class="td7" valign="bottom"> <p class="p5"><span class="s1">Claire (A)</span></p> </td> <td class="td2" valign="bottom"> <p class="p3"><span class="s1">5.17</span></p> </td> <td class="td3" valign="bottom"> <p class="p3"><span class="s1">88</span></p> </td> <td class="td4" valign="bottom"> <p class="p3"><span class="s1">83</span></p> </td> <td class="td2" valign="bottom"> <p class="p3"><span class="s1">-</span></p> </td> </tr> <tr> <td class="td5" valign="bottom"> <p class="p5"><span class="s1">PC</span></p> </td> <td class="td6" valign="bottom"> <p class="p6"> <br> </p> </td> <td class="td7" valign="bottom"> <p class="p5"><span class="s1">Opaline (D)</span></p> </td> <td class="td2" valign="bottom"> <p class="p3"><span class="s1">5.17</span></p> </td> <td class="td3" valign="bottom"> <p class="p3"><span class="s1">58</span></p> </td> <td class="td4" valign="bottom"> <p class="p3"><span class="s1">60</span></p> </td> <td class="td2" valign="bottom"> <p class="p3"><span class="s1">-</span></p> </td> </tr> <tr> <td class="td5" valign="bottom"> <p class="p6"> <br> </p> </td> <td class="td6" valign="bottom"> <p class="p5"><span class="s1">DW</span></p> </td> <td class="td7" valign="bottom"> <p class="p5"><span class="s1">Claire (A/H)</span></p> </td> <td class="td2" valign="bottom"> <p class="p3"><span class="s1">2.90</span></p> </td> <td class="td3" valign="bottom"> <p class="p3"><span class="s1">79</span></p> </td> <td class="td4" valign="bottom"> <p class="p3"><span class="s1">72</span></p> </td> <td class="td2" valign="bottom"> <p class="p3"><span class="s1">20</span></p> </td> </tr> <tr> <td class="td5" valign="bottom"> <p class="p6"> <br> </p> </td> <td class="td6" valign="bottom"> <p class="p6"> <br> </p> </td> <td class="td7" valign="bottom"> <p class="p5"><span class="s1">Claire (A/A)</span></p> </td> <td class="td2" valign="bottom"> <p class="p3"><span class="s1">2.90</span></p> </td> <td class="td3" valign="bottom"> <p class="p3"><span class="s1">77</span></p> </td> <td class="td4" valign="bottom"> <p class="p3"><span class="s1">69</span></p> </td> <td class="td2" valign="bottom"> <p class="p3"><span class="s1">20</span></p> </td> </tr> <tr> <td class="td5" valign="bottom"> <p class="p6"> <br> </p> </td> <td class="td6" valign="bottom"> <p class="p6"> <br> </p> </td> <td class="td7" valign="bottom"> <p class="p5"><span class="s1">Opaline (A/O)</span></p> </td> <td class="td2" valign="bottom"> <p class="p3"><span class="s1">2.90</span></p> </td> <td class="td3" valign="bottom"> <p class="p3"><span class="s1">73</span></p> </td> <td class="td4" valign="bottom"> <p class="p3"><span class="s1">63</span></p> </td> <td class="td2" valign="bottom"> <p class="p3"><span class="s1">20</span></p> </td> </tr> <tr> <td class="td5" valign="bottom"> <p class="p6"> <br> </p> </td> <td class="td6" valign="bottom"> <p class="p6"> <br> </p> </td> <td class="td7" valign="bottom"> <p class="p5"><span class="s1">Opaline (A/D)</span></p> </td> <td class="td2" valign="bottom"> <p class="p3"><span class="s1">2.90</span></p> </td> <td class="td3" valign="bottom"> <p class="p3"><span class="s1">51</span></p> </td> <td class="td4" valign="bottom"> <p class="p3"><span class="s1">50</span></p> </td> <td class="td2" valign="bottom"> <p class="p3"><span class="s1">20</span></p> </td> </tr> <tr> <td class="td5" valign="bottom"> <p class="p6"> <br> </p> </td> <td class="td6" valign="bottom"> <p class="p5"><span class="s1">3 W</span></p> </td> <td class="td7" valign="bottom"> <p class="p5"><span class="s1">Claire (A/H/H)</span></p> </td> <td class="td2" valign="bottom"> <p class="p3"><span class="s1">1.70</span></p> </td> <td class="td3" valign="bottom"> <p class="p3"><span class="s1">71</span></p> </td> <td class="td4" valign="bottom"> <p class="p3"><span class="s1">63</span></p> </td> <td class="td2" valign="bottom"> <p class="p3"><span class="s1">22</span></p> </td> </tr> <tr> <td class="td5" valign="bottom"> <p class="p6"> <br> </p> </td> <td class="td6" valign="bottom"> <p class="p6"> <br> </p> </td> <td class="td7" valign="bottom"> <p class="p5"><span class="s1">Opaline (A/O/O)</span></p> </td> <td class="td2" valign="bottom"> <p class="p3"><span class="s1">1.70</span></p> </td> <td class="td3" valign="bottom"> <p class="p3"><span class="s1">61</span></p> </td> <td class="td4" valign="bottom"> <p class="p3"><span class="s1">48</span></p> </td> <td class="td2" valign="bottom"> <p class="p3"><span class="s1">22</span></p> </td> </tr> <tr> <td class="td5" valign="bottom"> <p class="p6"> <br> </p> </td> <td class="td6" valign="bottom"> <p class="p5"><span class="s1">4 W</span></p> </td> <td class="td7" valign="bottom"> <p class="p5"><span class="s1">Claire (A/H/H/H)</span></p> </td> <td class="td2" valign="bottom"> <p class="p3"><span class="s1">1.28</span></p> </td> <td class="td3" valign="bottom"> <p class="p3"><span class="s1">64</span></p> </td> <td class="td4" valign="bottom"> <p class="p3"><span class="s1">52</span></p> </td> <td class="td2" valign="bottom"> <p class="p3"><span class="s1">23</span></p> </td> </tr> <tr> <td class="td5" valign="bottom"> <p class="p6"> <br> </p> </td> <td class="td6" valign="bottom"> <p class="p6"> <br> </p> </td> <td class="td7" valign="bottom"> <p class="p5"><span class="s1">Opaline (A/H/O/H)</span></p> </td> <td class="td2" valign="bottom"> <p class="p3"><span class="s1">1.28</span></p> </td> <td class="td3" valign="bottom"> <p class="p3"><span class="s1">59</span></p> </td> <td class="td4" valign="bottom"> <p class="p3"><span class="s1">46</span></p> </td> <td class="td2" valign="bottom"> <p class="p3"><span class="s1">23</span></p> </td> </tr> <tr> <td class="td5" valign="bottom"> <p class="p6"> <br> </p> </td> <td class="td6" valign="bottom"> <p class="p5"><span class="s1">5 W</span></p> </td> <td class="td7" valign="bottom"> <p class="p5"><span class="s1">Claire (A/H/H/H/H)</span></p> </td> <td class="td2" valign="bottom"> <p class="p3"><span class="s1">0.99</span></p> </td> <td class="td3" valign="bottom"> <p class="p3"><span class="s1">58</span></p> </td> <td class="td4" valign="bottom"> <p class="p3"><span class="s1">47</span></p> </td> <td class="td2" valign="bottom"> <p class="p3"><span class="s1">24</span></p> </td> </tr> <tr> <td class="td5" valign="bottom"> <p class="p6"> <br> </p> </td> <td class="td6" valign="bottom"> <p class="p6"> <br> </p> </td> <td class="td7" valign="bottom"> <p class="p5"><span class="s1">Opaline (A/H/O/H/H)</span></p> </td> <td class="td2" valign="bottom"> <p class="p3"><span class="s1">0.99</span></p> </td> <td class="td3" valign="bottom"> <p class="p3"><span class="s1">53</span></p> </td> <td class="td4" valign="bottom"> <p class="p3"><span class="s1">41</span></p> </td> <td class="td2" valign="bottom"> <p class="p3"><span class="s1">24</span></p> </td> </tr> <tr> <td class="td5" valign="bottom"> <p class="p5"><span class="s1">Polycarbonaat</span></p> </td> <td class="td6" valign="bottom"> <p class="p5"><span class="s1">EW</span></p> </td> <td class="td7" valign="bottom"> <p class="p5"><span class="s1">Heatstop opaline (T)</span></p> </td> <td class="td2" valign="bottom"> <p class="p3"><span class="s1">5.17</span></p> </td> <td class="td3" valign="bottom"> <p class="p3"><span class="s1">49</span></p> </td> <td class="td4" valign="bottom"> <p class="p3"><span class="s1">59</span></p> </td> <td class="td2" valign="bottom"> <p class="p3"><span class="s1">-</span></p> </td> </tr> <tr> <td class="td5" valign="bottom"> <p class="p5"><span class="s1">Heatstop PC</span></p> </td> <td class="td6" valign="bottom"> <p class="p5"><span class="s1">DW</span></p> </td> <td class="td7" valign="bottom"> <p class="p5"><span class="s1">Claire (T/H)</span></p> </td> <td class="td2" valign="bottom"> <p class="p3"><span class="s1">2.90</span></p> </td> <td class="td3" valign="bottom"> <p class="p3"><span class="s1">44</span></p> </td> <td class="td4" valign="bottom"> <p class="p3"><span class="s1">51</span></p> </td> <td class="td2" valign="bottom"> <p class="p3"><span class="s1">20</span></p> </td> </tr> <tr> <td class="td5" valign="bottom"> <p class="p6"> <br> </p> </td> <td class="td6" valign="bottom"> <p class="p6"> <br> </p> </td> <td class="td7" valign="bottom"> <p class="p5"><span class="s1">Opaline (T/O)</span></p> </td> <td class="td2" valign="bottom"> <p class="p3"><span class="s1">2.90</span></p> </td> <td class="td3" valign="bottom"> <p class="p3"><span class="s1">41</span></p> </td> <td class="td4" valign="bottom"> <p class="p3"><span class="s1">45</span></p> </td> <td class="td2" valign="bottom"> <p class="p3"><span class="s1">20</span></p> </td> </tr> <tr> <td class="td5" valign="bottom"> <p class="p6"> <br> </p> </td> <td class="td6" valign="bottom"> <p class="p5"><span class="s1">3 W</span></p> </td> <td class="td7" valign="bottom"> <p class="p5"><span class="s1">Claire (T/H/H)</span></p> </td> <td class="td2" valign="bottom"> <p class="p3"><span class="s1">1.70</span></p> </td> <td class="td3" valign="bottom"> <p class="p3"><span class="s1">40</span></p> </td> <td class="td4" valign="bottom"> <p class="p3"><span class="s1">44</span></p> </td> <td class="td2" valign="bottom"> <p class="p3"><span class="s1">22</span></p> </td> </tr> <tr> <td class="td5" valign="bottom"> <p class="p6"> <br> </p> </td> <td class="td6" valign="bottom"> <p class="p6"> <br> </p> </td> <td class="td7" valign="bottom"> <p class="p5"><span class="s1">Opaline (T/H/O)</span></p> </td> <td class="td2" valign="bottom"> <p class="p3"><span class="s1">1.70</span></p> </td> <td class="td3" valign="bottom"> <p class="p3"><span class="s1">37</span></p> </td> <td class="td4" valign="bottom"> <p class="p3"><span class="s1">39</span></p> </td> <td class="td2" valign="bottom"> <p class="p3"><span class="s1">22</span></p> </td> </tr> <tr> <td class="td5" valign="bottom"> <p class="p6"> <br> </p> </td> <td class="td6" valign="bottom"> <p class="p5"><span class="s1">4 W</span></p> </td> <td class="td7" valign="bottom"> <p class="p5"><span class="s1">Claire (T/H/H/H)</span></p> </td> <td class="td2" valign="bottom"> <p class="p3"><span class="s1">1.28</span></p> </td> <td class="td3" valign="bottom"> <p class="p3"><span class="s1">35</span></p> </td> <td class="td4" valign="bottom"> <p class="p3"><span class="s1">37</span></p> </td> <td class="td2" valign="bottom"> <p class="p3"><span class="s1">23</span></p> </td> </tr> <tr> <td class="td5" valign="bottom"> <p class="p6"> <br> </p> </td> <td class="td6" valign="bottom"> <p class="p6"> <br> </p> </td> <td class="td7" valign="bottom"> <p class="p5"><span class="s1">Opaline (T/H/O/H)</span></p> </td> <td class="td2" valign="bottom"> <p class="p3"><span class="s1">1.28</span></p> </td> <td class="td3" valign="bottom"> <p class="p3"><span class="s1">32</span></p> </td> <td class="td4" valign="bottom"> <p class="p3"><span class="s1">32</span></p> </td> <td class="td2" valign="bottom"> <p class="p3"><span class="s1">23</span></p> </td> </tr> <tr> <td class="td5" valign="bottom"> <p class="p5"><span class="s1">Coupole EP10 PMMA</span></p> </td> <td class="td6" valign="bottom"> <p class="p5"><span class="s1">6 W</span></p> </td> <td class="td7" valign="bottom"> <p class="p5"><span class="s1">Opaline (H/E/O)</span></p> </td> <td class="td2" valign="bottom"> <p class="p3"><span class="s1">1.30</span></p> </td> <td class="td3" valign="bottom"> <p class="p3"><span class="s1">51</span></p> </td> <td class="td4" valign="bottom"> <p class="p3"><span class="s1">43</span></p> </td> <td class="td2" valign="bottom"> <p class="p3"><span class="s1">21</span></p> </td> </tr> <tr> <td class="td5" valign="bottom"> <p class="p5"><span class="s1">Coupole EP10 PC</span></p> </td> <td class="td6" valign="bottom"> <p class="p5"><span class="s1">6 W</span></p> </td> <td class="td7" valign="bottom"> <p class="p5"><span class="s1">Opaline (A/E/O)</span></p> </td> <td class="td2" valign="bottom"> <p class="p3"><span class="s1">1.30</span></p> </td> <td class="td3" valign="bottom"> <p class="p3"><span class="s1">50</span></p> </td> <td class="td4" valign="bottom"> <p class="p3"><span class="s1">41</span></p> </td> <td class="td2" valign="bottom"> <p class="p3"><span class="s1">21</span></p> </td> </tr> <tr> <td class="td5" valign="bottom"> <p class="p6"> <br> </p> </td> <td class="td6" valign="bottom"> <p class="p6"> <br> </p> </td> <td class="td7" valign="bottom"> <p class="p6"> <br> </p> </td> <td class="td2" valign="bottom"> <p class="p7"> <br> </p> </td> <td class="td3" valign="bottom"> <p class="p1"> <br> </p> </td> <td class="td4" valign="bottom"> <p class="p1"> <br> </p> </td> <td class="td2" valign="bottom"> <p class="p1"> <br> </p> </td> </tr> <tr> <td class="td5" valign="bottom"> <p class="p5"><span class="s1">H : acrylique clair</span></p> </td> <td class="td6" valign="bottom"> <p class="p1"> <br> </p> </td> <td class="td7" valign="bottom"> <p class="p1"> <br> </p> </td> <td class="td2" valign="bottom"> <p class="p1"> <br> </p> </td> <td class="td3" valign="bottom"> <p class="p1"> <br> </p> </td> <td class="td4" valign="bottom"> <p class="p1"> <br> </p> </td> <td class="td2" valign="bottom"> <p class="p1"> <br> </p> </td> </tr> <tr> <td class="td5" valign="bottom"> <p class="p5"><span class="s1">O : acrylique opalin</span></p> </td> <td class="td6" valign="bottom"> <p class="p1"> <br> </p> </td> <td class="td7" valign="bottom"> <p class="p1"> <br> </p> </td> <td class="td2" valign="bottom"> <p class="p1"> <br> </p> </td> <td class="td3" valign="bottom"> <p class="p1"> <br> </p> </td> <td class="td4" valign="bottom"> <p class="p1"> <br> </p> </td> <td class="td2" valign="bottom"> <p class="p1"> <br> </p> </td> </tr> <tr> <td class="td5" valign="bottom"> <p class="p5"><span class="s1">A : polycarbonate clair</span></p> </td> <td class="td6" valign="bottom"> <p class="p1"> <br> </p> </td> <td class="td7" valign="bottom"> <p class="p1"> <br> </p> </td> <td class="td2" valign="bottom"> <p class="p1"> <br> </p> </td> <td class="td3" valign="bottom"> <p class="p1"> <br> </p> </td> <td class="td4" valign="bottom"> <p class="p1"> <br> </p> </td> <td class="td2" valign="bottom"> <p class="p1"> <br> </p> </td> </tr> <tr> <td class="td8" valign="bottom"> <p class="p5"><span class="s1">D : polycarbonate opalin</span></p> </td> <td class="td9" valign="bottom"> <p class="p1"> <br> </p> </td> <td class="td10" valign="bottom"> <p class="p1"> <br> </p> </td> <td class="td11" valign="bottom"> <p class="p1"> <br> </p> </td> <td class="td12" valign="bottom"> <p class="p1"> <br> </p> </td> <td class="td13" valign="bottom"> <p class="p1"> <br> </p> </td> <td class="td11" valign="bottom"> <p class="p1"> <br> </p> </td> </tr> </tbody></table> | coupole-500x500 | 8162579874069 | 49193137242445
Coupoles | Lichtkoepel | Skylux | Coupole Skylux 50x70 cm | Simple paroi (moins isolant - 5,17 W/m²K) / Acrylique (10 fois plus résistant aux chocs que le verre) / Clair * visibilité comme le verre | 1998 | 5412970019985 | 177.9 | Oui | 4-7 | 2.1 | Choisissez clair ou opalin ou Heatstop | Clair * visibilité comme le verre | Nombre de parois | Simple paroi (moins isolant - 5,17 W/m²K) | Matériau | Acrylique (10 fois plus résistant aux chocs que le verre) | 500 x 700 mm | 700 | 500 |  |  | 0.44 | Rectangulaire | [9 empty] | B |  |  | Pour les pièces chauffées nous recommandons au minimum une coupole à 3 parois pour une isolation optimale. | Vous cherchez un moyen d’apporter plus de lumière naturelle dans votre habitation ou votre espace de travail ? Dans ce cas, envisagez certainement une coupole 500x700 de Skylux ! Nos coupoles sont disponibles en différentes dimensions et matériaux, afin que vous puissiez trouver la solution parfaitement adaptée à votre projet. Choisissez entre l’acrylate ou le polycarbonate, des parois simples ou multiples, ainsi que des versions transparentes, opales ou heatstop. De plus, nos coupoles sont également disponibles en version fixe ou ouvrante. Dans le cadre d’une rénovation complète ou d’une construction neuve, une costière est requise pour l’installation correcte de la coupole. Heureusement, vous pouvez également sélectionner la costière directement sur cette page. Que vous recherchiez une version fixe ou ouvrante, chez Skylux, nous avons tout ce qu’il vous faut pour trouver la coupole parfaite pour votre projet. De plus, nos coupoles ne sont pas seulement un ajout élégant à chaque espace, elles offrent également une excellente isolation thermique et acoustique. Cela garantit une maison ou un bureau plus confortable et plus économe en énergie. Que vous planifiiez une rénovation ou construisiez une nouvelle habitation, choisissez les coupoles fiables et de qualité de Skylux. | https://skylux.eu/fr/products/coupole-500x700?variant=49193137832269 | https://skylux.eu/cdn/shop/files/download_ea8f3a9e-5886-4d32-817d-c021c15ad0b6.jpg?v=1737474803&width=1600 | https://skylux.eu/cdn/shop/files/Skylux-lichtkoepel-50x70-cm-Lichtkoepel.jpg?v=1737486247&width=1600 | https://skylux.eu/cdn/shop/files/400dc924-54f6-47a2-b966-72acdf505529.webp?v=1782971968&width=1600 | https://skylux.eu/cdn/shop/files/e2602eb5-eb77-4594-9287-8563fa6b1ab1.webp?v=1782972066&width=1600 | https://skylux.eu/cdn/shop/files/646b0795-575e-4533-8c4b-b4c41eb259f5.jpg?v=1782972129&width=1600 | //skylux.eu/cdn/shop/files/F_MH_Notice_de_pose__Skylux_PMMA_coupoles.pdf?v=14496508717816058976 | //skylux.eu/cdn/shop/files/F_TD_Dossier_Technique.zip?v=3735489360144844648 | <body> <p id="isPasted">Vous cherchez un moyen d’apporter plus de lumière naturelle dans votre habitation ou votre espace de travail ? Dans ce cas, envisagez certainement une coupole 500x700 de Skylux ! Nos coupoles sont disponibles en différentes dimensions et matériaux, afin que vous puissiez trouver la solution parfaitement adaptée à votre projet. Choisissez entre l’acrylate ou le polycarbonate, des parois simples ou multiples, ainsi que des versions transparentes, opales ou heatstop. De plus, nos coupoles sont également disponibles en version fixe ou ouvrante.</p> <p>Dans le cadre d’une rénovation complète ou d’une construction neuve, une costière est requise pour l’installation correcte de la coupole. Heureusement, vous pouvez également sélectionner la costière directement sur cette page. Que vous recherchiez une version fixe ou ouvrante, chez Skylux, nous avons tout ce qu’il vous faut pour trouver la coupole parfaite pour votre projet.</p> <p>De plus, nos coupoles ne sont pas seulement un ajout élégant à chaque espace, elles offrent également une excellente isolation thermique et acoustique. Cela garantit une maison ou un bureau plus confortable et plus économe en énergie. Que vous planifiiez une rénovation ou construisiez une nouvelle habitation, choisissez les coupoles fiables et de qualité de Skylux.<br> </p> </body> | coupole-500x700 | 8162579742997 | 49193137832269
Coupoles | Lichtkoepel | Skylux | Coupole Skylux 50x70 cm | Simple paroi (moins isolant - 5,17 W/m²K) / Polycarbonate (250 fois plus résistant aux chocs que le verre) / Clair * visibilité comme le verre | 5541 | 5412970055419 | 388.45 | Oui | 4-7 | 3.49 | Choisissez clair ou opalin ou Heatstop | Clair * visibilité comme le verre | Nombre de parois | Simple paroi (moins isolant - 5,17 W/m²K) | Matériau | Polycarbonate (250 fois plus résistant aux chocs que le verre) | 500 x 700 mm | 700 | 500 |  |  | 0.44 | Rectangulaire | [9 empty] | B |  |  | Pour les pièces chauffées nous recommandons au minimum une coupole à 3 parois pour une isolation optimale. | Vous cherchez un moyen d’apporter plus de lumière naturelle dans votre habitation ou votre espace de travail ? Dans ce cas, envisagez certainement une coupole 500x700 de Skylux ! Nos coupoles sont disponibles en différentes dimensions et matériaux, afin que vous puissiez trouver la solution parfaitement adaptée à votre projet. Choisissez entre l’acrylate ou le polycarbonate, des parois simples ou multiples, ainsi que des versions transparentes, opales ou heatstop. De plus, nos coupoles sont également disponibles en version fixe ou ouvrante. Dans le cadre d’une rénovation complète ou d’une construction neuve, une costière est requise pour l’installation correcte de la coupole. Heureusement, vous pouvez également sélectionner la costière directement sur cette page. Que vous recherchiez une version fixe ou ouvrante, chez Skylux, nous avons tout ce qu’il vous faut pour trouver la coupole parfaite pour votre projet. De plus, nos coupoles ne sont pas seulement un ajout élégant à chaque espace, elles offrent également une excellente isolation thermique et acoustique. Cela garantit une maison ou un bureau plus confortable et plus économe en énergie. Que vous planifiiez une rénovation ou construisiez une nouvelle habitation, choisissez les coupoles fiables et de qualité de Skylux. | https://skylux.eu/fr/products/coupole-500x700?variant=49193137897805 | https://skylux.eu/cdn/shop/files/download_1f520a75-96da-4b0a-9bd1-a4a62879b6de.jpg?v=1737474818&width=1600 | https://skylux.eu/cdn/shop/files/Skylux-lichtkoepel-50x70-cm-Lichtkoepel.jpg?v=1737486247&width=1600 | https://skylux.eu/cdn/shop/files/400dc924-54f6-47a2-b966-72acdf505529.webp?v=1782971968&width=1600 | https://skylux.eu/cdn/shop/files/e2602eb5-eb77-4594-9287-8563fa6b1ab1.webp?v=1782972066&width=1600 | https://skylux.eu/cdn/shop/files/646b0795-575e-4533-8c4b-b4c41eb259f5.jpg?v=1782972129&width=1600 | //skylux.eu/cdn/shop/files/F_MH_Notice_de_pose__Skylux_PMMA_coupoles.pdf?v=14496508717816058976 | //skylux.eu/cdn/shop/files/F_TD_Dossier_Technique.zip?v=3735489360144844648 | <body> <p id="isPasted">Vous cherchez un moyen d’apporter plus de lumière naturelle dans votre habitation ou votre espace de travail ? Dans ce cas, envisagez certainement une coupole 500x700 de Skylux ! Nos coupoles sont disponibles en différentes dimensions et matériaux, afin que vous puissiez trouver la solution parfaitement adaptée à votre projet. Choisissez entre l’acrylate ou le polycarbonate, des parois simples ou multiples, ainsi que des versions transparentes, opales ou heatstop. De plus, nos coupoles sont également disponibles en version fixe ou ouvrante.</p> <p>Dans le cadre d’une rénovation complète ou d’une construction neuve, une costière est requise pour l’installation correcte de la coupole. Heureusement, vous pouvez également sélectionner la costière directement sur cette page. Que vous recherchiez une version fixe ou ouvrante, chez Skylux, nous avons tout ce qu’il vous faut pour trouver la coupole parfaite pour votre projet.</p> <p>De plus, nos coupoles ne sont pas seulement un ajout élégant à chaque espace, elles offrent également une excellente isolation thermique et acoustique. Cela garantit une maison ou un bureau plus confortable et plus économe en énergie. Que vous planifiiez une rénovation ou construisiez une nouvelle habitation, choisissez les coupoles fiables et de qualité de Skylux.<br> </p> </body> | coupole-500x700 | 8162579742997 | 49193137897805
Coupoles | Lichtkoepel | Skylux | Coupole Skylux 50x70 cm | Double paroi (2,90 W/m²K) / Acrylique (10 fois plus résistant aux chocs que le verre) / Clair * visibilité comme le verre | 1931 | 5412970019312 | 285.6 | Oui | 4-7 | 3.5 | Choisissez clair ou opalin ou Heatstop | Clair * visibilité comme le verre | Nombre de parois | Double paroi (2,90 W/m²K) | Matériau | Acrylique (10 fois plus résistant aux chocs que le verre) | 500 x 700 mm | 700 | 500 |  |  | 0.44 | Rectangulaire | [9 empty] | B |  |  | Pour les pièces chauffées nous recommandons au minimum une coupole à 3 parois pour une isolation optimale. | Vous cherchez un moyen d’apporter plus de lumière naturelle dans votre habitation ou votre espace de travail ? Dans ce cas, envisagez certainement une coupole 500x700 de Skylux ! Nos coupoles sont disponibles en différentes dimensions et matériaux, afin que vous puissiez trouver la solution parfaitement adaptée à votre projet. Choisissez entre l’acrylate ou le polycarbonate, des parois simples ou multiples, ainsi que des versions transparentes, opales ou heatstop. De plus, nos coupoles sont également disponibles en version fixe ou ouvrante. Dans le cadre d’une rénovation complète ou d’une construction neuve, une costière est requise pour l’installation correcte de la coupole. Heureusement, vous pouvez également sélectionner la costière directement sur cette page. Que vous recherchiez une version fixe ou ouvrante, chez Skylux, nous avons tout ce qu’il vous faut pour trouver la coupole parfaite pour votre projet. De plus, nos coupoles ne sont pas seulement un ajout élégant à chaque espace, elles offrent également une excellente isolation thermique et acoustique. Cela garantit une maison ou un bureau plus confortable et plus économe en énergie. Que vous planifiiez une rénovation ou construisiez une nouvelle habitation, choisissez les coupoles fiables et de qualité de Skylux. | https://skylux.eu/fr/products/coupole-500x700?variant=49193137996109 | https://skylux.eu/cdn/shop/files/download_2c393351-a97e-4d7f-8554-6e26213eb481.jpg?v=1737474834&width=1600 | https://skylux.eu/cdn/shop/files/Skylux-lichtkoepel-50x70-cm-Lichtkoepel.jpg?v=1737486247&width=1600 | https://skylux.eu/cdn/shop/files/400dc924-54f6-47a2-b966-72acdf505529.webp?v=1782971968&width=1600 | https://skylux.eu/cdn/shop/files/e2602eb5-eb77-4594-9287-8563fa6b1ab1.webp?v=1782972066&width=1600 | https://skylux.eu/cdn/shop/files/646b0795-575e-4533-8c4b-b4c41eb259f5.jpg?v=1782972129&width=1600 | //skylux.eu/cdn/shop/files/F_MH_Notice_de_pose__Skylux_PMMA_coupoles.pdf?v=14496508717816058976 | //skylux.eu/cdn/shop/files/F_TD_Dossier_Technique.zip?v=3735489360144844648 | <body> <p id="isPasted">Vous cherchez un moyen d’apporter plus de lumière naturelle dans votre habitation ou votre espace de travail ? Dans ce cas, envisagez certainement une coupole 500x700 de Skylux ! Nos coupoles sont disponibles en différentes dimensions et matériaux, afin que vous puissiez trouver la solution parfaitement adaptée à votre projet. Choisissez entre l’acrylate ou le polycarbonate, des parois simples ou multiples, ainsi que des versions transparentes, opales ou heatstop. De plus, nos coupoles sont également disponibles en version fixe ou ouvrante.</p> <p>Dans le cadre d’une rénovation complète ou d’une construction neuve, une costière est requise pour l’installation correcte de la coupole. Heureusement, vous pouvez également sélectionner la costière directement sur cette page. Que vous recherchiez une version fixe ou ouvrante, chez Skylux, nous avons tout ce qu’il vous faut pour trouver la coupole parfaite pour votre projet.</p> <p>De plus, nos coupoles ne sont pas seulement un ajout élégant à chaque espace, elles offrent également une excellente isolation thermique et acoustique. Cela garantit une maison ou un bureau plus confortable et plus économe en énergie. Que vous planifiiez une rénovation ou construisiez une nouvelle habitation, choisissez les coupoles fiables et de qualité de Skylux.<br> </p> </body> | coupole-500x700 | 8162579742997 | 49193137996109
Coupoles | Lichtkoepel | Skylux | Coupole Skylux 50x70 cm | Double paroi (2,90 W/m²K) / Polycarbonate (250 fois plus résistant aux chocs que le verre) / Clair * visibilité comme le verre | 1605 | 5412970016052 | 496.1 | Oui | 4-7 | 4.87 | Choisissez clair ou opalin ou Heatstop | Clair * visibilité comme le verre | Nombre de parois | Double paroi (2,90 W/m²K) | Matériau | Polycarbonate (250 fois plus résistant aux chocs que le verre) | 500 x 700 mm | 700 | 500 |  |  | 0.44 | Rectangulaire | [9 empty] | B |  |  | Pour les pièces chauffées nous recommandons au minimum une coupole à 3 parois pour une isolation optimale. | Vous cherchez un moyen d’apporter plus de lumière naturelle dans votre habitation ou votre espace de travail ? Dans ce cas, envisagez certainement une coupole 500x700 de Skylux ! Nos coupoles sont disponibles en différentes dimensions et matériaux, afin que vous puissiez trouver la solution parfaitement adaptée à votre projet. Choisissez entre l’acrylate ou le polycarbonate, des parois simples ou multiples, ainsi que des versions transparentes, opales ou heatstop. De plus, nos coupoles sont également disponibles en version fixe ou ouvrante. Dans le cadre d’une rénovation complète ou d’une construction neuve, une costière est requise pour l’installation correcte de la coupole. Heureusement, vous pouvez également sélectionner la costière directement sur cette page. Que vous recherchiez une version fixe ou ouvrante, chez Skylux, nous avons tout ce qu’il vous faut pour trouver la coupole parfaite pour votre projet. De plus, nos coupoles ne sont pas seulement un ajout élégant à chaque espace, elles offrent également une excellente isolation thermique et acoustique. Cela garantit une maison ou un bureau plus confortable et plus économe en énergie. Que vous planifiiez une rénovation ou construisiez une nouvelle habitation, choisissez les coupoles fiables et de qualité de Skylux. | https://skylux.eu/fr/products/coupole-500x700?variant=49193138094413 | https://skylux.eu/cdn/shop/files/download_bd0277fa-f166-4253-8bb3-0667ecee7cd7.jpg?v=1737474849&width=1600 | https://skylux.eu/cdn/shop/files/Skylux-lichtkoepel-50x70-cm-Lichtkoepel.jpg?v=1737486247&width=1600 | https://skylux.eu/cdn/shop/files/400dc924-54f6-47a2-b966-72acdf505529.webp?v=1782971968&width=1600 | https://skylux.eu/cdn/shop/files/e2602eb5-eb77-4594-9287-8563fa6b1ab1.webp?v=1782972066&width=1600 | https://skylux.eu/cdn/shop/files/646b0795-575e-4533-8c4b-b4c41eb259f5.jpg?v=1782972129&width=1600 | //skylux.eu/cdn/shop/files/F_MH_Notice_de_pose__Skylux_PMMA_coupoles.pdf?v=14496508717816058976 | //skylux.eu/cdn/shop/files/F_TD_Dossier_Technique.zip?v=3735489360144844648 | <body> <p id="isPasted">Vous cherchez un moyen d’apporter plus de lumière naturelle dans votre habitation ou votre espace de travail ? Dans ce cas, envisagez certainement une coupole 500x700 de Skylux ! Nos coupoles sont disponibles en différentes dimensions et matériaux, afin que vous puissiez trouver la solution parfaitement adaptée à votre projet. Choisissez entre l’acrylate ou le polycarbonate, des parois simples ou multiples, ainsi que des versions transparentes, opales ou heatstop. De plus, nos coupoles sont également disponibles en version fixe ou ouvrante.</p> <p>Dans le cadre d’une rénovation complète ou d’une construction neuve, une costière est requise pour l’installation correcte de la coupole. Heureusement, vous pouvez également sélectionner la costière directement sur cette page. Que vous recherchiez une version fixe ou ouvrante, chez Skylux, nous avons tout ce qu’il vous faut pour trouver la coupole parfaite pour votre projet.</p> <p>De plus, nos coupoles ne sont pas seulement un ajout élégant à chaque espace, elles offrent également une excellente isolation thermique et acoustique. Cela garantit une maison ou un bureau plus confortable et plus économe en énergie. Que vous planifiiez une rénovation ou construisiez une nouvelle habitation, choisissez les coupoles fiables et de qualité de Skylux.<br> </p> </body> | coupole-500x700 | 8162579742997 | 49193138094413
Coupoles | Lichtkoepel | Skylux | Coupole Skylux 50x70 cm | Triple paroi (1.70 W/m²K) Choisissez cette version ou supérieure pour une pièce chauffée ! / Acrylique (10 fois plus résistant aux chocs que le verre) / Clair * visibilité comme le verre | 2161 | 5412970021612 | 393.25 | Oui | 4-7 | 4.7 | Choisissez clair ou opalin ou Heatstop | Clair * visibilité comme le verre | Nombre de parois | Triple paroi (1.70 W/m²K) Choisissez cette version ou supérieure pour une pièce chauffée ! | Matériau | Acrylique (10 fois plus résistant aux chocs que le verre) | 500 x 700 mm | 700 | 500 |  |  | 0.44 | Rectangulaire | [9 empty] | B |  |  | Pour les pièces chauffées nous recommandons au minimum une coupole à 3 parois pour une isolation optimale. | Vous cherchez un moyen d’apporter plus de lumière naturelle dans votre habitation ou votre espace de travail ? Dans ce cas, envisagez certainement une coupole 500x700 de Skylux ! Nos coupoles sont disponibles en différentes dimensions et matériaux, afin que vous puissiez trouver la solution parfaitement adaptée à votre projet. Choisissez entre l’acrylate ou le polycarbonate, des parois simples ou multiples, ainsi que des versions transparentes, opales ou heatstop. De plus, nos coupoles sont également disponibles en version fixe ou ouvrante. Dans le cadre d’une rénovation complète ou d’une construction neuve, une costière est requise pour l’installation correcte de la coupole. Heureusement, vous pouvez également sélectionner la costière directement sur cette page. Que vous recherchiez une version fixe ou ouvrante, chez Skylux, nous avons tout ce qu’il vous faut pour trouver la coupole parfaite pour votre projet. De plus, nos coupoles ne sont pas seulement un ajout élégant à chaque espace, elles offrent également une excellente isolation thermique et acoustique. Cela garantit une maison ou un bureau plus confortable et plus économe en énergie. Que vous planifiiez une rénovation ou construisiez une nouvelle habitation, choisissez les coupoles fiables et de qualité de Skylux. | https://skylux.eu/fr/products/coupole-500x700?variant=49193138225485 | https://skylux.eu/cdn/shop/files/download_2437679b-3e29-48c5-b762-1ad1444dffe4.jpg?v=1737474871&width=1600 | https://skylux.eu/cdn/shop/files/Skylux-lichtkoepel-50x70-cm-Lichtkoepel.jpg?v=1737486247&width=1600 | https://skylux.eu/cdn/shop/files/400dc924-54f6-47a2-b966-72acdf505529.webp?v=1782971968&width=1600 | https://skylux.eu/cdn/shop/files/e2602eb5-eb77-4594-9287-8563fa6b1ab1.webp?v=1782972066&width=1600 | https://skylux.eu/cdn/shop/files/646b0795-575e-4533-8c4b-b4c41eb259f5.jpg?v=1782972129&width=1600 | //skylux.eu/cdn/shop/files/F_MH_Notice_de_pose__Skylux_PMMA_coupoles.pdf?v=14496508717816058976 | //skylux.eu/cdn/shop/files/F_TD_Dossier_Technique.zip?v=3735489360144844648 | <body> <p id="isPasted">Vous cherchez un moyen d’apporter plus de lumière naturelle dans votre habitation ou votre espace de travail ? Dans ce cas, envisagez certainement une coupole 500x700 de Skylux ! Nos coupoles sont disponibles en différentes dimensions et matériaux, afin que vous puissiez trouver la solution parfaitement adaptée à votre projet. Choisissez entre l’acrylate ou le polycarbonate, des parois simples ou multiples, ainsi que des versions transparentes, opales ou heatstop. De plus, nos coupoles sont également disponibles en version fixe ou ouvrante.</p> <p>Dans le cadre d’une rénovation complète ou d’une construction neuve, une costière est requise pour l’installation correcte de la coupole. Heureusement, vous pouvez également sélectionner la costière directement sur cette page. Que vous recherchiez une version fixe ou ouvrante, chez Skylux, nous avons tout ce qu’il vous faut pour trouver la coupole parfaite pour votre projet.</p> <p>De plus, nos coupoles ne sont pas seulement un ajout élégant à chaque espace, elles offrent également une excellente isolation thermique et acoustique. Cela garantit une maison ou un bureau plus confortable et plus économe en énergie. Que vous planifiiez une rénovation ou construisiez une nouvelle habitation, choisissez les coupoles fiables et de qualité de Skylux.<br> </p> </body> | coupole-500x700 | 8162579742997 | 49193138225485
Coupoles | Lichtkoepel | Skylux | Coupole Skylux 50x70 cm | Triple paroi (1.70 W/m²K) Choisissez cette version ou supérieure pour une pièce chauffée ! / Polycarbonate (250 fois plus résistant aux chocs que le verre) / Clair * visibilité comme le verre | 23892 | 5412970238928 | 603.8 | Oui | 4-7 | 6.6 | Choisissez clair ou opalin ou Heatstop | Clair * visibilité comme le verre | Nombre de parois | Triple paroi (1.70 W/m²K) Choisissez cette version ou supérieure pour une pièce chauffée ! | Matériau | Polycarbonate (250 fois plus résistant aux chocs que le verre) | 500 x 700 mm | 700 | 500 |  |  | 0.44 | Rectangulaire | [9 empty] | B |  |  | Pour les pièces chauffées nous recommandons au minimum une coupole à 3 parois pour une isolation optimale. | Vous cherchez un moyen d’apporter plus de lumière naturelle dans votre habitation ou votre espace de travail ? Dans ce cas, envisagez certainement une coupole 500x700 de Skylux ! Nos coupoles sont disponibles en différentes dimensions et matériaux, afin que vous puissiez trouver la solution parfaitement adaptée à votre projet. Choisissez entre l’acrylate ou le polycarbonate, des parois simples ou multiples, ainsi que des versions transparentes, opales ou heatstop. De plus, nos coupoles sont également disponibles en version fixe ou ouvrante. Dans le cadre d’une rénovation complète ou d’une construction neuve, une costière est requise pour l’installation correcte de la coupole. Heureusement, vous pouvez également sélectionner la costière directement sur cette page. Que vous recherchiez une version fixe ou ouvrante, chez Skylux, nous avons tout ce qu’il vous faut pour trouver la coupole parfaite pour votre projet. De plus, nos coupoles ne sont pas seulement un ajout élégant à chaque espace, elles offrent également une excellente isolation thermique et acoustique. Cela garantit une maison ou un bureau plus confortable et plus économe en énergie. Que vous planifiiez une rénovation ou construisiez une nouvelle habitation, choisissez les coupoles fiables et de qualité de Skylux. | https://skylux.eu/fr/products/coupole-500x700?variant=49193138323789 | https://skylux.eu/cdn/shop/files/download_45c89f78-4d34-4461-a598-59ef8c624b05.jpg?v=1737474886&width=1600 | https://skylux.eu/cdn/shop/files/Skylux-lichtkoepel-50x70-cm-Lichtkoepel.jpg?v=1737486247&width=1600 | https://skylux.eu/cdn/shop/files/400dc924-54f6-47a2-b966-72acdf505529.webp?v=1782971968&width=1600 | https://skylux.eu/cdn/shop/files/e2602eb5-eb77-4594-9287-8563fa6b1ab1.webp?v=1782972066&width=1600 | https://skylux.eu/cdn/shop/files/646b0795-575e-4533-8c4b-b4c41eb259f5.jpg?v=1782972129&width=1600 | //skylux.eu/cdn/shop/files/F_MH_Notice_de_pose__Skylux_PMMA_coupoles.pdf?v=14496508717816058976 | //skylux.eu/cdn/shop/files/F_TD_Dossier_Technique.zip?v=3735489360144844648 | <body> <p id="isPasted">Vous cherchez un moyen d’apporter plus de lumière naturelle dans votre habitation ou votre espace de travail ? Dans ce cas, envisagez certainement une coupole 500x700 de Skylux ! Nos coupoles sont disponibles en différentes dimensions et matériaux, afin que vous puissiez trouver la solution parfaitement adaptée à votre projet. Choisissez entre l’acrylate ou le polycarbonate, des parois simples ou multiples, ainsi que des versions transparentes, opales ou heatstop. De plus, nos coupoles sont également disponibles en version fixe ou ouvrante.</p> <p>Dans le cadre d’une rénovation complète ou d’une construction neuve, une costière est requise pour l’installation correcte de la coupole. Heureusement, vous pouvez également sélectionner la costière directement sur cette page. Que vous recherchiez une version fixe ou ouvrante, chez Skylux, nous avons tout ce qu’il vous faut pour trouver la coupole parfaite pour votre projet.</p> <p>De plus, nos coupoles ne sont pas seulement un ajout élégant à chaque espace, elles offrent également une excellente isolation thermique et acoustique. Cela garantit une maison ou un bureau plus confortable et plus économe en énergie. Que vous planifiiez une rénovation ou construisiez une nouvelle habitation, choisissez les coupoles fiables et de qualité de Skylux.<br> </p> </body> | coupole-500x700 | 8162579742997 | 49193138323789
Coupoles | Lichtkoepel | Skylux | Coupole Skylux 50x70 cm | Quadruple paroi (1,28 W/m²K) / Acrylique (10 fois plus résistant aux chocs que le verre) / Clair * visibilité comme le verre | 66004 | 5412970660040 | 500.95 | Oui | 4-7 | 8.13 | Choisissez clair ou opalin ou Heatstop | Clair * visibilité comme le verre | Nombre de parois | Quadruple paroi (1,28 W/m²K) | Matériau | Acrylique (10 fois plus résistant aux chocs que le verre) | 500 x 700 mm | 700 | 500 |  |  | 0.44 | Rectangulaire | [9 empty] | B |  |  | Pour les pièces chauffées nous recommandons au minimum une coupole à 3 parois pour une isolation optimale. | Vous cherchez un moyen d’apporter plus de lumière naturelle dans votre habitation ou votre espace de travail ? Dans ce cas, envisagez certainement une coupole 500x700 de Skylux ! Nos coupoles sont disponibles en différentes dimensions et matériaux, afin que vous puissiez trouver la solution parfaitement adaptée à votre projet. Choisissez entre l’acrylate ou le polycarbonate, des parois simples ou multiples, ainsi que des versions transparentes, opales ou heatstop. De plus, nos coupoles sont également disponibles en version fixe ou ouvrante. Dans le cadre d’une rénovation complète ou d’une construction neuve, une costière est requise pour l’installation correcte de la coupole. Heureusement, vous pouvez également sélectionner la costière directement sur cette page. Que vous recherchiez une version fixe ou ouvrante, chez Skylux, nous avons tout ce qu’il vous faut pour trouver la coupole parfaite pour votre projet. De plus, nos coupoles ne sont pas seulement un ajout élégant à chaque espace, elles offrent également une excellente isolation thermique et acoustique. Cela garantit une maison ou un bureau plus confortable et plus économe en énergie. Que vous planifiiez une rénovation ou construisiez une nouvelle habitation, choisissez les coupoles fiables et de qualité de Skylux. | https://skylux.eu/fr/products/coupole-500x700?variant=49193138487629 | https://skylux.eu/cdn/shop/files/download_9f959a68-837f-4368-aa1f-f8202dc48008.jpg?v=1737474908&width=1600 | https://skylux.eu/cdn/shop/files/Skylux-lichtkoepel-50x70-cm-Lichtkoepel.jpg?v=1737486247&width=1600 | https://skylux.eu/cdn/shop/files/400dc924-54f6-47a2-b966-72acdf505529.webp?v=1782971968&width=1600 | https://skylux.eu/cdn/shop/files/e2602eb5-eb77-4594-9287-8563fa6b1ab1.webp?v=1782972066&width=1600 | https://skylux.eu/cdn/shop/files/646b0795-575e-4533-8c4b-b4c41eb259f5.jpg?v=1782972129&width=1600 | //skylux.eu/cdn/shop/files/F_MH_Notice_de_pose__Skylux_PMMA_coupoles.pdf?v=14496508717816058976 | //skylux.eu/cdn/shop/files/F_TD_Dossier_Technique.zip?v=3735489360144844648 | <body> <p id="isPasted">Vous cherchez un moyen d’apporter plus de lumière naturelle dans votre habitation ou votre espace de travail ? Dans ce cas, envisagez certainement une coupole 500x700 de Skylux ! Nos coupoles sont disponibles en différentes dimensions et matériaux, afin que vous puissiez trouver la solution parfaitement adaptée à votre projet. Choisissez entre l’acrylate ou le polycarbonate, des parois simples ou multiples, ainsi que des versions transparentes, opales ou heatstop. De plus, nos coupoles sont également disponibles en version fixe ou ouvrante.</p> <p>Dans le cadre d’une rénovation complète ou d’une construction neuve, une costière est requise pour l’installation correcte de la coupole. Heureusement, vous pouvez également sélectionner la costière directement sur cette page. Que vous recherchiez une version fixe ou ouvrante, chez Skylux, nous avons tout ce qu’il vous faut pour trouver la coupole parfaite pour votre projet.</p> <p>De plus, nos coupoles ne sont pas seulement un ajout élégant à chaque espace, elles offrent également une excellente isolation thermique et acoustique. Cela garantit une maison ou un bureau plus confortable et plus économe en énergie. Que vous planifiiez une rénovation ou construisiez une nouvelle habitation, choisissez les coupoles fiables et de qualité de Skylux.<br> </p> </body> | coupole-500x700 | 8162579742997 | 49193138487629
Coupoles | Lichtkoepel | Skylux | Coupole Skylux 50x70 cm | Quadruple paroi (1,28 W/m²K) / Polycarbonate (250 fois plus résistant aux chocs que le verre) / Clair * visibilité comme le verre | 66202 | 5412970662020 | 711.5 | Oui | 4-7 | 8.94 | Choisissez clair ou opalin ou Heatstop | Clair * visibilité comme le verre | Nombre de parois | Quadruple paroi (1,28 W/m²K) | Matériau | Polycarbonate (250 fois plus résistant aux chocs que le verre) | 500 x 700 mm | 700 | 500 |  |  | 0.44 | Rectangulaire | [9 empty] | B |  |  | Pour les pièces chauffées nous recommandons au minimum une coupole à 3 parois pour une isolation optimale. | Vous cherchez un moyen d’apporter plus de lumière naturelle dans votre habitation ou votre espace de travail ? Dans ce cas, envisagez certainement une coupole 500x700 de Skylux ! Nos coupoles sont disponibles en différentes dimensions et matériaux, afin que vous puissiez trouver la solution parfaitement adaptée à votre projet. Choisissez entre l’acrylate ou le polycarbonate, des parois simples ou multiples, ainsi que des versions transparentes, opales ou heatstop. De plus, nos coupoles sont également disponibles en version fixe ou ouvrante. Dans le cadre d’une rénovation complète ou d’une construction neuve, une costière est requise pour l’installation correcte de la coupole. Heureusement, vous pouvez également sélectionner la costière directement sur cette page. Que vous recherchiez une version fixe ou ouvrante, chez Skylux, nous avons tout ce qu’il vous faut pour trouver la coupole parfaite pour votre projet. De plus, nos coupoles ne sont pas seulement un ajout élégant à chaque espace, elles offrent également une excellente isolation thermique et acoustique. Cela garantit une maison ou un bureau plus confortable et plus économe en énergie. Que vous planifiiez une rénovation ou construisiez une nouvelle habitation, choisissez les coupoles fiables et de qualité de Skylux. | https://skylux.eu/fr/products/coupole-500x700?variant=49193138553165 | https://skylux.eu/cdn/shop/files/download_25c0e2cc-8ce6-49d6-9be9-9424c6a6a7eb.jpg?v=1737474924&width=1600 | https://skylux.eu/cdn/shop/files/Skylux-lichtkoepel-50x70-cm-Lichtkoepel.jpg?v=1737486247&width=1600 | https://skylux.eu/cdn/shop/files/400dc924-54f6-47a2-b966-72acdf505529.webp?v=1782971968&width=1600 | https://skylux.eu/cdn/shop/files/e2602eb5-eb77-4594-9287-8563fa6b1ab1.webp?v=1782972066&width=1600 | https://skylux.eu/cdn/shop/files/646b0795-575e-4533-8c4b-b4c41eb259f5.jpg?v=1782972129&width=1600 | //skylux.eu/cdn/shop/files/F_MH_Notice_de_pose__Skylux_PMMA_coupoles.pdf?v=14496508717816058976 | //skylux.eu/cdn/shop/files/F_TD_Dossier_Technique.zip?v=3735489360144844648 | <body> <p id="isPasted">Vous cherchez un moyen d’apporter plus de lumière naturelle dans votre habitation ou votre espace de travail ? Dans ce cas, envisagez certainement une coupole 500x700 de Skylux ! Nos coupoles sont disponibles en différentes dimensions et matériaux, afin que vous puissiez trouver la solution parfaitement adaptée à votre projet. Choisissez entre l’acrylate ou le polycarbonate, des parois simples ou multiples, ainsi que des versions transparentes, opales ou heatstop. De plus, nos coupoles sont également disponibles en version fixe ou ouvrante.</p> <p>Dans le cadre d’une rénovation complète ou d’une construction neuve, une costière est requise pour l’installation correcte de la coupole. Heureusement, vous pouvez également sélectionner la costière directement sur cette page. Que vous recherchiez une version fixe ou ouvrante, chez Skylux, nous avons tout ce qu’il vous faut pour trouver la coupole parfaite pour votre projet.</p> <p>De plus, nos coupoles ne sont pas seulement un ajout élégant à chaque espace, elles offrent également une excellente isolation thermique et acoustique. Cela garantit une maison ou un bureau plus confortable et plus économe en énergie. Que vous planifiiez une rénovation ou construisiez une nouvelle habitation, choisissez les coupoles fiables et de qualité de Skylux.<br> </p> </body> | coupole-500x700 | 8162579742997 | 49193138553165
Coupoles | Lichtkoepel | Skylux | Coupole Skylux 50x70 cm | Quintuple paroi (0,99 W/m²K) / Acrylique (10 fois plus résistant aux chocs que le verre) / Clair * visibilité comme le verre | 66061 | 5412970660613 | 608.65 | Oui | 4-7 | 9.52 | Choisissez clair ou opalin ou Heatstop | Clair * visibilité comme le verre | Nombre de parois | Quintuple paroi (0,99 W/m²K) | Matériau | Acrylique (10 fois plus résistant aux chocs que le verre) | 500 x 700 mm | 700 | 500 |  |  | 0.44 | Rectangulaire | [9 empty] | B |  |  | Pour les pièces chauffées nous recommandons au minimum une coupole à 3 parois pour une isolation optimale. | Vous cherchez un moyen d’apporter plus de lumière naturelle dans votre habitation ou votre espace de travail ? Dans ce cas, envisagez certainement une coupole 500x700 de Skylux ! Nos coupoles sont disponibles en différentes dimensions et matériaux, afin que vous puissiez trouver la solution parfaitement adaptée à votre projet. Choisissez entre l’acrylate ou le polycarbonate, des parois simples ou multiples, ainsi que des versions transparentes, opales ou heatstop. De plus, nos coupoles sont également disponibles en version fixe ou ouvrante. Dans le cadre d’une rénovation complète ou d’une construction neuve, une costière est requise pour l’installation correcte de la coupole. Heureusement, vous pouvez également sélectionner la costière directement sur cette page. Que vous recherchiez une version fixe ou ouvrante, chez Skylux, nous avons tout ce qu’il vous faut pour trouver la coupole parfaite pour votre projet. De plus, nos coupoles ne sont pas seulement un ajout élégant à chaque espace, elles offrent également une excellente isolation thermique et acoustique. Cela garantit une maison ou un bureau plus confortable et plus économe en énergie. Que vous planifiiez une rénovation ou construisiez une nouvelle habitation, choisissez les coupoles fiables et de qualité de Skylux. | https://skylux.eu/fr/products/coupole-500x700?variant=49193138684237 | https://skylux.eu/cdn/shop/files/download_f5239b31-ad4f-4693-9f3a-f61d702c1497.jpg?v=1737474947&width=1600 | https://skylux.eu/cdn/shop/files/Skylux-lichtkoepel-50x70-cm-Lichtkoepel.jpg?v=1737486247&width=1600 | https://skylux.eu/cdn/shop/files/400dc924-54f6-47a2-b966-72acdf505529.webp?v=1782971968&width=1600 | https://skylux.eu/cdn/shop/files/e2602eb5-eb77-4594-9287-8563fa6b1ab1.webp?v=1782972066&width=1600 | https://skylux.eu/cdn/shop/files/646b0795-575e-4533-8c4b-b4c41eb259f5.jpg?v=1782972129&width=1600 | //skylux.eu/cdn/shop/files/F_MH_Notice_de_pose__Skylux_PMMA_coupoles.pdf?v=14496508717816058976 | //skylux.eu/cdn/shop/files/F_TD_Dossier_Technique.zip?v=3735489360144844648 | <body> <p id="isPasted">Vous cherchez un moyen d’apporter plus de lumière naturelle dans votre habitation ou votre espace de travail ? Dans ce cas, envisagez certainement une coupole 500x700 de Skylux ! Nos coupoles sont disponibles en différentes dimensions et matériaux, afin que vous puissiez trouver la solution parfaitement adaptée à votre projet. Choisissez entre l’acrylate ou le polycarbonate, des parois simples ou multiples, ainsi que des versions transparentes, opales ou heatstop. De plus, nos coupoles sont également disponibles en version fixe ou ouvrante.</p> <p>Dans le cadre d’une rénovation complète ou d’une construction neuve, une costière est requise pour l’installation correcte de la coupole. Heureusement, vous pouvez également sélectionner la costière directement sur cette page. Que vous recherchiez une version fixe ou ouvrante, chez Skylux, nous avons tout ce qu’il vous faut pour trouver la coupole parfaite pour votre projet.</p> <p>De plus, nos coupoles ne sont pas seulement un ajout élégant à chaque espace, elles offrent également une excellente isolation thermique et acoustique. Cela garantit une maison ou un bureau plus confortable et plus économe en énergie. Que vous planifiiez une rénovation ou construisiez une nouvelle habitation, choisissez les coupoles fiables et de qualité de Skylux.<br> </p> </body> | coupole-500x700 | 8162579742997 | 49193138684237
Coupoles | Lichtkoepel | Skylux | Coupole Skylux 50x70 cm | Quintuple paroi (0,99 W/m²K) / Polycarbonate (250 fois plus résistant aux chocs que le verre) / Clair * visibilité comme le verre | 95309 | 5412970953098 | 819.2 | Oui | 4-7 | 10.39 | Choisissez clair ou opalin ou Heatstop | Clair * visibilité comme le verre | Nombre de parois | Quintuple paroi (0,99 W/m²K) | Matériau | Polycarbonate (250 fois plus résistant aux chocs que le verre) | 500 x 700 mm | 700 | 500 |  |  | 0.44 | Rectangulaire | [9 empty] | B |  |  | Pour les pièces chauffées nous recommandons au minimum une coupole à 3 parois pour une isolation optimale. | Vous cherchez un moyen d’apporter plus de lumière naturelle dans votre habitation ou votre espace de travail ? Dans ce cas, envisagez certainement une coupole 500x700 de Skylux ! Nos coupoles sont disponibles en différentes dimensions et matériaux, afin que vous puissiez trouver la solution parfaitement adaptée à votre projet. Choisissez entre l’acrylate ou le polycarbonate, des parois simples ou multiples, ainsi que des versions transparentes, opales ou heatstop. De plus, nos coupoles sont également disponibles en version fixe ou ouvrante. Dans le cadre d’une rénovation complète ou d’une construction neuve, une costière est requise pour l’installation correcte de la coupole. Heureusement, vous pouvez également sélectionner la costière directement sur cette page. Que vous recherchiez une version fixe ou ouvrante, chez Skylux, nous avons tout ce qu’il vous faut pour trouver la coupole parfaite pour votre projet. De plus, nos coupoles ne sont pas seulement un ajout élégant à chaque espace, elles offrent également une excellente isolation thermique et acoustique. Cela garantit une maison ou un bureau plus confortable et plus économe en énergie. Que vous planifiiez une rénovation ou construisiez une nouvelle habitation, choisissez les coupoles fiables et de qualité de Skylux. | https://skylux.eu/fr/products/coupole-500x700?variant=49193138782541 | https://skylux.eu/cdn/shop/files/download_564d7c67-dfb9-426f-a5c3-30cc3552a029.jpg?v=1737474963&width=1600 | https://skylux.eu/cdn/shop/files/Skylux-lichtkoepel-50x70-cm-Lichtkoepel.jpg?v=1737486247&width=1600 | https://skylux.eu/cdn/shop/files/400dc924-54f6-47a2-b966-72acdf505529.webp?v=1782971968&width=1600 | https://skylux.eu/cdn/shop/files/e2602eb5-eb77-4594-9287-8563fa6b1ab1.webp?v=1782972066&width=1600 | https://skylux.eu/cdn/shop/files/646b0795-575e-4533-8c4b-b4c41eb259f5.jpg?v=1782972129&width=1600 | //skylux.eu/cdn/shop/files/F_MH_Notice_de_pose__Skylux_PMMA_coupoles.pdf?v=14496508717816058976 | //skylux.eu/cdn/shop/files/F_TD_Dossier_Technique.zip?v=3735489360144844648 | <body> <p id="isPasted">Vous cherchez un moyen d’apporter plus de lumière naturelle dans votre habitation ou votre espace de travail ? Dans ce cas, envisagez certainement une coupole 500x700 de Skylux ! Nos coupoles sont disponibles en différentes dimensions et matériaux, afin que vous puissiez trouver la solution parfaitement adaptée à votre projet. Choisissez entre l’acrylate ou le polycarbonate, des parois simples ou multiples, ainsi que des versions transparentes, opales ou heatstop. De plus, nos coupoles sont également disponibles en version fixe ou ouvrante.</p> <p>Dans le cadre d’une rénovation complète ou d’une construction neuve, une costière est requise pour l’installation correcte de la coupole. Heureusement, vous pouvez également sélectionner la costière directement sur cette page. Que vous recherchiez une version fixe ou ouvrante, chez Skylux, nous avons tout ce qu’il vous faut pour trouver la coupole parfaite pour votre projet.</p> <p>De plus, nos coupoles ne sont pas seulement un ajout élégant à chaque espace, elles offrent également une excellente isolation thermique et acoustique. Cela garantit une maison ou un bureau plus confortable et plus économe en énergie. Que vous planifiiez une rénovation ou construisiez une nouvelle habitation, choisissez les coupoles fiables et de qualité de Skylux.<br> </p> </body> | coupole-500x700 | 8162579742997 | 49193138782541
Coupoles | Lichtkoepel | Skylux | Coupole Skylux 50x70 cm | Simple paroi (moins isolant - 5,17 W/m²K) / Acrylique (10 fois plus résistant aux chocs que le verre) / Opale * (verre dépoli) non transparent | 4620 | 5412970046202 | 177.9 | Oui | 4-7 | 2.1 | Choisissez clair ou opalin ou Heatstop | Opale * (verre dépoli) non transparent | Nombre de parois | Simple paroi (moins isolant - 5,17 W/m²K) | Matériau | Acrylique (10 fois plus résistant aux chocs que le verre) | 500 x 700 mm | 700 | 500 |  |  | 0.44 | Rectangulaire | [9 empty] | B |  |  | Pour les pièces chauffées nous recommandons au minimum une coupole à 3 parois pour une isolation optimale. | Vous cherchez un moyen d’apporter plus de lumière naturelle dans votre habitation ou votre espace de travail ? Dans ce cas, envisagez certainement une coupole 500x700 de Skylux ! Nos coupoles sont disponibles en différentes dimensions et matériaux, afin que vous puissiez trouver la solution parfaitement adaptée à votre projet. Choisissez entre l’acrylate ou le polycarbonate, des parois simples ou multiples, ainsi que des versions transparentes, opales ou heatstop. De plus, nos coupoles sont également disponibles en version fixe ou ouvrante. Dans le cadre d’une rénovation complète ou d’une construction neuve, une costière est requise pour l’installation correcte de la coupole. Heureusement, vous pouvez également sélectionner la costière directement sur cette page. Que vous recherchiez une version fixe ou ouvrante, chez Skylux, nous avons tout ce qu’il vous faut pour trouver la coupole parfaite pour votre projet. De plus, nos coupoles ne sont pas seulement un ajout élégant à chaque espace, elles offrent également une excellente isolation thermique et acoustique. Cela garantit une maison ou un bureau plus confortable et plus économe en énergie. Que vous planifiiez une rénovation ou construisiez une nouvelle habitation, choisissez les coupoles fiables et de qualité de Skylux. | https://skylux.eu/fr/products/coupole-500x700?variant=49193137865037 | https://skylux.eu/cdn/shop/files/download_31fb6d21-5687-4739-80ab-10fceb16b085.jpg?v=1737474810&width=1600 | https://skylux.eu/cdn/shop/files/Skylux-lichtkoepel-50x70-cm-Lichtkoepel.jpg?v=1737486247&width=1600 | https://skylux.eu/cdn/shop/files/400dc924-54f6-47a2-b966-72acdf505529.webp?v=1782971968&width=1600 | https://skylux.eu/cdn/shop/files/e2602eb5-eb77-4594-9287-8563fa6b1ab1.webp?v=1782972066&width=1600 | https://skylux.eu/cdn/shop/files/646b0795-575e-4533-8c4b-b4c41eb259f5.jpg?v=1782972129&width=1600 | //skylux.eu/cdn/shop/files/F_MH_Notice_de_pose__Skylux_PMMA_coupoles.pdf?v=14496508717816058976 | //skylux.eu/cdn/shop/files/F_TD_Dossier_Technique.zip?v=3735489360144844648 | <body> <p id="isPasted">Vous cherchez un moyen d’apporter plus de lumière naturelle dans votre habitation ou votre espace de travail ? Dans ce cas, envisagez certainement une coupole 500x700 de Skylux ! Nos coupoles sont disponibles en différentes dimensions et matériaux, afin que vous puissiez trouver la solution parfaitement adaptée à votre projet. Choisissez entre l’acrylate ou le polycarbonate, des parois simples ou multiples, ainsi que des versions transparentes, opales ou heatstop. De plus, nos coupoles sont également disponibles en version fixe ou ouvrante.</p> <p>Dans le cadre d’une rénovation complète ou d’une construction neuve, une costière est requise pour l’installation correcte de la coupole. Heureusement, vous pouvez également sélectionner la costière directement sur cette page. Que vous recherchiez une version fixe ou ouvrante, chez Skylux, nous avons tout ce qu’il vous faut pour trouver la coupole parfaite pour votre projet.</p> <p>De plus, nos coupoles ne sont pas seulement un ajout élégant à chaque espace, elles offrent également une excellente isolation thermique et acoustique. Cela garantit une maison ou un bureau plus confortable et plus économe en énergie. Que vous planifiiez une rénovation ou construisiez une nouvelle habitation, choisissez les coupoles fiables et de qualité de Skylux.<br> </p> </body> | coupole-500x700 | 8162579742997 | 49193137865037
Coupoles | Lichtkoepel | Skylux | Coupole Skylux 50x70 cm | Double paroi (2,90 W/m²K) / Acrylique (10 fois plus résistant aux chocs que le verre) / Opale * (verre dépoli) non transparent | 2389 | 5412970023890 | 285.6 | Oui | 4-7 | 3.5 | Choisissez clair ou opalin ou Heatstop | Opale * (verre dépoli) non transparent | Nombre de parois | Double paroi (2,90 W/m²K) | Matériau | Acrylique (10 fois plus résistant aux chocs que le verre) | 500 x 700 mm | 700 | 500 |  |  | 0.44 | Rectangulaire | [9 empty] | B |  |  | Pour les pièces chauffées nous recommandons au minimum une coupole à 3 parois pour une isolation optimale. | Vous cherchez un moyen d’apporter plus de lumière naturelle dans votre habitation ou votre espace de travail ? Dans ce cas, envisagez certainement une coupole 500x700 de Skylux ! Nos coupoles sont disponibles en différentes dimensions et matériaux, afin que vous puissiez trouver la solution parfaitement adaptée à votre projet. Choisissez entre l’acrylate ou le polycarbonate, des parois simples ou multiples, ainsi que des versions transparentes, opales ou heatstop. De plus, nos coupoles sont également disponibles en version fixe ou ouvrante. Dans le cadre d’une rénovation complète ou d’une construction neuve, une costière est requise pour l’installation correcte de la coupole. Heureusement, vous pouvez également sélectionner la costière directement sur cette page. Que vous recherchiez une version fixe ou ouvrante, chez Skylux, nous avons tout ce qu’il vous faut pour trouver la coupole parfaite pour votre projet. De plus, nos coupoles ne sont pas seulement un ajout élégant à chaque espace, elles offrent également une excellente isolation thermique et acoustique. Cela garantit une maison ou un bureau plus confortable et plus économe en énergie. Que vous planifiiez une rénovation ou construisiez une nouvelle habitation, choisissez les coupoles fiables et de qualité de Skylux. | https://skylux.eu/fr/products/coupole-500x700?variant=49193138028877 | https://skylux.eu/cdn/shop/files/download_99b14b18-dfef-40fb-ac5b-4714bbc39da0.jpg?v=1737474841&width=1600 | https://skylux.eu/cdn/shop/files/Skylux-lichtkoepel-50x70-cm-Lichtkoepel.jpg?v=1737486247&width=1600 | https://skylux.eu/cdn/shop/files/400dc924-54f6-47a2-b966-72acdf505529.webp?v=1782971968&width=1600 | https://skylux.eu/cdn/shop/files/e2602eb5-eb77-4594-9287-8563fa6b1ab1.webp?v=1782972066&width=1600 | https://skylux.eu/cdn/shop/files/646b0795-575e-4533-8c4b-b4c41eb259f5.jpg?v=1782972129&width=1600 | //skylux.eu/cdn/shop/files/F_MH_Notice_de_pose__Skylux_PMMA_coupoles.pdf?v=14496508717816058976 | //skylux.eu/cdn/shop/files/F_TD_Dossier_Technique.zip?v=3735489360144844648 | <body> <p id="isPasted">Vous cherchez un moyen d’apporter plus de lumière naturelle dans votre habitation ou votre espace de travail ? Dans ce cas, envisagez certainement une coupole 500x700 de Skylux ! Nos coupoles sont disponibles en différentes dimensions et matériaux, afin que vous puissiez trouver la solution parfaitement adaptée à votre projet. Choisissez entre l’acrylate ou le polycarbonate, des parois simples ou multiples, ainsi que des versions transparentes, opales ou heatstop. De plus, nos coupoles sont également disponibles en version fixe ou ouvrante.</p> <p>Dans le cadre d’une rénovation complète ou d’une construction neuve, une costière est requise pour l’installation correcte de la coupole. Heureusement, vous pouvez également sélectionner la costière directement sur cette page. Que vous recherchiez une version fixe ou ouvrante, chez Skylux, nous avons tout ce qu’il vous faut pour trouver la coupole parfaite pour votre projet.</p> <p>De plus, nos coupoles ne sont pas seulement un ajout élégant à chaque espace, elles offrent également une excellente isolation thermique et acoustique. Cela garantit une maison ou un bureau plus confortable et plus économe en énergie. Que vous planifiiez une rénovation ou construisiez une nouvelle habitation, choisissez les coupoles fiables et de qualité de Skylux.<br> </p> </body> | coupole-500x700 | 8162579742997 | 49193138028877
Coupoles | Lichtkoepel | Skylux | Coupole Skylux 50x70 cm | Double paroi (2,90 W/m²K) / Polycarbonate (250 fois plus résistant aux chocs que le verre) / Opale * (verre dépoli) non transparent | 1696 | 5412970016960 | 496.1 | Oui | 4-7 | 4.87 | Choisissez clair ou opalin ou Heatstop | Opale * (verre dépoli) non transparent | Nombre de parois | Double paroi (2,90 W/m²K) | Matériau | Polycarbonate (250 fois plus résistant aux chocs que le verre) | 500 x 700 mm | 700 | 500 |  |  | 0.44 | Rectangulaire | [9 empty] | B |  |  | Pour les pièces chauffées nous recommandons au minimum une coupole à 3 parois pour une isolation optimale. | Vous cherchez un moyen d’apporter plus de lumière naturelle dans votre habitation ou votre espace de travail ? Dans ce cas, envisagez certainement une coupole 500x700 de Skylux ! Nos coupoles sont disponibles en différentes dimensions et matériaux, afin que vous puissiez trouver la solution parfaitement adaptée à votre projet. Choisissez entre l’acrylate ou le polycarbonate, des parois simples ou multiples, ainsi que des versions transparentes, opales ou heatstop. De plus, nos coupoles sont également disponibles en version fixe ou ouvrante. Dans le cadre d’une rénovation complète ou d’une construction neuve, une costière est requise pour l’installation correcte de la coupole. Heureusement, vous pouvez également sélectionner la costière directement sur cette page. Que vous recherchiez une version fixe ou ouvrante, chez Skylux, nous avons tout ce qu’il vous faut pour trouver la coupole parfaite pour votre projet. De plus, nos coupoles ne sont pas seulement un ajout élégant à chaque espace, elles offrent également une excellente isolation thermique et acoustique. Cela garantit une maison ou un bureau plus confortable et plus économe en énergie. Que vous planifiiez une rénovation ou construisiez une nouvelle habitation, choisissez les coupoles fiables et de qualité de Skylux. | https://skylux.eu/fr/products/coupole-500x700?variant=49193138127181 | https://skylux.eu/cdn/shop/files/download_b1520898-a1d6-43b6-a88c-ba24f99d4851.jpg?v=1737474857&width=1600 | https://skylux.eu/cdn/shop/files/Skylux-lichtkoepel-50x70-cm-Lichtkoepel.jpg?v=1737486247&width=1600 | https://skylux.eu/cdn/shop/files/400dc924-54f6-47a2-b966-72acdf505529.webp?v=1782971968&width=1600 | https://skylux.eu/cdn/shop/files/e2602eb5-eb77-4594-9287-8563fa6b1ab1.webp?v=1782972066&width=1600 | https://skylux.eu/cdn/shop/files/646b0795-575e-4533-8c4b-b4c41eb259f5.jpg?v=1782972129&width=1600 | //skylux.eu/cdn/shop/files/F_MH_Notice_de_pose__Skylux_PMMA_coupoles.pdf?v=14496508717816058976 | //skylux.eu/cdn/shop/files/F_TD_Dossier_Technique.zip?v=3735489360144844648 | <body> <p id="isPasted">Vous cherchez un moyen d’apporter plus de lumière naturelle dans votre habitation ou votre espace de travail ? Dans ce cas, envisagez certainement une coupole 500x700 de Skylux ! Nos coupoles sont disponibles en différentes dimensions et matériaux, afin que vous puissiez trouver la solution parfaitement adaptée à votre projet. Choisissez entre l’acrylate ou le polycarbonate, des parois simples ou multiples, ainsi que des versions transparentes, opales ou heatstop. De plus, nos coupoles sont également disponibles en version fixe ou ouvrante.</p> <p>Dans le cadre d’une rénovation complète ou d’une construction neuve, une costière est requise pour l’installation correcte de la coupole. Heureusement, vous pouvez également sélectionner la costière directement sur cette page. Que vous recherchiez une version fixe ou ouvrante, chez Skylux, nous avons tout ce qu’il vous faut pour trouver la coupole parfaite pour votre projet.</p> <p>De plus, nos coupoles ne sont pas seulement un ajout élégant à chaque espace, elles offrent également une excellente isolation thermique et acoustique. Cela garantit une maison ou un bureau plus confortable et plus économe en énergie. Que vous planifiiez une rénovation ou construisiez une nouvelle habitation, choisissez les coupoles fiables et de qualité de Skylux.<br> </p> </body> | coupole-500x700 | 8162579742997 | 49193138127181
Coupoles | Lichtkoepel | Skylux | Coupole Skylux 50x70 cm | Triple paroi (1.70 W/m²K) Choisissez cette version ou supérieure pour une pièce chauffée ! / Acrylique (10 fois plus résistant aux chocs que le verre) / Opale * (verre dépoli) non transparent | 4677 | 5412970046776 | 393.25 | Oui | 4-7 | 4.7 | Choisissez clair ou opalin ou Heatstop | Opale * (verre dépoli) non transparent | Nombre de parois | Triple paroi (1.70 W/m²K) Choisissez cette version ou supérieure pour une pièce chauffée ! | Matériau | Acrylique (10 fois plus résistant aux chocs que le verre) | 500 x 700 mm | 700 | 500 |  |  | 0.44 | Rectangulaire | [9 empty] | B |  |  | Pour les pièces chauffées nous recommandons au minimum une coupole à 3 parois pour une isolation optimale. | Vous cherchez un moyen d’apporter plus de lumière naturelle dans votre habitation ou votre espace de travail ? Dans ce cas, envisagez certainement une coupole 500x700 de Skylux ! Nos coupoles sont disponibles en différentes dimensions et matériaux, afin que vous puissiez trouver la solution parfaitement adaptée à votre projet. Choisissez entre l’acrylate ou le polycarbonate, des parois simples ou multiples, ainsi que des versions transparentes, opales ou heatstop. De plus, nos coupoles sont également disponibles en version fixe ou ouvrante. Dans le cadre d’une rénovation complète ou d’une construction neuve, une costière est requise pour l’installation correcte de la coupole. Heureusement, vous pouvez également sélectionner la costière directement sur cette page. Que vous recherchiez une version fixe ou ouvrante, chez Skylux, nous avons tout ce qu’il vous faut pour trouver la coupole parfaite pour votre projet. De plus, nos coupoles ne sont pas seulement un ajout élégant à chaque espace, elles offrent également une excellente isolation thermique et acoustique. Cela garantit une maison ou un bureau plus confortable et plus économe en énergie. Que vous planifiiez une rénovation ou construisiez une nouvelle habitation, choisissez les coupoles fiables et de qualité de Skylux. | https://skylux.eu/fr/products/coupole-500x700?variant=49193138258253 | https://skylux.eu/cdn/shop/files/download_d9216cf4-5939-4cd1-8c1d-f894b5f353a4.jpg?v=1737474878&width=1600 | https://skylux.eu/cdn/shop/files/Skylux-lichtkoepel-50x70-cm-Lichtkoepel.jpg?v=1737486247&width=1600 | https://skylux.eu/cdn/shop/files/400dc924-54f6-47a2-b966-72acdf505529.webp?v=1782971968&width=1600 | https://skylux.eu/cdn/shop/files/e2602eb5-eb77-4594-9287-8563fa6b1ab1.webp?v=1782972066&width=1600 | https://skylux.eu/cdn/shop/files/646b0795-575e-4533-8c4b-b4c41eb259f5.jpg?v=1782972129&width=1600 | //skylux.eu/cdn/shop/files/F_MH_Notice_de_pose__Skylux_PMMA_coupoles.pdf?v=14496508717816058976 | //skylux.eu/cdn/shop/files/F_TD_Dossier_Technique.zip?v=3735489360144844648 | <body> <p id="isPasted">Vous cherchez un moyen d’apporter plus de lumière naturelle dans votre habitation ou votre espace de travail ? Dans ce cas, envisagez certainement une coupole 500x700 de Skylux ! Nos coupoles sont disponibles en différentes dimensions et matériaux, afin que vous puissiez trouver la solution parfaitement adaptée à votre projet. Choisissez entre l’acrylate ou le polycarbonate, des parois simples ou multiples, ainsi que des versions transparentes, opales ou heatstop. De plus, nos coupoles sont également disponibles en version fixe ou ouvrante.</p> <p>Dans le cadre d’une rénovation complète ou d’une construction neuve, une costière est requise pour l’installation correcte de la coupole. Heureusement, vous pouvez également sélectionner la costière directement sur cette page. Que vous recherchiez une version fixe ou ouvrante, chez Skylux, nous avons tout ce qu’il vous faut pour trouver la coupole parfaite pour votre projet.</p> <p>De plus, nos coupoles ne sont pas seulement un ajout élégant à chaque espace, elles offrent également une excellente isolation thermique et acoustique. Cela garantit une maison ou un bureau plus confortable et plus économe en énergie. Que vous planifiiez une rénovation ou construisiez une nouvelle habitation, choisissez les coupoles fiables et de qualité de Skylux.<br> </p> </body> | coupole-500x700 | 8162579742997 | 49193138258253
Coupoles | Lichtkoepel | Skylux | Coupole Skylux 50x70 cm | Triple paroi (1.70 W/m²K) Choisissez cette version ou supérieure pour une pièce chauffée ! / Polycarbonate (250 fois plus résistant aux chocs que le verre) / Opale * (verre dépoli) non transparent | 5600 | 5412970056003 | 603.8 | Oui | 4-7 | 6.21 | Choisissez clair ou opalin ou Heatstop | Opale * (verre dépoli) non transparent | Nombre de parois | Triple paroi (1.70 W/m²K) Choisissez cette version ou supérieure pour une pièce chauffée ! | Matériau | Polycarbonate (250 fois plus résistant aux chocs que le verre) | 500 x 700 mm | 700 | 500 |  |  | 0.44 | Rectangulaire | [9 empty] | B |  |  | Pour les pièces chauffées nous recommandons au minimum une coupole à 3 parois pour une isolation optimale. | Vous cherchez un moyen d’apporter plus de lumière naturelle dans votre habitation ou votre espace de travail ? Dans ce cas, envisagez certainement une coupole 500x700 de Skylux ! Nos coupoles sont disponibles en différentes dimensions et matériaux, afin que vous puissiez trouver la solution parfaitement adaptée à votre projet. Choisissez entre l’acrylate ou le polycarbonate, des parois simples ou multiples, ainsi que des versions transparentes, opales ou heatstop. De plus, nos coupoles sont également disponibles en version fixe ou ouvrante. Dans le cadre d’une rénovation complète ou d’une construction neuve, une costière est requise pour l’installation correcte de la coupole. Heureusement, vous pouvez également sélectionner la costière directement sur cette page. Que vous recherchiez une version fixe ou ouvrante, chez Skylux, nous avons tout ce qu’il vous faut pour trouver la coupole parfaite pour votre projet. De plus, nos coupoles ne sont pas seulement un ajout élégant à chaque espace, elles offrent également une excellente isolation thermique et acoustique. Cela garantit une maison ou un bureau plus confortable et plus économe en énergie. Que vous planifiiez une rénovation ou construisiez une nouvelle habitation, choisissez les coupoles fiables et de qualité de Skylux. | https://skylux.eu/fr/products/coupole-500x700?variant=49193138389325 | https://skylux.eu/cdn/shop/files/download_cf2c788c-c4ff-4c24-b0a1-3cf078b80698.jpg?v=1737474894&width=1600 | https://skylux.eu/cdn/shop/files/Skylux-lichtkoepel-50x70-cm-Lichtkoepel.jpg?v=1737486247&width=1600 | https://skylux.eu/cdn/shop/files/400dc924-54f6-47a2-b966-72acdf505529.webp?v=1782971968&width=1600 | https://skylux.eu/cdn/shop/files/e2602eb5-eb77-4594-9287-8563fa6b1ab1.webp?v=1782972066&width=1600 | https://skylux.eu/cdn/shop/files/646b0795-575e-4533-8c4b-b4c41eb259f5.jpg?v=1782972129&width=1600 | //skylux.eu/cdn/shop/files/F_MH_Notice_de_pose__Skylux_PMMA_coupoles.pdf?v=14496508717816058976 | //skylux.eu/cdn/shop/files/F_TD_Dossier_Technique.zip?v=3735489360144844648 | <body> <p id="isPasted">Vous cherchez un moyen d’apporter plus de lumière naturelle dans votre habitation ou votre espace de travail ? Dans ce cas, envisagez certainement une coupole 500x700 de Skylux ! Nos coupoles sont disponibles en différentes dimensions et matériaux, afin que vous puissiez trouver la solution parfaitement adaptée à votre projet. Choisissez entre l’acrylate ou le polycarbonate, des parois simples ou multiples, ainsi que des versions transparentes, opales ou heatstop. De plus, nos coupoles sont également disponibles en version fixe ou ouvrante.</p> <p>Dans le cadre d’une rénovation complète ou d’une construction neuve, une costière est requise pour l’installation correcte de la coupole. Heureusement, vous pouvez également sélectionner la costière directement sur cette page. Que vous recherchiez une version fixe ou ouvrante, chez Skylux, nous avons tout ce qu’il vous faut pour trouver la coupole parfaite pour votre projet.</p> <p>De plus, nos coupoles ne sont pas seulement un ajout élégant à chaque espace, elles offrent également une excellente isolation thermique et acoustique. Cela garantit une maison ou un bureau plus confortable et plus économe en énergie. Que vous planifiiez une rénovation ou construisiez une nouvelle habitation, choisissez les coupoles fiables et de qualité de Skylux.<br> </p> </body> | coupole-500x700 | 8162579742997 | 49193138389325
Coupoles | Lichtkoepel | Skylux | Coupole Skylux 50x70 cm | Quadruple paroi (1,28 W/m²K) / Acrylique (10 fois plus résistant aux chocs que le verre) / Opale * (verre dépoli) non transparent | 66103 | 5412970661030 | 500.95 | Oui | 4-7 | 7.63 | Choisissez clair ou opalin ou Heatstop | Opale * (verre dépoli) non transparent | Nombre de parois | Quadruple paroi (1,28 W/m²K) | Matériau | Acrylique (10 fois plus résistant aux chocs que le verre) | 500 x 700 mm | 700 | 500 |  |  | 0.44 | Rectangulaire | [9 empty] | B |  |  | Pour les pièces chauffées nous recommandons au minimum une coupole à 3 parois pour une isolation optimale. | Vous cherchez un moyen d’apporter plus de lumière naturelle dans votre habitation ou votre espace de travail ? Dans ce cas, envisagez certainement une coupole 500x700 de Skylux ! Nos coupoles sont disponibles en différentes dimensions et matériaux, afin que vous puissiez trouver la solution parfaitement adaptée à votre projet. Choisissez entre l’acrylate ou le polycarbonate, des parois simples ou multiples, ainsi que des versions transparentes, opales ou heatstop. De plus, nos coupoles sont également disponibles en version fixe ou ouvrante. Dans le cadre d’une rénovation complète ou d’une construction neuve, une costière est requise pour l’installation correcte de la coupole. Heureusement, vous pouvez également sélectionner la costière directement sur cette page. Que vous recherchiez une version fixe ou ouvrante, chez Skylux, nous avons tout ce qu’il vous faut pour trouver la coupole parfaite pour votre projet. De plus, nos coupoles ne sont pas seulement un ajout élégant à chaque espace, elles offrent également une excellente isolation thermique et acoustique. Cela garantit une maison ou un bureau plus confortable et plus économe en énergie. Que vous planifiiez une rénovation ou construisiez une nouvelle habitation, choisissez les coupoles fiables et de qualité de Skylux. | https://skylux.eu/fr/products/coupole-500x700?variant=49193138520397 | https://skylux.eu/cdn/shop/files/download_860240ae-7549-4c9e-8356-eb23a6be8d93.jpg?v=1737474916&width=1600 | https://skylux.eu/cdn/shop/files/Skylux-lichtkoepel-50x70-cm-Lichtkoepel.jpg?v=1737486247&width=1600 | https://skylux.eu/cdn/shop/files/400dc924-54f6-47a2-b966-72acdf505529.webp?v=1782971968&width=1600 | https://skylux.eu/cdn/shop/files/e2602eb5-eb77-4594-9287-8563fa6b1ab1.webp?v=1782972066&width=1600 | https://skylux.eu/cdn/shop/files/646b0795-575e-4533-8c4b-b4c41eb259f5.jpg?v=1782972129&width=1600 | //skylux.eu/cdn/shop/files/F_MH_Notice_de_pose__Skylux_PMMA_coupoles.pdf?v=14496508717816058976 | //skylux.eu/cdn/shop/files/F_TD_Dossier_Technique.zip?v=3735489360144844648 | <body> <p id="isPasted">Vous cherchez un moyen d’apporter plus de lumière naturelle dans votre habitation ou votre espace de travail ? Dans ce cas, envisagez certainement une coupole 500x700 de Skylux ! Nos coupoles sont disponibles en différentes dimensions et matériaux, afin que vous puissiez trouver la solution parfaitement adaptée à votre projet. Choisissez entre l’acrylate ou le polycarbonate, des parois simples ou multiples, ainsi que des versions transparentes, opales ou heatstop. De plus, nos coupoles sont également disponibles en version fixe ou ouvrante.</p> <p>Dans le cadre d’une rénovation complète ou d’une construction neuve, une costière est requise pour l’installation correcte de la coupole. Heureusement, vous pouvez également sélectionner la costière directement sur cette page. Que vous recherchiez une version fixe ou ouvrante, chez Skylux, nous avons tout ce qu’il vous faut pour trouver la coupole parfaite pour votre projet.</p> <p>De plus, nos coupoles ne sont pas seulement un ajout élégant à chaque espace, elles offrent également une excellente isolation thermique et acoustique. Cela garantit une maison ou un bureau plus confortable et plus économe en énergie. Que vous planifiiez une rénovation ou construisiez une nouvelle habitation, choisissez les coupoles fiables et de qualité de Skylux.<br> </p> </body> | coupole-500x700 | 8162579742997 | 49193138520397
Coupoles | Lichtkoepel | Skylux | Coupole Skylux 50x70 cm | Quadruple paroi (1,28 W/m²K) / Polycarbonate (250 fois plus résistant aux chocs que le verre) / Opale * (verre dépoli) non transparent | 66243 | 5412970662433 | 711.5 | Oui | 4-7 | 8.55 | Choisissez clair ou opalin ou Heatstop | Opale * (verre dépoli) non transparent | Nombre de parois | Quadruple paroi (1,28 W/m²K) | Matériau | Polycarbonate (250 fois plus résistant aux chocs que le verre) | 500 x 700 mm | 700 | 500 |  |  | 0.44 | Rectangulaire | [9 empty] | B |  |  | Pour les pièces chauffées nous recommandons au minimum une coupole à 3 parois pour une isolation optimale. | Vous cherchez un moyen d’apporter plus de lumière naturelle dans votre habitation ou votre espace de travail ? Dans ce cas, envisagez certainement une coupole 500x700 de Skylux ! Nos coupoles sont disponibles en différentes dimensions et matériaux, afin que vous puissiez trouver la solution parfaitement adaptée à votre projet. Choisissez entre l’acrylate ou le polycarbonate, des parois simples ou multiples, ainsi que des versions transparentes, opales ou heatstop. De plus, nos coupoles sont également disponibles en version fixe ou ouvrante. Dans le cadre d’une rénovation complète ou d’une construction neuve, une costière est requise pour l’installation correcte de la coupole. Heureusement, vous pouvez également sélectionner la costière directement sur cette page. Que vous recherchiez une version fixe ou ouvrante, chez Skylux, nous avons tout ce qu’il vous faut pour trouver la coupole parfaite pour votre projet. De plus, nos coupoles ne sont pas seulement un ajout élégant à chaque espace, elles offrent également une excellente isolation thermique et acoustique. Cela garantit une maison ou un bureau plus confortable et plus économe en énergie. Que vous planifiiez une rénovation ou construisiez une nouvelle habitation, choisissez les coupoles fiables et de qualité de Skylux. | https://skylux.eu/fr/products/coupole-500x700?variant=49193138585933 | https://skylux.eu/cdn/shop/files/download_253a09c0-6f6f-4b08-a04f-ede43ea731ac.jpg?v=1737474932&width=1600 | https://skylux.eu/cdn/shop/files/Skylux-lichtkoepel-50x70-cm-Lichtkoepel.jpg?v=1737486247&width=1600 | https://skylux.eu/cdn/shop/files/400dc924-54f6-47a2-b966-72acdf505529.webp?v=1782971968&width=1600 | https://skylux.eu/cdn/shop/files/e2602eb5-eb77-4594-9287-8563fa6b1ab1.webp?v=1782972066&width=1600 | https://skylux.eu/cdn/shop/files/646b0795-575e-4533-8c4b-b4c41eb259f5.jpg?v=1782972129&width=1600 | //skylux.eu/cdn/shop/files/F_MH_Notice_de_pose__Skylux_PMMA_coupoles.pdf?v=14496508717816058976 | //skylux.eu/cdn/shop/files/F_TD_Dossier_Technique.zip?v=3735489360144844648 | <body> <p id="isPasted">Vous cherchez un moyen d’apporter plus de lumière naturelle dans votre habitation ou votre espace de travail ? Dans ce cas, envisagez certainement une coupole 500x700 de Skylux ! Nos coupoles sont disponibles en différentes dimensions et matériaux, afin que vous puissiez trouver la solution parfaitement adaptée à votre projet. Choisissez entre l’acrylate ou le polycarbonate, des parois simples ou multiples, ainsi que des versions transparentes, opales ou heatstop. De plus, nos coupoles sont également disponibles en version fixe ou ouvrante.</p> <p>Dans le cadre d’une rénovation complète ou d’une construction neuve, une costière est requise pour l’installation correcte de la coupole. Heureusement, vous pouvez également sélectionner la costière directement sur cette page. Que vous recherchiez une version fixe ou ouvrante, chez Skylux, nous avons tout ce qu’il vous faut pour trouver la coupole parfaite pour votre projet.</p> <p>De plus, nos coupoles ne sont pas seulement un ajout élégant à chaque espace, elles offrent également une excellente isolation thermique et acoustique. Cela garantit une maison ou un bureau plus confortable et plus économe en énergie. Que vous planifiiez une rénovation ou construisiez une nouvelle habitation, choisissez les coupoles fiables et de qualité de Skylux.<br> </p> </body> | coupole-500x700 | 8162579742997 | 49193138585933
Coupoles | Lichtkoepel | Skylux | Coupole Skylux 50x70 cm | Quintuple paroi (0,99 W/m²K) / Acrylique (10 fois plus résistant aux chocs que le verre) / Opale * (verre dépoli) non transparent | 66160 | 5412970661603 | 608.65 | Oui | 4-7 | 9.52 | Choisissez clair ou opalin ou Heatstop | Opale * (verre dépoli) non transparent | Nombre de parois | Quintuple paroi (0,99 W/m²K) | Matériau | Acrylique (10 fois plus résistant aux chocs que le verre) | 500 x 700 mm | 700 | 500 |  |  | 0.44 | Rectangulaire | [9 empty] | B |  |  | Pour les pièces chauffées nous recommandons au minimum une coupole à 3 parois pour une isolation optimale. | Vous cherchez un moyen d’apporter plus de lumière naturelle dans votre habitation ou votre espace de travail ? Dans ce cas, envisagez certainement une coupole 500x700 de Skylux ! Nos coupoles sont disponibles en différentes dimensions et matériaux, afin que vous puissiez trouver la solution parfaitement adaptée à votre projet. Choisissez entre l’acrylate ou le polycarbonate, des parois simples ou multiples, ainsi que des versions transparentes, opales ou heatstop. De plus, nos coupoles sont également disponibles en version fixe ou ouvrante. Dans le cadre d’une rénovation complète ou d’une construction neuve, une costière est requise pour l’installation correcte de la coupole. Heureusement, vous pouvez également sélectionner la costière directement sur cette page. Que vous recherchiez une version fixe ou ouvrante, chez Skylux, nous avons tout ce qu’il vous faut pour trouver la coupole parfaite pour votre projet. De plus, nos coupoles ne sont pas seulement un ajout élégant à chaque espace, elles offrent également une excellente isolation thermique et acoustique. Cela garantit une maison ou un bureau plus confortable et plus économe en énergie. Que vous planifiiez une rénovation ou construisiez une nouvelle habitation, choisissez les coupoles fiables et de qualité de Skylux. | https://skylux.eu/fr/products/coupole-500x700?variant=49193138717005 | https://skylux.eu/cdn/shop/files/download_1c555a17-d227-49c1-972a-f8d0d4ee7acd.jpg?v=1737474954&width=1600 | https://skylux.eu/cdn/shop/files/Skylux-lichtkoepel-50x70-cm-Lichtkoepel.jpg?v=1737486247&width=1600 | https://skylux.eu/cdn/shop/files/400dc924-54f6-47a2-b966-72acdf505529.webp?v=1782971968&width=1600 | https://skylux.eu/cdn/shop/files/e2602eb5-eb77-4594-9287-8563fa6b1ab1.webp?v=1782972066&width=1600 | https://skylux.eu/cdn/shop/files/646b0795-575e-4533-8c4b-b4c41eb259f5.jpg?v=1782972129&width=1600 | //skylux.eu/cdn/shop/files/F_MH_Notice_de_pose__Skylux_PMMA_coupoles.pdf?v=14496508717816058976 | //skylux.eu/cdn/shop/files/F_TD_Dossier_Technique.zip?v=3735489360144844648 | <body> <p id="isPasted">Vous cherchez un moyen d’apporter plus de lumière naturelle dans votre habitation ou votre espace de travail ? Dans ce cas, envisagez certainement une coupole 500x700 de Skylux ! Nos coupoles sont disponibles en différentes dimensions et matériaux, afin que vous puissiez trouver la solution parfaitement adaptée à votre projet. Choisissez entre l’acrylate ou le polycarbonate, des parois simples ou multiples, ainsi que des versions transparentes, opales ou heatstop. De plus, nos coupoles sont également disponibles en version fixe ou ouvrante.</p> <p>Dans le cadre d’une rénovation complète ou d’une construction neuve, une costière est requise pour l’installation correcte de la coupole. Heureusement, vous pouvez également sélectionner la costière directement sur cette page. Que vous recherchiez une version fixe ou ouvrante, chez Skylux, nous avons tout ce qu’il vous faut pour trouver la coupole parfaite pour votre projet.</p> <p>De plus, nos coupoles ne sont pas seulement un ajout élégant à chaque espace, elles offrent également une excellente isolation thermique et acoustique. Cela garantit une maison ou un bureau plus confortable et plus économe en énergie. Que vous planifiiez une rénovation ou construisiez une nouvelle habitation, choisissez les coupoles fiables et de qualité de Skylux.<br> </p> </body> | coupole-500x700 | 8162579742997 | 49193138717005
Coupoles | Lichtkoepel | Skylux | Coupole Skylux 50x70 cm | Quintuple paroi (0,99 W/m²K) / Polycarbonate (250 fois plus résistant aux chocs que le verre) / Opale * (verre dépoli) non transparent | 95339 | 5412970953395 | 819.2 | Oui | 4-7 | 10.39 | Choisissez clair ou opalin ou Heatstop | Opale * (verre dépoli) non transparent | Nombre de parois | Quintuple paroi (0,99 W/m²K) | Matériau | Polycarbonate (250 fois plus résistant aux chocs que le verre) | 500 x 700 mm | 700 | 500 |  |  | 0.44 | Rectangulaire | [9 empty] | B |  |  | Pour les pièces chauffées nous recommandons au minimum une coupole à 3 parois pour une isolation optimale. | Vous cherchez un moyen d’apporter plus de lumière naturelle dans votre habitation ou votre espace de travail ? Dans ce cas, envisagez certainement une coupole 500x700 de Skylux ! Nos coupoles sont disponibles en différentes dimensions et matériaux, afin que vous puissiez trouver la solution parfaitement adaptée à votre projet. Choisissez entre l’acrylate ou le polycarbonate, des parois simples ou multiples, ainsi que des versions transparentes, opales ou heatstop. De plus, nos coupoles sont également disponibles en version fixe ou ouvrante. Dans le cadre d’une rénovation complète ou d’une construction neuve, une costière est requise pour l’installation correcte de la coupole. Heureusement, vous pouvez également sélectionner la costière directement sur cette page. Que vous recherchiez une version fixe ou ouvrante, chez Skylux, nous avons tout ce qu’il vous faut pour trouver la coupole parfaite pour votre projet. De plus, nos coupoles ne sont pas seulement un ajout élégant à chaque espace, elles offrent également une excellente isolation thermique et acoustique. Cela garantit une maison ou un bureau plus confortable et plus économe en énergie. Que vous planifiiez une rénovation ou construisiez une nouvelle habitation, choisissez les coupoles fiables et de qualité de Skylux. | https://skylux.eu/fr/products/coupole-500x700?variant=49193138848077 | https://skylux.eu/cdn/shop/files/download_d10d9e28-b7e7-4353-b377-263f8767a0ac.jpg?v=1737474971&width=1600 | https://skylux.eu/cdn/shop/files/Skylux-lichtkoepel-50x70-cm-Lichtkoepel.jpg?v=1737486247&width=1600 | https://skylux.eu/cdn/shop/files/400dc924-54f6-47a2-b966-72acdf505529.webp?v=1782971968&width=1600 | https://skylux.eu/cdn/shop/files/e2602eb5-eb77-4594-9287-8563fa6b1ab1.webp?v=1782972066&width=1600 | https://skylux.eu/cdn/shop/files/646b0795-575e-4533-8c4b-b4c41eb259f5.jpg?v=1782972129&width=1600 | //skylux.eu/cdn/shop/files/F_MH_Notice_de_pose__Skylux_PMMA_coupoles.pdf?v=14496508717816058976 | //skylux.eu/cdn/shop/files/F_TD_Dossier_Technique.zip?v=3735489360144844648 | <body> <p id="isPasted">Vous cherchez un moyen d’apporter plus de lumière naturelle dans votre habitation ou votre espace de travail ? Dans ce cas, envisagez certainement une coupole 500x700 de Skylux ! Nos coupoles sont disponibles en différentes dimensions et matériaux, afin que vous puissiez trouver la solution parfaitement adaptée à votre projet. Choisissez entre l’acrylate ou le polycarbonate, des parois simples ou multiples, ainsi que des versions transparentes, opales ou heatstop. De plus, nos coupoles sont également disponibles en version fixe ou ouvrante.</p> <p>Dans le cadre d’une rénovation complète ou d’une construction neuve, une costière est requise pour l’installation correcte de la coupole. Heureusement, vous pouvez également sélectionner la costière directement sur cette page. Que vous recherchiez une version fixe ou ouvrante, chez Skylux, nous avons tout ce qu’il vous faut pour trouver la coupole parfaite pour votre projet.</p> <p>De plus, nos coupoles ne sont pas seulement un ajout élégant à chaque espace, elles offrent également une excellente isolation thermique et acoustique. Cela garantit une maison ou un bureau plus confortable et plus économe en énergie. Que vous planifiiez une rénovation ou construisiez une nouvelle habitation, choisissez les coupoles fiables et de qualité de Skylux.<br> </p> </body> | coupole-500x700 | 8162579742997 | 49193138848077
Coupoles | Lichtkoepel | Skylux | Coupole Skylux 50x70 cm | Simple paroi (moins isolant - 5,17 W/m²K) / Polycarbonate (250 fois plus résistant aux chocs que le verre) / Thermorésistant * opale & non transparent | 45118 | 5412970451181 | 445.3 | Oui | 4-7 | 3.75 | Choisissez clair ou opalin ou Heatstop | Thermorésistant * opale & non transparent | Nombre de parois | Simple paroi (moins isolant - 5,17 W/m²K) | Matériau | Polycarbonate (250 fois plus résistant aux chocs que le verre) | 500 x 700 mm | 700 | 500 |  |  | 0.44 | Rectangulaire | [9 empty] | B |  |  | Pour les pièces chauffées nous recommandons au minimum une coupole à 3 parois pour une isolation optimale. | Vous cherchez un moyen d’apporter plus de lumière naturelle dans votre habitation ou votre espace de travail ? Dans ce cas, envisagez certainement une coupole 500x700 de Skylux ! Nos coupoles sont disponibles en différentes dimensions et matériaux, afin que vous puissiez trouver la solution parfaitement adaptée à votre projet. Choisissez entre l’acrylate ou le polycarbonate, des parois simples ou multiples, ainsi que des versions transparentes, opales ou heatstop. De plus, nos coupoles sont également disponibles en version fixe ou ouvrante. Dans le cadre d’une rénovation complète ou d’une construction neuve, une costière est requise pour l’installation correcte de la coupole. Heureusement, vous pouvez également sélectionner la costière directement sur cette page. Que vous recherchiez une version fixe ou ouvrante, chez Skylux, nous avons tout ce qu’il vous faut pour trouver la coupole parfaite pour votre projet. De plus, nos coupoles ne sont pas seulement un ajout élégant à chaque espace, elles offrent également une excellente isolation thermique et acoustique. Cela garantit une maison ou un bureau plus confortable et plus économe en énergie. Que vous planifiiez une rénovation ou construisiez une nouvelle habitation, choisissez les coupoles fiables et de qualité de Skylux. | https://skylux.eu/fr/products/coupole-500x700?variant=49193137963341 | https://skylux.eu/cdn/shop/files/download_1697d2d3-eb85-40a2-86d3-64fac4d9b747.jpg?v=1737474826&width=1600 | https://skylux.eu/cdn/shop/files/Skylux-lichtkoepel-50x70-cm-Lichtkoepel.jpg?v=1737486247&width=1600 | https://skylux.eu/cdn/shop/files/400dc924-54f6-47a2-b966-72acdf505529.webp?v=1782971968&width=1600 | https://skylux.eu/cdn/shop/files/e2602eb5-eb77-4594-9287-8563fa6b1ab1.webp?v=1782972066&width=1600 | https://skylux.eu/cdn/shop/files/646b0795-575e-4533-8c4b-b4c41eb259f5.jpg?v=1782972129&width=1600 | //skylux.eu/cdn/shop/files/F_MH_Notice_de_pose__Skylux_PMMA_coupoles.pdf?v=14496508717816058976 | //skylux.eu/cdn/shop/files/F_TD_Dossier_Technique.zip?v=3735489360144844648 | <body> <p id="isPasted">Vous cherchez un moyen d’apporter plus de lumière naturelle dans votre habitation ou votre espace de travail ? Dans ce cas, envisagez certainement une coupole 500x700 de Skylux ! Nos coupoles sont disponibles en différentes dimensions et matériaux, afin que vous puissiez trouver la solution parfaitement adaptée à votre projet. Choisissez entre l’acrylate ou le polycarbonate, des parois simples ou multiples, ainsi que des versions transparentes, opales ou heatstop. De plus, nos coupoles sont également disponibles en version fixe ou ouvrante.</p> <p>Dans le cadre d’une rénovation complète ou d’une construction neuve, une costière est requise pour l’installation correcte de la coupole. Heureusement, vous pouvez également sélectionner la costière directement sur cette page. Que vous recherchiez une version fixe ou ouvrante, chez Skylux, nous avons tout ce qu’il vous faut pour trouver la coupole parfaite pour votre projet.</p> <p>De plus, nos coupoles ne sont pas seulement un ajout élégant à chaque espace, elles offrent également une excellente isolation thermique et acoustique. Cela garantit une maison ou un bureau plus confortable et plus économe en énergie. Que vous planifiiez une rénovation ou construisiez une nouvelle habitation, choisissez les coupoles fiables et de qualité de Skylux.<br> </p> </body> | coupole-500x700 | 8162579742997 | 49193137963341
Coupoles | Lichtkoepel | Skylux | Coupole Skylux 50x70 cm | Double paroi (2,90 W/m²K) / Polycarbonate (250 fois plus résistant aux chocs que le verre) / Thermorésistant * opale & non transparent | 27448 | 5412970274483 | 553 | Oui | 4-7 | 5.13 | Choisissez clair ou opalin ou Heatstop | Thermorésistant * opale & non transparent | Nombre de parois | Double paroi (2,90 W/m²K) | Matériau | Polycarbonate (250 fois plus résistant aux chocs que le verre) | 500 x 700 mm | 700 | 500 |  |  | 0.44 | Rectangulaire | [9 empty] | B |  |  | Pour les pièces chauffées nous recommandons au minimum une coupole à 3 parois pour une isolation optimale. | Vous cherchez un moyen d’apporter plus de lumière naturelle dans votre habitation ou votre espace de travail ? Dans ce cas, envisagez certainement une coupole 500x700 de Skylux ! Nos coupoles sont disponibles en différentes dimensions et matériaux, afin que vous puissiez trouver la solution parfaitement adaptée à votre projet. Choisissez entre l’acrylate ou le polycarbonate, des parois simples ou multiples, ainsi que des versions transparentes, opales ou heatstop. De plus, nos coupoles sont également disponibles en version fixe ou ouvrante. Dans le cadre d’une rénovation complète ou d’une construction neuve, une costière est requise pour l’installation correcte de la coupole. Heureusement, vous pouvez également sélectionner la costière directement sur cette page. Que vous recherchiez une version fixe ou ouvrante, chez Skylux, nous avons tout ce qu’il vous faut pour trouver la coupole parfaite pour votre projet. De plus, nos coupoles ne sont pas seulement un ajout élégant à chaque espace, elles offrent également une excellente isolation thermique et acoustique. Cela garantit une maison ou un bureau plus confortable et plus économe en énergie. Que vous planifiiez une rénovation ou construisiez une nouvelle habitation, choisissez les coupoles fiables et de qualité de Skylux. | https://skylux.eu/fr/products/coupole-500x700?variant=49193138159949 | https://skylux.eu/cdn/shop/files/download_97f28c60-29ba-4359-b153-c072f91676c2.jpg?v=1737474864&width=1600 | https://skylux.eu/cdn/shop/files/Skylux-lichtkoepel-50x70-cm-Lichtkoepel.jpg?v=1737486247&width=1600 | https://skylux.eu/cdn/shop/files/400dc924-54f6-47a2-b966-72acdf505529.webp?v=1782971968&width=1600 | https://skylux.eu/cdn/shop/files/e2602eb5-eb77-4594-9287-8563fa6b1ab1.webp?v=1782972066&width=1600 | https://skylux.eu/cdn/shop/files/646b0795-575e-4533-8c4b-b4c41eb259f5.jpg?v=1782972129&width=1600 | //skylux.eu/cdn/shop/files/F_MH_Notice_de_pose__Skylux_PMMA_coupoles.pdf?v=14496508717816058976 | //skylux.eu/cdn/shop/files/F_TD_Dossier_Technique.zip?v=3735489360144844648 | <body> <p id="isPasted">Vous cherchez un moyen d’apporter plus de lumière naturelle dans votre habitation ou votre espace de travail ? Dans ce cas, envisagez certainement une coupole 500x700 de Skylux ! Nos coupoles sont disponibles en différentes dimensions et matériaux, afin que vous puissiez trouver la solution parfaitement adaptée à votre projet. Choisissez entre l’acrylate ou le polycarbonate, des parois simples ou multiples, ainsi que des versions transparentes, opales ou heatstop. De plus, nos coupoles sont également disponibles en version fixe ou ouvrante.</p> <p>Dans le cadre d’une rénovation complète ou d’une construction neuve, une costière est requise pour l’installation correcte de la coupole. Heureusement, vous pouvez également sélectionner la costière directement sur cette page. Que vous recherchiez une version fixe ou ouvrante, chez Skylux, nous avons tout ce qu’il vous faut pour trouver la coupole parfaite pour votre projet.</p> <p>De plus, nos coupoles ne sont pas seulement un ajout élégant à chaque espace, elles offrent également une excellente isolation thermique et acoustique. Cela garantit une maison ou un bureau plus confortable et plus économe en énergie. Que vous planifiiez une rénovation ou construisiez une nouvelle habitation, choisissez les coupoles fiables et de qualité de Skylux.<br> </p> </body> | coupole-500x700 | 8162579742997 | 49193138159949
Coupoles | Lichtkoepel | Skylux | Coupole Skylux 50x70 cm | Triple paroi (1.70 W/m²K) Choisissez cette version ou supérieure pour une pièce chauffée ! / Polycarbonate (250 fois plus résistant aux chocs que le verre) / Thermorésistant * opale & non transparent | 29376 | 5412970293767 | 660.7 | Oui | 4-7 | 6.86 | Choisissez clair ou opalin ou Heatstop | Thermorésistant * opale & non transparent | Nombre de parois | Triple paroi (1.70 W/m²K) Choisissez cette version ou supérieure pour une pièce chauffée ! | Matériau | Polycarbonate (250 fois plus résistant aux chocs que le verre) | 500 x 700 mm | 700 | 500 |  |  | 0.44 | Rectangulaire | [9 empty] | B |  |  | Pour les pièces chauffées nous recommandons au minimum une coupole à 3 parois pour une isolation optimale. | Vous cherchez un moyen d’apporter plus de lumière naturelle dans votre habitation ou votre espace de travail ? Dans ce cas, envisagez certainement une coupole 500x700 de Skylux ! Nos coupoles sont disponibles en différentes dimensions et matériaux, afin que vous puissiez trouver la solution parfaitement adaptée à votre projet. Choisissez entre l’acrylate ou le polycarbonate, des parois simples ou multiples, ainsi que des versions transparentes, opales ou heatstop. De plus, nos coupoles sont également disponibles en version fixe ou ouvrante. Dans le cadre d’une rénovation complète ou d’une construction neuve, une costière est requise pour l’installation correcte de la coupole. Heureusement, vous pouvez également sélectionner la costière directement sur cette page. Que vous recherchiez une version fixe ou ouvrante, chez Skylux, nous avons tout ce qu’il vous faut pour trouver la coupole parfaite pour votre projet. De plus, nos coupoles ne sont pas seulement un ajout élégant à chaque espace, elles offrent également une excellente isolation thermique et acoustique. Cela garantit une maison ou un bureau plus confortable et plus économe en énergie. Que vous planifiiez une rénovation ou construisiez une nouvelle habitation, choisissez les coupoles fiables et de qualité de Skylux. | https://skylux.eu/fr/products/coupole-500x700?variant=49193138422093 | https://skylux.eu/cdn/shop/files/download_3af9acb7-4410-453c-af2d-57298a2f2d5d.jpg?v=1737474901&width=1600 | https://skylux.eu/cdn/shop/files/Skylux-lichtkoepel-50x70-cm-Lichtkoepel.jpg?v=1737486247&width=1600 | https://skylux.eu/cdn/shop/files/400dc924-54f6-47a2-b966-72acdf505529.webp?v=1782971968&width=1600 | https://skylux.eu/cdn/shop/files/e2602eb5-eb77-4594-9287-8563fa6b1ab1.webp?v=1782972066&width=1600 | https://skylux.eu/cdn/shop/files/646b0795-575e-4533-8c4b-b4c41eb259f5.jpg?v=1782972129&width=1600 | //skylux.eu/cdn/shop/files/F_MH_Notice_de_pose__Skylux_PMMA_coupoles.pdf?v=14496508717816058976 | //skylux.eu/cdn/shop/files/F_TD_Dossier_Technique.zip?v=3735489360144844648 | <body> <p id="isPasted">Vous cherchez un moyen d’apporter plus de lumière naturelle dans votre habitation ou votre espace de travail ? Dans ce cas, envisagez certainement une coupole 500x700 de Skylux ! Nos coupoles sont disponibles en différentes dimensions et matériaux, afin que vous puissiez trouver la solution parfaitement adaptée à votre projet. Choisissez entre l’acrylate ou le polycarbonate, des parois simples ou multiples, ainsi que des versions transparentes, opales ou heatstop. De plus, nos coupoles sont également disponibles en version fixe ou ouvrante.</p> <p>Dans le cadre d’une rénovation complète ou d’une construction neuve, une costière est requise pour l’installation correcte de la coupole. Heureusement, vous pouvez également sélectionner la costière directement sur cette page. Que vous recherchiez une version fixe ou ouvrante, chez Skylux, nous avons tout ce qu’il vous faut pour trouver la coupole parfaite pour votre projet.</p> <p>De plus, nos coupoles ne sont pas seulement un ajout élégant à chaque espace, elles offrent également une excellente isolation thermique et acoustique. Cela garantit une maison ou un bureau plus confortable et plus économe en énergie. Que vous planifiiez une rénovation ou construisiez une nouvelle habitation, choisissez les coupoles fiables et de qualité de Skylux.<br> </p> </body> | coupole-500x700 | 8162579742997 | 49193138422093
Coupoles | Lichtkoepel | Skylux | Coupole Skylux 50x70 cm | Quadruple paroi (1,28 W/m²K) / Polycarbonate (250 fois plus résistant aux chocs que le verre) / Thermorésistant * opale & non transparent | 66284 | 5412970662846 | 768.35 | Oui | 4-7 | 9.2 | Choisissez clair ou opalin ou Heatstop | Thermorésistant * opale & non transparent | Nombre de parois | Quadruple paroi (1,28 W/m²K) | Matériau | Polycarbonate (250 fois plus résistant aux chocs que le verre) | 500 x 700 mm | 700 | 500 |  |  | 0.44 | Rectangulaire | [9 empty] | B |  |  | Pour les pièces chauffées nous recommandons au minimum une coupole à 3 parois pour une isolation optimale. | Vous cherchez un moyen d’apporter plus de lumière naturelle dans votre habitation ou votre espace de travail ? Dans ce cas, envisagez certainement une coupole 500x700 de Skylux ! Nos coupoles sont disponibles en différentes dimensions et matériaux, afin que vous puissiez trouver la solution parfaitement adaptée à votre projet. Choisissez entre l’acrylate ou le polycarbonate, des parois simples ou multiples, ainsi que des versions transparentes, opales ou heatstop. De plus, nos coupoles sont également disponibles en version fixe ou ouvrante. Dans le cadre d’une rénovation complète ou d’une construction neuve, une costière est requise pour l’installation correcte de la coupole. Heureusement, vous pouvez également sélectionner la costière directement sur cette page. Que vous recherchiez une version fixe ou ouvrante, chez Skylux, nous avons tout ce qu’il vous faut pour trouver la coupole parfaite pour votre projet. De plus, nos coupoles ne sont pas seulement un ajout élégant à chaque espace, elles offrent également une excellente isolation thermique et acoustique. Cela garantit une maison ou un bureau plus confortable et plus économe en énergie. Que vous planifiiez une rénovation ou construisiez une nouvelle habitation, choisissez les coupoles fiables et de qualité de Skylux. | https://skylux.eu/fr/products/coupole-500x700?variant=49193138651469 | https://skylux.eu/cdn/shop/files/download_83117d8c-10ab-4b2b-9148-3b88e659a237.jpg?v=1737474940&width=1600 | https://skylux.eu/cdn/shop/files/Skylux-lichtkoepel-50x70-cm-Lichtkoepel.jpg?v=1737486247&width=1600 | https://skylux.eu/cdn/shop/files/400dc924-54f6-47a2-b966-72acdf505529.webp?v=1782971968&width=1600 | https://skylux.eu/cdn/shop/files/e2602eb5-eb77-4594-9287-8563fa6b1ab1.webp?v=1782972066&width=1600 | https://skylux.eu/cdn/shop/files/646b0795-575e-4533-8c4b-b4c41eb259f5.jpg?v=1782972129&width=1600 | //skylux.eu/cdn/shop/files/F_MH_Notice_de_pose__Skylux_PMMA_coupoles.pdf?v=14496508717816058976 | //skylux.eu/cdn/shop/files/F_TD_Dossier_Technique.zip?v=3735489360144844648 | <body> <p id="isPasted">Vous cherchez un moyen d’apporter plus de lumière naturelle dans votre habitation ou votre espace de travail ? Dans ce cas, envisagez certainement une coupole 500x700 de Skylux ! Nos coupoles sont disponibles en différentes dimensions et matériaux, afin que vous puissiez trouver la solution parfaitement adaptée à votre projet. Choisissez entre l’acrylate ou le polycarbonate, des parois simples ou multiples, ainsi que des versions transparentes, opales ou heatstop. De plus, nos coupoles sont également disponibles en version fixe ou ouvrante.</p> <p>Dans le cadre d’une rénovation complète ou d’une construction neuve, une costière est requise pour l’installation correcte de la coupole. Heureusement, vous pouvez également sélectionner la costière directement sur cette page. Que vous recherchiez une version fixe ou ouvrante, chez Skylux, nous avons tout ce qu’il vous faut pour trouver la coupole parfaite pour votre projet.</p> <p>De plus, nos coupoles ne sont pas seulement un ajout élégant à chaque espace, elles offrent également une excellente isolation thermique et acoustique. Cela garantit une maison ou un bureau plus confortable et plus économe en énergie. Que vous planifiiez une rénovation ou construisiez une nouvelle habitation, choisissez les coupoles fiables et de qualité de Skylux.<br> </p> </body> | coupole-500x700 | 8162579742997 | 49193138651469
Coupoles | Lichtkoepel | Skylux | Coupole Skylux 50x80 cm | Simple paroi (moins isolant - 5,17 W/m²K) / Acrylique (10 fois plus résistant aux chocs que le verre) / Clair * visibilité comme le verre | 15133 | 5412970151333 | 194.85 | Oui | 4-7 | 2.3 | Choisissez clair ou opalin ou Heatstop | Clair * visibilité comme le verre | Nombre de parois | Simple paroi (moins isolant - 5,17 W/m²K) | Matériau | Acrylique (10 fois plus résistant aux chocs que le verre) | 500 x 800 mm | 800 | 500 |  |  | 0.5 | Rectangulaire | [9 empty] | B |  |  | Pour les pièces chauffées nous recommandons au minimum une coupole à 3 parois pour une isolation optimale. | Vous cherchez une solution pour apporter plus de lumière naturelle dans votre habitation ou votre espace de travail ? Pensez alors certainement à une coupole 500x800 de Skylux ! Nos coupoles sont disponibles en différentes dimensions et matériaux, afin que vous puissiez trouver la solution parfaitement adaptée à votre projet. Choisissez entre l’acrylique ou le polycarbonate, des parois simples ou multiples, ainsi que des versions transparentes, opales ou heatstop. De plus, nos coupoles sont également disponibles en version fixe ou ouvrante. Lors d’une rénovation totale ou d’une construction neuve, une costière est nécessaire pour l’installation correcte de la coupole. Heureusement, vous pouvez aussi sélectionner immédiatement la costière sur cette page. Que vous recherchiez une version fixe ou ouvrante, chez Skylux, nous avons tout ce qu’il vous faut pour trouver la coupole parfaite pour votre projet. De plus, nos coupoles ne sont pas seulement un ajout élégant à chaque espace, elles offrent également une excellente isolation thermique et acoustique. Cela garantit une maison ou un bureau plus confortable et plus économe en énergie. Que vous planifiiez une rénovation ou construisiez une nouvelle habitation, choisissez les coupoles fiables et de qualité de Skylux. | https://skylux.eu/fr/products/coupole-500x800?variant=49193139142989 | https://skylux.eu/cdn/shop/files/download_8ebaf779-a7cb-44cf-ac67-a2077c241251.jpg?v=1737474624&width=1600 | https://skylux.eu/cdn/shop/files/Skylux-lichtkoepel-50x80-cm-Lichtkoepel.jpg?v=1737486241&width=1600 | https://skylux.eu/cdn/shop/files/400dc924-54f6-47a2-b966-72acdf505529.webp?v=1782971968&width=1600 | https://skylux.eu/cdn/shop/files/e2602eb5-eb77-4594-9287-8563fa6b1ab1.webp?v=1782972066&width=1600 | https://skylux.eu/cdn/shop/files/646b0795-575e-4533-8c4b-b4c41eb259f5.jpg?v=1782972129&width=1600 | //skylux.eu/cdn/shop/files/F_MH_Notice_de_pose__Skylux_PMMA_coupoles.pdf?v=14496508717816058976 | //skylux.eu/cdn/shop/files/F_TD_Dossier_Technique.zip?v=3735489360144844648 | <body> <p id="isPasted">Vous cherchez une solution pour apporter plus de lumière naturelle dans votre habitation ou votre espace de travail ? Pensez alors certainement à une coupole 500x800 de Skylux ! Nos coupoles sont disponibles en différentes dimensions et matériaux, afin que vous puissiez trouver la solution parfaitement adaptée à votre projet. Choisissez entre l’acrylique ou le polycarbonate, des parois simples ou multiples, ainsi que des versions transparentes, opales ou heatstop. De plus, nos coupoles sont également disponibles en version fixe ou ouvrante.</p> <p>Lors d’une rénovation totale ou d’une construction neuve, une costière est nécessaire pour l’installation correcte de la coupole. Heureusement, vous pouvez aussi sélectionner immédiatement la costière sur cette page. Que vous recherchiez une version fixe ou ouvrante, chez Skylux, nous avons tout ce qu’il vous faut pour trouver la coupole parfaite pour votre projet.</p> <p>De plus, nos coupoles ne sont pas seulement un ajout élégant à chaque espace, elles offrent également une excellente isolation thermique et acoustique. Cela garantit une maison ou un bureau plus confortable et plus économe en énergie. Que vous planifiiez une rénovation ou construisiez une nouvelle habitation, choisissez les coupoles fiables et de qualité de Skylux.<br> </p> </body> | coupole-500x800 | 8162579611925 | 49193139142989
Coupoles | Lichtkoepel | Skylux | Coupole Skylux 50x80 cm | Simple paroi (moins isolant - 5,17 W/m²K) / Polycarbonate (250 fois plus résistant aux chocs que le verre) / Clair * visibilité comme le verre | 11599 | 5412970115991 | 277.1 | Oui | 4-7 | 3.76 | Choisissez clair ou opalin ou Heatstop | Clair * visibilité comme le verre | Nombre de parois | Simple paroi (moins isolant - 5,17 W/m²K) | Matériau | Polycarbonate (250 fois plus résistant aux chocs que le verre) | 500 x 800 mm | 800 | 500 |  |  | 0.5 | Rectangulaire | [9 empty] | B |  |  | Pour les pièces chauffées nous recommandons au minimum une coupole à 3 parois pour une isolation optimale. | Vous cherchez une solution pour apporter plus de lumière naturelle dans votre habitation ou votre espace de travail ? Pensez alors certainement à une coupole 500x800 de Skylux ! Nos coupoles sont disponibles en différentes dimensions et matériaux, afin que vous puissiez trouver la solution parfaitement adaptée à votre projet. Choisissez entre l’acrylique ou le polycarbonate, des parois simples ou multiples, ainsi que des versions transparentes, opales ou heatstop. De plus, nos coupoles sont également disponibles en version fixe ou ouvrante. Lors d’une rénovation totale ou d’une construction neuve, une costière est nécessaire pour l’installation correcte de la coupole. Heureusement, vous pouvez aussi sélectionner immédiatement la costière sur cette page. Que vous recherchiez une version fixe ou ouvrante, chez Skylux, nous avons tout ce qu’il vous faut pour trouver la coupole parfaite pour votre projet. De plus, nos coupoles ne sont pas seulement un ajout élégant à chaque espace, elles offrent également une excellente isolation thermique et acoustique. Cela garantit une maison ou un bureau plus confortable et plus économe en énergie. Que vous planifiiez une rénovation ou construisiez une nouvelle habitation, choisissez les coupoles fiables et de qualité de Skylux. | https://skylux.eu/fr/products/coupole-500x800?variant=49193139274061 | https://skylux.eu/cdn/shop/files/download_b816db19-2218-473d-bf2b-21b22b560236.jpg?v=1737474642&width=1600 | https://skylux.eu/cdn/shop/files/Skylux-lichtkoepel-50x80-cm-Lichtkoepel.jpg?v=1737486241&width=1600 | https://skylux.eu/cdn/shop/files/400dc924-54f6-47a2-b966-72acdf505529.webp?v=1782971968&width=1600 | https://skylux.eu/cdn/shop/files/e2602eb5-eb77-4594-9287-8563fa6b1ab1.webp?v=1782972066&width=1600 | https://skylux.eu/cdn/shop/files/646b0795-575e-4533-8c4b-b4c41eb259f5.jpg?v=1782972129&width=1600 | //skylux.eu/cdn/shop/files/F_MH_Notice_de_pose__Skylux_PMMA_coupoles.pdf?v=14496508717816058976 | //skylux.eu/cdn/shop/files/F_TD_Dossier_Technique.zip?v=3735489360144844648 | <body> <p id="isPasted">Vous cherchez une solution pour apporter plus de lumière naturelle dans votre habitation ou votre espace de travail ? Pensez alors certainement à une coupole 500x800 de Skylux ! Nos coupoles sont disponibles en différentes dimensions et matériaux, afin que vous puissiez trouver la solution parfaitement adaptée à votre projet. Choisissez entre l’acrylique ou le polycarbonate, des parois simples ou multiples, ainsi que des versions transparentes, opales ou heatstop. De plus, nos coupoles sont également disponibles en version fixe ou ouvrante.</p> <p>Lors d’une rénovation totale ou d’une construction neuve, une costière est nécessaire pour l’installation correcte de la coupole. Heureusement, vous pouvez aussi sélectionner immédiatement la costière sur cette page. Que vous recherchiez une version fixe ou ouvrante, chez Skylux, nous avons tout ce qu’il vous faut pour trouver la coupole parfaite pour votre projet.</p> <p>De plus, nos coupoles ne sont pas seulement un ajout élégant à chaque espace, elles offrent également une excellente isolation thermique et acoustique. Cela garantit une maison ou un bureau plus confortable et plus économe en énergie. Que vous planifiiez une rénovation ou construisiez une nouvelle habitation, choisissez les coupoles fiables et de qualité de Skylux.<br> </p> </body> | coupole-500x800 | 8162579611925 | 49193139274061
Coupoles | Lichtkoepel | Skylux | Coupole Skylux 50x80 cm | Double paroi (2,90 W/m²K) / Acrylique (10 fois plus résistant aux chocs que le verre) / Clair * visibilité comme le verre | 14284 | 5412970142843 | 315.85 | Oui | 4-7 | 3.8 | Choisissez clair ou opalin ou Heatstop | Clair * visibilité comme le verre | Nombre de parois | Double paroi (2,90 W/m²K) | Matériau | Acrylique (10 fois plus résistant aux chocs que le verre) | 500 x 800 mm | 800 | 500 |  |  | 0.5 | Rectangulaire | [9 empty] | B |  |  | Pour les pièces chauffées nous recommandons au minimum une coupole à 3 parois pour une isolation optimale. | Vous cherchez une solution pour apporter plus de lumière naturelle dans votre habitation ou votre espace de travail ? Pensez alors certainement à une coupole 500x800 de Skylux ! Nos coupoles sont disponibles en différentes dimensions et matériaux, afin que vous puissiez trouver la solution parfaitement adaptée à votre projet. Choisissez entre l’acrylique ou le polycarbonate, des parois simples ou multiples, ainsi que des versions transparentes, opales ou heatstop. De plus, nos coupoles sont également disponibles en version fixe ou ouvrante. Lors d’une rénovation totale ou d’une construction neuve, une costière est nécessaire pour l’installation correcte de la coupole. Heureusement, vous pouvez aussi sélectionner immédiatement la costière sur cette page. Que vous recherchiez une version fixe ou ouvrante, chez Skylux, nous avons tout ce qu’il vous faut pour trouver la coupole parfaite pour votre projet. De plus, nos coupoles ne sont pas seulement un ajout élégant à chaque espace, elles offrent également une excellente isolation thermique et acoustique. Cela garantit une maison ou un bureau plus confortable et plus économe en énergie. Que vous planifiiez une rénovation ou construisiez une nouvelle habitation, choisissez les coupoles fiables et de qualité de Skylux. | https://skylux.eu/fr/products/coupole-500x800?variant=49193139372365 | https://skylux.eu/cdn/shop/files/download_6fd204c3-c597-4b01-878f-5b13f8dc0be5.jpg?v=1737474658&width=1600 | https://skylux.eu/cdn/shop/files/Skylux-lichtkoepel-50x80-cm-Lichtkoepel.jpg?v=1737486241&width=1600 | https://skylux.eu/cdn/shop/files/400dc924-54f6-47a2-b966-72acdf505529.webp?v=1782971968&width=1600 | https://skylux.eu/cdn/shop/files/e2602eb5-eb77-4594-9287-8563fa6b1ab1.webp?v=1782972066&width=1600 | https://skylux.eu/cdn/shop/files/646b0795-575e-4533-8c4b-b4c41eb259f5.jpg?v=1782972129&width=1600 | //skylux.eu/cdn/shop/files/F_MH_Notice_de_pose__Skylux_PMMA_coupoles.pdf?v=14496508717816058976 | //skylux.eu/cdn/shop/files/F_TD_Dossier_Technique.zip?v=3735489360144844648 | <body> <p id="isPasted">Vous cherchez une solution pour apporter plus de lumière naturelle dans votre habitation ou votre espace de travail ? Pensez alors certainement à une coupole 500x800 de Skylux ! Nos coupoles sont disponibles en différentes dimensions et matériaux, afin que vous puissiez trouver la solution parfaitement adaptée à votre projet. Choisissez entre l’acrylique ou le polycarbonate, des parois simples ou multiples, ainsi que des versions transparentes, opales ou heatstop. De plus, nos coupoles sont également disponibles en version fixe ou ouvrante.</p> <p>Lors d’une rénovation totale ou d’une construction neuve, une costière est nécessaire pour l’installation correcte de la coupole. Heureusement, vous pouvez aussi sélectionner immédiatement la costière sur cette page. Que vous recherchiez une version fixe ou ouvrante, chez Skylux, nous avons tout ce qu’il vous faut pour trouver la coupole parfaite pour votre projet.</p> <p>De plus, nos coupoles ne sont pas seulement un ajout élégant à chaque espace, elles offrent également une excellente isolation thermique et acoustique. Cela garantit une maison ou un bureau plus confortable et plus économe en énergie. Que vous planifiiez une rénovation ou construisiez une nouvelle habitation, choisissez les coupoles fiables et de qualité de Skylux.<br> </p> </body> | coupole-500x800 | 8162579611925 | 49193139372365
Coupoles | Lichtkoepel | Skylux | Coupole Skylux 50x80 cm | Double paroi (2,90 W/m²K) / Polycarbonate (250 fois plus résistant aux chocs que le verre) / Clair * visibilité comme le verre | 11600 | 5412970116004 | 398.1 | Oui | 4-7 | 6.09 | Choisissez clair ou opalin ou Heatstop | Clair * visibilité comme le verre | Nombre de parois | Double paroi (2,90 W/m²K) | Matériau | Polycarbonate (250 fois plus résistant aux chocs que le verre) | 500 x 800 mm | 800 | 500 |  |  | 0.5 | Rectangulaire | [9 empty] | B |  |  | Pour les pièces chauffées nous recommandons au minimum une coupole à 3 parois pour une isolation optimale. | Vous cherchez une solution pour apporter plus de lumière naturelle dans votre habitation ou votre espace de travail ? Pensez alors certainement à une coupole 500x800 de Skylux ! Nos coupoles sont disponibles en différentes dimensions et matériaux, afin que vous puissiez trouver la solution parfaitement adaptée à votre projet. Choisissez entre l’acrylique ou le polycarbonate, des parois simples ou multiples, ainsi que des versions transparentes, opales ou heatstop. De plus, nos coupoles sont également disponibles en version fixe ou ouvrante. Lors d’une rénovation totale ou d’une construction neuve, une costière est nécessaire pour l’installation correcte de la coupole. Heureusement, vous pouvez aussi sélectionner immédiatement la costière sur cette page. Que vous recherchiez une version fixe ou ouvrante, chez Skylux, nous avons tout ce qu’il vous faut pour trouver la coupole parfaite pour votre projet. De plus, nos coupoles ne sont pas seulement un ajout élégant à chaque espace, elles offrent également une excellente isolation thermique et acoustique. Cela garantit une maison ou un bureau plus confortable et plus économe en énergie. Que vous planifiiez une rénovation ou construisiez une nouvelle habitation, choisissez les coupoles fiables et de qualité de Skylux. | https://skylux.eu/fr/products/coupole-500x800?variant=49193139437901 | https://skylux.eu/cdn/shop/files/download_a1a322f2-c03b-435b-9127-5c7b4f1b2aee.jpg?v=1737474673&width=1600 | https://skylux.eu/cdn/shop/files/Skylux-lichtkoepel-50x80-cm-Lichtkoepel.jpg?v=1737486241&width=1600 | https://skylux.eu/cdn/shop/files/400dc924-54f6-47a2-b966-72acdf505529.webp?v=1782971968&width=1600 | https://skylux.eu/cdn/shop/files/e2602eb5-eb77-4594-9287-8563fa6b1ab1.webp?v=1782972066&width=1600 | https://skylux.eu/cdn/shop/files/646b0795-575e-4533-8c4b-b4c41eb259f5.jpg?v=1782972129&width=1600 | //skylux.eu/cdn/shop/files/F_MH_Notice_de_pose__Skylux_PMMA_coupoles.pdf?v=14496508717816058976 | //skylux.eu/cdn/shop/files/F_TD_Dossier_Technique.zip?v=3735489360144844648 | <body> <p id="isPasted">Vous cherchez une solution pour apporter plus de lumière naturelle dans votre habitation ou votre espace de travail ? Pensez alors certainement à une coupole 500x800 de Skylux ! Nos coupoles sont disponibles en différentes dimensions et matériaux, afin que vous puissiez trouver la solution parfaitement adaptée à votre projet. Choisissez entre l’acrylique ou le polycarbonate, des parois simples ou multiples, ainsi que des versions transparentes, opales ou heatstop. De plus, nos coupoles sont également disponibles en version fixe ou ouvrante.</p> <p>Lors d’une rénovation totale ou d’une construction neuve, une costière est nécessaire pour l’installation correcte de la coupole. Heureusement, vous pouvez aussi sélectionner immédiatement la costière sur cette page. Que vous recherchiez une version fixe ou ouvrante, chez Skylux, nous avons tout ce qu’il vous faut pour trouver la coupole parfaite pour votre projet.</p> <p>De plus, nos coupoles ne sont pas seulement un ajout élégant à chaque espace, elles offrent également une excellente isolation thermique et acoustique. Cela garantit une maison ou un bureau plus confortable et plus économe en énergie. Que vous planifiiez une rénovation ou construisiez une nouvelle habitation, choisissez les coupoles fiables et de qualité de Skylux.<br> </p> </body> | coupole-500x800 | 8162579611925 | 49193139437901
Coupoles | Lichtkoepel | Skylux | Coupole Skylux 50x80 cm | Triple paroi (1.70 W/m²K) Choisissez cette version ou supérieure pour une pièce chauffée ! / Acrylique (10 fois plus résistant aux chocs que le verre) / Clair * visibilité comme le verre | 22308 | 5412970223085 | 436.85 | Oui | 4-7 | 5.1 | Choisissez clair ou opalin ou Heatstop | Clair * visibilité comme le verre | Nombre de parois | Triple paroi (1.70 W/m²K) Choisissez cette version ou supérieure pour une pièce chauffée ! | Matériau | Acrylique (10 fois plus résistant aux chocs que le verre) | 500 x 800 mm | 800 | 500 |  |  | 0.5 | Rectangulaire | [9 empty] | B |  |  | Pour les pièces chauffées nous recommandons au minimum une coupole à 3 parois pour une isolation optimale. | Vous cherchez une solution pour apporter plus de lumière naturelle dans votre habitation ou votre espace de travail ? Pensez alors certainement à une coupole 500x800 de Skylux ! Nos coupoles sont disponibles en différentes dimensions et matériaux, afin que vous puissiez trouver la solution parfaitement adaptée à votre projet. Choisissez entre l’acrylique ou le polycarbonate, des parois simples ou multiples, ainsi que des versions transparentes, opales ou heatstop. De plus, nos coupoles sont également disponibles en version fixe ou ouvrante. Lors d’une rénovation totale ou d’une construction neuve, une costière est nécessaire pour l’installation correcte de la coupole. Heureusement, vous pouvez aussi sélectionner immédiatement la costière sur cette page. Que vous recherchiez une version fixe ou ouvrante, chez Skylux, nous avons tout ce qu’il vous faut pour trouver la coupole parfaite pour votre projet. De plus, nos coupoles ne sont pas seulement un ajout élégant à chaque espace, elles offrent également une excellente isolation thermique et acoustique. Cela garantit une maison ou un bureau plus confortable et plus économe en énergie. Que vous planifiiez une rénovation ou construisiez une nouvelle habitation, choisissez les coupoles fiables et de qualité de Skylux. | https://skylux.eu/fr/products/coupole-500x800?variant=49193139568973 | https://skylux.eu/cdn/shop/files/download_bf3e7ddb-b1eb-468b-8a43-db3c267024fc.jpg?v=1737474695&width=1600 | https://skylux.eu/cdn/shop/files/Skylux-lichtkoepel-50x80-cm-Lichtkoepel.jpg?v=1737486241&width=1600 | https://skylux.eu/cdn/shop/files/400dc924-54f6-47a2-b966-72acdf505529.webp?v=1782971968&width=1600 | https://skylux.eu/cdn/shop/files/e2602eb5-eb77-4594-9287-8563fa6b1ab1.webp?v=1782972066&width=1600 | https://skylux.eu/cdn/shop/files/646b0795-575e-4533-8c4b-b4c41eb259f5.jpg?v=1782972129&width=1600 | //skylux.eu/cdn/shop/files/F_MH_Notice_de_pose__Skylux_PMMA_coupoles.pdf?v=14496508717816058976 | //skylux.eu/cdn/shop/files/F_TD_Dossier_Technique.zip?v=3735489360144844648 | <body> <p id="isPasted">Vous cherchez une solution pour apporter plus de lumière naturelle dans votre habitation ou votre espace de travail ? Pensez alors certainement à une coupole 500x800 de Skylux ! Nos coupoles sont disponibles en différentes dimensions et matériaux, afin que vous puissiez trouver la solution parfaitement adaptée à votre projet. Choisissez entre l’acrylique ou le polycarbonate, des parois simples ou multiples, ainsi que des versions transparentes, opales ou heatstop. De plus, nos coupoles sont également disponibles en version fixe ou ouvrante.</p> <p>Lors d’une rénovation totale ou d’une construction neuve, une costière est nécessaire pour l’installation correcte de la coupole. Heureusement, vous pouvez aussi sélectionner immédiatement la costière sur cette page. Que vous recherchiez une version fixe ou ouvrante, chez Skylux, nous avons tout ce qu’il vous faut pour trouver la coupole parfaite pour votre projet.</p> <p>De plus, nos coupoles ne sont pas seulement un ajout élégant à chaque espace, elles offrent également une excellente isolation thermique et acoustique. Cela garantit une maison ou un bureau plus confortable et plus économe en énergie. Que vous planifiiez une rénovation ou construisiez une nouvelle habitation, choisissez les coupoles fiables et de qualité de Skylux.<br> </p> </body> | coupole-500x800 | 8162579611925 | 49193139568973
Coupoles | Lichtkoepel | Skylux | Coupole Skylux 50x80 cm | Triple paroi (1.70 W/m²K) Choisissez cette version ou supérieure pour une pièce chauffée ! / Polycarbonate (250 fois plus résistant aux chocs que le verre) / Clair * visibilité comme le verre | 24866 | 5412970248668 | 519.1 | Oui | 4-7 | 7.61 | Choisissez clair ou opalin ou Heatstop | Clair * visibilité comme le verre | Nombre de parois | Triple paroi (1.70 W/m²K) Choisissez cette version ou supérieure pour une pièce chauffée ! | Matériau | Polycarbonate (250 fois plus résistant aux chocs que le verre) | 500 x 800 mm | 800 | 500 |  |  | 0.5 | Rectangulaire | [9 empty] | B |  |  | Pour les pièces chauffées nous recommandons au minimum une coupole à 3 parois pour une isolation optimale. | Vous cherchez une solution pour apporter plus de lumière naturelle dans votre habitation ou votre espace de travail ? Pensez alors certainement à une coupole 500x800 de Skylux ! Nos coupoles sont disponibles en différentes dimensions et matériaux, afin que vous puissiez trouver la solution parfaitement adaptée à votre projet. Choisissez entre l’acrylique ou le polycarbonate, des parois simples ou multiples, ainsi que des versions transparentes, opales ou heatstop. De plus, nos coupoles sont également disponibles en version fixe ou ouvrante. Lors d’une rénovation totale ou d’une construction neuve, une costière est nécessaire pour l’installation correcte de la coupole. Heureusement, vous pouvez aussi sélectionner immédiatement la costière sur cette page. Que vous recherchiez une version fixe ou ouvrante, chez Skylux, nous avons tout ce qu’il vous faut pour trouver la coupole parfaite pour votre projet. De plus, nos coupoles ne sont pas seulement un ajout élégant à chaque espace, elles offrent également une excellente isolation thermique et acoustique. Cela garantit une maison ou un bureau plus confortable et plus économe en énergie. Que vous planifiiez une rénovation ou construisiez une nouvelle habitation, choisissez les coupoles fiables et de qualité de Skylux. | https://skylux.eu/fr/products/coupole-500x800?variant=49193139667277 | https://skylux.eu/cdn/shop/files/download_1e2229dd-44f6-4001-afe1-4850af8ac31e.jpg?v=1737474710&width=1600 | https://skylux.eu/cdn/shop/files/Skylux-lichtkoepel-50x80-cm-Lichtkoepel.jpg?v=1737486241&width=1600 | https://skylux.eu/cdn/shop/files/400dc924-54f6-47a2-b966-72acdf505529.webp?v=1782971968&width=1600 | https://skylux.eu/cdn/shop/files/e2602eb5-eb77-4594-9287-8563fa6b1ab1.webp?v=1782972066&width=1600 | https://skylux.eu/cdn/shop/files/646b0795-575e-4533-8c4b-b4c41eb259f5.jpg?v=1782972129&width=1600 | //skylux.eu/cdn/shop/files/F_MH_Notice_de_pose__Skylux_PMMA_coupoles.pdf?v=14496508717816058976 | //skylux.eu/cdn/shop/files/F_TD_Dossier_Technique.zip?v=3735489360144844648 | <body> <p id="isPasted">Vous cherchez une solution pour apporter plus de lumière naturelle dans votre habitation ou votre espace de travail ? Pensez alors certainement à une coupole 500x800 de Skylux ! Nos coupoles sont disponibles en différentes dimensions et matériaux, afin que vous puissiez trouver la solution parfaitement adaptée à votre projet. Choisissez entre l’acrylique ou le polycarbonate, des parois simples ou multiples, ainsi que des versions transparentes, opales ou heatstop. De plus, nos coupoles sont également disponibles en version fixe ou ouvrante.</p> <p>Lors d’une rénovation totale ou d’une construction neuve, une costière est nécessaire pour l’installation correcte de la coupole. Heureusement, vous pouvez aussi sélectionner immédiatement la costière sur cette page. Que vous recherchiez une version fixe ou ouvrante, chez Skylux, nous avons tout ce qu’il vous faut pour trouver la coupole parfaite pour votre projet.</p> <p>De plus, nos coupoles ne sont pas seulement un ajout élégant à chaque espace, elles offrent également une excellente isolation thermique et acoustique. Cela garantit une maison ou un bureau plus confortable et plus économe en énergie. Que vous planifiiez une rénovation ou construisiez une nouvelle habitation, choisissez les coupoles fiables et de qualité de Skylux.<br> </p> </body> | coupole-500x800 | 8162579611925 | 49193139667277
Coupoles | Lichtkoepel | Skylux | Coupole Skylux 50x80 cm | Quadruple paroi (1,28 W/m²K) / Acrylique (10 fois plus résistant aux chocs que le verre) / Clair * visibilité comme le verre | 66005 | 5412970660057 | 557.85 | Oui | 4-7 | 10.16 | Choisissez clair ou opalin ou Heatstop | Clair * visibilité comme le verre | Nombre de parois | Quadruple paroi (1,28 W/m²K) | Matériau | Acrylique (10 fois plus résistant aux chocs que le verre) | 500 x 800 mm | 800 | 500 |  |  | 0.5 | Rectangulaire | [9 empty] | B |  |  | Pour les pièces chauffées nous recommandons au minimum une coupole à 3 parois pour une isolation optimale. | Vous cherchez une solution pour apporter plus de lumière naturelle dans votre habitation ou votre espace de travail ? Pensez alors certainement à une coupole 500x800 de Skylux ! Nos coupoles sont disponibles en différentes dimensions et matériaux, afin que vous puissiez trouver la solution parfaitement adaptée à votre projet. Choisissez entre l’acrylique ou le polycarbonate, des parois simples ou multiples, ainsi que des versions transparentes, opales ou heatstop. De plus, nos coupoles sont également disponibles en version fixe ou ouvrante. Lors d’une rénovation totale ou d’une construction neuve, une costière est nécessaire pour l’installation correcte de la coupole. Heureusement, vous pouvez aussi sélectionner immédiatement la costière sur cette page. Que vous recherchiez une version fixe ou ouvrante, chez Skylux, nous avons tout ce qu’il vous faut pour trouver la coupole parfaite pour votre projet. De plus, nos coupoles ne sont pas seulement un ajout élégant à chaque espace, elles offrent également une excellente isolation thermique et acoustique. Cela garantit une maison ou un bureau plus confortable et plus économe en énergie. Que vous planifiiez une rénovation ou construisiez une nouvelle habitation, choisissez les coupoles fiables et de qualité de Skylux. | https://skylux.eu/fr/products/coupole-500x800?variant=49193139896653 | https://skylux.eu/cdn/shop/files/download_f635d1db-0fe2-43a1-b7e9-95d4b0597279.jpg?v=1737474732&width=1600 | https://skylux.eu/cdn/shop/files/Skylux-lichtkoepel-50x80-cm-Lichtkoepel.jpg?v=1737486241&width=1600 | https://skylux.eu/cdn/shop/files/400dc924-54f6-47a2-b966-72acdf505529.webp?v=1782971968&width=1600 | https://skylux.eu/cdn/shop/files/e2602eb5-eb77-4594-9287-8563fa6b1ab1.webp?v=1782972066&width=1600 | https://skylux.eu/cdn/shop/files/646b0795-575e-4533-8c4b-b4c41eb259f5.jpg?v=1782972129&width=1600 | //skylux.eu/cdn/shop/files/F_MH_Notice_de_pose__Skylux_PMMA_coupoles.pdf?v=14496508717816058976 | //skylux.eu/cdn/shop/files/F_TD_Dossier_Technique.zip?v=3735489360144844648 | <body> <p id="isPasted">Vous cherchez une solution pour apporter plus de lumière naturelle dans votre habitation ou votre espace de travail ? Pensez alors certainement à une coupole 500x800 de Skylux ! Nos coupoles sont disponibles en différentes dimensions et matériaux, afin que vous puissiez trouver la solution parfaitement adaptée à votre projet. Choisissez entre l’acrylique ou le polycarbonate, des parois simples ou multiples, ainsi que des versions transparentes, opales ou heatstop. De plus, nos coupoles sont également disponibles en version fixe ou ouvrante.</p> <p>Lors d’une rénovation totale ou d’une construction neuve, une costière est nécessaire pour l’installation correcte de la coupole. Heureusement, vous pouvez aussi sélectionner immédiatement la costière sur cette page. Que vous recherchiez une version fixe ou ouvrante, chez Skylux, nous avons tout ce qu’il vous faut pour trouver la coupole parfaite pour votre projet.</p> <p>De plus, nos coupoles ne sont pas seulement un ajout élégant à chaque espace, elles offrent également une excellente isolation thermique et acoustique. Cela garantit une maison ou un bureau plus confortable et plus économe en énergie. Que vous planifiiez une rénovation ou construisiez une nouvelle habitation, choisissez les coupoles fiables et de qualité de Skylux.<br> </p> </body> | coupole-500x800 | 8162579611925 | 49193139896653
Coupoles | Lichtkoepel | Skylux | Coupole Skylux 50x80 cm | Quadruple paroi (1,28 W/m²K) / Polycarbonate (250 fois plus résistant aux chocs que le verre) / Clair * visibilité comme le verre | 66203 | 5412970662037 | 640.1 | Oui | 4-7 | 10.43 | Choisissez clair ou opalin ou Heatstop | Clair * visibilité comme le verre | Nombre de parois | Quadruple paroi (1,28 W/m²K) | Matériau | Polycarbonate (250 fois plus résistant aux chocs que le verre) | 500 x 800 mm | 800 | 500 |  |  | 0.5 | Rectangulaire | [9 empty] | B |  |  | Pour les pièces chauffées nous recommandons au minimum une coupole à 3 parois pour une isolation optimale. | Vous cherchez une solution pour apporter plus de lumière naturelle dans votre habitation ou votre espace de travail ? Pensez alors certainement à une coupole 500x800 de Skylux ! Nos coupoles sont disponibles en différentes dimensions et matériaux, afin que vous puissiez trouver la solution parfaitement adaptée à votre projet. Choisissez entre l’acrylique ou le polycarbonate, des parois simples ou multiples, ainsi que des versions transparentes, opales ou heatstop. De plus, nos coupoles sont également disponibles en version fixe ou ouvrante. Lors d’une rénovation totale ou d’une construction neuve, une costière est nécessaire pour l’installation correcte de la coupole. Heureusement, vous pouvez aussi sélectionner immédiatement la costière sur cette page. Que vous recherchiez une version fixe ou ouvrante, chez Skylux, nous avons tout ce qu’il vous faut pour trouver la coupole parfaite pour votre projet. De plus, nos coupoles ne sont pas seulement un ajout élégant à chaque espace, elles offrent également une excellente isolation thermique et acoustique. Cela garantit une maison ou un bureau plus confortable et plus économe en énergie. Que vous planifiiez une rénovation ou construisiez une nouvelle habitation, choisissez les coupoles fiables et de qualité de Skylux. | https://skylux.eu/fr/products/coupole-500x800?variant=49193139962189 | https://skylux.eu/cdn/shop/files/download_d4bc21b3-8339-4bf7-9353-74cce1c65b02.jpg?v=1737474747&width=1600 | https://skylux.eu/cdn/shop/files/Skylux-lichtkoepel-50x80-cm-Lichtkoepel.jpg?v=1737486241&width=1600 | https://skylux.eu/cdn/shop/files/400dc924-54f6-47a2-b966-72acdf505529.webp?v=1782971968&width=1600 | https://skylux.eu/cdn/shop/files/e2602eb5-eb77-4594-9287-8563fa6b1ab1.webp?v=1782972066&width=1600 | https://skylux.eu/cdn/shop/files/646b0795-575e-4533-8c4b-b4c41eb259f5.jpg?v=1782972129&width=1600 | //skylux.eu/cdn/shop/files/F_MH_Notice_de_pose__Skylux_PMMA_coupoles.pdf?v=14496508717816058976 | //skylux.eu/cdn/shop/files/F_TD_Dossier_Technique.zip?v=3735489360144844648 | <body> <p id="isPasted">Vous cherchez une solution pour apporter plus de lumière naturelle dans votre habitation ou votre espace de travail ? Pensez alors certainement à une coupole 500x800 de Skylux ! Nos coupoles sont disponibles en différentes dimensions et matériaux, afin que vous puissiez trouver la solution parfaitement adaptée à votre projet. Choisissez entre l’acrylique ou le polycarbonate, des parois simples ou multiples, ainsi que des versions transparentes, opales ou heatstop. De plus, nos coupoles sont également disponibles en version fixe ou ouvrante.</p> <p>Lors d’une rénovation totale ou d’une construction neuve, une costière est nécessaire pour l’installation correcte de la coupole. Heureusement, vous pouvez aussi sélectionner immédiatement la costière sur cette page. Que vous recherchiez une version fixe ou ouvrante, chez Skylux, nous avons tout ce qu’il vous faut pour trouver la coupole parfaite pour votre projet.</p> <p>De plus, nos coupoles ne sont pas seulement un ajout élégant à chaque espace, elles offrent également une excellente isolation thermique et acoustique. Cela garantit une maison ou un bureau plus confortable et plus économe en énergie. Que vous planifiiez une rénovation ou construisiez une nouvelle habitation, choisissez les coupoles fiables et de qualité de Skylux.<br> </p> </body> | coupole-500x800 | 8162579611925 | 49193139962189
Coupoles | Lichtkoepel | Skylux | Coupole Skylux 50x80 cm | Quintuple paroi (0,99 W/m²K) / Acrylique (10 fois plus résistant aux chocs que le verre) / Clair * visibilité comme le verre | 66062 | 5412970660620 | 678.85 | Oui | 4-7 | 12.49 | Choisissez clair ou opalin ou Heatstop | Clair * visibilité comme le verre | Nombre de parois | Quintuple paroi (0,99 W/m²K) | Matériau | Acrylique (10 fois plus résistant aux chocs que le verre) | 500 x 800 mm | 800 | 500 |  |  | 0.5 | Rectangulaire | [9 empty] | B |  |  | Pour les pièces chauffées nous recommandons au minimum une coupole à 3 parois pour une isolation optimale. | Vous cherchez une solution pour apporter plus de lumière naturelle dans votre habitation ou votre espace de travail ? Pensez alors certainement à une coupole 500x800 de Skylux ! Nos coupoles sont disponibles en différentes dimensions et matériaux, afin que vous puissiez trouver la solution parfaitement adaptée à votre projet. Choisissez entre l’acrylique ou le polycarbonate, des parois simples ou multiples, ainsi que des versions transparentes, opales ou heatstop. De plus, nos coupoles sont également disponibles en version fixe ou ouvrante. Lors d’une rénovation totale ou d’une construction neuve, une costière est nécessaire pour l’installation correcte de la coupole. Heureusement, vous pouvez aussi sélectionner immédiatement la costière sur cette page. Que vous recherchiez une version fixe ou ouvrante, chez Skylux, nous avons tout ce qu’il vous faut pour trouver la coupole parfaite pour votre projet. De plus, nos coupoles ne sont pas seulement un ajout élégant à chaque espace, elles offrent également une excellente isolation thermique et acoustique. Cela garantit une maison ou un bureau plus confortable et plus économe en énergie. Que vous planifiiez une rénovation ou construisiez une nouvelle habitation, choisissez les coupoles fiables et de qualité de Skylux. | https://skylux.eu/fr/products/coupole-500x800?variant=49193140093261 | https://skylux.eu/cdn/shop/files/download_b61dc5d9-0922-482b-b81c-87aa4e5bfa40.jpg?v=1737474770&width=1600 | https://skylux.eu/cdn/shop/files/Skylux-lichtkoepel-50x80-cm-Lichtkoepel.jpg?v=1737486241&width=1600 | https://skylux.eu/cdn/shop/files/400dc924-54f6-47a2-b966-72acdf505529.webp?v=1782971968&width=1600 | https://skylux.eu/cdn/shop/files/e2602eb5-eb77-4594-9287-8563fa6b1ab1.webp?v=1782972066&width=1600 | https://skylux.eu/cdn/shop/files/646b0795-575e-4533-8c4b-b4c41eb259f5.jpg?v=1782972129&width=1600 | //skylux.eu/cdn/shop/files/F_MH_Notice_de_pose__Skylux_PMMA_coupoles.pdf?v=14496508717816058976 | //skylux.eu/cdn/shop/files/F_TD_Dossier_Technique.zip?v=3735489360144844648 | <body> <p id="isPasted">Vous cherchez une solution pour apporter plus de lumière naturelle dans votre habitation ou votre espace de travail ? Pensez alors certainement à une coupole 500x800 de Skylux ! Nos coupoles sont disponibles en différentes dimensions et matériaux, afin que vous puissiez trouver la solution parfaitement adaptée à votre projet. Choisissez entre l’acrylique ou le polycarbonate, des parois simples ou multiples, ainsi que des versions transparentes, opales ou heatstop. De plus, nos coupoles sont également disponibles en version fixe ou ouvrante.</p> <p>Lors d’une rénovation totale ou d’une construction neuve, une costière est nécessaire pour l’installation correcte de la coupole. Heureusement, vous pouvez aussi sélectionner immédiatement la costière sur cette page. Que vous recherchiez une version fixe ou ouvrante, chez Skylux, nous avons tout ce qu’il vous faut pour trouver la coupole parfaite pour votre projet.</p> <p>De plus, nos coupoles ne sont pas seulement un ajout élégant à chaque espace, elles offrent également une excellente isolation thermique et acoustique. Cela garantit une maison ou un bureau plus confortable et plus économe en énergie. Que vous planifiiez une rénovation ou construisiez une nouvelle habitation, choisissez les coupoles fiables et de qualité de Skylux.<br> </p> </body> | coupole-500x800 | 8162579611925 | 49193140093261
Coupoles | Lichtkoepel | Skylux | Coupole Skylux 50x80 cm | Quintuple paroi (0,99 W/m²K) / Polycarbonate (250 fois plus résistant aux chocs que le verre) / Clair * visibilité comme le verre | 95310 | 5412970953104 | 761.1 | Oui | 4-7 | 12.82 | Choisissez clair ou opalin ou Heatstop | Clair * visibilité comme le verre | Nombre de parois | Quintuple paroi (0,99 W/m²K) | Matériau | Polycarbonate (250 fois plus résistant aux chocs que le verre) | 500 x 800 mm | 800 | 500 |  |  | 0.5 | Rectangulaire | [9 empty] | B |  |  | Pour les pièces chauffées nous recommandons au minimum une coupole à 3 parois pour une isolation optimale. | Vous cherchez une solution pour apporter plus de lumière naturelle dans votre habitation ou votre espace de travail ? Pensez alors certainement à une coupole 500x800 de Skylux ! Nos coupoles sont disponibles en différentes dimensions et matériaux, afin que vous puissiez trouver la solution parfaitement adaptée à votre projet. Choisissez entre l’acrylique ou le polycarbonate, des parois simples ou multiples, ainsi que des versions transparentes, opales ou heatstop. De plus, nos coupoles sont également disponibles en version fixe ou ouvrante. Lors d’une rénovation totale ou d’une construction neuve, une costière est nécessaire pour l’installation correcte de la coupole. Heureusement, vous pouvez aussi sélectionner immédiatement la costière sur cette page. Que vous recherchiez une version fixe ou ouvrante, chez Skylux, nous avons tout ce qu’il vous faut pour trouver la coupole parfaite pour votre projet. De plus, nos coupoles ne sont pas seulement un ajout élégant à chaque espace, elles offrent également une excellente isolation thermique et acoustique. Cela garantit une maison ou un bureau plus confortable et plus économe en énergie. Que vous planifiiez une rénovation ou construisiez une nouvelle habitation, choisissez les coupoles fiables et de qualité de Skylux. | https://skylux.eu/fr/products/coupole-500x800?variant=49193140191565 | https://skylux.eu/cdn/shop/files/download_62110db3-945a-4b90-9741-87c58499bf90.jpg?v=1737474786&width=1600 | https://skylux.eu/cdn/shop/files/Skylux-lichtkoepel-50x80-cm-Lichtkoepel.jpg?v=1737486241&width=1600 | https://skylux.eu/cdn/shop/files/400dc924-54f6-47a2-b966-72acdf505529.webp?v=1782971968&width=1600 | https://skylux.eu/cdn/shop/files/e2602eb5-eb77-4594-9287-8563fa6b1ab1.webp?v=1782972066&width=1600 | https://skylux.eu/cdn/shop/files/646b0795-575e-4533-8c4b-b4c41eb259f5.jpg?v=1782972129&width=1600 | //skylux.eu/cdn/shop/files/F_MH_Notice_de_pose__Skylux_PMMA_coupoles.pdf?v=14496508717816058976 | //skylux.eu/cdn/shop/files/F_TD_Dossier_Technique.zip?v=3735489360144844648 | <body> <p id="isPasted">Vous cherchez une solution pour apporter plus de lumière naturelle dans votre habitation ou votre espace de travail ? Pensez alors certainement à une coupole 500x800 de Skylux ! Nos coupoles sont disponibles en différentes dimensions et matériaux, afin que vous puissiez trouver la solution parfaitement adaptée à votre projet. Choisissez entre l’acrylique ou le polycarbonate, des parois simples ou multiples, ainsi que des versions transparentes, opales ou heatstop. De plus, nos coupoles sont également disponibles en version fixe ou ouvrante.</p> <p>Lors d’une rénovation totale ou d’une construction neuve, une costière est nécessaire pour l’installation correcte de la coupole. Heureusement, vous pouvez aussi sélectionner immédiatement la costière sur cette page. Que vous recherchiez une version fixe ou ouvrante, chez Skylux, nous avons tout ce qu’il vous faut pour trouver la coupole parfaite pour votre projet.</p> <p>De plus, nos coupoles ne sont pas seulement un ajout élégant à chaque espace, elles offrent également une excellente isolation thermique et acoustique. Cela garantit une maison ou un bureau plus confortable et plus économe en énergie. Que vous planifiiez une rénovation ou construisiez une nouvelle habitation, choisissez les coupoles fiables et de qualité de Skylux.<br> </p> </body> | coupole-500x800 | 8162579611925 | 49193140191565
Coupoles | Lichtkoepel | Skylux | Coupole Skylux 50x80 cm | Simple paroi (moins isolant - 5,17 W/m²K) / Acrylique (10 fois plus résistant aux chocs que le verre) / Opale * (verre dépoli) non transparent | 21211 | 5412970212119 | 194.85 | Oui | 4-7 | 2.3 | Choisissez clair ou opalin ou Heatstop | Opale * (verre dépoli) non transparent | Nombre de parois | Simple paroi (moins isolant - 5,17 W/m²K) | Matériau | Acrylique (10 fois plus résistant aux chocs que le verre) | 500 x 800 mm | 800 | 500 |  |  | 0.5 | Rectangulaire | [9 empty] | B |  |  | Pour les pièces chauffées nous recommandons au minimum une coupole à 3 parois pour une isolation optimale. | Vous cherchez une solution pour apporter plus de lumière naturelle dans votre habitation ou votre espace de travail ? Pensez alors certainement à une coupole 500x800 de Skylux ! Nos coupoles sont disponibles en différentes dimensions et matériaux, afin que vous puissiez trouver la solution parfaitement adaptée à votre projet. Choisissez entre l’acrylique ou le polycarbonate, des parois simples ou multiples, ainsi que des versions transparentes, opales ou heatstop. De plus, nos coupoles sont également disponibles en version fixe ou ouvrante. Lors d’une rénovation totale ou d’une construction neuve, une costière est nécessaire pour l’installation correcte de la coupole. Heureusement, vous pouvez aussi sélectionner immédiatement la costière sur cette page. Que vous recherchiez une version fixe ou ouvrante, chez Skylux, nous avons tout ce qu’il vous faut pour trouver la coupole parfaite pour votre projet. De plus, nos coupoles ne sont pas seulement un ajout élégant à chaque espace, elles offrent également une excellente isolation thermique et acoustique. Cela garantit une maison ou un bureau plus confortable et plus économe en énergie. Que vous planifiiez une rénovation ou construisiez une nouvelle habitation, choisissez les coupoles fiables et de qualité de Skylux. | https://skylux.eu/fr/products/coupole-500x800?variant=49193139241293 | https://skylux.eu/cdn/shop/files/download_7415f4cc-7f4f-4b8a-bfb0-b033b92f1bf2.jpg?v=1737474633&width=1600 | https://skylux.eu/cdn/shop/files/Skylux-lichtkoepel-50x80-cm-Lichtkoepel.jpg?v=1737486241&width=1600 | https://skylux.eu/cdn/shop/files/400dc924-54f6-47a2-b966-72acdf505529.webp?v=1782971968&width=1600 | https://skylux.eu/cdn/shop/files/e2602eb5-eb77-4594-9287-8563fa6b1ab1.webp?v=1782972066&width=1600 | https://skylux.eu/cdn/shop/files/646b0795-575e-4533-8c4b-b4c41eb259f5.jpg?v=1782972129&width=1600 | //skylux.eu/cdn/shop/files/F_MH_Notice_de_pose__Skylux_PMMA_coupoles.pdf?v=14496508717816058976 | //skylux.eu/cdn/shop/files/F_TD_Dossier_Technique.zip?v=3735489360144844648 | <body> <p id="isPasted">Vous cherchez une solution pour apporter plus de lumière naturelle dans votre habitation ou votre espace de travail ? Pensez alors certainement à une coupole 500x800 de Skylux ! Nos coupoles sont disponibles en différentes dimensions et matériaux, afin que vous puissiez trouver la solution parfaitement adaptée à votre projet. Choisissez entre l’acrylique ou le polycarbonate, des parois simples ou multiples, ainsi que des versions transparentes, opales ou heatstop. De plus, nos coupoles sont également disponibles en version fixe ou ouvrante.</p> <p>Lors d’une rénovation totale ou d’une construction neuve, une costière est nécessaire pour l’installation correcte de la coupole. Heureusement, vous pouvez aussi sélectionner immédiatement la costière sur cette page. Que vous recherchiez une version fixe ou ouvrante, chez Skylux, nous avons tout ce qu’il vous faut pour trouver la coupole parfaite pour votre projet.</p> <p>De plus, nos coupoles ne sont pas seulement un ajout élégant à chaque espace, elles offrent également une excellente isolation thermique et acoustique. Cela garantit une maison ou un bureau plus confortable et plus économe en énergie. Que vous planifiiez une rénovation ou construisiez une nouvelle habitation, choisissez les coupoles fiables et de qualité de Skylux.<br> </p> </body> | coupole-500x800 | 8162579611925 | 49193139241293
Coupoles | Lichtkoepel | Skylux | Coupole Skylux 50x80 cm | Double paroi (2,90 W/m²K) / Acrylique (10 fois plus résistant aux chocs que le verre) / Opale * (verre dépoli) non transparent | 14358 | 5412970143581 | 315.85 | Oui | 4-7 | 3.8 | Choisissez clair ou opalin ou Heatstop | Opale * (verre dépoli) non transparent | Nombre de parois | Double paroi (2,90 W/m²K) | Matériau | Acrylique (10 fois plus résistant aux chocs que le verre) | 500 x 800 mm | 800 | 500 |  |  | 0.5 | Rectangulaire | [9 empty] | B |  |  | Pour les pièces chauffées nous recommandons au minimum une coupole à 3 parois pour une isolation optimale. | Vous cherchez une solution pour apporter plus de lumière naturelle dans votre habitation ou votre espace de travail ? Pensez alors certainement à une coupole 500x800 de Skylux ! Nos coupoles sont disponibles en différentes dimensions et matériaux, afin que vous puissiez trouver la solution parfaitement adaptée à votre projet. Choisissez entre l’acrylique ou le polycarbonate, des parois simples ou multiples, ainsi que des versions transparentes, opales ou heatstop. De plus, nos coupoles sont également disponibles en version fixe ou ouvrante. Lors d’une rénovation totale ou d’une construction neuve, une costière est nécessaire pour l’installation correcte de la coupole. Heureusement, vous pouvez aussi sélectionner immédiatement la costière sur cette page. Que vous recherchiez une version fixe ou ouvrante, chez Skylux, nous avons tout ce qu’il vous faut pour trouver la coupole parfaite pour votre projet. De plus, nos coupoles ne sont pas seulement un ajout élégant à chaque espace, elles offrent également une excellente isolation thermique et acoustique. Cela garantit une maison ou un bureau plus confortable et plus économe en énergie. Que vous planifiiez une rénovation ou construisiez une nouvelle habitation, choisissez les coupoles fiables et de qualité de Skylux. | https://skylux.eu/fr/products/coupole-500x800?variant=49193139405133 | https://skylux.eu/cdn/shop/files/download_ee6b2a9c-a770-4ce9-a133-ec656afe1799.jpg?v=1737474666&width=1600 | https://skylux.eu/cdn/shop/files/Skylux-lichtkoepel-50x80-cm-Lichtkoepel.jpg?v=1737486241&width=1600 | https://skylux.eu/cdn/shop/files/400dc924-54f6-47a2-b966-72acdf505529.webp?v=1782971968&width=1600 | https://skylux.eu/cdn/shop/files/e2602eb5-eb77-4594-9287-8563fa6b1ab1.webp?v=1782972066&width=1600 | https://skylux.eu/cdn/shop/files/646b0795-575e-4533-8c4b-b4c41eb259f5.jpg?v=1782972129&width=1600 | //skylux.eu/cdn/shop/files/F_MH_Notice_de_pose__Skylux_PMMA_coupoles.pdf?v=14496508717816058976 | //skylux.eu/cdn/shop/files/F_TD_Dossier_Technique.zip?v=3735489360144844648 | <body> <p id="isPasted">Vous cherchez une solution pour apporter plus de lumière naturelle dans votre habitation ou votre espace de travail ? Pensez alors certainement à une coupole 500x800 de Skylux ! Nos coupoles sont disponibles en différentes dimensions et matériaux, afin que vous puissiez trouver la solution parfaitement adaptée à votre projet. Choisissez entre l’acrylique ou le polycarbonate, des parois simples ou multiples, ainsi que des versions transparentes, opales ou heatstop. De plus, nos coupoles sont également disponibles en version fixe ou ouvrante.</p> <p>Lors d’une rénovation totale ou d’une construction neuve, une costière est nécessaire pour l’installation correcte de la coupole. Heureusement, vous pouvez aussi sélectionner immédiatement la costière sur cette page. Que vous recherchiez une version fixe ou ouvrante, chez Skylux, nous avons tout ce qu’il vous faut pour trouver la coupole parfaite pour votre projet.</p> <p>De plus, nos coupoles ne sont pas seulement un ajout élégant à chaque espace, elles offrent également une excellente isolation thermique et acoustique. Cela garantit une maison ou un bureau plus confortable et plus économe en énergie. Que vous planifiiez une rénovation ou construisiez une nouvelle habitation, choisissez les coupoles fiables et de qualité de Skylux.<br> </p> </body> | coupole-500x800 | 8162579611925 | 49193139405133
Coupoles | Lichtkoepel | Skylux | Coupole Skylux 50x80 cm | Double paroi (2,90 W/m²K) / Polycarbonate (250 fois plus résistant aux chocs que le verre) / Opale * (verre dépoli) non transparent | 11601 | 5412970116011 | 398.1 | Oui | 4-7 | 6.09 | Choisissez clair ou opalin ou Heatstop | Opale * (verre dépoli) non transparent | Nombre de parois | Double paroi (2,90 W/m²K) | Matériau | Polycarbonate (250 fois plus résistant aux chocs que le verre) | 500 x 800 mm | 800 | 500 |  |  | 0.5 | Rectangulaire | [9 empty] | B |  |  | Pour les pièces chauffées nous recommandons au minimum une coupole à 3 parois pour une isolation optimale. | Vous cherchez une solution pour apporter plus de lumière naturelle dans votre habitation ou votre espace de travail ? Pensez alors certainement à une coupole 500x800 de Skylux ! Nos coupoles sont disponibles en différentes dimensions et matériaux, afin que vous puissiez trouver la solution parfaitement adaptée à votre projet. Choisissez entre l’acrylique ou le polycarbonate, des parois simples ou multiples, ainsi que des versions transparentes, opales ou heatstop. De plus, nos coupoles sont également disponibles en version fixe ou ouvrante. Lors d’une rénovation totale ou d’une construction neuve, une costière est nécessaire pour l’installation correcte de la coupole. Heureusement, vous pouvez aussi sélectionner immédiatement la costière sur cette page. Que vous recherchiez une version fixe ou ouvrante, chez Skylux, nous avons tout ce qu’il vous faut pour trouver la coupole parfaite pour votre projet. De plus, nos coupoles ne sont pas seulement un ajout élégant à chaque espace, elles offrent également une excellente isolation thermique et acoustique. Cela garantit une maison ou un bureau plus confortable et plus économe en énergie. Que vous planifiiez une rénovation ou construisiez une nouvelle habitation, choisissez les coupoles fiables et de qualité de Skylux. | https://skylux.eu/fr/products/coupole-500x800?variant=49193139503437 | https://skylux.eu/cdn/shop/files/download_cde8d4d4-de14-4bb8-9cfb-b0b6e2dca353.jpg?v=1737474680&width=1600 | https://skylux.eu/cdn/shop/files/Skylux-lichtkoepel-50x80-cm-Lichtkoepel.jpg?v=1737486241&width=1600 | https://skylux.eu/cdn/shop/files/400dc924-54f6-47a2-b966-72acdf505529.webp?v=1782971968&width=1600 | https://skylux.eu/cdn/shop/files/e2602eb5-eb77-4594-9287-8563fa6b1ab1.webp?v=1782972066&width=1600 | https://skylux.eu/cdn/shop/files/646b0795-575e-4533-8c4b-b4c41eb259f5.jpg?v=1782972129&width=1600 | //skylux.eu/cdn/shop/files/F_MH_Notice_de_pose__Skylux_PMMA_coupoles.pdf?v=14496508717816058976 | //skylux.eu/cdn/shop/files/F_TD_Dossier_Technique.zip?v=3735489360144844648 | <body> <p id="isPasted">Vous cherchez une solution pour apporter plus de lumière naturelle dans votre habitation ou votre espace de travail ? Pensez alors certainement à une coupole 500x800 de Skylux ! Nos coupoles sont disponibles en différentes dimensions et matériaux, afin que vous puissiez trouver la solution parfaitement adaptée à votre projet. Choisissez entre l’acrylique ou le polycarbonate, des parois simples ou multiples, ainsi que des versions transparentes, opales ou heatstop. De plus, nos coupoles sont également disponibles en version fixe ou ouvrante.</p> <p>Lors d’une rénovation totale ou d’une construction neuve, une costière est nécessaire pour l’installation correcte de la coupole. Heureusement, vous pouvez aussi sélectionner immédiatement la costière sur cette page. Que vous recherchiez une version fixe ou ouvrante, chez Skylux, nous avons tout ce qu’il vous faut pour trouver la coupole parfaite pour votre projet.</p> <p>De plus, nos coupoles ne sont pas seulement un ajout élégant à chaque espace, elles offrent également une excellente isolation thermique et acoustique. Cela garantit une maison ou un bureau plus confortable et plus économe en énergie. Que vous planifiiez une rénovation ou construisiez une nouvelle habitation, choisissez les coupoles fiables et de qualité de Skylux.<br> </p> </body> | coupole-500x800 | 8162579611925 | 49193139503437
Coupoles | Lichtkoepel | Skylux | Coupole Skylux 50x80 cm | Triple paroi (1.70 W/m²K) Choisissez cette version ou supérieure pour une pièce chauffée ! / Acrylique (10 fois plus résistant aux chocs que le verre) / Opale * (verre dépoli) non transparent | 14823 | 5412970148234 | 436.85 | Oui | 4-7 | 5.1 | Choisissez clair ou opalin ou Heatstop | Opale * (verre dépoli) non transparent | Nombre de parois | Triple paroi (1.70 W/m²K) Choisissez cette version ou supérieure pour une pièce chauffée ! | Matériau | Acrylique (10 fois plus résistant aux chocs que le verre) | 500 x 800 mm | 800 | 500 |  |  | 0.5 | Rectangulaire | [9 empty] | B |  |  | Pour les pièces chauffées nous recommandons au minimum une coupole à 3 parois pour une isolation optimale. | Vous cherchez une solution pour apporter plus de lumière naturelle dans votre habitation ou votre espace de travail ? Pensez alors certainement à une coupole 500x800 de Skylux ! Nos coupoles sont disponibles en différentes dimensions et matériaux, afin que vous puissiez trouver la solution parfaitement adaptée à votre projet. Choisissez entre l’acrylique ou le polycarbonate, des parois simples ou multiples, ainsi que des versions transparentes, opales ou heatstop. De plus, nos coupoles sont également disponibles en version fixe ou ouvrante. Lors d’une rénovation totale ou d’une construction neuve, une costière est nécessaire pour l’installation correcte de la coupole. Heureusement, vous pouvez aussi sélectionner immédiatement la costière sur cette page. Que vous recherchiez une version fixe ou ouvrante, chez Skylux, nous avons tout ce qu’il vous faut pour trouver la coupole parfaite pour votre projet. De plus, nos coupoles ne sont pas seulement un ajout élégant à chaque espace, elles offrent également une excellente isolation thermique et acoustique. Cela garantit une maison ou un bureau plus confortable et plus économe en énergie. Que vous planifiiez une rénovation ou construisiez une nouvelle habitation, choisissez les coupoles fiables et de qualité de Skylux. | https://skylux.eu/fr/products/coupole-500x800?variant=49193139634509 | https://skylux.eu/cdn/shop/files/download_0dd2861f-fc3f-460f-8559-d9b54358f443.jpg?v=1737474703&width=1600 | https://skylux.eu/cdn/shop/files/Skylux-lichtkoepel-50x80-cm-Lichtkoepel.jpg?v=1737486241&width=1600 | https://skylux.eu/cdn/shop/files/400dc924-54f6-47a2-b966-72acdf505529.webp?v=1782971968&width=1600 | https://skylux.eu/cdn/shop/files/e2602eb5-eb77-4594-9287-8563fa6b1ab1.webp?v=1782972066&width=1600 | https://skylux.eu/cdn/shop/files/646b0795-575e-4533-8c4b-b4c41eb259f5.jpg?v=1782972129&width=1600 | //skylux.eu/cdn/shop/files/F_MH_Notice_de_pose__Skylux_PMMA_coupoles.pdf?v=14496508717816058976 | //skylux.eu/cdn/shop/files/F_TD_Dossier_Technique.zip?v=3735489360144844648 | <body> <p id="isPasted">Vous cherchez une solution pour apporter plus de lumière naturelle dans votre habitation ou votre espace de travail ? Pensez alors certainement à une coupole 500x800 de Skylux ! Nos coupoles sont disponibles en différentes dimensions et matériaux, afin que vous puissiez trouver la solution parfaitement adaptée à votre projet. Choisissez entre l’acrylique ou le polycarbonate, des parois simples ou multiples, ainsi que des versions transparentes, opales ou heatstop. De plus, nos coupoles sont également disponibles en version fixe ou ouvrante.</p> <p>Lors d’une rénovation totale ou d’une construction neuve, une costière est nécessaire pour l’installation correcte de la coupole. Heureusement, vous pouvez aussi sélectionner immédiatement la costière sur cette page. Que vous recherchiez une version fixe ou ouvrante, chez Skylux, nous avons tout ce qu’il vous faut pour trouver la coupole parfaite pour votre projet.</p> <p>De plus, nos coupoles ne sont pas seulement un ajout élégant à chaque espace, elles offrent également une excellente isolation thermique et acoustique. Cela garantit une maison ou un bureau plus confortable et plus économe en énergie. Que vous planifiiez une rénovation ou construisiez une nouvelle habitation, choisissez les coupoles fiables et de qualité de Skylux.<br> </p> </body> | coupole-500x800 | 8162579611925 | 49193139634509
Coupoles | Lichtkoepel | Skylux | Coupole Skylux 50x80 cm | Triple paroi (1.70 W/m²K) Choisissez cette version ou supérieure pour une pièce chauffée ! / Polycarbonate (250 fois plus résistant aux chocs que le verre) / Opale * (verre dépoli) non transparent | 15632 | 5412970156321 | 519.1 | Oui | 4-7 | 7.61 | Choisissez clair ou opalin ou Heatstop | Opale * (verre dépoli) non transparent | Nombre de parois | Triple paroi (1.70 W/m²K) Choisissez cette version ou supérieure pour une pièce chauffée ! | Matériau | Polycarbonate (250 fois plus résistant aux chocs que le verre) | 500 x 800 mm | 800 | 500 |  |  | 0.5 | Rectangulaire | [9 empty] | B |  |  | Pour les pièces chauffées nous recommandons au minimum une coupole à 3 parois pour une isolation optimale. | Vous cherchez une solution pour apporter plus de lumière naturelle dans votre habitation ou votre espace de travail ? Pensez alors certainement à une coupole 500x800 de Skylux ! Nos coupoles sont disponibles en différentes dimensions et matériaux, afin que vous puissiez trouver la solution parfaitement adaptée à votre projet. Choisissez entre l’acrylique ou le polycarbonate, des parois simples ou multiples, ainsi que des versions transparentes, opales ou heatstop. De plus, nos coupoles sont également disponibles en version fixe ou ouvrante. Lors d’une rénovation totale ou d’une construction neuve, une costière est nécessaire pour l’installation correcte de la coupole. Heureusement, vous pouvez aussi sélectionner immédiatement la costière sur cette page. Que vous recherchiez une version fixe ou ouvrante, chez Skylux, nous avons tout ce qu’il vous faut pour trouver la coupole parfaite pour votre projet. De plus, nos coupoles ne sont pas seulement un ajout élégant à chaque espace, elles offrent également une excellente isolation thermique et acoustique. Cela garantit une maison ou un bureau plus confortable et plus économe en énergie. Que vous planifiiez une rénovation ou construisiez une nouvelle habitation, choisissez les coupoles fiables et de qualité de Skylux. | https://skylux.eu/fr/products/coupole-500x800?variant=49193139798349 | https://skylux.eu/cdn/shop/files/download_e7fec41d-68c7-4916-ada2-8670a6eaae94.jpg?v=1737474718&width=1600 | https://skylux.eu/cdn/shop/files/Skylux-lichtkoepel-50x80-cm-Lichtkoepel.jpg?v=1737486241&width=1600 | https://skylux.eu/cdn/shop/files/400dc924-54f6-47a2-b966-72acdf505529.webp?v=1782971968&width=1600 | https://skylux.eu/cdn/shop/files/e2602eb5-eb77-4594-9287-8563fa6b1ab1.webp?v=1782972066&width=1600 | https://skylux.eu/cdn/shop/files/646b0795-575e-4533-8c4b-b4c41eb259f5.jpg?v=1782972129&width=1600 | //skylux.eu/cdn/shop/files/F_MH_Notice_de_pose__Skylux_PMMA_coupoles.pdf?v=14496508717816058976 | //skylux.eu/cdn/shop/files/F_TD_Dossier_Technique.zip?v=3735489360144844648 | <body> <p id="isPasted">Vous cherchez une solution pour apporter plus de lumière naturelle dans votre habitation ou votre espace de travail ? Pensez alors certainement à une coupole 500x800 de Skylux ! Nos coupoles sont disponibles en différentes dimensions et matériaux, afin que vous puissiez trouver la solution parfaitement adaptée à votre projet. Choisissez entre l’acrylique ou le polycarbonate, des parois simples ou multiples, ainsi que des versions transparentes, opales ou heatstop. De plus, nos coupoles sont également disponibles en version fixe ou ouvrante.</p> <p>Lors d’une rénovation totale ou d’une construction neuve, une costière est nécessaire pour l’installation correcte de la coupole. Heureusement, vous pouvez aussi sélectionner immédiatement la costière sur cette page. Que vous recherchiez une version fixe ou ouvrante, chez Skylux, nous avons tout ce qu’il vous faut pour trouver la coupole parfaite pour votre projet.</p> <p>De plus, nos coupoles ne sont pas seulement un ajout élégant à chaque espace, elles offrent également une excellente isolation thermique et acoustique. Cela garantit une maison ou un bureau plus confortable et plus économe en énergie. Que vous planifiiez une rénovation ou construisiez une nouvelle habitation, choisissez les coupoles fiables et de qualité de Skylux.<br> </p> </body> | coupole-500x800 | 8162579611925 | 49193139798349
Coupoles | Lichtkoepel | Skylux | Coupole Skylux 50x80 cm | Quadruple paroi (1,28 W/m²K) / Acrylique (10 fois plus résistant aux chocs que le verre) / Opale * (verre dépoli) non transparent | 66104 | 5412970661047 | 557.85 | Oui | 4-7 | 10.16 | Choisissez clair ou opalin ou Heatstop | Opale * (verre dépoli) non transparent | Nombre de parois | Quadruple paroi (1,28 W/m²K) | Matériau | Acrylique (10 fois plus résistant aux chocs que le verre) | 500 x 800 mm | 800 | 500 |  |  | 0.5 | Rectangulaire | [9 empty] | B |  |  | Pour les pièces chauffées nous recommandons au minimum une coupole à 3 parois pour une isolation optimale. | Vous cherchez une solution pour apporter plus de lumière naturelle dans votre habitation ou votre espace de travail ? Pensez alors certainement à une coupole 500x800 de Skylux ! Nos coupoles sont disponibles en différentes dimensions et matériaux, afin que vous puissiez trouver la solution parfaitement adaptée à votre projet. Choisissez entre l’acrylique ou le polycarbonate, des parois simples ou multiples, ainsi que des versions transparentes, opales ou heatstop. De plus, nos coupoles sont également disponibles en version fixe ou ouvrante. Lors d’une rénovation totale ou d’une construction neuve, une costière est nécessaire pour l’installation correcte de la coupole. Heureusement, vous pouvez aussi sélectionner immédiatement la costière sur cette page. Que vous recherchiez une version fixe ou ouvrante, chez Skylux, nous avons tout ce qu’il vous faut pour trouver la coupole parfaite pour votre projet. De plus, nos coupoles ne sont pas seulement un ajout élégant à chaque espace, elles offrent également une excellente isolation thermique et acoustique. Cela garantit une maison ou un bureau plus confortable et plus économe en énergie. Que vous planifiiez une rénovation ou construisiez une nouvelle habitation, choisissez les coupoles fiables et de qualité de Skylux. | https://skylux.eu/fr/products/coupole-500x800?variant=49193139929421 | https://skylux.eu/cdn/shop/files/download_acfc696c-8f5f-4853-87d2-6734cd6e493f.jpg?v=1737474740&width=1600 | https://skylux.eu/cdn/shop/files/Skylux-lichtkoepel-50x80-cm-Lichtkoepel.jpg?v=1737486241&width=1600 | https://skylux.eu/cdn/shop/files/400dc924-54f6-47a2-b966-72acdf505529.webp?v=1782971968&width=1600 | https://skylux.eu/cdn/shop/files/e2602eb5-eb77-4594-9287-8563fa6b1ab1.webp?v=1782972066&width=1600 | https://skylux.eu/cdn/shop/files/646b0795-575e-4533-8c4b-b4c41eb259f5.jpg?v=1782972129&width=1600 | //skylux.eu/cdn/shop/files/F_MH_Notice_de_pose__Skylux_PMMA_coupoles.pdf?v=14496508717816058976 | //skylux.eu/cdn/shop/files/F_TD_Dossier_Technique.zip?v=3735489360144844648 | <body> <p id="isPasted">Vous cherchez une solution pour apporter plus de lumière naturelle dans votre habitation ou votre espace de travail ? Pensez alors certainement à une coupole 500x800 de Skylux ! Nos coupoles sont disponibles en différentes dimensions et matériaux, afin que vous puissiez trouver la solution parfaitement adaptée à votre projet. Choisissez entre l’acrylique ou le polycarbonate, des parois simples ou multiples, ainsi que des versions transparentes, opales ou heatstop. De plus, nos coupoles sont également disponibles en version fixe ou ouvrante.</p> <p>Lors d’une rénovation totale ou d’une construction neuve, une costière est nécessaire pour l’installation correcte de la coupole. Heureusement, vous pouvez aussi sélectionner immédiatement la costière sur cette page. Que vous recherchiez une version fixe ou ouvrante, chez Skylux, nous avons tout ce qu’il vous faut pour trouver la coupole parfaite pour votre projet.</p> <p>De plus, nos coupoles ne sont pas seulement un ajout élégant à chaque espace, elles offrent également une excellente isolation thermique et acoustique. Cela garantit une maison ou un bureau plus confortable et plus économe en énergie. Que vous planifiiez une rénovation ou construisiez une nouvelle habitation, choisissez les coupoles fiables et de qualité de Skylux.<br> </p> </body> | coupole-500x800 | 8162579611925 | 49193139929421
Coupoles | Lichtkoepel | Skylux | Coupole Skylux 50x80 cm | Quadruple paroi (1,28 W/m²K) / Polycarbonate (250 fois plus résistant aux chocs que le verre) / Opale * (verre dépoli) non transparent | 66244 | 5412970662440 | 640.1 | Oui | 4-7 | 10.43 | Choisissez clair ou opalin ou Heatstop | Opale * (verre dépoli) non transparent | Nombre de parois | Quadruple paroi (1,28 W/m²K) | Matériau | Polycarbonate (250 fois plus résistant aux chocs que le verre) | 500 x 800 mm | 800 | 500 |  |  | 0.5 | Rectangulaire | [9 empty] | B |  |  | Pour les pièces chauffées nous recommandons au minimum une coupole à 3 parois pour une isolation optimale. | Vous cherchez une solution pour apporter plus de lumière naturelle dans votre habitation ou votre espace de travail ? Pensez alors certainement à une coupole 500x800 de Skylux ! Nos coupoles sont disponibles en différentes dimensions et matériaux, afin que vous puissiez trouver la solution parfaitement adaptée à votre projet. Choisissez entre l’acrylique ou le polycarbonate, des parois simples ou multiples, ainsi que des versions transparentes, opales ou heatstop. De plus, nos coupoles sont également disponibles en version fixe ou ouvrante. Lors d’une rénovation totale ou d’une construction neuve, une costière est nécessaire pour l’installation correcte de la coupole. Heureusement, vous pouvez aussi sélectionner immédiatement la costière sur cette page. Que vous recherchiez une version fixe ou ouvrante, chez Skylux, nous avons tout ce qu’il vous faut pour trouver la coupole parfaite pour votre projet. De plus, nos coupoles ne sont pas seulement un ajout élégant à chaque espace, elles offrent également une excellente isolation thermique et acoustique. Cela garantit une maison ou un bureau plus confortable et plus économe en énergie. Que vous planifiiez une rénovation ou construisiez une nouvelle habitation, choisissez les coupoles fiables et de qualité de Skylux. | https://skylux.eu/fr/products/coupole-500x800?variant=49193140027725 | https://skylux.eu/cdn/shop/files/download_9bbe19ac-aea2-43e8-be7f-8e3674caf6a3.jpg?v=1737474755&width=1600 | https://skylux.eu/cdn/shop/files/Skylux-lichtkoepel-50x80-cm-Lichtkoepel.jpg?v=1737486241&width=1600 | https://skylux.eu/cdn/shop/files/400dc924-54f6-47a2-b966-72acdf505529.webp?v=1782971968&width=1600 | https://skylux.eu/cdn/shop/files/e2602eb5-eb77-4594-9287-8563fa6b1ab1.webp?v=1782972066&width=1600 | https://skylux.eu/cdn/shop/files/646b0795-575e-4533-8c4b-b4c41eb259f5.jpg?v=1782972129&width=1600 | //skylux.eu/cdn/shop/files/F_MH_Notice_de_pose__Skylux_PMMA_coupoles.pdf?v=14496508717816058976 | //skylux.eu/cdn/shop/files/F_TD_Dossier_Technique.zip?v=3735489360144844648 | <body> <p id="isPasted">Vous cherchez une solution pour apporter plus de lumière naturelle dans votre habitation ou votre espace de travail ? Pensez alors certainement à une coupole 500x800 de Skylux ! Nos coupoles sont disponibles en différentes dimensions et matériaux, afin que vous puissiez trouver la solution parfaitement adaptée à votre projet. Choisissez entre l’acrylique ou le polycarbonate, des parois simples ou multiples, ainsi que des versions transparentes, opales ou heatstop. De plus, nos coupoles sont également disponibles en version fixe ou ouvrante.</p> <p>Lors d’une rénovation totale ou d’une construction neuve, une costière est nécessaire pour l’installation correcte de la coupole. Heureusement, vous pouvez aussi sélectionner immédiatement la costière sur cette page. Que vous recherchiez une version fixe ou ouvrante, chez Skylux, nous avons tout ce qu’il vous faut pour trouver la coupole parfaite pour votre projet.</p> <p>De plus, nos coupoles ne sont pas seulement un ajout élégant à chaque espace, elles offrent également une excellente isolation thermique et acoustique. Cela garantit une maison ou un bureau plus confortable et plus économe en énergie. Que vous planifiiez une rénovation ou construisiez une nouvelle habitation, choisissez les coupoles fiables et de qualité de Skylux.<br> </p> </body> | coupole-500x800 | 8162579611925 | 49193140027725
Coupoles | Lichtkoepel | Skylux | Coupole Skylux 50x80 cm | Quintuple paroi (0,99 W/m²K) / Acrylique (10 fois plus résistant aux chocs que le verre) / Opale * (verre dépoli) non transparent | 66161 | 5412970661610 | 678.85 | Oui | 4-7 | 12.49 | Choisissez clair ou opalin ou Heatstop | Opale * (verre dépoli) non transparent | Nombre de parois | Quintuple paroi (0,99 W/m²K) | Matériau | Acrylique (10 fois plus résistant aux chocs que le verre) | 500 x 800 mm | 800 | 500 |  |  | 0.5 | Rectangulaire | [9 empty] | B |  |  | Pour les pièces chauffées nous recommandons au minimum une coupole à 3 parois pour une isolation optimale. | Vous cherchez une solution pour apporter plus de lumière naturelle dans votre habitation ou votre espace de travail ? Pensez alors certainement à une coupole 500x800 de Skylux ! Nos coupoles sont disponibles en différentes dimensions et matériaux, afin que vous puissiez trouver la solution parfaitement adaptée à votre projet. Choisissez entre l’acrylique ou le polycarbonate, des parois simples ou multiples, ainsi que des versions transparentes, opales ou heatstop. De plus, nos coupoles sont également disponibles en version fixe ou ouvrante. Lors d’une rénovation totale ou d’une construction neuve, une costière est nécessaire pour l’installation correcte de la coupole. Heureusement, vous pouvez aussi sélectionner immédiatement la costière sur cette page. Que vous recherchiez une version fixe ou ouvrante, chez Skylux, nous avons tout ce qu’il vous faut pour trouver la coupole parfaite pour votre projet. De plus, nos coupoles ne sont pas seulement un ajout élégant à chaque espace, elles offrent également une excellente isolation thermique et acoustique. Cela garantit une maison ou un bureau plus confortable et plus économe en énergie. Que vous planifiiez une rénovation ou construisiez une nouvelle habitation, choisissez les coupoles fiables et de qualité de Skylux. | https://skylux.eu/fr/products/coupole-500x800?variant=49193140158797 | https://skylux.eu/cdn/shop/files/download_643b942e-37d4-45d6-9306-f88d2691ff81.jpg?v=1737474778&width=1600 | https://skylux.eu/cdn/shop/files/Skylux-lichtkoepel-50x80-cm-Lichtkoepel.jpg?v=1737486241&width=1600 | https://skylux.eu/cdn/shop/files/400dc924-54f6-47a2-b966-72acdf505529.webp?v=1782971968&width=1600 | https://skylux.eu/cdn/shop/files/e2602eb5-eb77-4594-9287-8563fa6b1ab1.webp?v=1782972066&width=1600 | https://skylux.eu/cdn/shop/files/646b0795-575e-4533-8c4b-b4c41eb259f5.jpg?v=1782972129&width=1600 | //skylux.eu/cdn/shop/files/F_MH_Notice_de_pose__Skylux_PMMA_coupoles.pdf?v=14496508717816058976 | //skylux.eu/cdn/shop/files/F_TD_Dossier_Technique.zip?v=3735489360144844648 | <body> <p id="isPasted">Vous cherchez une solution pour apporter plus de lumière naturelle dans votre habitation ou votre espace de travail ? Pensez alors certainement à une coupole 500x800 de Skylux ! Nos coupoles sont disponibles en différentes dimensions et matériaux, afin que vous puissiez trouver la solution parfaitement adaptée à votre projet. Choisissez entre l’acrylique ou le polycarbonate, des parois simples ou multiples, ainsi que des versions transparentes, opales ou heatstop. De plus, nos coupoles sont également disponibles en version fixe ou ouvrante.</p> <p>Lors d’une rénovation totale ou d’une construction neuve, une costière est nécessaire pour l’installation correcte de la coupole. Heureusement, vous pouvez aussi sélectionner immédiatement la costière sur cette page. Que vous recherchiez une version fixe ou ouvrante, chez Skylux, nous avons tout ce qu’il vous faut pour trouver la coupole parfaite pour votre projet.</p> <p>De plus, nos coupoles ne sont pas seulement un ajout élégant à chaque espace, elles offrent également une excellente isolation thermique et acoustique. Cela garantit une maison ou un bureau plus confortable et plus économe en énergie. Que vous planifiiez une rénovation ou construisiez une nouvelle habitation, choisissez les coupoles fiables et de qualité de Skylux.<br> </p> </body> | coupole-500x800 | 8162579611925 | 49193140158797
Coupoles | Lichtkoepel | Skylux | Coupole Skylux 50x80 cm | Quintuple paroi (0,99 W/m²K) / Polycarbonate (250 fois plus résistant aux chocs que le verre) / Opale * (verre dépoli) non transparent | 95340 | 5412970953401 | 761.1 | Oui | 4-7 | 12.82 | Choisissez clair ou opalin ou Heatstop | Opale * (verre dépoli) non transparent | Nombre de parois | Quintuple paroi (0,99 W/m²K) | Matériau | Polycarbonate (250 fois plus résistant aux chocs que le verre) | 500 x 800 mm | 800 | 500 |  |  | 0.5 | Rectangulaire | [9 empty] | B |  |  | Pour les pièces chauffées nous recommandons au minimum une coupole à 3 parois pour une isolation optimale. | Vous cherchez une solution pour apporter plus de lumière naturelle dans votre habitation ou votre espace de travail ? Pensez alors certainement à une coupole 500x800 de Skylux ! Nos coupoles sont disponibles en différentes dimensions et matériaux, afin que vous puissiez trouver la solution parfaitement adaptée à votre projet. Choisissez entre l’acrylique ou le polycarbonate, des parois simples ou multiples, ainsi que des versions transparentes, opales ou heatstop. De plus, nos coupoles sont également disponibles en version fixe ou ouvrante. Lors d’une rénovation totale ou d’une construction neuve, une costière est nécessaire pour l’installation correcte de la coupole. Heureusement, vous pouvez aussi sélectionner immédiatement la costière sur cette page. Que vous recherchiez une version fixe ou ouvrante, chez Skylux, nous avons tout ce qu’il vous faut pour trouver la coupole parfaite pour votre projet. De plus, nos coupoles ne sont pas seulement un ajout élégant à chaque espace, elles offrent également une excellente isolation thermique et acoustique. Cela garantit une maison ou un bureau plus confortable et plus économe en énergie. Que vous planifiiez une rénovation ou construisiez une nouvelle habitation, choisissez les coupoles fiables et de qualité de Skylux. | https://skylux.eu/fr/products/coupole-500x800?variant=49193140257101 | https://skylux.eu/cdn/shop/files/download_1c8a1ed5-65fe-4617-b28e-d5df0ec0aa56.jpg?v=1737474794&width=1600 | https://skylux.eu/cdn/shop/files/Skylux-lichtkoepel-50x80-cm-Lichtkoepel.jpg?v=1737486241&width=1600 | https://skylux.eu/cdn/shop/files/400dc924-54f6-47a2-b966-72acdf505529.webp?v=1782971968&width=1600 | https://skylux.eu/cdn/shop/files/e2602eb5-eb77-4594-9287-8563fa6b1ab1.webp?v=1782972066&width=1600 | https://skylux.eu/cdn/shop/files/646b0795-575e-4533-8c4b-b4c41eb259f5.jpg?v=1782972129&width=1600 | //skylux.eu/cdn/shop/files/F_MH_Notice_de_pose__Skylux_PMMA_coupoles.pdf?v=14496508717816058976 | //skylux.eu/cdn/shop/files/F_TD_Dossier_Technique.zip?v=3735489360144844648 | <body> <p id="isPasted">Vous cherchez une solution pour apporter plus de lumière naturelle dans votre habitation ou votre espace de travail ? Pensez alors certainement à une coupole 500x800 de Skylux ! Nos coupoles sont disponibles en différentes dimensions et matériaux, afin que vous puissiez trouver la solution parfaitement adaptée à votre projet. Choisissez entre l’acrylique ou le polycarbonate, des parois simples ou multiples, ainsi que des versions transparentes, opales ou heatstop. De plus, nos coupoles sont également disponibles en version fixe ou ouvrante.</p> <p>Lors d’une rénovation totale ou d’une construction neuve, une costière est nécessaire pour l’installation correcte de la coupole. Heureusement, vous pouvez aussi sélectionner immédiatement la costière sur cette page. Que vous recherchiez une version fixe ou ouvrante, chez Skylux, nous avons tout ce qu’il vous faut pour trouver la coupole parfaite pour votre projet.</p> <p>De plus, nos coupoles ne sont pas seulement un ajout élégant à chaque espace, elles offrent également une excellente isolation thermique et acoustique. Cela garantit une maison ou un bureau plus confortable et plus économe en énergie. Que vous planifiiez une rénovation ou construisiez une nouvelle habitation, choisissez les coupoles fiables et de qualité de Skylux.<br> </p> </body> | coupole-500x800 | 8162579611925 | 49193140257101
Coupoles | Lichtkoepel | Skylux | Coupole Skylux 50x80 cm | Simple paroi (moins isolant - 5,17 W/m²K) / Polycarbonate (250 fois plus résistant aux chocs que le verre) / Thermorésistant * opale & non transparent | 45119 | 5412970451198 | 319.45 | Oui | 4-7 | 3.76 | Choisissez clair ou opalin ou Heatstop | Thermorésistant * opale & non transparent | Nombre de parois | Simple paroi (moins isolant - 5,17 W/m²K) | Matériau | Polycarbonate (250 fois plus résistant aux chocs que le verre) | 500 x 800 mm | 800 | 500 |  |  | 0.5 | Rectangulaire | [9 empty] | B |  |  | Pour les pièces chauffées nous recommandons au minimum une coupole à 3 parois pour une isolation optimale. | Vous cherchez une solution pour apporter plus de lumière naturelle dans votre habitation ou votre espace de travail ? Pensez alors certainement à une coupole 500x800 de Skylux ! Nos coupoles sont disponibles en différentes dimensions et matériaux, afin que vous puissiez trouver la solution parfaitement adaptée à votre projet. Choisissez entre l’acrylique ou le polycarbonate, des parois simples ou multiples, ainsi que des versions transparentes, opales ou heatstop. De plus, nos coupoles sont également disponibles en version fixe ou ouvrante. Lors d’une rénovation totale ou d’une construction neuve, une costière est nécessaire pour l’installation correcte de la coupole. Heureusement, vous pouvez aussi sélectionner immédiatement la costière sur cette page. Que vous recherchiez une version fixe ou ouvrante, chez Skylux, nous avons tout ce qu’il vous faut pour trouver la coupole parfaite pour votre projet. De plus, nos coupoles ne sont pas seulement un ajout élégant à chaque espace, elles offrent également une excellente isolation thermique et acoustique. Cela garantit une maison ou un bureau plus confortable et plus économe en énergie. Que vous planifiiez une rénovation ou construisiez une nouvelle habitation, choisissez les coupoles fiables et de qualité de Skylux. | https://skylux.eu/fr/products/coupole-500x800?variant=49193139339597 | https://skylux.eu/cdn/shop/files/download_f18b063b-23a0-42c4-82f0-e837881bef61.jpg?v=1737474650&width=1600 | https://skylux.eu/cdn/shop/files/Skylux-lichtkoepel-50x80-cm-Lichtkoepel.jpg?v=1737486241&width=1600 | https://skylux.eu/cdn/shop/files/400dc924-54f6-47a2-b966-72acdf505529.webp?v=1782971968&width=1600 | https://skylux.eu/cdn/shop/files/e2602eb5-eb77-4594-9287-8563fa6b1ab1.webp?v=1782972066&width=1600 | https://skylux.eu/cdn/shop/files/646b0795-575e-4533-8c4b-b4c41eb259f5.jpg?v=1782972129&width=1600 | //skylux.eu/cdn/shop/files/F_MH_Notice_de_pose__Skylux_PMMA_coupoles.pdf?v=14496508717816058976 | //skylux.eu/cdn/shop/files/F_TD_Dossier_Technique.zip?v=3735489360144844648 | <body> <p id="isPasted">Vous cherchez une solution pour apporter plus de lumière naturelle dans votre habitation ou votre espace de travail ? Pensez alors certainement à une coupole 500x800 de Skylux ! Nos coupoles sont disponibles en différentes dimensions et matériaux, afin que vous puissiez trouver la solution parfaitement adaptée à votre projet. Choisissez entre l’acrylique ou le polycarbonate, des parois simples ou multiples, ainsi que des versions transparentes, opales ou heatstop. De plus, nos coupoles sont également disponibles en version fixe ou ouvrante.</p> <p>Lors d’une rénovation totale ou d’une construction neuve, une costière est nécessaire pour l’installation correcte de la coupole. Heureusement, vous pouvez aussi sélectionner immédiatement la costière sur cette page. Que vous recherchiez une version fixe ou ouvrante, chez Skylux, nous avons tout ce qu’il vous faut pour trouver la coupole parfaite pour votre projet.</p> <p>De plus, nos coupoles ne sont pas seulement un ajout élégant à chaque espace, elles offrent également une excellente isolation thermique et acoustique. Cela garantit une maison ou un bureau plus confortable et plus économe en énergie. Que vous planifiiez une rénovation ou construisiez une nouvelle habitation, choisissez les coupoles fiables et de qualité de Skylux.<br> </p> </body> | coupole-500x800 | 8162579611925 | 49193139339597
Coupoles | Lichtkoepel | Skylux | Coupole Skylux 50x80 cm | Double paroi (2,90 W/m²K) / Polycarbonate (250 fois plus résistant aux chocs que le verre) / Thermorésistant * opale & non transparent | 27414 | 5412970274148 | 440.45 | Oui | 4-7 | 6.09 | Choisissez clair ou opalin ou Heatstop | Thermorésistant * opale & non transparent | Nombre de parois | Double paroi (2,90 W/m²K) | Matériau | Polycarbonate (250 fois plus résistant aux chocs que le verre) | 500 x 800 mm | 800 | 500 |  |  | 0.5 | Rectangulaire | [9 empty] | B |  |  | Pour les pièces chauffées nous recommandons au minimum une coupole à 3 parois pour une isolation optimale. | Vous cherchez une solution pour apporter plus de lumière naturelle dans votre habitation ou votre espace de travail ? Pensez alors certainement à une coupole 500x800 de Skylux ! Nos coupoles sont disponibles en différentes dimensions et matériaux, afin que vous puissiez trouver la solution parfaitement adaptée à votre projet. Choisissez entre l’acrylique ou le polycarbonate, des parois simples ou multiples, ainsi que des versions transparentes, opales ou heatstop. De plus, nos coupoles sont également disponibles en version fixe ou ouvrante. Lors d’une rénovation totale ou d’une construction neuve, une costière est nécessaire pour l’installation correcte de la coupole. Heureusement, vous pouvez aussi sélectionner immédiatement la costière sur cette page. Que vous recherchiez une version fixe ou ouvrante, chez Skylux, nous avons tout ce qu’il vous faut pour trouver la coupole parfaite pour votre projet. De plus, nos coupoles ne sont pas seulement un ajout élégant à chaque espace, elles offrent également une excellente isolation thermique et acoustique. Cela garantit une maison ou un bureau plus confortable et plus économe en énergie. Que vous planifiiez une rénovation ou construisiez une nouvelle habitation, choisissez les coupoles fiables et de qualité de Skylux. | https://skylux.eu/fr/products/coupole-500x800?variant=49193139536205 | https://skylux.eu/cdn/shop/files/download_e738c5fd-2d8e-47e7-a7dd-58a759c614b8.jpg?v=1737474687&width=1600 | https://skylux.eu/cdn/shop/files/Skylux-lichtkoepel-50x80-cm-Lichtkoepel.jpg?v=1737486241&width=1600 | https://skylux.eu/cdn/shop/files/400dc924-54f6-47a2-b966-72acdf505529.webp?v=1782971968&width=1600 | https://skylux.eu/cdn/shop/files/e2602eb5-eb77-4594-9287-8563fa6b1ab1.webp?v=1782972066&width=1600 | https://skylux.eu/cdn/shop/files/646b0795-575e-4533-8c4b-b4c41eb259f5.jpg?v=1782972129&width=1600 | //skylux.eu/cdn/shop/files/F_MH_Notice_de_pose__Skylux_PMMA_coupoles.pdf?v=14496508717816058976 | //skylux.eu/cdn/shop/files/F_TD_Dossier_Technique.zip?v=3735489360144844648 | <body> <p id="isPasted">Vous cherchez une solution pour apporter plus de lumière naturelle dans votre habitation ou votre espace de travail ? Pensez alors certainement à une coupole 500x800 de Skylux ! Nos coupoles sont disponibles en différentes dimensions et matériaux, afin que vous puissiez trouver la solution parfaitement adaptée à votre projet. Choisissez entre l’acrylique ou le polycarbonate, des parois simples ou multiples, ainsi que des versions transparentes, opales ou heatstop. De plus, nos coupoles sont également disponibles en version fixe ou ouvrante.</p> <p>Lors d’une rénovation totale ou d’une construction neuve, une costière est nécessaire pour l’installation correcte de la coupole. Heureusement, vous pouvez aussi sélectionner immédiatement la costière sur cette page. Que vous recherchiez une version fixe ou ouvrante, chez Skylux, nous avons tout ce qu’il vous faut pour trouver la coupole parfaite pour votre projet.</p> <p>De plus, nos coupoles ne sont pas seulement un ajout élégant à chaque espace, elles offrent également une excellente isolation thermique et acoustique. Cela garantit une maison ou un bureau plus confortable et plus économe en énergie. Que vous planifiiez une rénovation ou construisiez une nouvelle habitation, choisissez les coupoles fiables et de qualité de Skylux.<br> </p> </body> | coupole-500x800 | 8162579611925 | 49193139536205
Coupoles | Lichtkoepel | Skylux | Coupole Skylux 50x80 cm | Triple paroi (1.70 W/m²K) Choisissez cette version ou supérieure pour une pièce chauffée ! / Polycarbonate (250 fois plus résistant aux chocs que le verre) / Thermorésistant * opale & non transparent | 30928 | 5412970309284 | 561.45 | Oui | 4-7 | 7.61 | Choisissez clair ou opalin ou Heatstop | Thermorésistant * opale & non transparent | Nombre de parois | Triple paroi (1.70 W/m²K) Choisissez cette version ou supérieure pour une pièce chauffée ! | Matériau | Polycarbonate (250 fois plus résistant aux chocs que le verre) | 500 x 800 mm | 800 | 500 |  |  | 0.5 | Rectangulaire | [9 empty] | B |  |  | Pour les pièces chauffées nous recommandons au minimum une coupole à 3 parois pour une isolation optimale. | Vous cherchez une solution pour apporter plus de lumière naturelle dans votre habitation ou votre espace de travail ? Pensez alors certainement à une coupole 500x800 de Skylux ! Nos coupoles sont disponibles en différentes dimensions et matériaux, afin que vous puissiez trouver la solution parfaitement adaptée à votre projet. Choisissez entre l’acrylique ou le polycarbonate, des parois simples ou multiples, ainsi que des versions transparentes, opales ou heatstop. De plus, nos coupoles sont également disponibles en version fixe ou ouvrante. Lors d’une rénovation totale ou d’une construction neuve, une costière est nécessaire pour l’installation correcte de la coupole. Heureusement, vous pouvez aussi sélectionner immédiatement la costière sur cette page. Que vous recherchiez une version fixe ou ouvrante, chez Skylux, nous avons tout ce qu’il vous faut pour trouver la coupole parfaite pour votre projet. De plus, nos coupoles ne sont pas seulement un ajout élégant à chaque espace, elles offrent également une excellente isolation thermique et acoustique. Cela garantit une maison ou un bureau plus confortable et plus économe en énergie. Que vous planifiiez une rénovation ou construisiez une nouvelle habitation, choisissez les coupoles fiables et de qualité de Skylux. | https://skylux.eu/fr/products/coupole-500x800?variant=49193139863885 | https://skylux.eu/cdn/shop/files/download_a4a29d15-90b0-46be-8b0a-6831cbc745fe.jpg?v=1737474725&width=1600 | https://skylux.eu/cdn/shop/files/Skylux-lichtkoepel-50x80-cm-Lichtkoepel.jpg?v=1737486241&width=1600 | https://skylux.eu/cdn/shop/files/400dc924-54f6-47a2-b966-72acdf505529.webp?v=1782971968&width=1600 | https://skylux.eu/cdn/shop/files/e2602eb5-eb77-4594-9287-8563fa6b1ab1.webp?v=1782972066&width=1600 | https://skylux.eu/cdn/shop/files/646b0795-575e-4533-8c4b-b4c41eb259f5.jpg?v=1782972129&width=1600 | //skylux.eu/cdn/shop/files/F_MH_Notice_de_pose__Skylux_PMMA_coupoles.pdf?v=14496508717816058976 | //skylux.eu/cdn/shop/files/F_TD_Dossier_Technique.zip?v=3735489360144844648 | <body> <p id="isPasted">Vous cherchez une solution pour apporter plus de lumière naturelle dans votre habitation ou votre espace de travail ? Pensez alors certainement à une coupole 500x800 de Skylux ! Nos coupoles sont disponibles en différentes dimensions et matériaux, afin que vous puissiez trouver la solution parfaitement adaptée à votre projet. Choisissez entre l’acrylique ou le polycarbonate, des parois simples ou multiples, ainsi que des versions transparentes, opales ou heatstop. De plus, nos coupoles sont également disponibles en version fixe ou ouvrante.</p> <p>Lors d’une rénovation totale ou d’une construction neuve, une costière est nécessaire pour l’installation correcte de la coupole. Heureusement, vous pouvez aussi sélectionner immédiatement la costière sur cette page. Que vous recherchiez une version fixe ou ouvrante, chez Skylux, nous avons tout ce qu’il vous faut pour trouver la coupole parfaite pour votre projet.</p> <p>De plus, nos coupoles ne sont pas seulement un ajout élégant à chaque espace, elles offrent également une excellente isolation thermique et acoustique. Cela garantit une maison ou un bureau plus confortable et plus économe en énergie. Que vous planifiiez une rénovation ou construisiez une nouvelle habitation, choisissez les coupoles fiables et de qualité de Skylux.<br> </p> </body> | coupole-500x800 | 8162579611925 | 49193139863885
Coupoles | Lichtkoepel | Skylux | Coupole Skylux 50x80 cm | Quadruple paroi (1,28 W/m²K) / Polycarbonate (250 fois plus résistant aux chocs que le verre) / Thermorésistant * opale & non transparent | 66285 | 5412970662853 | 682.45 | Oui | 4-7 | 10.43 | Choisissez clair ou opalin ou Heatstop | Thermorésistant * opale & non transparent | Nombre de parois | Quadruple paroi (1,28 W/m²K) | Matériau | Polycarbonate (250 fois plus résistant aux chocs que le verre) | 500 x 800 mm | 800 | 500 |  |  | 0.5 | Rectangulaire | [9 empty] | B |  |  | Pour les pièces chauffées nous recommandons au minimum une coupole à 3 parois pour une isolation optimale. | Vous cherchez une solution pour apporter plus de lumière naturelle dans votre habitation ou votre espace de travail ? Pensez alors certainement à une coupole 500x800 de Skylux ! Nos coupoles sont disponibles en différentes dimensions et matériaux, afin que vous puissiez trouver la solution parfaitement adaptée à votre projet. Choisissez entre l’acrylique ou le polycarbonate, des parois simples ou multiples, ainsi que des versions transparentes, opales ou heatstop. De plus, nos coupoles sont également disponibles en version fixe ou ouvrante. Lors d’une rénovation totale ou d’une construction neuve, une costière est nécessaire pour l’installation correcte de la coupole. Heureusement, vous pouvez aussi sélectionner immédiatement la costière sur cette page. Que vous recherchiez une version fixe ou ouvrante, chez Skylux, nous avons tout ce qu’il vous faut pour trouver la coupole parfaite pour votre projet. De plus, nos coupoles ne sont pas seulement un ajout élégant à chaque espace, elles offrent également une excellente isolation thermique et acoustique. Cela garantit une maison ou un bureau plus confortable et plus économe en énergie. Que vous planifiiez une rénovation ou construisiez une nouvelle habitation, choisissez les coupoles fiables et de qualité de Skylux. | https://skylux.eu/fr/products/coupole-500x800?variant=49193140060493 | https://skylux.eu/cdn/shop/files/download_2030626a-eaca-40c1-802f-b470c60d51a8.jpg?v=1737474763&width=1600 | https://skylux.eu/cdn/shop/files/Skylux-lichtkoepel-50x80-cm-Lichtkoepel.jpg?v=1737486241&width=1600 | https://skylux.eu/cdn/shop/files/400dc924-54f6-47a2-b966-72acdf505529.webp?v=1782971968&width=1600 | https://skylux.eu/cdn/shop/files/e2602eb5-eb77-4594-9287-8563fa6b1ab1.webp?v=1782972066&width=1600 | https://skylux.eu/cdn/shop/files/646b0795-575e-4533-8c4b-b4c41eb259f5.jpg?v=1782972129&width=1600 | //skylux.eu/cdn/shop/files/F_MH_Notice_de_pose__Skylux_PMMA_coupoles.pdf?v=14496508717816058976 | //skylux.eu/cdn/shop/files/F_TD_Dossier_Technique.zip?v=3735489360144844648 | <body> <p id="isPasted">Vous cherchez une solution pour apporter plus de lumière naturelle dans votre habitation ou votre espace de travail ? Pensez alors certainement à une coupole 500x800 de Skylux ! Nos coupoles sont disponibles en différentes dimensions et matériaux, afin que vous puissiez trouver la solution parfaitement adaptée à votre projet. Choisissez entre l’acrylique ou le polycarbonate, des parois simples ou multiples, ainsi que des versions transparentes, opales ou heatstop. De plus, nos coupoles sont également disponibles en version fixe ou ouvrante.</p> <p>Lors d’une rénovation totale ou d’une construction neuve, une costière est nécessaire pour l’installation correcte de la coupole. Heureusement, vous pouvez aussi sélectionner immédiatement la costière sur cette page. Que vous recherchiez une version fixe ou ouvrante, chez Skylux, nous avons tout ce qu’il vous faut pour trouver la coupole parfaite pour votre projet.</p> <p>De plus, nos coupoles ne sont pas seulement un ajout élégant à chaque espace, elles offrent également une excellente isolation thermique et acoustique. Cela garantit une maison ou un bureau plus confortable et plus économe en énergie. Que vous planifiiez une rénovation ou construisiez une nouvelle habitation, choisissez les coupoles fiables et de qualité de Skylux.<br> </p> </body> | coupole-500x800 | 8162579611925 | 49193140060493
Coupoles | Lichtkoepel | Skylux | Coupole Skylux 50x100 cm | Simple paroi (moins isolant - 5,17 W/m²K) / Acrylique (10 fois plus résistant aux chocs que le verre) / Clair * visibilité comme le verre | 11431 | 5412970114314 | 256.55 | Oui | 35-45 | 2.8 | Choisissez clair ou opalin ou Heatstop | Clair * visibilité comme le verre | Nombre de parois | Simple paroi (moins isolant - 5,17 W/m²K) | Matériau | Acrylique (10 fois plus résistant aux chocs que le verre) | 500 x 1000 mm | 1000 | 500 |  |  | 0.57 | Rectangulaire | [9 empty] | D |  |  | Pour les pièces chauffées nous recommandons au minimum une coupole à 3 parois pour une isolation optimale. | Vous cherchez un moyen d’apporter plus de lumière naturelle dans votre habitation ou votre espace de travail ? Dans ce cas, envisagez certainement une Coupole 500x1000 de Skylux ! Nos coupoles sont disponibles en différentes dimensions et matériaux, afin que vous puissiez trouver la solution parfaitement adaptée à votre projet. Choisissez entre l’acrylique ou le polycarbonate, des parois simples ou multiples, ainsi que des versions transparentes, opales ou heatstop. De plus, nos coupoles sont également disponibles en version fixe ou ouvrante. Dans le cadre d’une rénovation totale ou d’une construction neuve, une costière est requise pour l’installation correcte de la coupole. Heureusement, vous pouvez également sélectionner la costière directement sur cette page. Que vous recherchiez une version fixe ou ouvrante, chez Skylux, nous avons tout ce qu’il vous faut pour trouver la coupole parfaite pour votre projet. De plus, nos coupoles ne constituent pas seulement un ajout élégant à n’importe quel espace, elles offrent aussi une excellente isolation thermique et acoustique. Cela garantit une maison ou un bureau plus confortable et plus économe en énergie. Que vous planifiiez une rénovation ou construisiez une nouvelle habitation, choisissez les coupoles fiables et de qualité de Skylux. | https://skylux.eu/fr/products/coupole-500x1000?variant=49193129443661 | https://skylux.eu/cdn/shop/files/download_12dab2bd-c623-40fe-bdb1-d8616b7e0b48.jpg?v=1737475939&width=1600 | https://skylux.eu/cdn/shop/files/Skylux-lichtkoepel-50x100-cm-Lichtkoepel.jpg?v=1737486296&width=1600 | https://skylux.eu/cdn/shop/files/400dc924-54f6-47a2-b966-72acdf505529.webp?v=1782971968&width=1600 | https://skylux.eu/cdn/shop/files/e2602eb5-eb77-4594-9287-8563fa6b1ab1.webp?v=1782972066&width=1600 | https://skylux.eu/cdn/shop/files/646b0795-575e-4533-8c4b-b4c41eb259f5.jpg?v=1782972129&width=1600 | //skylux.eu/cdn/shop/files/F_MH_Notice_de_pose__Skylux_PMMA_coupoles.pdf?v=14496508717816058976 | //skylux.eu/cdn/shop/files/F_TD_Dossier_Technique.zip?v=3735489360144844648 | <body> <p id="isPasted">Vous cherchez un moyen d’apporter plus de lumière naturelle dans votre habitation ou votre espace de travail ? Dans ce cas, envisagez certainement une Coupole 500x1000 de Skylux ! Nos coupoles sont disponibles en différentes dimensions et matériaux, afin que vous puissiez trouver la solution parfaitement adaptée à votre projet. Choisissez entre l’acrylique ou le polycarbonate, des parois simples ou multiples, ainsi que des versions transparentes, opales ou heatstop. De plus, nos coupoles sont également disponibles en version fixe ou ouvrante.</p> <p>Dans le cadre d’une rénovation totale ou d’une construction neuve, une costière est requise pour l’installation correcte de la coupole. Heureusement, vous pouvez également sélectionner la costière directement sur cette page. Que vous recherchiez une version fixe ou ouvrante, chez Skylux, nous avons tout ce qu’il vous faut pour trouver la coupole parfaite pour votre projet.</p> <p>De plus, nos coupoles ne constituent pas seulement un ajout élégant à n’importe quel espace, elles offrent aussi une excellente isolation thermique et acoustique. Cela garantit une maison ou un bureau plus confortable et plus économe en énergie. Que vous planifiiez une rénovation ou construisiez une nouvelle habitation, choisissez les coupoles fiables et de qualité de Skylux.<br> </p> </body> | coupole-500x1000 | 8162580693269 | 49193129443661
Coupoles | Lichtkoepel | Skylux | Coupole Skylux 50x100 cm | Simple paroi (moins isolant - 5,17 W/m²K) / Polycarbonate (250 fois plus résistant aux chocs que le verre) / Clair * visibilité comme le verre | 18337 | 5412970183372 | 369.05 | Oui | 35-45 | 4.69 | Choisissez clair ou opalin ou Heatstop | Clair * visibilité comme le verre | Nombre de parois | Simple paroi (moins isolant - 5,17 W/m²K) | Matériau | Polycarbonate (250 fois plus résistant aux chocs que le verre) | 500 x 1000 mm | 1000 | 500 |  |  | 0.57 | Rectangulaire | [9 empty] | D |  |  | Pour les pièces chauffées nous recommandons au minimum une coupole à 3 parois pour une isolation optimale. | Vous cherchez un moyen d’apporter plus de lumière naturelle dans votre habitation ou votre espace de travail ? Dans ce cas, envisagez certainement une Coupole 500x1000 de Skylux ! Nos coupoles sont disponibles en différentes dimensions et matériaux, afin que vous puissiez trouver la solution parfaitement adaptée à votre projet. Choisissez entre l’acrylique ou le polycarbonate, des parois simples ou multiples, ainsi que des versions transparentes, opales ou heatstop. De plus, nos coupoles sont également disponibles en version fixe ou ouvrante. Dans le cadre d’une rénovation totale ou d’une construction neuve, une costière est requise pour l’installation correcte de la coupole. Heureusement, vous pouvez également sélectionner la costière directement sur cette page. Que vous recherchiez une version fixe ou ouvrante, chez Skylux, nous avons tout ce qu’il vous faut pour trouver la coupole parfaite pour votre projet. De plus, nos coupoles ne constituent pas seulement un ajout élégant à n’importe quel espace, elles offrent aussi une excellente isolation thermique et acoustique. Cela garantit une maison ou un bureau plus confortable et plus économe en énergie. Que vous planifiiez une rénovation ou construisiez une nouvelle habitation, choisissez les coupoles fiables et de qualité de Skylux. | https://skylux.eu/fr/products/coupole-500x1000?variant=49193129509197 | https://skylux.eu/cdn/shop/files/download_571aa517-4097-426f-8b77-97e82b648508.jpg?v=1737475956&width=1600 | https://skylux.eu/cdn/shop/files/Skylux-lichtkoepel-50x100-cm-Lichtkoepel.jpg?v=1737486296&width=1600 | https://skylux.eu/cdn/shop/files/400dc924-54f6-47a2-b966-72acdf505529.webp?v=1782971968&width=1600 | https://skylux.eu/cdn/shop/files/e2602eb5-eb77-4594-9287-8563fa6b1ab1.webp?v=1782972066&width=1600 | https://skylux.eu/cdn/shop/files/646b0795-575e-4533-8c4b-b4c41eb259f5.jpg?v=1782972129&width=1600 | //skylux.eu/cdn/shop/files/F_MH_Notice_de_pose__Skylux_PMMA_coupoles.pdf?v=14496508717816058976 | //skylux.eu/cdn/shop/files/F_TD_Dossier_Technique.zip?v=3735489360144844648 | <body> <p id="isPasted">Vous cherchez un moyen d’apporter plus de lumière naturelle dans votre habitation ou votre espace de travail ? Dans ce cas, envisagez certainement une Coupole 500x1000 de Skylux ! Nos coupoles sont disponibles en différentes dimensions et matériaux, afin que vous puissiez trouver la solution parfaitement adaptée à votre projet. Choisissez entre l’acrylique ou le polycarbonate, des parois simples ou multiples, ainsi que des versions transparentes, opales ou heatstop. De plus, nos coupoles sont également disponibles en version fixe ou ouvrante.</p> <p>Dans le cadre d’une rénovation totale ou d’une construction neuve, une costière est requise pour l’installation correcte de la coupole. Heureusement, vous pouvez également sélectionner la costière directement sur cette page. Que vous recherchiez une version fixe ou ouvrante, chez Skylux, nous avons tout ce qu’il vous faut pour trouver la coupole parfaite pour votre projet.</p> <p>De plus, nos coupoles ne constituent pas seulement un ajout élégant à n’importe quel espace, elles offrent aussi une excellente isolation thermique et acoustique. Cela garantit une maison ou un bureau plus confortable et plus économe en énergie. Que vous planifiiez une rénovation ou construisiez une nouvelle habitation, choisissez les coupoles fiables et de qualité de Skylux.<br> </p> </body> | coupole-500x1000 | 8162580693269 | 49193129509197
Coupoles | Lichtkoepel | Skylux | Coupole Skylux 50x100 cm | Double paroi (2,90 W/m²K) / Acrylique (10 fois plus résistant aux chocs que le verre) / Clair * visibilité comme le verre | 11316 | 5412970113164 | 440.45 | Oui | 35-45 | 2.9 | Choisissez clair ou opalin ou Heatstop | Clair * visibilité comme le verre | Nombre de parois | Double paroi (2,90 W/m²K) | Matériau | Acrylique (10 fois plus résistant aux chocs que le verre) | 500 x 1000 mm | 1000 | 500 |  |  | 0.57 | Rectangulaire | [9 empty] | D |  |  | Pour les pièces chauffées nous recommandons au minimum une coupole à 3 parois pour une isolation optimale. | Vous cherchez un moyen d’apporter plus de lumière naturelle dans votre habitation ou votre espace de travail ? Dans ce cas, envisagez certainement une Coupole 500x1000 de Skylux ! Nos coupoles sont disponibles en différentes dimensions et matériaux, afin que vous puissiez trouver la solution parfaitement adaptée à votre projet. Choisissez entre l’acrylique ou le polycarbonate, des parois simples ou multiples, ainsi que des versions transparentes, opales ou heatstop. De plus, nos coupoles sont également disponibles en version fixe ou ouvrante. Dans le cadre d’une rénovation totale ou d’une construction neuve, une costière est requise pour l’installation correcte de la coupole. Heureusement, vous pouvez également sélectionner la costière directement sur cette page. Que vous recherchiez une version fixe ou ouvrante, chez Skylux, nous avons tout ce qu’il vous faut pour trouver la coupole parfaite pour votre projet. De plus, nos coupoles ne constituent pas seulement un ajout élégant à n’importe quel espace, elles offrent aussi une excellente isolation thermique et acoustique. Cela garantit une maison ou un bureau plus confortable et plus économe en énergie. Que vous planifiiez une rénovation ou construisiez une nouvelle habitation, choisissez les coupoles fiables et de qualité de Skylux. | https://skylux.eu/fr/products/coupole-500x1000?variant=49193129607501 | https://skylux.eu/cdn/shop/files/download_f8945031-e3dd-43c2-a431-3f4d6e5ecb4d.jpg?v=1737475972&width=1600 | https://skylux.eu/cdn/shop/files/Skylux-lichtkoepel-50x100-cm-Lichtkoepel.jpg?v=1737486296&width=1600 | https://skylux.eu/cdn/shop/files/400dc924-54f6-47a2-b966-72acdf505529.webp?v=1782971968&width=1600 | https://skylux.eu/cdn/shop/files/e2602eb5-eb77-4594-9287-8563fa6b1ab1.webp?v=1782972066&width=1600 | https://skylux.eu/cdn/shop/files/646b0795-575e-4533-8c4b-b4c41eb259f5.jpg?v=1782972129&width=1600 | //skylux.eu/cdn/shop/files/F_MH_Notice_de_pose__Skylux_PMMA_coupoles.pdf?v=14496508717816058976 | //skylux.eu/cdn/shop/files/F_TD_Dossier_Technique.zip?v=3735489360144844648 | <body> <p id="isPasted">Vous cherchez un moyen d’apporter plus de lumière naturelle dans votre habitation ou votre espace de travail ? Dans ce cas, envisagez certainement une Coupole 500x1000 de Skylux ! Nos coupoles sont disponibles en différentes dimensions et matériaux, afin que vous puissiez trouver la solution parfaitement adaptée à votre projet. Choisissez entre l’acrylique ou le polycarbonate, des parois simples ou multiples, ainsi que des versions transparentes, opales ou heatstop. De plus, nos coupoles sont également disponibles en version fixe ou ouvrante.</p> <p>Dans le cadre d’une rénovation totale ou d’une construction neuve, une costière est requise pour l’installation correcte de la coupole. Heureusement, vous pouvez également sélectionner la costière directement sur cette page. Que vous recherchiez une version fixe ou ouvrante, chez Skylux, nous avons tout ce qu’il vous faut pour trouver la coupole parfaite pour votre projet.</p> <p>De plus, nos coupoles ne constituent pas seulement un ajout élégant à n’importe quel espace, elles offrent aussi une excellente isolation thermique et acoustique. Cela garantit une maison ou un bureau plus confortable et plus économe en énergie. Que vous planifiiez une rénovation ou construisiez une nouvelle habitation, choisissez les coupoles fiables et de qualité de Skylux.<br> </p> </body> | coupole-500x1000 | 8162580693269 | 49193129607501
Coupoles | Lichtkoepel | Skylux | Coupole Skylux 50x100 cm | Double paroi (2,90 W/m²K) / Polycarbonate (250 fois plus résistant aux chocs que le verre) / Clair * visibilité comme le verre | 14631 | 5412970146315 | 553 | Oui | 35-45 | 7.62 | Choisissez clair ou opalin ou Heatstop | Clair * visibilité comme le verre | Nombre de parois | Double paroi (2,90 W/m²K) | Matériau | Polycarbonate (250 fois plus résistant aux chocs que le verre) | 500 x 1000 mm | 1000 | 500 |  |  | 0.57 | Rectangulaire | [9 empty] | D |  |  | Pour les pièces chauffées nous recommandons au minimum une coupole à 3 parois pour une isolation optimale. | Vous cherchez un moyen d’apporter plus de lumière naturelle dans votre habitation ou votre espace de travail ? Dans ce cas, envisagez certainement une Coupole 500x1000 de Skylux ! Nos coupoles sont disponibles en différentes dimensions et matériaux, afin que vous puissiez trouver la solution parfaitement adaptée à votre projet. Choisissez entre l’acrylique ou le polycarbonate, des parois simples ou multiples, ainsi que des versions transparentes, opales ou heatstop. De plus, nos coupoles sont également disponibles en version fixe ou ouvrante. Dans le cadre d’une rénovation totale ou d’une construction neuve, une costière est requise pour l’installation correcte de la coupole. Heureusement, vous pouvez également sélectionner la costière directement sur cette page. Que vous recherchiez une version fixe ou ouvrante, chez Skylux, nous avons tout ce qu’il vous faut pour trouver la coupole parfaite pour votre projet. De plus, nos coupoles ne constituent pas seulement un ajout élégant à n’importe quel espace, elles offrent aussi une excellente isolation thermique et acoustique. Cela garantit une maison ou un bureau plus confortable et plus économe en énergie. Que vous planifiiez une rénovation ou construisiez une nouvelle habitation, choisissez les coupoles fiables et de qualité de Skylux. | https://skylux.eu/fr/products/coupole-500x1000?variant=49193129705805 | https://skylux.eu/cdn/shop/files/download_b85dd79a-e754-4436-8c9d-3a059082e8ca.jpg?v=1737475986&width=1600 | https://skylux.eu/cdn/shop/files/Skylux-lichtkoepel-50x100-cm-Lichtkoepel.jpg?v=1737486296&width=1600 | https://skylux.eu/cdn/shop/files/400dc924-54f6-47a2-b966-72acdf505529.webp?v=1782971968&width=1600 | https://skylux.eu/cdn/shop/files/e2602eb5-eb77-4594-9287-8563fa6b1ab1.webp?v=1782972066&width=1600 | https://skylux.eu/cdn/shop/files/646b0795-575e-4533-8c4b-b4c41eb259f5.jpg?v=1782972129&width=1600 | //skylux.eu/cdn/shop/files/F_MH_Notice_de_pose__Skylux_PMMA_coupoles.pdf?v=14496508717816058976 | //skylux.eu/cdn/shop/files/F_TD_Dossier_Technique.zip?v=3735489360144844648 | <body> <p id="isPasted">Vous cherchez un moyen d’apporter plus de lumière naturelle dans votre habitation ou votre espace de travail ? Dans ce cas, envisagez certainement une Coupole 500x1000 de Skylux ! Nos coupoles sont disponibles en différentes dimensions et matériaux, afin que vous puissiez trouver la solution parfaitement adaptée à votre projet. Choisissez entre l’acrylique ou le polycarbonate, des parois simples ou multiples, ainsi que des versions transparentes, opales ou heatstop. De plus, nos coupoles sont également disponibles en version fixe ou ouvrante.</p> <p>Dans le cadre d’une rénovation totale ou d’une construction neuve, une costière est requise pour l’installation correcte de la coupole. Heureusement, vous pouvez également sélectionner la costière directement sur cette page. Que vous recherchiez une version fixe ou ouvrante, chez Skylux, nous avons tout ce qu’il vous faut pour trouver la coupole parfaite pour votre projet.</p> <p>De plus, nos coupoles ne constituent pas seulement un ajout élégant à n’importe quel espace, elles offrent aussi une excellente isolation thermique et acoustique. Cela garantit une maison ou un bureau plus confortable et plus économe en énergie. Que vous planifiiez une rénovation ou construisiez une nouvelle habitation, choisissez les coupoles fiables et de qualité de Skylux.<br> </p> </body> | coupole-500x1000 | 8162580693269 | 49193129705805
Coupoles | Lichtkoepel | Skylux | Coupole Skylux 50x100 cm | Triple paroi (1.70 W/m²K) Choisissez cette version ou supérieure pour une pièce chauffée ! / Acrylique (10 fois plus résistant aux chocs que le verre) / Clair * visibilité comme le verre | 22136 | 5412970221364 | 624.4 | Oui | 35-45 | 7.35 | Choisissez clair ou opalin ou Heatstop | Clair * visibilité comme le verre | Nombre de parois | Triple paroi (1.70 W/m²K) Choisissez cette version ou supérieure pour une pièce chauffée ! | Matériau | Acrylique (10 fois plus résistant aux chocs que le verre) | 500 x 1000 mm | 1000 | 500 |  |  | 0.57 | Rectangulaire | [9 empty] | D |  |  | Pour les pièces chauffées nous recommandons au minimum une coupole à 3 parois pour une isolation optimale. | Vous cherchez un moyen d’apporter plus de lumière naturelle dans votre habitation ou votre espace de travail ? Dans ce cas, envisagez certainement une Coupole 500x1000 de Skylux ! Nos coupoles sont disponibles en différentes dimensions et matériaux, afin que vous puissiez trouver la solution parfaitement adaptée à votre projet. Choisissez entre l’acrylique ou le polycarbonate, des parois simples ou multiples, ainsi que des versions transparentes, opales ou heatstop. De plus, nos coupoles sont également disponibles en version fixe ou ouvrante. Dans le cadre d’une rénovation totale ou d’une construction neuve, une costière est requise pour l’installation correcte de la coupole. Heureusement, vous pouvez également sélectionner la costière directement sur cette page. Que vous recherchiez une version fixe ou ouvrante, chez Skylux, nous avons tout ce qu’il vous faut pour trouver la coupole parfaite pour votre projet. De plus, nos coupoles ne constituent pas seulement un ajout élégant à n’importe quel espace, elles offrent aussi une excellente isolation thermique et acoustique. Cela garantit une maison ou un bureau plus confortable et plus économe en énergie. Que vous planifiiez une rénovation ou construisiez une nouvelle habitation, choisissez les coupoles fiables et de qualité de Skylux. | https://skylux.eu/fr/products/coupole-500x1000?variant=49193129836877 | https://skylux.eu/cdn/shop/files/download_183b7d8d-5584-463b-b3d5-5253fdf645ad.jpg?v=1737476009&width=1600 | https://skylux.eu/cdn/shop/files/Skylux-lichtkoepel-50x100-cm-Lichtkoepel.jpg?v=1737486296&width=1600 | https://skylux.eu/cdn/shop/files/400dc924-54f6-47a2-b966-72acdf505529.webp?v=1782971968&width=1600 | https://skylux.eu/cdn/shop/files/e2602eb5-eb77-4594-9287-8563fa6b1ab1.webp?v=1782972066&width=1600 | https://skylux.eu/cdn/shop/files/646b0795-575e-4533-8c4b-b4c41eb259f5.jpg?v=1782972129&width=1600 | //skylux.eu/cdn/shop/files/F_MH_Notice_de_pose__Skylux_PMMA_coupoles.pdf?v=14496508717816058976 | //skylux.eu/cdn/shop/files/F_TD_Dossier_Technique.zip?v=3735489360144844648 | <body> <p id="isPasted">Vous cherchez un moyen d’apporter plus de lumière naturelle dans votre habitation ou votre espace de travail ? Dans ce cas, envisagez certainement une Coupole 500x1000 de Skylux ! Nos coupoles sont disponibles en différentes dimensions et matériaux, afin que vous puissiez trouver la solution parfaitement adaptée à votre projet. Choisissez entre l’acrylique ou le polycarbonate, des parois simples ou multiples, ainsi que des versions transparentes, opales ou heatstop. De plus, nos coupoles sont également disponibles en version fixe ou ouvrante.</p> <p>Dans le cadre d’une rénovation totale ou d’une construction neuve, une costière est requise pour l’installation correcte de la coupole. Heureusement, vous pouvez également sélectionner la costière directement sur cette page. Que vous recherchiez une version fixe ou ouvrante, chez Skylux, nous avons tout ce qu’il vous faut pour trouver la coupole parfaite pour votre projet.</p> <p>De plus, nos coupoles ne constituent pas seulement un ajout élégant à n’importe quel espace, elles offrent aussi une excellente isolation thermique et acoustique. Cela garantit une maison ou un bureau plus confortable et plus économe en énergie. Que vous planifiiez une rénovation ou construisiez une nouvelle habitation, choisissez les coupoles fiables et de qualité de Skylux.<br> </p> </body> | coupole-500x1000 | 8162580693269 | 49193129836877
Coupoles | Lichtkoepel | Skylux | Coupole Skylux 50x100 cm | Triple paroi (1.70 W/m²K) Choisissez cette version ou supérieure pour une pièce chauffée ! / Polycarbonate (250 fois plus résistant aux chocs que le verre) / Clair * visibilité comme le verre | 24267 | 5412970242673 | 736.9 | Oui | 35-45 | 10.07 | Choisissez clair ou opalin ou Heatstop | Clair * visibilité comme le verre | Nombre de parois | Triple paroi (1.70 W/m²K) Choisissez cette version ou supérieure pour une pièce chauffée ! | Matériau | Polycarbonate (250 fois plus résistant aux chocs que le verre) | 500 x 1000 mm | 1000 | 500 |  |  | 0.57 | Rectangulaire | [9 empty] | D |  |  | Pour les pièces chauffées nous recommandons au minimum une coupole à 3 parois pour une isolation optimale. | Vous cherchez un moyen d’apporter plus de lumière naturelle dans votre habitation ou votre espace de travail ? Dans ce cas, envisagez certainement une Coupole 500x1000 de Skylux ! Nos coupoles sont disponibles en différentes dimensions et matériaux, afin que vous puissiez trouver la solution parfaitement adaptée à votre projet. Choisissez entre l’acrylique ou le polycarbonate, des parois simples ou multiples, ainsi que des versions transparentes, opales ou heatstop. De plus, nos coupoles sont également disponibles en version fixe ou ouvrante. Dans le cadre d’une rénovation totale ou d’une construction neuve, une costière est requise pour l’installation correcte de la coupole. Heureusement, vous pouvez également sélectionner la costière directement sur cette page. Que vous recherchiez une version fixe ou ouvrante, chez Skylux, nous avons tout ce qu’il vous faut pour trouver la coupole parfaite pour votre projet. De plus, nos coupoles ne constituent pas seulement un ajout élégant à n’importe quel espace, elles offrent aussi une excellente isolation thermique et acoustique. Cela garantit une maison ou un bureau plus confortable et plus économe en énergie. Que vous planifiiez une rénovation ou construisiez une nouvelle habitation, choisissez les coupoles fiables et de qualité de Skylux. | https://skylux.eu/fr/products/coupole-500x1000?variant=49193129967949 | https://skylux.eu/cdn/shop/files/download_e7fd1fd0-8793-475b-a028-a03d64c3d44b.jpg?v=1737476024&width=1600 | https://skylux.eu/cdn/shop/files/Skylux-lichtkoepel-50x100-cm-Lichtkoepel.jpg?v=1737486296&width=1600 | https://skylux.eu/cdn/shop/files/400dc924-54f6-47a2-b966-72acdf505529.webp?v=1782971968&width=1600 | https://skylux.eu/cdn/shop/files/e2602eb5-eb77-4594-9287-8563fa6b1ab1.webp?v=1782972066&width=1600 | https://skylux.eu/cdn/shop/files/646b0795-575e-4533-8c4b-b4c41eb259f5.jpg?v=1782972129&width=1600 | //skylux.eu/cdn/shop/files/F_MH_Notice_de_pose__Skylux_PMMA_coupoles.pdf?v=14496508717816058976 | //skylux.eu/cdn/shop/files/F_TD_Dossier_Technique.zip?v=3735489360144844648 | <body> <p id="isPasted">Vous cherchez un moyen d’apporter plus de lumière naturelle dans votre habitation ou votre espace de travail ? Dans ce cas, envisagez certainement une Coupole 500x1000 de Skylux ! Nos coupoles sont disponibles en différentes dimensions et matériaux, afin que vous puissiez trouver la solution parfaitement adaptée à votre projet. Choisissez entre l’acrylique ou le polycarbonate, des parois simples ou multiples, ainsi que des versions transparentes, opales ou heatstop. De plus, nos coupoles sont également disponibles en version fixe ou ouvrante.</p> <p>Dans le cadre d’une rénovation totale ou d’une construction neuve, une costière est requise pour l’installation correcte de la coupole. Heureusement, vous pouvez également sélectionner la costière directement sur cette page. Que vous recherchiez une version fixe ou ouvrante, chez Skylux, nous avons tout ce qu’il vous faut pour trouver la coupole parfaite pour votre projet.</p> <p>De plus, nos coupoles ne constituent pas seulement un ajout élégant à n’importe quel espace, elles offrent aussi une excellente isolation thermique et acoustique. Cela garantit une maison ou un bureau plus confortable et plus économe en énergie. Que vous planifiiez une rénovation ou construisiez une nouvelle habitation, choisissez les coupoles fiables et de qualité de Skylux.<br> </p> </body> | coupole-500x1000 | 8162580693269 | 49193129967949
Coupoles | Lichtkoepel | Skylux | Coupole Skylux 50x100 cm | Quadruple paroi (1,28 W/m²K) / Acrylique (10 fois plus résistant aux chocs que le verre) / Clair * visibilité comme le verre | 80439 | 5412970804390 | 808.3 | Oui | 35-45 | 12.74 | Choisissez clair ou opalin ou Heatstop | Clair * visibilité comme le verre | Nombre de parois | Quadruple paroi (1,28 W/m²K) | Matériau | Acrylique (10 fois plus résistant aux chocs que le verre) | 500 x 1000 mm | 1000 | 500 |  |  | 0.57 | Rectangulaire | [9 empty] | D |  |  | Pour les pièces chauffées nous recommandons au minimum une coupole à 3 parois pour une isolation optimale. | Vous cherchez un moyen d’apporter plus de lumière naturelle dans votre habitation ou votre espace de travail ? Dans ce cas, envisagez certainement une Coupole 500x1000 de Skylux ! Nos coupoles sont disponibles en différentes dimensions et matériaux, afin que vous puissiez trouver la solution parfaitement adaptée à votre projet. Choisissez entre l’acrylique ou le polycarbonate, des parois simples ou multiples, ainsi que des versions transparentes, opales ou heatstop. De plus, nos coupoles sont également disponibles en version fixe ou ouvrante. Dans le cadre d’une rénovation totale ou d’une construction neuve, une costière est requise pour l’installation correcte de la coupole. Heureusement, vous pouvez également sélectionner la costière directement sur cette page. Que vous recherchiez une version fixe ou ouvrante, chez Skylux, nous avons tout ce qu’il vous faut pour trouver la coupole parfaite pour votre projet. De plus, nos coupoles ne constituent pas seulement un ajout élégant à n’importe quel espace, elles offrent aussi une excellente isolation thermique et acoustique. Cela garantit une maison ou un bureau plus confortable et plus économe en énergie. Que vous planifiiez une rénovation ou construisiez une nouvelle habitation, choisissez les coupoles fiables et de qualité de Skylux. | https://skylux.eu/fr/products/coupole-500x1000?variant=49193130131789 | https://skylux.eu/cdn/shop/files/download_f6ad231c-1d30-4856-ab31-5a63eedded42.jpg?v=1737476046&width=1600 | https://skylux.eu/cdn/shop/files/Skylux-lichtkoepel-50x100-cm-Lichtkoepel.jpg?v=1737486296&width=1600 | https://skylux.eu/cdn/shop/files/400dc924-54f6-47a2-b966-72acdf505529.webp?v=1782971968&width=1600 | https://skylux.eu/cdn/shop/files/e2602eb5-eb77-4594-9287-8563fa6b1ab1.webp?v=1782972066&width=1600 | https://skylux.eu/cdn/shop/files/646b0795-575e-4533-8c4b-b4c41eb259f5.jpg?v=1782972129&width=1600 | //skylux.eu/cdn/shop/files/F_MH_Notice_de_pose__Skylux_PMMA_coupoles.pdf?v=14496508717816058976 | //skylux.eu/cdn/shop/files/F_TD_Dossier_Technique.zip?v=3735489360144844648 | <body> <p id="isPasted">Vous cherchez un moyen d’apporter plus de lumière naturelle dans votre habitation ou votre espace de travail ? Dans ce cas, envisagez certainement une Coupole 500x1000 de Skylux ! Nos coupoles sont disponibles en différentes dimensions et matériaux, afin que vous puissiez trouver la solution parfaitement adaptée à votre projet. Choisissez entre l’acrylique ou le polycarbonate, des parois simples ou multiples, ainsi que des versions transparentes, opales ou heatstop. De plus, nos coupoles sont également disponibles en version fixe ou ouvrante.</p> <p>Dans le cadre d’une rénovation totale ou d’une construction neuve, une costière est requise pour l’installation correcte de la coupole. Heureusement, vous pouvez également sélectionner la costière directement sur cette page. Que vous recherchiez une version fixe ou ouvrante, chez Skylux, nous avons tout ce qu’il vous faut pour trouver la coupole parfaite pour votre projet.</p> <p>De plus, nos coupoles ne constituent pas seulement un ajout élégant à n’importe quel espace, elles offrent aussi une excellente isolation thermique et acoustique. Cela garantit une maison ou un bureau plus confortable et plus économe en énergie. Que vous planifiiez une rénovation ou construisiez une nouvelle habitation, choisissez les coupoles fiables et de qualité de Skylux.<br> </p> </body> | coupole-500x1000 | 8162580693269 | 49193130131789
Coupoles | Lichtkoepel | Skylux | Coupole Skylux 50x100 cm | Quadruple paroi (1,28 W/m²K) / Polycarbonate (250 fois plus résistant aux chocs que le verre) / Clair * visibilité comme le verre | 72927 | 5412970729273 | 920.85 | Oui | 35-45 | 13.66 | Choisissez clair ou opalin ou Heatstop | Clair * visibilité comme le verre | Nombre de parois | Quadruple paroi (1,28 W/m²K) | Matériau | Polycarbonate (250 fois plus résistant aux chocs que le verre) | 500 x 1000 mm | 1000 | 500 |  |  | 0.57 | Rectangulaire | [9 empty] | D |  |  | Pour les pièces chauffées nous recommandons au minimum une coupole à 3 parois pour une isolation optimale. | Vous cherchez un moyen d’apporter plus de lumière naturelle dans votre habitation ou votre espace de travail ? Dans ce cas, envisagez certainement une Coupole 500x1000 de Skylux ! Nos coupoles sont disponibles en différentes dimensions et matériaux, afin que vous puissiez trouver la solution parfaitement adaptée à votre projet. Choisissez entre l’acrylique ou le polycarbonate, des parois simples ou multiples, ainsi que des versions transparentes, opales ou heatstop. De plus, nos coupoles sont également disponibles en version fixe ou ouvrante. Dans le cadre d’une rénovation totale ou d’une construction neuve, une costière est requise pour l’installation correcte de la coupole. Heureusement, vous pouvez également sélectionner la costière directement sur cette page. Que vous recherchiez une version fixe ou ouvrante, chez Skylux, nous avons tout ce qu’il vous faut pour trouver la coupole parfaite pour votre projet. De plus, nos coupoles ne constituent pas seulement un ajout élégant à n’importe quel espace, elles offrent aussi une excellente isolation thermique et acoustique. Cela garantit une maison ou un bureau plus confortable et plus économe en énergie. Que vous planifiiez une rénovation ou construisiez une nouvelle habitation, choisissez les coupoles fiables et de qualité de Skylux. | https://skylux.eu/fr/products/coupole-500x1000?variant=49193130230093 | https://skylux.eu/cdn/shop/files/download_f1d590bb-ef45-4bb0-88d4-3eb4e4fd6401.jpg?v=1737476061&width=1600 | https://skylux.eu/cdn/shop/files/Skylux-lichtkoepel-50x100-cm-Lichtkoepel.jpg?v=1737486296&width=1600 | https://skylux.eu/cdn/shop/files/400dc924-54f6-47a2-b966-72acdf505529.webp?v=1782971968&width=1600 | https://skylux.eu/cdn/shop/files/e2602eb5-eb77-4594-9287-8563fa6b1ab1.webp?v=1782972066&width=1600 | https://skylux.eu/cdn/shop/files/646b0795-575e-4533-8c4b-b4c41eb259f5.jpg?v=1782972129&width=1600 | //skylux.eu/cdn/shop/files/F_MH_Notice_de_pose__Skylux_PMMA_coupoles.pdf?v=14496508717816058976 | //skylux.eu/cdn/shop/files/F_TD_Dossier_Technique.zip?v=3735489360144844648 | <body> <p id="isPasted">Vous cherchez un moyen d’apporter plus de lumière naturelle dans votre habitation ou votre espace de travail ? Dans ce cas, envisagez certainement une Coupole 500x1000 de Skylux ! Nos coupoles sont disponibles en différentes dimensions et matériaux, afin que vous puissiez trouver la solution parfaitement adaptée à votre projet. Choisissez entre l’acrylique ou le polycarbonate, des parois simples ou multiples, ainsi que des versions transparentes, opales ou heatstop. De plus, nos coupoles sont également disponibles en version fixe ou ouvrante.</p> <p>Dans le cadre d’une rénovation totale ou d’une construction neuve, une costière est requise pour l’installation correcte de la coupole. Heureusement, vous pouvez également sélectionner la costière directement sur cette page. Que vous recherchiez une version fixe ou ouvrante, chez Skylux, nous avons tout ce qu’il vous faut pour trouver la coupole parfaite pour votre projet.</p> <p>De plus, nos coupoles ne constituent pas seulement un ajout élégant à n’importe quel espace, elles offrent aussi une excellente isolation thermique et acoustique. Cela garantit une maison ou un bureau plus confortable et plus économe en énergie. Que vous planifiiez une rénovation ou construisiez une nouvelle habitation, choisissez les coupoles fiables et de qualité de Skylux.<br> </p> </body> | coupole-500x1000 | 8162580693269 | 49193130230093
Coupoles | Lichtkoepel | Skylux | Coupole Skylux 50x100 cm | Simple paroi (moins isolant - 5,17 W/m²K) / Acrylique (10 fois plus résistant aux chocs que le verre) / Opale * (verre dépoli) non transparent | 18338 | 5412970183389 | 256.55 | Oui | 35-45 | 2.8 | Choisissez clair ou opalin ou Heatstop | Opale * (verre dépoli) non transparent | Nombre de parois | Simple paroi (moins isolant - 5,17 W/m²K) | Matériau | Acrylique (10 fois plus résistant aux chocs que le verre) | 500 x 1000 mm | 1000 | 500 |  |  | 0.57 | Rectangulaire | [9 empty] | D |  |  | Pour les pièces chauffées nous recommandons au minimum une coupole à 3 parois pour une isolation optimale. | Vous cherchez un moyen d’apporter plus de lumière naturelle dans votre habitation ou votre espace de travail ? Dans ce cas, envisagez certainement une Coupole 500x1000 de Skylux ! Nos coupoles sont disponibles en différentes dimensions et matériaux, afin que vous puissiez trouver la solution parfaitement adaptée à votre projet. Choisissez entre l’acrylique ou le polycarbonate, des parois simples ou multiples, ainsi que des versions transparentes, opales ou heatstop. De plus, nos coupoles sont également disponibles en version fixe ou ouvrante. Dans le cadre d’une rénovation totale ou d’une construction neuve, une costière est requise pour l’installation correcte de la coupole. Heureusement, vous pouvez également sélectionner la costière directement sur cette page. Que vous recherchiez une version fixe ou ouvrante, chez Skylux, nous avons tout ce qu’il vous faut pour trouver la coupole parfaite pour votre projet. De plus, nos coupoles ne constituent pas seulement un ajout élégant à n’importe quel espace, elles offrent aussi une excellente isolation thermique et acoustique. Cela garantit une maison ou un bureau plus confortable et plus économe en énergie. Que vous planifiiez une rénovation ou construisiez une nouvelle habitation, choisissez les coupoles fiables et de qualité de Skylux. | https://skylux.eu/fr/products/coupole-500x1000?variant=49193129476429 | https://skylux.eu/cdn/shop/files/download_d581fd24-a2cf-486e-9b92-5ac7aed0fc56.jpg?v=1737475948&width=1600 | https://skylux.eu/cdn/shop/files/Skylux-lichtkoepel-50x100-cm-Lichtkoepel.jpg?v=1737486296&width=1600 | https://skylux.eu/cdn/shop/files/400dc924-54f6-47a2-b966-72acdf505529.webp?v=1782971968&width=1600 | https://skylux.eu/cdn/shop/files/e2602eb5-eb77-4594-9287-8563fa6b1ab1.webp?v=1782972066&width=1600 | https://skylux.eu/cdn/shop/files/646b0795-575e-4533-8c4b-b4c41eb259f5.jpg?v=1782972129&width=1600 | //skylux.eu/cdn/shop/files/F_MH_Notice_de_pose__Skylux_PMMA_coupoles.pdf?v=14496508717816058976 | //skylux.eu/cdn/shop/files/F_TD_Dossier_Technique.zip?v=3735489360144844648 | <body> <p id="isPasted">Vous cherchez un moyen d’apporter plus de lumière naturelle dans votre habitation ou votre espace de travail ? Dans ce cas, envisagez certainement une Coupole 500x1000 de Skylux ! Nos coupoles sont disponibles en différentes dimensions et matériaux, afin que vous puissiez trouver la solution parfaitement adaptée à votre projet. Choisissez entre l’acrylique ou le polycarbonate, des parois simples ou multiples, ainsi que des versions transparentes, opales ou heatstop. De plus, nos coupoles sont également disponibles en version fixe ou ouvrante.</p> <p>Dans le cadre d’une rénovation totale ou d’une construction neuve, une costière est requise pour l’installation correcte de la coupole. Heureusement, vous pouvez également sélectionner la costière directement sur cette page. Que vous recherchiez une version fixe ou ouvrante, chez Skylux, nous avons tout ce qu’il vous faut pour trouver la coupole parfaite pour votre projet.</p> <p>De plus, nos coupoles ne constituent pas seulement un ajout élégant à n’importe quel espace, elles offrent aussi une excellente isolation thermique et acoustique. Cela garantit une maison ou un bureau plus confortable et plus économe en énergie. Que vous planifiiez une rénovation ou construisiez une nouvelle habitation, choisissez les coupoles fiables et de qualité de Skylux.<br> </p> </body> | coupole-500x1000 | 8162580693269 | 49193129476429
Coupoles | Lichtkoepel | Skylux | Coupole Skylux 50x100 cm | Double paroi (2,90 W/m²K) / Acrylique (10 fois plus résistant aux chocs que le verre) / Opale * (verre dépoli) non transparent | 14102 | 5412970141020 | 440.45 | Oui | 35-45 | 4.9 | Choisissez clair ou opalin ou Heatstop | Opale * (verre dépoli) non transparent | Nombre de parois | Double paroi (2,90 W/m²K) | Matériau | Acrylique (10 fois plus résistant aux chocs que le verre) | 500 x 1000 mm | 1000 | 500 |  |  | 0.57 | Rectangulaire | [9 empty] | D |  |  | Pour les pièces chauffées nous recommandons au minimum une coupole à 3 parois pour une isolation optimale. | Vous cherchez un moyen d’apporter plus de lumière naturelle dans votre habitation ou votre espace de travail ? Dans ce cas, envisagez certainement une Coupole 500x1000 de Skylux ! Nos coupoles sont disponibles en différentes dimensions et matériaux, afin que vous puissiez trouver la solution parfaitement adaptée à votre projet. Choisissez entre l’acrylique ou le polycarbonate, des parois simples ou multiples, ainsi que des versions transparentes, opales ou heatstop. De plus, nos coupoles sont également disponibles en version fixe ou ouvrante. Dans le cadre d’une rénovation totale ou d’une construction neuve, une costière est requise pour l’installation correcte de la coupole. Heureusement, vous pouvez également sélectionner la costière directement sur cette page. Que vous recherchiez une version fixe ou ouvrante, chez Skylux, nous avons tout ce qu’il vous faut pour trouver la coupole parfaite pour votre projet. De plus, nos coupoles ne constituent pas seulement un ajout élégant à n’importe quel espace, elles offrent aussi une excellente isolation thermique et acoustique. Cela garantit une maison ou un bureau plus confortable et plus économe en énergie. Que vous planifiiez une rénovation ou construisiez une nouvelle habitation, choisissez les coupoles fiables et de qualité de Skylux. | https://skylux.eu/fr/products/coupole-500x1000?variant=49193129673037 | https://skylux.eu/cdn/shop/files/download_2a7d7a57-debd-4339-ab42-938d9da126dc.jpg?v=1737475979&width=1600 | https://skylux.eu/cdn/shop/files/Skylux-lichtkoepel-50x100-cm-Lichtkoepel.jpg?v=1737486296&width=1600 | https://skylux.eu/cdn/shop/files/400dc924-54f6-47a2-b966-72acdf505529.webp?v=1782971968&width=1600 | https://skylux.eu/cdn/shop/files/e2602eb5-eb77-4594-9287-8563fa6b1ab1.webp?v=1782972066&width=1600 | https://skylux.eu/cdn/shop/files/646b0795-575e-4533-8c4b-b4c41eb259f5.jpg?v=1782972129&width=1600 | //skylux.eu/cdn/shop/files/F_MH_Notice_de_pose__Skylux_PMMA_coupoles.pdf?v=14496508717816058976 | //skylux.eu/cdn/shop/files/F_TD_Dossier_Technique.zip?v=3735489360144844648 | <body> <p id="isPasted">Vous cherchez un moyen d’apporter plus de lumière naturelle dans votre habitation ou votre espace de travail ? Dans ce cas, envisagez certainement une Coupole 500x1000 de Skylux ! Nos coupoles sont disponibles en différentes dimensions et matériaux, afin que vous puissiez trouver la solution parfaitement adaptée à votre projet. Choisissez entre l’acrylique ou le polycarbonate, des parois simples ou multiples, ainsi que des versions transparentes, opales ou heatstop. De plus, nos coupoles sont également disponibles en version fixe ou ouvrante.</p> <p>Dans le cadre d’une rénovation totale ou d’une construction neuve, une costière est requise pour l’installation correcte de la coupole. Heureusement, vous pouvez également sélectionner la costière directement sur cette page. Que vous recherchiez une version fixe ou ouvrante, chez Skylux, nous avons tout ce qu’il vous faut pour trouver la coupole parfaite pour votre projet.</p> <p>De plus, nos coupoles ne constituent pas seulement un ajout élégant à n’importe quel espace, elles offrent aussi une excellente isolation thermique et acoustique. Cela garantit une maison ou un bureau plus confortable et plus économe en énergie. Que vous planifiiez une rénovation ou construisiez une nouvelle habitation, choisissez les coupoles fiables et de qualité de Skylux.<br> </p> </body> | coupole-500x1000 | 8162580693269 | 49193129673037
Coupoles | Lichtkoepel | Skylux | Coupole Skylux 50x100 cm | Double paroi (2,90 W/m²K) / Polycarbonate (250 fois plus résistant aux chocs que le verre) / Opale * (verre dépoli) non transparent | 9905 | 5412970099055 | 553 | Oui | 35-45 | 7.62 | Choisissez clair ou opalin ou Heatstop | Opale * (verre dépoli) non transparent | Nombre de parois | Double paroi (2,90 W/m²K) | Matériau | Polycarbonate (250 fois plus résistant aux chocs que le verre) | 500 x 1000 mm | 1000 | 500 |  |  | 0.57 | Rectangulaire | [9 empty] | D |  |  | Pour les pièces chauffées nous recommandons au minimum une coupole à 3 parois pour une isolation optimale. | Vous cherchez un moyen d’apporter plus de lumière naturelle dans votre habitation ou votre espace de travail ? Dans ce cas, envisagez certainement une Coupole 500x1000 de Skylux ! Nos coupoles sont disponibles en différentes dimensions et matériaux, afin que vous puissiez trouver la solution parfaitement adaptée à votre projet. Choisissez entre l’acrylique ou le polycarbonate, des parois simples ou multiples, ainsi que des versions transparentes, opales ou heatstop. De plus, nos coupoles sont également disponibles en version fixe ou ouvrante. Dans le cadre d’une rénovation totale ou d’une construction neuve, une costière est requise pour l’installation correcte de la coupole. Heureusement, vous pouvez également sélectionner la costière directement sur cette page. Que vous recherchiez une version fixe ou ouvrante, chez Skylux, nous avons tout ce qu’il vous faut pour trouver la coupole parfaite pour votre projet. De plus, nos coupoles ne constituent pas seulement un ajout élégant à n’importe quel espace, elles offrent aussi une excellente isolation thermique et acoustique. Cela garantit une maison ou un bureau plus confortable et plus économe en énergie. Que vous planifiiez une rénovation ou construisiez une nouvelle habitation, choisissez les coupoles fiables et de qualité de Skylux. | https://skylux.eu/fr/products/coupole-500x1000?variant=49193129738573 | https://skylux.eu/cdn/shop/files/download_bb8bf221-4a84-4cf0-83d5-2c8dc9f3d4b3.jpg?v=1737475994&width=1600 | https://skylux.eu/cdn/shop/files/Skylux-lichtkoepel-50x100-cm-Lichtkoepel.jpg?v=1737486296&width=1600 | https://skylux.eu/cdn/shop/files/400dc924-54f6-47a2-b966-72acdf505529.webp?v=1782971968&width=1600 | https://skylux.eu/cdn/shop/files/e2602eb5-eb77-4594-9287-8563fa6b1ab1.webp?v=1782972066&width=1600 | https://skylux.eu/cdn/shop/files/646b0795-575e-4533-8c4b-b4c41eb259f5.jpg?v=1782972129&width=1600 | //skylux.eu/cdn/shop/files/F_MH_Notice_de_pose__Skylux_PMMA_coupoles.pdf?v=14496508717816058976 | //skylux.eu/cdn/shop/files/F_TD_Dossier_Technique.zip?v=3735489360144844648 | <body> <p id="isPasted">Vous cherchez un moyen d’apporter plus de lumière naturelle dans votre habitation ou votre espace de travail ? Dans ce cas, envisagez certainement une Coupole 500x1000 de Skylux ! Nos coupoles sont disponibles en différentes dimensions et matériaux, afin que vous puissiez trouver la solution parfaitement adaptée à votre projet. Choisissez entre l’acrylique ou le polycarbonate, des parois simples ou multiples, ainsi que des versions transparentes, opales ou heatstop. De plus, nos coupoles sont également disponibles en version fixe ou ouvrante.</p> <p>Dans le cadre d’une rénovation totale ou d’une construction neuve, une costière est requise pour l’installation correcte de la coupole. Heureusement, vous pouvez également sélectionner la costière directement sur cette page. Que vous recherchiez une version fixe ou ouvrante, chez Skylux, nous avons tout ce qu’il vous faut pour trouver la coupole parfaite pour votre projet.</p> <p>De plus, nos coupoles ne constituent pas seulement un ajout élégant à n’importe quel espace, elles offrent aussi une excellente isolation thermique et acoustique. Cela garantit une maison ou un bureau plus confortable et plus économe en énergie. Que vous planifiiez une rénovation ou construisiez une nouvelle habitation, choisissez les coupoles fiables et de qualité de Skylux.<br> </p> </body> | coupole-500x1000 | 8162580693269 | 49193129738573
Coupoles | Lichtkoepel | Skylux | Coupole Skylux 50x100 cm | Triple paroi (1.70 W/m²K) Choisissez cette version ou supérieure pour une pièce chauffée ! / Acrylique (10 fois plus résistant aux chocs que le verre) / Opale * (verre dépoli) non transparent | 16590 | 5412970165903 | 624.4 | Oui | 35-45 | 7.35 | Choisissez clair ou opalin ou Heatstop | Opale * (verre dépoli) non transparent | Nombre de parois | Triple paroi (1.70 W/m²K) Choisissez cette version ou supérieure pour une pièce chauffée ! | Matériau | Acrylique (10 fois plus résistant aux chocs que le verre) | 500 x 1000 mm | 1000 | 500 |  |  | 0.57 | Rectangulaire | [9 empty] | D |  |  | Pour les pièces chauffées nous recommandons au minimum une coupole à 3 parois pour une isolation optimale. | Vous cherchez un moyen d’apporter plus de lumière naturelle dans votre habitation ou votre espace de travail ? Dans ce cas, envisagez certainement une Coupole 500x1000 de Skylux ! Nos coupoles sont disponibles en différentes dimensions et matériaux, afin que vous puissiez trouver la solution parfaitement adaptée à votre projet. Choisissez entre l’acrylique ou le polycarbonate, des parois simples ou multiples, ainsi que des versions transparentes, opales ou heatstop. De plus, nos coupoles sont également disponibles en version fixe ou ouvrante. Dans le cadre d’une rénovation totale ou d’une construction neuve, une costière est requise pour l’installation correcte de la coupole. Heureusement, vous pouvez également sélectionner la costière directement sur cette page. Que vous recherchiez une version fixe ou ouvrante, chez Skylux, nous avons tout ce qu’il vous faut pour trouver la coupole parfaite pour votre projet. De plus, nos coupoles ne constituent pas seulement un ajout élégant à n’importe quel espace, elles offrent aussi une excellente isolation thermique et acoustique. Cela garantit une maison ou un bureau plus confortable et plus économe en énergie. Que vous planifiiez une rénovation ou construisiez une nouvelle habitation, choisissez les coupoles fiables et de qualité de Skylux. | https://skylux.eu/fr/products/coupole-500x1000?variant=49193129902413 | https://skylux.eu/cdn/shop/files/download_52010a27-72df-4dc8-affb-842002920ecc.jpg?v=1737476016&width=1600 | https://skylux.eu/cdn/shop/files/Skylux-lichtkoepel-50x100-cm-Lichtkoepel.jpg?v=1737486296&width=1600 | https://skylux.eu/cdn/shop/files/400dc924-54f6-47a2-b966-72acdf505529.webp?v=1782971968&width=1600 | https://skylux.eu/cdn/shop/files/e2602eb5-eb77-4594-9287-8563fa6b1ab1.webp?v=1782972066&width=1600 | https://skylux.eu/cdn/shop/files/646b0795-575e-4533-8c4b-b4c41eb259f5.jpg?v=1782972129&width=1600 | //skylux.eu/cdn/shop/files/F_MH_Notice_de_pose__Skylux_PMMA_coupoles.pdf?v=14496508717816058976 | //skylux.eu/cdn/shop/files/F_TD_Dossier_Technique.zip?v=3735489360144844648 | <body> <p id="isPasted">Vous cherchez un moyen d’apporter plus de lumière naturelle dans votre habitation ou votre espace de travail ? Dans ce cas, envisagez certainement une Coupole 500x1000 de Skylux ! Nos coupoles sont disponibles en différentes dimensions et matériaux, afin que vous puissiez trouver la solution parfaitement adaptée à votre projet. Choisissez entre l’acrylique ou le polycarbonate, des parois simples ou multiples, ainsi que des versions transparentes, opales ou heatstop. De plus, nos coupoles sont également disponibles en version fixe ou ouvrante.</p> <p>Dans le cadre d’une rénovation totale ou d’une construction neuve, une costière est requise pour l’installation correcte de la coupole. Heureusement, vous pouvez également sélectionner la costière directement sur cette page. Que vous recherchiez une version fixe ou ouvrante, chez Skylux, nous avons tout ce qu’il vous faut pour trouver la coupole parfaite pour votre projet.</p> <p>De plus, nos coupoles ne constituent pas seulement un ajout élégant à n’importe quel espace, elles offrent aussi une excellente isolation thermique et acoustique. Cela garantit une maison ou un bureau plus confortable et plus économe en énergie. Que vous planifiiez une rénovation ou construisiez une nouvelle habitation, choisissez les coupoles fiables et de qualité de Skylux.<br> </p> </body> | coupole-500x1000 | 8162580693269 | 49193129902413
Coupoles | Lichtkoepel | Skylux | Coupole Skylux 50x100 cm | Triple paroi (1.70 W/m²K) Choisissez cette version ou supérieure pour une pièce chauffée ! / Polycarbonate (250 fois plus résistant aux chocs que le verre) / Opale * (verre dépoli) non transparent | 17843 | 5412970178439 | 736.9 | Oui | 35-45 | 10.07 | Choisissez clair ou opalin ou Heatstop | Opale * (verre dépoli) non transparent | Nombre de parois | Triple paroi (1.70 W/m²K) Choisissez cette version ou supérieure pour une pièce chauffée ! | Matériau | Polycarbonate (250 fois plus résistant aux chocs que le verre) | 500 x 1000 mm | 1000 | 500 |  |  | 0.57 | Rectangulaire | [9 empty] | D |  |  | Pour les pièces chauffées nous recommandons au minimum une coupole à 3 parois pour une isolation optimale. | Vous cherchez un moyen d’apporter plus de lumière naturelle dans votre habitation ou votre espace de travail ? Dans ce cas, envisagez certainement une Coupole 500x1000 de Skylux ! Nos coupoles sont disponibles en différentes dimensions et matériaux, afin que vous puissiez trouver la solution parfaitement adaptée à votre projet. Choisissez entre l’acrylique ou le polycarbonate, des parois simples ou multiples, ainsi que des versions transparentes, opales ou heatstop. De plus, nos coupoles sont également disponibles en version fixe ou ouvrante. Dans le cadre d’une rénovation totale ou d’une construction neuve, une costière est requise pour l’installation correcte de la coupole. Heureusement, vous pouvez également sélectionner la costière directement sur cette page. Que vous recherchiez une version fixe ou ouvrante, chez Skylux, nous avons tout ce qu’il vous faut pour trouver la coupole parfaite pour votre projet. De plus, nos coupoles ne constituent pas seulement un ajout élégant à n’importe quel espace, elles offrent aussi une excellente isolation thermique et acoustique. Cela garantit une maison ou un bureau plus confortable et plus économe en énergie. Que vous planifiiez une rénovation ou construisiez une nouvelle habitation, choisissez les coupoles fiables et de qualité de Skylux. | https://skylux.eu/fr/products/coupole-500x1000?variant=49193130033485 | https://skylux.eu/cdn/shop/files/download_a3f9769b-5a9b-4745-b414-570f5f3fbbf8.jpg?v=1737476031&width=1600 | https://skylux.eu/cdn/shop/files/Skylux-lichtkoepel-50x100-cm-Lichtkoepel.jpg?v=1737486296&width=1600 | https://skylux.eu/cdn/shop/files/400dc924-54f6-47a2-b966-72acdf505529.webp?v=1782971968&width=1600 | https://skylux.eu/cdn/shop/files/e2602eb5-eb77-4594-9287-8563fa6b1ab1.webp?v=1782972066&width=1600 | https://skylux.eu/cdn/shop/files/646b0795-575e-4533-8c4b-b4c41eb259f5.jpg?v=1782972129&width=1600 | //skylux.eu/cdn/shop/files/F_MH_Notice_de_pose__Skylux_PMMA_coupoles.pdf?v=14496508717816058976 | //skylux.eu/cdn/shop/files/F_TD_Dossier_Technique.zip?v=3735489360144844648 | <body> <p id="isPasted">Vous cherchez un moyen d’apporter plus de lumière naturelle dans votre habitation ou votre espace de travail ? Dans ce cas, envisagez certainement une Coupole 500x1000 de Skylux ! Nos coupoles sont disponibles en différentes dimensions et matériaux, afin que vous puissiez trouver la solution parfaitement adaptée à votre projet. Choisissez entre l’acrylique ou le polycarbonate, des parois simples ou multiples, ainsi que des versions transparentes, opales ou heatstop. De plus, nos coupoles sont également disponibles en version fixe ou ouvrante.</p> <p>Dans le cadre d’une rénovation totale ou d’une construction neuve, une costière est requise pour l’installation correcte de la coupole. Heureusement, vous pouvez également sélectionner la costière directement sur cette page. Que vous recherchiez une version fixe ou ouvrante, chez Skylux, nous avons tout ce qu’il vous faut pour trouver la coupole parfaite pour votre projet.</p> <p>De plus, nos coupoles ne constituent pas seulement un ajout élégant à n’importe quel espace, elles offrent aussi une excellente isolation thermique et acoustique. Cela garantit une maison ou un bureau plus confortable et plus économe en énergie. Que vous planifiiez une rénovation ou construisiez une nouvelle habitation, choisissez les coupoles fiables et de qualité de Skylux.<br> </p> </body> | coupole-500x1000 | 8162580693269 | 49193130033485
Coupoles | Lichtkoepel | Skylux | Coupole Skylux 50x100 cm | Quadruple paroi (1,28 W/m²K) / Acrylique (10 fois plus résistant aux chocs que le verre) / Opale * (verre dépoli) non transparent | 80510 | 5412970805106 | 808.3 | Oui | 35-45 | 12.74 | Choisissez clair ou opalin ou Heatstop | Opale * (verre dépoli) non transparent | Nombre de parois | Quadruple paroi (1,28 W/m²K) | Matériau | Acrylique (10 fois plus résistant aux chocs que le verre) | 500 x 1000 mm | 1000 | 500 |  |  | 0.57 | Rectangulaire | [9 empty] | D |  |  | Pour les pièces chauffées nous recommandons au minimum une coupole à 3 parois pour une isolation optimale. | Vous cherchez un moyen d’apporter plus de lumière naturelle dans votre habitation ou votre espace de travail ? Dans ce cas, envisagez certainement une Coupole 500x1000 de Skylux ! Nos coupoles sont disponibles en différentes dimensions et matériaux, afin que vous puissiez trouver la solution parfaitement adaptée à votre projet. Choisissez entre l’acrylique ou le polycarbonate, des parois simples ou multiples, ainsi que des versions transparentes, opales ou heatstop. De plus, nos coupoles sont également disponibles en version fixe ou ouvrante. Dans le cadre d’une rénovation totale ou d’une construction neuve, une costière est requise pour l’installation correcte de la coupole. Heureusement, vous pouvez également sélectionner la costière directement sur cette page. Que vous recherchiez une version fixe ou ouvrante, chez Skylux, nous avons tout ce qu’il vous faut pour trouver la coupole parfaite pour votre projet. De plus, nos coupoles ne constituent pas seulement un ajout élégant à n’importe quel espace, elles offrent aussi une excellente isolation thermique et acoustique. Cela garantit une maison ou un bureau plus confortable et plus économe en énergie. Que vous planifiiez une rénovation ou construisiez une nouvelle habitation, choisissez les coupoles fiables et de qualité de Skylux. | https://skylux.eu/fr/products/coupole-500x1000?variant=49193130197325 | https://skylux.eu/cdn/shop/files/download_53212021-b358-4488-9b2d-97f0368237b0.jpg?v=1737476053&width=1600 | https://skylux.eu/cdn/shop/files/Skylux-lichtkoepel-50x100-cm-Lichtkoepel.jpg?v=1737486296&width=1600 | https://skylux.eu/cdn/shop/files/400dc924-54f6-47a2-b966-72acdf505529.webp?v=1782971968&width=1600 | https://skylux.eu/cdn/shop/files/e2602eb5-eb77-4594-9287-8563fa6b1ab1.webp?v=1782972066&width=1600 | https://skylux.eu/cdn/shop/files/646b0795-575e-4533-8c4b-b4c41eb259f5.jpg?v=1782972129&width=1600 | //skylux.eu/cdn/shop/files/F_MH_Notice_de_pose__Skylux_PMMA_coupoles.pdf?v=14496508717816058976 | //skylux.eu/cdn/shop/files/F_TD_Dossier_Technique.zip?v=3735489360144844648 | <body> <p id="isPasted">Vous cherchez un moyen d’apporter plus de lumière naturelle dans votre habitation ou votre espace de travail ? Dans ce cas, envisagez certainement une Coupole 500x1000 de Skylux ! Nos coupoles sont disponibles en différentes dimensions et matériaux, afin que vous puissiez trouver la solution parfaitement adaptée à votre projet. Choisissez entre l’acrylique ou le polycarbonate, des parois simples ou multiples, ainsi que des versions transparentes, opales ou heatstop. De plus, nos coupoles sont également disponibles en version fixe ou ouvrante.</p> <p>Dans le cadre d’une rénovation totale ou d’une construction neuve, une costière est requise pour l’installation correcte de la coupole. Heureusement, vous pouvez également sélectionner la costière directement sur cette page. Que vous recherchiez une version fixe ou ouvrante, chez Skylux, nous avons tout ce qu’il vous faut pour trouver la coupole parfaite pour votre projet.</p> <p>De plus, nos coupoles ne constituent pas seulement un ajout élégant à n’importe quel espace, elles offrent aussi une excellente isolation thermique et acoustique. Cela garantit une maison ou un bureau plus confortable et plus économe en énergie. Que vous planifiiez une rénovation ou construisiez une nouvelle habitation, choisissez les coupoles fiables et de qualité de Skylux.<br> </p> </body> | coupole-500x1000 | 8162580693269 | 49193130197325
Coupoles | Lichtkoepel | Skylux | Coupole Skylux 50x100 cm | Quadruple paroi (1,28 W/m²K) / Polycarbonate (250 fois plus résistant aux chocs que le verre) / Opale * (verre dépoli) non transparent | 72991 | 5412970729914 | 920.85 | Oui | 35-45 | 13.66 | Choisissez clair ou opalin ou Heatstop | Opale * (verre dépoli) non transparent | Nombre de parois | Quadruple paroi (1,28 W/m²K) | Matériau | Polycarbonate (250 fois plus résistant aux chocs que le verre) | 500 x 1000 mm | 1000 | 500 |  |  | 0.57 | Rectangulaire | [9 empty] | D |  |  | Pour les pièces chauffées nous recommandons au minimum une coupole à 3 parois pour une isolation optimale. | Vous cherchez un moyen d’apporter plus de lumière naturelle dans votre habitation ou votre espace de travail ? Dans ce cas, envisagez certainement une Coupole 500x1000 de Skylux ! Nos coupoles sont disponibles en différentes dimensions et matériaux, afin que vous puissiez trouver la solution parfaitement adaptée à votre projet. Choisissez entre l’acrylique ou le polycarbonate, des parois simples ou multiples, ainsi que des versions transparentes, opales ou heatstop. De plus, nos coupoles sont également disponibles en version fixe ou ouvrante. Dans le cadre d’une rénovation totale ou d’une construction neuve, une costière est requise pour l’installation correcte de la coupole. Heureusement, vous pouvez également sélectionner la costière directement sur cette page. Que vous recherchiez une version fixe ou ouvrante, chez Skylux, nous avons tout ce qu’il vous faut pour trouver la coupole parfaite pour votre projet. De plus, nos coupoles ne constituent pas seulement un ajout élégant à n’importe quel espace, elles offrent aussi une excellente isolation thermique et acoustique. Cela garantit une maison ou un bureau plus confortable et plus économe en énergie. Que vous planifiiez une rénovation ou construisiez une nouvelle habitation, choisissez les coupoles fiables et de qualité de Skylux. | https://skylux.eu/fr/products/coupole-500x1000?variant=49193130295629 | https://skylux.eu/cdn/shop/files/download_7aa68409-72f5-47bb-862d-cb16d513d7ea.jpg?v=1737476068&width=1600 | https://skylux.eu/cdn/shop/files/Skylux-lichtkoepel-50x100-cm-Lichtkoepel.jpg?v=1737486296&width=1600 | https://skylux.eu/cdn/shop/files/400dc924-54f6-47a2-b966-72acdf505529.webp?v=1782971968&width=1600 | https://skylux.eu/cdn/shop/files/e2602eb5-eb77-4594-9287-8563fa6b1ab1.webp?v=1782972066&width=1600 | https://skylux.eu/cdn/shop/files/646b0795-575e-4533-8c4b-b4c41eb259f5.jpg?v=1782972129&width=1600 | //skylux.eu/cdn/shop/files/F_MH_Notice_de_pose__Skylux_PMMA_coupoles.pdf?v=14496508717816058976 | //skylux.eu/cdn/shop/files/F_TD_Dossier_Technique.zip?v=3735489360144844648 | <body> <p id="isPasted">Vous cherchez un moyen d’apporter plus de lumière naturelle dans votre habitation ou votre espace de travail ? Dans ce cas, envisagez certainement une Coupole 500x1000 de Skylux ! Nos coupoles sont disponibles en différentes dimensions et matériaux, afin que vous puissiez trouver la solution parfaitement adaptée à votre projet. Choisissez entre l’acrylique ou le polycarbonate, des parois simples ou multiples, ainsi que des versions transparentes, opales ou heatstop. De plus, nos coupoles sont également disponibles en version fixe ou ouvrante.</p> <p>Dans le cadre d’une rénovation totale ou d’une construction neuve, une costière est requise pour l’installation correcte de la coupole. Heureusement, vous pouvez également sélectionner la costière directement sur cette page. Que vous recherchiez une version fixe ou ouvrante, chez Skylux, nous avons tout ce qu’il vous faut pour trouver la coupole parfaite pour votre projet.</p> <p>De plus, nos coupoles ne constituent pas seulement un ajout élégant à n’importe quel espace, elles offrent aussi une excellente isolation thermique et acoustique. Cela garantit une maison ou un bureau plus confortable et plus économe en énergie. Que vous planifiiez une rénovation ou construisiez une nouvelle habitation, choisissez les coupoles fiables et de qualité de Skylux.<br> </p> </body> | coupole-500x1000 | 8162580693269 | 49193130295629
Coupoles | Lichtkoepel | Skylux | Coupole Skylux 50x100 cm | Simple paroi (moins isolant - 5,17 W/m²K) / Polycarbonate (250 fois plus résistant aux chocs que le verre) / Thermorésistant * opale & non transparent | 45120 | 5412970451204 | 433.2 | Oui | 35-45 | 4.59 | Choisissez clair ou opalin ou Heatstop | Thermorésistant * opale & non transparent | Nombre de parois | Simple paroi (moins isolant - 5,17 W/m²K) | Matériau | Polycarbonate (250 fois plus résistant aux chocs que le verre) | 500 x 1000 mm | 1000 | 500 |  |  | 0.57 | Rectangulaire | [9 empty] | D |  |  | Pour les pièces chauffées nous recommandons au minimum une coupole à 3 parois pour une isolation optimale. | Vous cherchez un moyen d’apporter plus de lumière naturelle dans votre habitation ou votre espace de travail ? Dans ce cas, envisagez certainement une Coupole 500x1000 de Skylux ! Nos coupoles sont disponibles en différentes dimensions et matériaux, afin que vous puissiez trouver la solution parfaitement adaptée à votre projet. Choisissez entre l’acrylique ou le polycarbonate, des parois simples ou multiples, ainsi que des versions transparentes, opales ou heatstop. De plus, nos coupoles sont également disponibles en version fixe ou ouvrante. Dans le cadre d’une rénovation totale ou d’une construction neuve, une costière est requise pour l’installation correcte de la coupole. Heureusement, vous pouvez également sélectionner la costière directement sur cette page. Que vous recherchiez une version fixe ou ouvrante, chez Skylux, nous avons tout ce qu’il vous faut pour trouver la coupole parfaite pour votre projet. De plus, nos coupoles ne constituent pas seulement un ajout élégant à n’importe quel espace, elles offrent aussi une excellente isolation thermique et acoustique. Cela garantit une maison ou un bureau plus confortable et plus économe en énergie. Que vous planifiiez une rénovation ou construisiez une nouvelle habitation, choisissez les coupoles fiables et de qualité de Skylux. | https://skylux.eu/fr/products/coupole-500x1000?variant=49193129574733 | https://skylux.eu/cdn/shop/files/download_d7521f0f-df3c-4e4f-849b-0536c239e83e.jpg?v=1737475964&width=1600 | https://skylux.eu/cdn/shop/files/Skylux-lichtkoepel-50x100-cm-Lichtkoepel.jpg?v=1737486296&width=1600 | https://skylux.eu/cdn/shop/files/400dc924-54f6-47a2-b966-72acdf505529.webp?v=1782971968&width=1600 | https://skylux.eu/cdn/shop/files/e2602eb5-eb77-4594-9287-8563fa6b1ab1.webp?v=1782972066&width=1600 | https://skylux.eu/cdn/shop/files/646b0795-575e-4533-8c4b-b4c41eb259f5.jpg?v=1782972129&width=1600 | //skylux.eu/cdn/shop/files/F_MH_Notice_de_pose__Skylux_PMMA_coupoles.pdf?v=14496508717816058976 | //skylux.eu/cdn/shop/files/F_TD_Dossier_Technique.zip?v=3735489360144844648 | <body> <p id="isPasted">Vous cherchez un moyen d’apporter plus de lumière naturelle dans votre habitation ou votre espace de travail ? Dans ce cas, envisagez certainement une Coupole 500x1000 de Skylux ! Nos coupoles sont disponibles en différentes dimensions et matériaux, afin que vous puissiez trouver la solution parfaitement adaptée à votre projet. Choisissez entre l’acrylique ou le polycarbonate, des parois simples ou multiples, ainsi que des versions transparentes, opales ou heatstop. De plus, nos coupoles sont également disponibles en version fixe ou ouvrante.</p> <p>Dans le cadre d’une rénovation totale ou d’une construction neuve, une costière est requise pour l’installation correcte de la coupole. Heureusement, vous pouvez également sélectionner la costière directement sur cette page. Que vous recherchiez une version fixe ou ouvrante, chez Skylux, nous avons tout ce qu’il vous faut pour trouver la coupole parfaite pour votre projet.</p> <p>De plus, nos coupoles ne constituent pas seulement un ajout élégant à n’importe quel espace, elles offrent aussi une excellente isolation thermique et acoustique. Cela garantit une maison ou un bureau plus confortable et plus économe en énergie. Que vous planifiiez une rénovation ou construisiez une nouvelle habitation, choisissez les coupoles fiables et de qualité de Skylux.<br> </p> </body> | coupole-500x1000 | 8162580693269 | 49193129574733
Coupoles | Lichtkoepel | Skylux | Coupole Skylux 50x100 cm | Double paroi (2,90 W/m²K) / Polycarbonate (250 fois plus résistant aux chocs que le verre) / Thermorésistant * opale & non transparent | 27120 | 5412970271208 | 617.1 | Oui | 35-45 | 7.52 | Choisissez clair ou opalin ou Heatstop | Thermorésistant * opale & non transparent | Nombre de parois | Double paroi (2,90 W/m²K) | Matériau | Polycarbonate (250 fois plus résistant aux chocs que le verre) | 500 x 1000 mm | 1000 | 500 |  |  | 0.57 | Rectangulaire | [9 empty] | D |  |  | Pour les pièces chauffées nous recommandons au minimum une coupole à 3 parois pour une isolation optimale. | Vous cherchez un moyen d’apporter plus de lumière naturelle dans votre habitation ou votre espace de travail ? Dans ce cas, envisagez certainement une Coupole 500x1000 de Skylux ! Nos coupoles sont disponibles en différentes dimensions et matériaux, afin que vous puissiez trouver la solution parfaitement adaptée à votre projet. Choisissez entre l’acrylique ou le polycarbonate, des parois simples ou multiples, ainsi que des versions transparentes, opales ou heatstop. De plus, nos coupoles sont également disponibles en version fixe ou ouvrante. Dans le cadre d’une rénovation totale ou d’une construction neuve, une costière est requise pour l’installation correcte de la coupole. Heureusement, vous pouvez également sélectionner la costière directement sur cette page. Que vous recherchiez une version fixe ou ouvrante, chez Skylux, nous avons tout ce qu’il vous faut pour trouver la coupole parfaite pour votre projet. De plus, nos coupoles ne constituent pas seulement un ajout élégant à n’importe quel espace, elles offrent aussi une excellente isolation thermique et acoustique. Cela garantit une maison ou un bureau plus confortable et plus économe en énergie. Que vous planifiiez une rénovation ou construisiez une nouvelle habitation, choisissez les coupoles fiables et de qualité de Skylux. | https://skylux.eu/fr/products/coupole-500x1000?variant=49193129804109 | https://skylux.eu/cdn/shop/files/download_0093f74e-c6b9-45ae-8564-d27bbe6111de.jpg?v=1737476002&width=1600 | https://skylux.eu/cdn/shop/files/Skylux-lichtkoepel-50x100-cm-Lichtkoepel.jpg?v=1737486296&width=1600 | https://skylux.eu/cdn/shop/files/400dc924-54f6-47a2-b966-72acdf505529.webp?v=1782971968&width=1600 | https://skylux.eu/cdn/shop/files/e2602eb5-eb77-4594-9287-8563fa6b1ab1.webp?v=1782972066&width=1600 | https://skylux.eu/cdn/shop/files/646b0795-575e-4533-8c4b-b4c41eb259f5.jpg?v=1782972129&width=1600 | //skylux.eu/cdn/shop/files/F_MH_Notice_de_pose__Skylux_PMMA_coupoles.pdf?v=14496508717816058976 | //skylux.eu/cdn/shop/files/F_TD_Dossier_Technique.zip?v=3735489360144844648 | <body> <p id="isPasted">Vous cherchez un moyen d’apporter plus de lumière naturelle dans votre habitation ou votre espace de travail ? Dans ce cas, envisagez certainement une Coupole 500x1000 de Skylux ! Nos coupoles sont disponibles en différentes dimensions et matériaux, afin que vous puissiez trouver la solution parfaitement adaptée à votre projet. Choisissez entre l’acrylique ou le polycarbonate, des parois simples ou multiples, ainsi que des versions transparentes, opales ou heatstop. De plus, nos coupoles sont également disponibles en version fixe ou ouvrante.</p> <p>Dans le cadre d’une rénovation totale ou d’une construction neuve, une costière est requise pour l’installation correcte de la coupole. Heureusement, vous pouvez également sélectionner la costière directement sur cette page. Que vous recherchiez une version fixe ou ouvrante, chez Skylux, nous avons tout ce qu’il vous faut pour trouver la coupole parfaite pour votre projet.</p> <p>De plus, nos coupoles ne constituent pas seulement un ajout élégant à n’importe quel espace, elles offrent aussi une excellente isolation thermique et acoustique. Cela garantit une maison ou un bureau plus confortable et plus économe en énergie. Que vous planifiiez une rénovation ou construisiez une nouvelle habitation, choisissez les coupoles fiables et de qualité de Skylux.<br> </p> </body> | coupole-500x1000 | 8162580693269 | 49193129804109
Coupoles | Lichtkoepel | Skylux | Coupole Skylux 50x100 cm | Triple paroi (1.70 W/m²K) Choisissez cette version ou supérieure pour une pièce chauffée ! / Polycarbonate (250 fois plus résistant aux chocs que le verre) / Thermorésistant * opale & non transparent | 30238 | 5412970302384 | 801.05 | Oui | 35-45 | 9.97 | Choisissez clair ou opalin ou Heatstop | Thermorésistant * opale & non transparent | Nombre de parois | Triple paroi (1.70 W/m²K) Choisissez cette version ou supérieure pour une pièce chauffée ! | Matériau | Polycarbonate (250 fois plus résistant aux chocs que le verre) | 500 x 1000 mm | 1000 | 500 |  |  | 0.57 | Rectangulaire | [9 empty] | D |  |  | Pour les pièces chauffées nous recommandons au minimum une coupole à 3 parois pour une isolation optimale. | Vous cherchez un moyen d’apporter plus de lumière naturelle dans votre habitation ou votre espace de travail ? Dans ce cas, envisagez certainement une Coupole 500x1000 de Skylux ! Nos coupoles sont disponibles en différentes dimensions et matériaux, afin que vous puissiez trouver la solution parfaitement adaptée à votre projet. Choisissez entre l’acrylique ou le polycarbonate, des parois simples ou multiples, ainsi que des versions transparentes, opales ou heatstop. De plus, nos coupoles sont également disponibles en version fixe ou ouvrante. Dans le cadre d’une rénovation totale ou d’une construction neuve, une costière est requise pour l’installation correcte de la coupole. Heureusement, vous pouvez également sélectionner la costière directement sur cette page. Que vous recherchiez une version fixe ou ouvrante, chez Skylux, nous avons tout ce qu’il vous faut pour trouver la coupole parfaite pour votre projet. De plus, nos coupoles ne constituent pas seulement un ajout élégant à n’importe quel espace, elles offrent aussi une excellente isolation thermique et acoustique. Cela garantit une maison ou un bureau plus confortable et plus économe en énergie. Que vous planifiiez une rénovation ou construisiez une nouvelle habitation, choisissez les coupoles fiables et de qualité de Skylux. | https://skylux.eu/fr/products/coupole-500x1000?variant=49193130099021 | https://skylux.eu/cdn/shop/files/download_498e041d-7b29-4b36-86c6-d605971984f8.jpg?v=1737476038&width=1600 | https://skylux.eu/cdn/shop/files/Skylux-lichtkoepel-50x100-cm-Lichtkoepel.jpg?v=1737486296&width=1600 | https://skylux.eu/cdn/shop/files/400dc924-54f6-47a2-b966-72acdf505529.webp?v=1782971968&width=1600 | https://skylux.eu/cdn/shop/files/e2602eb5-eb77-4594-9287-8563fa6b1ab1.webp?v=1782972066&width=1600 | https://skylux.eu/cdn/shop/files/646b0795-575e-4533-8c4b-b4c41eb259f5.jpg?v=1782972129&width=1600 | //skylux.eu/cdn/shop/files/F_MH_Notice_de_pose__Skylux_PMMA_coupoles.pdf?v=14496508717816058976 | //skylux.eu/cdn/shop/files/F_TD_Dossier_Technique.zip?v=3735489360144844648 | <body> <p id="isPasted">Vous cherchez un moyen d’apporter plus de lumière naturelle dans votre habitation ou votre espace de travail ? Dans ce cas, envisagez certainement une Coupole 500x1000 de Skylux ! Nos coupoles sont disponibles en différentes dimensions et matériaux, afin que vous puissiez trouver la solution parfaitement adaptée à votre projet. Choisissez entre l’acrylique ou le polycarbonate, des parois simples ou multiples, ainsi que des versions transparentes, opales ou heatstop. De plus, nos coupoles sont également disponibles en version fixe ou ouvrante.</p> <p>Dans le cadre d’une rénovation totale ou d’une construction neuve, une costière est requise pour l’installation correcte de la coupole. Heureusement, vous pouvez également sélectionner la costière directement sur cette page. Que vous recherchiez une version fixe ou ouvrante, chez Skylux, nous avons tout ce qu’il vous faut pour trouver la coupole parfaite pour votre projet.</p> <p>De plus, nos coupoles ne constituent pas seulement un ajout élégant à n’importe quel espace, elles offrent aussi une excellente isolation thermique et acoustique. Cela garantit une maison ou un bureau plus confortable et plus économe en énergie. Que vous planifiiez une rénovation ou construisiez une nouvelle habitation, choisissez les coupoles fiables et de qualité de Skylux.<br> </p> </body> | coupole-500x1000 | 8162580693269 | 49193130099021
Coupoles | Lichtkoepel | Skylux | Coupole Skylux 50x100 cm | Quadruple paroi (1,28 W/m²K) / Polycarbonate (250 fois plus résistant aux chocs que le verre) / Thermorésistant * opale & non transparent | 73096 | 5412970730965 | 984.95 | Oui | 35-45 | 13.56 | Choisissez clair ou opalin ou Heatstop | Thermorésistant * opale & non transparent | Nombre de parois | Quadruple paroi (1,28 W/m²K) | Matériau | Polycarbonate (250 fois plus résistant aux chocs que le verre) | 500 x 1000 mm | 1000 | 500 |  |  | 0.57 | Rectangulaire | [9 empty] | D |  |  | Pour les pièces chauffées nous recommandons au minimum une coupole à 3 parois pour une isolation optimale. | Vous cherchez un moyen d’apporter plus de lumière naturelle dans votre habitation ou votre espace de travail ? Dans ce cas, envisagez certainement une Coupole 500x1000 de Skylux ! Nos coupoles sont disponibles en différentes dimensions et matériaux, afin que vous puissiez trouver la solution parfaitement adaptée à votre projet. Choisissez entre l’acrylique ou le polycarbonate, des parois simples ou multiples, ainsi que des versions transparentes, opales ou heatstop. De plus, nos coupoles sont également disponibles en version fixe ou ouvrante. Dans le cadre d’une rénovation totale ou d’une construction neuve, une costière est requise pour l’installation correcte de la coupole. Heureusement, vous pouvez également sélectionner la costière directement sur cette page. Que vous recherchiez une version fixe ou ouvrante, chez Skylux, nous avons tout ce qu’il vous faut pour trouver la coupole parfaite pour votre projet. De plus, nos coupoles ne constituent pas seulement un ajout élégant à n’importe quel espace, elles offrent aussi une excellente isolation thermique et acoustique. Cela garantit une maison ou un bureau plus confortable et plus économe en énergie. Que vous planifiiez une rénovation ou construisiez une nouvelle habitation, choisissez les coupoles fiables et de qualité de Skylux. | https://skylux.eu/fr/products/coupole-500x1000?variant=49193130328397 | https://skylux.eu/cdn/shop/files/download_3d64308b-89d8-4022-b78f-8685af65441e.jpg?v=1737476076&width=1600 | https://skylux.eu/cdn/shop/files/Skylux-lichtkoepel-50x100-cm-Lichtkoepel.jpg?v=1737486296&width=1600 | https://skylux.eu/cdn/shop/files/400dc924-54f6-47a2-b966-72acdf505529.webp?v=1782971968&width=1600 | https://skylux.eu/cdn/shop/files/e2602eb5-eb77-4594-9287-8563fa6b1ab1.webp?v=1782972066&width=1600 | https://skylux.eu/cdn/shop/files/646b0795-575e-4533-8c4b-b4c41eb259f5.jpg?v=1782972129&width=1600 | //skylux.eu/cdn/shop/files/F_MH_Notice_de_pose__Skylux_PMMA_coupoles.pdf?v=14496508717816058976 | //skylux.eu/cdn/shop/files/F_TD_Dossier_Technique.zip?v=3735489360144844648 | <body> <p id="isPasted">Vous cherchez un moyen d’apporter plus de lumière naturelle dans votre habitation ou votre espace de travail ? Dans ce cas, envisagez certainement une Coupole 500x1000 de Skylux ! Nos coupoles sont disponibles en différentes dimensions et matériaux, afin que vous puissiez trouver la solution parfaitement adaptée à votre projet. Choisissez entre l’acrylique ou le polycarbonate, des parois simples ou multiples, ainsi que des versions transparentes, opales ou heatstop. De plus, nos coupoles sont également disponibles en version fixe ou ouvrante.</p> <p>Dans le cadre d’une rénovation totale ou d’une construction neuve, une costière est requise pour l’installation correcte de la coupole. Heureusement, vous pouvez également sélectionner la costière directement sur cette page. Que vous recherchiez une version fixe ou ouvrante, chez Skylux, nous avons tout ce qu’il vous faut pour trouver la coupole parfaite pour votre projet.</p> <p>De plus, nos coupoles ne constituent pas seulement un ajout élégant à n’importe quel espace, elles offrent aussi une excellente isolation thermique et acoustique. Cela garantit une maison ou un bureau plus confortable et plus économe en énergie. Que vous planifiiez une rénovation ou construisiez une nouvelle habitation, choisissez les coupoles fiables et de qualité de Skylux.<br> </p> </body> | coupole-500x1000 | 8162580693269 | 49193130328397
Coupoles | Lichtkoepel | Skylux | Coupole Skylux 50x110 cm | Simple paroi (moins isolant - 5,17 W/m²K) / Acrylique (10 fois plus résistant aux chocs que le verre) / Clair * visibilité comme le verre | 9673 | 5412970096733 | 275.9 | Oui | 4-7 | 3.2 | Choisissez clair ou opalin ou Heatstop | Clair * visibilité comme le verre | Nombre de parois | Simple paroi (moins isolant - 5,17 W/m²K) | Matériau | Acrylique (10 fois plus résistant aux chocs que le verre) | 500 x 1100 mm | 1100 | 500 |  |  | 0.71 | Rectangulaire | [9 empty] | B |  |  | Pour les pièces chauffées nous recommandons au minimum une coupole à 3 parois pour une isolation optimale. | Vous cherchez une solution pour apporter plus de lumière naturelle dans votre habitation ou votre espace de travail ? Pensez alors certainement à une coupole 500x1100 de Skylux ! Nos coupoles sont disponibles en différentes dimensions et matériaux, afin que vous puissiez trouver la solution parfaitement adaptée à votre projet. Choisissez entre l’acrylique ou le polycarbonate, des parois simples ou multiples, ainsi que des versions transparentes, opales ou heatstop. De plus, nos coupoles sont également disponibles en version fixe ou ouvrante. Dans le cadre d’une rénovation totale ou d’une construction neuve, une costière est requise pour l’installation correcte de la coupole. Heureusement, vous pouvez aussi sélectionner directement la costière sur cette page. Que vous recherchiez une version fixe ou ouvrante, chez Skylux, nous avons tout ce qu’il vous faut pour trouver la coupole parfaite pour votre projet. En outre, nos coupoles ne constituent pas seulement un ajout élégant à chaque espace, elles offrent également une excellente isolation thermique et acoustique. Cela garantit une maison ou un bureau plus confortable et plus économe en énergie. Que vous planifiiez une rénovation ou construisiez une nouvelle habitation, choisissez les coupoles fiables et de qualité de Skylux. | https://skylux.eu/fr/products/coupole-500x1100?variant=49193130688845 | https://skylux.eu/cdn/shop/files/download_7acfaef5-b279-44c6-990f-b82e4d525370.jpg?v=1737475764&width=1600 | https://skylux.eu/cdn/shop/files/Skylux-lichtkoepel-50x110-cm-Lichtkoepel.jpg?v=1737486289&width=1600 | https://skylux.eu/cdn/shop/files/400dc924-54f6-47a2-b966-72acdf505529.webp?v=1782971968&width=1600 | https://skylux.eu/cdn/shop/files/e2602eb5-eb77-4594-9287-8563fa6b1ab1.webp?v=1782972066&width=1600 | https://skylux.eu/cdn/shop/files/646b0795-575e-4533-8c4b-b4c41eb259f5.jpg?v=1782972129&width=1600 | //skylux.eu/cdn/shop/files/F_MH_Notice_de_pose__Skylux_PMMA_coupoles.pdf?v=14496508717816058976 | //skylux.eu/cdn/shop/files/F_TD_Dossier_Technique.zip?v=3735489360144844648 | <body> <p id="isPasted">Vous cherchez une solution pour apporter plus de lumière naturelle dans votre habitation ou votre espace de travail ? Pensez alors certainement à une coupole 500x1100 de Skylux ! Nos coupoles sont disponibles en différentes dimensions et matériaux, afin que vous puissiez trouver la solution parfaitement adaptée à votre projet. Choisissez entre l’acrylique ou le polycarbonate, des parois simples ou multiples, ainsi que des versions transparentes, opales ou heatstop. De plus, nos coupoles sont également disponibles en version fixe ou ouvrante.</p> <p>Dans le cadre d’une rénovation totale ou d’une construction neuve, une costière est requise pour l’installation correcte de la coupole. Heureusement, vous pouvez aussi sélectionner directement la costière sur cette page. Que vous recherchiez une version fixe ou ouvrante, chez Skylux, nous avons tout ce qu’il vous faut pour trouver la coupole parfaite pour votre projet.</p> <p>En outre, nos coupoles ne constituent pas seulement un ajout élégant à chaque espace, elles offrent également une excellente isolation thermique et acoustique. Cela garantit une maison ou un bureau plus confortable et plus économe en énergie. Que vous planifiiez une rénovation ou construisiez une nouvelle habitation, choisissez les coupoles fiables et de qualité de Skylux.<br> </p> </body> | coupole-500x1100 | 8162580496661 | 49193130688845
Coupoles | Lichtkoepel | Skylux | Coupole Skylux 50x110 cm | Simple paroi (moins isolant - 5,17 W/m²K) / Polycarbonate (250 fois plus résistant aux chocs que le verre) / Clair * visibilité comme le verre | 9681 | 5412970096818 | 384.8 | Oui | 4-7 | 4.96 | Choisissez clair ou opalin ou Heatstop | Clair * visibilité comme le verre | Nombre de parois | Simple paroi (moins isolant - 5,17 W/m²K) | Matériau | Polycarbonate (250 fois plus résistant aux chocs que le verre) | 500 x 1100 mm | 1100 | 500 |  |  | 0.71 | Rectangulaire | [9 empty] | B |  |  | Pour les pièces chauffées nous recommandons au minimum une coupole à 3 parois pour une isolation optimale. | Vous cherchez une solution pour apporter plus de lumière naturelle dans votre habitation ou votre espace de travail ? Pensez alors certainement à une coupole 500x1100 de Skylux ! Nos coupoles sont disponibles en différentes dimensions et matériaux, afin que vous puissiez trouver la solution parfaitement adaptée à votre projet. Choisissez entre l’acrylique ou le polycarbonate, des parois simples ou multiples, ainsi que des versions transparentes, opales ou heatstop. De plus, nos coupoles sont également disponibles en version fixe ou ouvrante. Dans le cadre d’une rénovation totale ou d’une construction neuve, une costière est requise pour l’installation correcte de la coupole. Heureusement, vous pouvez aussi sélectionner directement la costière sur cette page. Que vous recherchiez une version fixe ou ouvrante, chez Skylux, nous avons tout ce qu’il vous faut pour trouver la coupole parfaite pour votre projet. En outre, nos coupoles ne constituent pas seulement un ajout élégant à chaque espace, elles offrent également une excellente isolation thermique et acoustique. Cela garantit une maison ou un bureau plus confortable et plus économe en énergie. Que vous planifiiez une rénovation ou construisiez une nouvelle habitation, choisissez les coupoles fiables et de qualité de Skylux. | https://skylux.eu/fr/products/coupole-500x1100?variant=49193130787149 | https://skylux.eu/cdn/shop/files/download_1cd6ebfb-f794-417b-8e5f-3b4f4814867a.jpg?v=1737475780&width=1600 | https://skylux.eu/cdn/shop/files/Skylux-lichtkoepel-50x110-cm-Lichtkoepel.jpg?v=1737486289&width=1600 | https://skylux.eu/cdn/shop/files/400dc924-54f6-47a2-b966-72acdf505529.webp?v=1782971968&width=1600 | https://skylux.eu/cdn/shop/files/e2602eb5-eb77-4594-9287-8563fa6b1ab1.webp?v=1782972066&width=1600 | https://skylux.eu/cdn/shop/files/646b0795-575e-4533-8c4b-b4c41eb259f5.jpg?v=1782972129&width=1600 | //skylux.eu/cdn/shop/files/F_MH_Notice_de_pose__Skylux_PMMA_coupoles.pdf?v=14496508717816058976 | //skylux.eu/cdn/shop/files/F_TD_Dossier_Technique.zip?v=3735489360144844648 | <body> <p id="isPasted">Vous cherchez une solution pour apporter plus de lumière naturelle dans votre habitation ou votre espace de travail ? Pensez alors certainement à une coupole 500x1100 de Skylux ! Nos coupoles sont disponibles en différentes dimensions et matériaux, afin que vous puissiez trouver la solution parfaitement adaptée à votre projet. Choisissez entre l’acrylique ou le polycarbonate, des parois simples ou multiples, ainsi que des versions transparentes, opales ou heatstop. De plus, nos coupoles sont également disponibles en version fixe ou ouvrante.</p> <p>Dans le cadre d’une rénovation totale ou d’une construction neuve, une costière est requise pour l’installation correcte de la coupole. Heureusement, vous pouvez aussi sélectionner directement la costière sur cette page. Que vous recherchiez une version fixe ou ouvrante, chez Skylux, nous avons tout ce qu’il vous faut pour trouver la coupole parfaite pour votre projet.</p> <p>En outre, nos coupoles ne constituent pas seulement un ajout élégant à chaque espace, elles offrent également une excellente isolation thermique et acoustique. Cela garantit une maison ou un bureau plus confortable et plus économe en énergie. Que vous planifiiez une rénovation ou construisiez une nouvelle habitation, choisissez les coupoles fiables et de qualité de Skylux.<br> </p> </body> | coupole-500x1100 | 8162580496661 | 49193130787149
Coupoles | Lichtkoepel | Skylux | Coupole Skylux 50x110 cm | Double paroi (2,90 W/m²K) / Acrylique (10 fois plus résistant aux chocs que le verre) / Clair * visibilité comme le verre | 9676 | 5412970096764 | 461.05 | Oui | 4-7 | 4.6 | Choisissez clair ou opalin ou Heatstop | Clair * visibilité comme le verre | Nombre de parois | Double paroi (2,90 W/m²K) | Matériau | Acrylique (10 fois plus résistant aux chocs que le verre) | 500 x 1100 mm | 1100 | 500 |  |  | 0.71 | Rectangulaire | [9 empty] | B |  |  | Pour les pièces chauffées nous recommandons au minimum une coupole à 3 parois pour une isolation optimale. | Vous cherchez une solution pour apporter plus de lumière naturelle dans votre habitation ou votre espace de travail ? Pensez alors certainement à une coupole 500x1100 de Skylux ! Nos coupoles sont disponibles en différentes dimensions et matériaux, afin que vous puissiez trouver la solution parfaitement adaptée à votre projet. Choisissez entre l’acrylique ou le polycarbonate, des parois simples ou multiples, ainsi que des versions transparentes, opales ou heatstop. De plus, nos coupoles sont également disponibles en version fixe ou ouvrante. Dans le cadre d’une rénovation totale ou d’une construction neuve, une costière est requise pour l’installation correcte de la coupole. Heureusement, vous pouvez aussi sélectionner directement la costière sur cette page. Que vous recherchiez une version fixe ou ouvrante, chez Skylux, nous avons tout ce qu’il vous faut pour trouver la coupole parfaite pour votre projet. En outre, nos coupoles ne constituent pas seulement un ajout élégant à chaque espace, elles offrent également une excellente isolation thermique et acoustique. Cela garantit une maison ou un bureau plus confortable et plus économe en énergie. Que vous planifiiez une rénovation ou construisiez une nouvelle habitation, choisissez les coupoles fiables et de qualité de Skylux. | https://skylux.eu/fr/products/coupole-500x1100?variant=49193130918221 | https://skylux.eu/cdn/shop/files/download_108292c1-c89e-4e78-b299-5b40764f63c6.jpg?v=1737475796&width=1600 | https://skylux.eu/cdn/shop/files/Skylux-lichtkoepel-50x110-cm-Lichtkoepel.jpg?v=1737486289&width=1600 | https://skylux.eu/cdn/shop/files/400dc924-54f6-47a2-b966-72acdf505529.webp?v=1782971968&width=1600 | https://skylux.eu/cdn/shop/files/e2602eb5-eb77-4594-9287-8563fa6b1ab1.webp?v=1782972066&width=1600 | https://skylux.eu/cdn/shop/files/646b0795-575e-4533-8c4b-b4c41eb259f5.jpg?v=1782972129&width=1600 | //skylux.eu/cdn/shop/files/F_MH_Notice_de_pose__Skylux_PMMA_coupoles.pdf?v=14496508717816058976 | //skylux.eu/cdn/shop/files/F_TD_Dossier_Technique.zip?v=3735489360144844648 | <body> <p id="isPasted">Vous cherchez une solution pour apporter plus de lumière naturelle dans votre habitation ou votre espace de travail ? Pensez alors certainement à une coupole 500x1100 de Skylux ! Nos coupoles sont disponibles en différentes dimensions et matériaux, afin que vous puissiez trouver la solution parfaitement adaptée à votre projet. Choisissez entre l’acrylique ou le polycarbonate, des parois simples ou multiples, ainsi que des versions transparentes, opales ou heatstop. De plus, nos coupoles sont également disponibles en version fixe ou ouvrante.</p> <p>Dans le cadre d’une rénovation totale ou d’une construction neuve, une costière est requise pour l’installation correcte de la coupole. Heureusement, vous pouvez aussi sélectionner directement la costière sur cette page. Que vous recherchiez une version fixe ou ouvrante, chez Skylux, nous avons tout ce qu’il vous faut pour trouver la coupole parfaite pour votre projet.</p> <p>En outre, nos coupoles ne constituent pas seulement un ajout élégant à chaque espace, elles offrent également une excellente isolation thermique et acoustique. Cela garantit une maison ou un bureau plus confortable et plus économe en énergie. Que vous planifiiez une rénovation ou construisiez une nouvelle habitation, choisissez les coupoles fiables et de qualité de Skylux.<br> </p> </body> | coupole-500x1100 | 8162580496661 | 49193130918221
Coupoles | Lichtkoepel | Skylux | Coupole Skylux 50x110 cm | Double paroi (2,90 W/m²K) / Polycarbonate (250 fois plus résistant aux chocs que le verre) / Clair * visibilité comme le verre | 9433 | 5412970094333 | 569.95 | Oui | 4-7 | 8.2 | Choisissez clair ou opalin ou Heatstop | Clair * visibilité comme le verre | Nombre de parois | Double paroi (2,90 W/m²K) | Matériau | Polycarbonate (250 fois plus résistant aux chocs que le verre) | 500 x 1100 mm | 1100 | 500 |  |  | 0.71 | Rectangulaire | [9 empty] | B |  |  | Pour les pièces chauffées nous recommandons au minimum une coupole à 3 parois pour une isolation optimale. | Vous cherchez une solution pour apporter plus de lumière naturelle dans votre habitation ou votre espace de travail ? Pensez alors certainement à une coupole 500x1100 de Skylux ! Nos coupoles sont disponibles en différentes dimensions et matériaux, afin que vous puissiez trouver la solution parfaitement adaptée à votre projet. Choisissez entre l’acrylique ou le polycarbonate, des parois simples ou multiples, ainsi que des versions transparentes, opales ou heatstop. De plus, nos coupoles sont également disponibles en version fixe ou ouvrante. Dans le cadre d’une rénovation totale ou d’une construction neuve, une costière est requise pour l’installation correcte de la coupole. Heureusement, vous pouvez aussi sélectionner directement la costière sur cette page. Que vous recherchiez une version fixe ou ouvrante, chez Skylux, nous avons tout ce qu’il vous faut pour trouver la coupole parfaite pour votre projet. En outre, nos coupoles ne constituent pas seulement un ajout élégant à chaque espace, elles offrent également une excellente isolation thermique et acoustique. Cela garantit une maison ou un bureau plus confortable et plus économe en énergie. Que vous planifiiez une rénovation ou construisiez une nouvelle habitation, choisissez les coupoles fiables et de qualité de Skylux. | https://skylux.eu/fr/products/coupole-500x1100?variant=49193131016525 | https://skylux.eu/cdn/shop/files/download_46f49b39-b4e7-4995-ad5a-7954aee4173a.jpg?v=1737475811&width=1600 | https://skylux.eu/cdn/shop/files/Skylux-lichtkoepel-50x110-cm-Lichtkoepel.jpg?v=1737486289&width=1600 | https://skylux.eu/cdn/shop/files/400dc924-54f6-47a2-b966-72acdf505529.webp?v=1782971968&width=1600 | https://skylux.eu/cdn/shop/files/e2602eb5-eb77-4594-9287-8563fa6b1ab1.webp?v=1782972066&width=1600 | https://skylux.eu/cdn/shop/files/646b0795-575e-4533-8c4b-b4c41eb259f5.jpg?v=1782972129&width=1600 | //skylux.eu/cdn/shop/files/F_MH_Notice_de_pose__Skylux_PMMA_coupoles.pdf?v=14496508717816058976 | //skylux.eu/cdn/shop/files/F_TD_Dossier_Technique.zip?v=3735489360144844648 | <body> <p id="isPasted">Vous cherchez une solution pour apporter plus de lumière naturelle dans votre habitation ou votre espace de travail ? Pensez alors certainement à une coupole 500x1100 de Skylux ! Nos coupoles sont disponibles en différentes dimensions et matériaux, afin que vous puissiez trouver la solution parfaitement adaptée à votre projet. Choisissez entre l’acrylique ou le polycarbonate, des parois simples ou multiples, ainsi que des versions transparentes, opales ou heatstop. De plus, nos coupoles sont également disponibles en version fixe ou ouvrante.</p> <p>Dans le cadre d’une rénovation totale ou d’une construction neuve, une costière est requise pour l’installation correcte de la coupole. Heureusement, vous pouvez aussi sélectionner directement la costière sur cette page. Que vous recherchiez une version fixe ou ouvrante, chez Skylux, nous avons tout ce qu’il vous faut pour trouver la coupole parfaite pour votre projet.</p> <p>En outre, nos coupoles ne constituent pas seulement un ajout élégant à chaque espace, elles offrent également une excellente isolation thermique et acoustique. Cela garantit une maison ou un bureau plus confortable et plus économe en énergie. Que vous planifiiez une rénovation ou construisiez une nouvelle habitation, choisissez les coupoles fiables et de qualité de Skylux.<br> </p> </body> | coupole-500x1100 | 8162580496661 | 49193131016525
Coupoles | Lichtkoepel | Skylux | Coupole Skylux 50x110 cm | Triple paroi (1.70 W/m²K) Choisissez cette version ou supérieure pour une pièce chauffée ! / Acrylique (10 fois plus résistant aux chocs que le verre) / Clair * visibilité comme le verre | 18874 | 5412970188742 | 646.15 | Oui | 4-7 | 8.6 | Choisissez clair ou opalin ou Heatstop | Clair * visibilité comme le verre | Nombre de parois | Triple paroi (1.70 W/m²K) Choisissez cette version ou supérieure pour une pièce chauffée ! | Matériau | Acrylique (10 fois plus résistant aux chocs que le verre) | 500 x 1100 mm | 1100 | 500 |  |  | 0.71 | Rectangulaire | [9 empty] | B |  |  | Pour les pièces chauffées nous recommandons au minimum une coupole à 3 parois pour une isolation optimale. | Vous cherchez une solution pour apporter plus de lumière naturelle dans votre habitation ou votre espace de travail ? Pensez alors certainement à une coupole 500x1100 de Skylux ! Nos coupoles sont disponibles en différentes dimensions et matériaux, afin que vous puissiez trouver la solution parfaitement adaptée à votre projet. Choisissez entre l’acrylique ou le polycarbonate, des parois simples ou multiples, ainsi que des versions transparentes, opales ou heatstop. De plus, nos coupoles sont également disponibles en version fixe ou ouvrante. Dans le cadre d’une rénovation totale ou d’une construction neuve, une costière est requise pour l’installation correcte de la coupole. Heureusement, vous pouvez aussi sélectionner directement la costière sur cette page. Que vous recherchiez une version fixe ou ouvrante, chez Skylux, nous avons tout ce qu’il vous faut pour trouver la coupole parfaite pour votre projet. En outre, nos coupoles ne constituent pas seulement un ajout élégant à chaque espace, elles offrent également une excellente isolation thermique et acoustique. Cela garantit une maison ou un bureau plus confortable et plus économe en énergie. Que vous planifiiez une rénovation ou construisiez une nouvelle habitation, choisissez les coupoles fiables et de qualité de Skylux. | https://skylux.eu/fr/products/coupole-500x1100?variant=49193131114829 | https://skylux.eu/cdn/shop/files/download_e7a7ccaf-2716-41f6-822b-06d8f9cde68b.jpg?v=1737475833&width=1600 | https://skylux.eu/cdn/shop/files/Skylux-lichtkoepel-50x110-cm-Lichtkoepel.jpg?v=1737486289&width=1600 | https://skylux.eu/cdn/shop/files/400dc924-54f6-47a2-b966-72acdf505529.webp?v=1782971968&width=1600 | https://skylux.eu/cdn/shop/files/e2602eb5-eb77-4594-9287-8563fa6b1ab1.webp?v=1782972066&width=1600 | https://skylux.eu/cdn/shop/files/646b0795-575e-4533-8c4b-b4c41eb259f5.jpg?v=1782972129&width=1600 | //skylux.eu/cdn/shop/files/F_MH_Notice_de_pose__Skylux_PMMA_coupoles.pdf?v=14496508717816058976 | //skylux.eu/cdn/shop/files/F_TD_Dossier_Technique.zip?v=3735489360144844648 | <body> <p id="isPasted">Vous cherchez une solution pour apporter plus de lumière naturelle dans votre habitation ou votre espace de travail ? Pensez alors certainement à une coupole 500x1100 de Skylux ! Nos coupoles sont disponibles en différentes dimensions et matériaux, afin que vous puissiez trouver la solution parfaitement adaptée à votre projet. Choisissez entre l’acrylique ou le polycarbonate, des parois simples ou multiples, ainsi que des versions transparentes, opales ou heatstop. De plus, nos coupoles sont également disponibles en version fixe ou ouvrante.</p> <p>Dans le cadre d’une rénovation totale ou d’une construction neuve, une costière est requise pour l’installation correcte de la coupole. Heureusement, vous pouvez aussi sélectionner directement la costière sur cette page. Que vous recherchiez une version fixe ou ouvrante, chez Skylux, nous avons tout ce qu’il vous faut pour trouver la coupole parfaite pour votre projet.</p> <p>En outre, nos coupoles ne constituent pas seulement un ajout élégant à chaque espace, elles offrent également une excellente isolation thermique et acoustique. Cela garantit une maison ou un bureau plus confortable et plus économe en énergie. Que vous planifiiez une rénovation ou construisiez une nouvelle habitation, choisissez les coupoles fiables et de qualité de Skylux.<br> </p> </body> | coupole-500x1100 | 8162580496661 | 49193131114829
Coupoles | Lichtkoepel | Skylux | Coupole Skylux 50x110 cm | Triple paroi (1.70 W/m²K) Choisissez cette version ou supérieure pour une pièce chauffée ! / Polycarbonate (250 fois plus résistant aux chocs que le verre) / Clair * visibilité comme le verre | 9683 | 5412970096832 | 755.05 | Oui | 4-7 | 10.2 | Choisissez clair ou opalin ou Heatstop | Clair * visibilité comme le verre | Nombre de parois | Triple paroi (1.70 W/m²K) Choisissez cette version ou supérieure pour une pièce chauffée ! | Matériau | Polycarbonate (250 fois plus résistant aux chocs que le verre) | 500 x 1100 mm | 1100 | 500 |  |  | 0.71 | Rectangulaire | [9 empty] | B |  |  | Pour les pièces chauffées nous recommandons au minimum une coupole à 3 parois pour une isolation optimale. | Vous cherchez une solution pour apporter plus de lumière naturelle dans votre habitation ou votre espace de travail ? Pensez alors certainement à une coupole 500x1100 de Skylux ! Nos coupoles sont disponibles en différentes dimensions et matériaux, afin que vous puissiez trouver la solution parfaitement adaptée à votre projet. Choisissez entre l’acrylique ou le polycarbonate, des parois simples ou multiples, ainsi que des versions transparentes, opales ou heatstop. De plus, nos coupoles sont également disponibles en version fixe ou ouvrante. Dans le cadre d’une rénovation totale ou d’une construction neuve, une costière est requise pour l’installation correcte de la coupole. Heureusement, vous pouvez aussi sélectionner directement la costière sur cette page. Que vous recherchiez une version fixe ou ouvrante, chez Skylux, nous avons tout ce qu’il vous faut pour trouver la coupole parfaite pour votre projet. En outre, nos coupoles ne constituent pas seulement un ajout élégant à chaque espace, elles offrent également une excellente isolation thermique et acoustique. Cela garantit une maison ou un bureau plus confortable et plus économe en énergie. Que vous planifiiez une rénovation ou construisiez une nouvelle habitation, choisissez les coupoles fiables et de qualité de Skylux. | https://skylux.eu/fr/products/coupole-500x1100?variant=49193131213133 | https://skylux.eu/cdn/shop/files/download_4c783d12-4bb8-4305-9567-c89a3269dbc4.jpg?v=1737475849&width=1600 | https://skylux.eu/cdn/shop/files/Skylux-lichtkoepel-50x110-cm-Lichtkoepel.jpg?v=1737486289&width=1600 | https://skylux.eu/cdn/shop/files/400dc924-54f6-47a2-b966-72acdf505529.webp?v=1782971968&width=1600 | https://skylux.eu/cdn/shop/files/e2602eb5-eb77-4594-9287-8563fa6b1ab1.webp?v=1782972066&width=1600 | https://skylux.eu/cdn/shop/files/646b0795-575e-4533-8c4b-b4c41eb259f5.jpg?v=1782972129&width=1600 | //skylux.eu/cdn/shop/files/F_MH_Notice_de_pose__Skylux_PMMA_coupoles.pdf?v=14496508717816058976 | //skylux.eu/cdn/shop/files/F_TD_Dossier_Technique.zip?v=3735489360144844648 | <body> <p id="isPasted">Vous cherchez une solution pour apporter plus de lumière naturelle dans votre habitation ou votre espace de travail ? Pensez alors certainement à une coupole 500x1100 de Skylux ! Nos coupoles sont disponibles en différentes dimensions et matériaux, afin que vous puissiez trouver la solution parfaitement adaptée à votre projet. Choisissez entre l’acrylique ou le polycarbonate, des parois simples ou multiples, ainsi que des versions transparentes, opales ou heatstop. De plus, nos coupoles sont également disponibles en version fixe ou ouvrante.</p> <p>Dans le cadre d’une rénovation totale ou d’une construction neuve, une costière est requise pour l’installation correcte de la coupole. Heureusement, vous pouvez aussi sélectionner directement la costière sur cette page. Que vous recherchiez une version fixe ou ouvrante, chez Skylux, nous avons tout ce qu’il vous faut pour trouver la coupole parfaite pour votre projet.</p> <p>En outre, nos coupoles ne constituent pas seulement un ajout élégant à chaque espace, elles offrent également une excellente isolation thermique et acoustique. Cela garantit une maison ou un bureau plus confortable et plus économe en énergie. Que vous planifiiez une rénovation ou construisiez une nouvelle habitation, choisissez les coupoles fiables et de qualité de Skylux.<br> </p> </body> | coupole-500x1100 | 8162580496661 | 49193131213133
Coupoles | Lichtkoepel | Skylux | Coupole Skylux 50x110 cm | Quadruple paroi (1,28 W/m²K) / Acrylique (10 fois plus résistant aux chocs que le verre) / Clair * visibilité comme le verre | 66006 | 5412970660064 | 831.3 | Oui | 4-7 | 13.87 | Choisissez clair ou opalin ou Heatstop | Clair * visibilité comme le verre | Nombre de parois | Quadruple paroi (1,28 W/m²K) | Matériau | Acrylique (10 fois plus résistant aux chocs que le verre) | 500 x 1100 mm | 1100 | 500 |  |  | 0.71 | Rectangulaire | [9 empty] | B |  |  | Pour les pièces chauffées nous recommandons au minimum une coupole à 3 parois pour une isolation optimale. | Vous cherchez une solution pour apporter plus de lumière naturelle dans votre habitation ou votre espace de travail ? Pensez alors certainement à une coupole 500x1100 de Skylux ! Nos coupoles sont disponibles en différentes dimensions et matériaux, afin que vous puissiez trouver la solution parfaitement adaptée à votre projet. Choisissez entre l’acrylique ou le polycarbonate, des parois simples ou multiples, ainsi que des versions transparentes, opales ou heatstop. De plus, nos coupoles sont également disponibles en version fixe ou ouvrante. Dans le cadre d’une rénovation totale ou d’une construction neuve, une costière est requise pour l’installation correcte de la coupole. Heureusement, vous pouvez aussi sélectionner directement la costière sur cette page. Que vous recherchiez une version fixe ou ouvrante, chez Skylux, nous avons tout ce qu’il vous faut pour trouver la coupole parfaite pour votre projet. En outre, nos coupoles ne constituent pas seulement un ajout élégant à chaque espace, elles offrent également une excellente isolation thermique et acoustique. Cela garantit une maison ou un bureau plus confortable et plus économe en énergie. Que vous planifiiez une rénovation ou construisiez une nouvelle habitation, choisissez les coupoles fiables et de qualité de Skylux. | https://skylux.eu/fr/products/coupole-500x1100?variant=49193131344205 | https://skylux.eu/cdn/shop/files/download_7743868b-b182-4272-b89a-58efe84ce47d.jpg?v=1737475871&width=1600 | https://skylux.eu/cdn/shop/files/Skylux-lichtkoepel-50x110-cm-Lichtkoepel.jpg?v=1737486289&width=1600 | https://skylux.eu/cdn/shop/files/400dc924-54f6-47a2-b966-72acdf505529.webp?v=1782971968&width=1600 | https://skylux.eu/cdn/shop/files/e2602eb5-eb77-4594-9287-8563fa6b1ab1.webp?v=1782972066&width=1600 | https://skylux.eu/cdn/shop/files/646b0795-575e-4533-8c4b-b4c41eb259f5.jpg?v=1782972129&width=1600 | //skylux.eu/cdn/shop/files/F_MH_Notice_de_pose__Skylux_PMMA_coupoles.pdf?v=14496508717816058976 | //skylux.eu/cdn/shop/files/F_TD_Dossier_Technique.zip?v=3735489360144844648 | <body> <p id="isPasted">Vous cherchez une solution pour apporter plus de lumière naturelle dans votre habitation ou votre espace de travail ? Pensez alors certainement à une coupole 500x1100 de Skylux ! Nos coupoles sont disponibles en différentes dimensions et matériaux, afin que vous puissiez trouver la solution parfaitement adaptée à votre projet. Choisissez entre l’acrylique ou le polycarbonate, des parois simples ou multiples, ainsi que des versions transparentes, opales ou heatstop. De plus, nos coupoles sont également disponibles en version fixe ou ouvrante.</p> <p>Dans le cadre d’une rénovation totale ou d’une construction neuve, une costière est requise pour l’installation correcte de la coupole. Heureusement, vous pouvez aussi sélectionner directement la costière sur cette page. Que vous recherchiez une version fixe ou ouvrante, chez Skylux, nous avons tout ce qu’il vous faut pour trouver la coupole parfaite pour votre projet.</p> <p>En outre, nos coupoles ne constituent pas seulement un ajout élégant à chaque espace, elles offrent également une excellente isolation thermique et acoustique. Cela garantit une maison ou un bureau plus confortable et plus économe en énergie. Que vous planifiiez une rénovation ou construisiez une nouvelle habitation, choisissez les coupoles fiables et de qualité de Skylux.<br> </p> </body> | coupole-500x1100 | 8162580496661 | 49193131344205
Coupoles | Lichtkoepel | Skylux | Coupole Skylux 50x110 cm | Quadruple paroi (1,28 W/m²K) / Polycarbonate (250 fois plus résistant aux chocs que le verre) / Clair * visibilité comme le verre | 66204 | 5412970662044 | 940.2 | Oui | 4-7 | 14.11 | Choisissez clair ou opalin ou Heatstop | Clair * visibilité comme le verre | Nombre de parois | Quadruple paroi (1,28 W/m²K) | Matériau | Polycarbonate (250 fois plus résistant aux chocs que le verre) | 500 x 1100 mm | 1100 | 500 |  |  | 0.71 | Rectangulaire | [9 empty] | B |  |  | Pour les pièces chauffées nous recommandons au minimum une coupole à 3 parois pour une isolation optimale. | Vous cherchez une solution pour apporter plus de lumière naturelle dans votre habitation ou votre espace de travail ? Pensez alors certainement à une coupole 500x1100 de Skylux ! Nos coupoles sont disponibles en différentes dimensions et matériaux, afin que vous puissiez trouver la solution parfaitement adaptée à votre projet. Choisissez entre l’acrylique ou le polycarbonate, des parois simples ou multiples, ainsi que des versions transparentes, opales ou heatstop. De plus, nos coupoles sont également disponibles en version fixe ou ouvrante. Dans le cadre d’une rénovation totale ou d’une construction neuve, une costière est requise pour l’installation correcte de la coupole. Heureusement, vous pouvez aussi sélectionner directement la costière sur cette page. Que vous recherchiez une version fixe ou ouvrante, chez Skylux, nous avons tout ce qu’il vous faut pour trouver la coupole parfaite pour votre projet. En outre, nos coupoles ne constituent pas seulement un ajout élégant à chaque espace, elles offrent également une excellente isolation thermique et acoustique. Cela garantit une maison ou un bureau plus confortable et plus économe en énergie. Que vous planifiiez une rénovation ou construisiez une nouvelle habitation, choisissez les coupoles fiables et de qualité de Skylux. | https://skylux.eu/fr/products/coupole-500x1100?variant=49193131442509 | https://skylux.eu/cdn/shop/files/download_9e9bf0fe-4ae6-4d13-bfdc-39eac0a7ca03.jpg?v=1737475886&width=1600 | https://skylux.eu/cdn/shop/files/Skylux-lichtkoepel-50x110-cm-Lichtkoepel.jpg?v=1737486289&width=1600 | https://skylux.eu/cdn/shop/files/400dc924-54f6-47a2-b966-72acdf505529.webp?v=1782971968&width=1600 | https://skylux.eu/cdn/shop/files/e2602eb5-eb77-4594-9287-8563fa6b1ab1.webp?v=1782972066&width=1600 | https://skylux.eu/cdn/shop/files/646b0795-575e-4533-8c4b-b4c41eb259f5.jpg?v=1782972129&width=1600 | //skylux.eu/cdn/shop/files/F_MH_Notice_de_pose__Skylux_PMMA_coupoles.pdf?v=14496508717816058976 | //skylux.eu/cdn/shop/files/F_TD_Dossier_Technique.zip?v=3735489360144844648 | <body> <p id="isPasted">Vous cherchez une solution pour apporter plus de lumière naturelle dans votre habitation ou votre espace de travail ? Pensez alors certainement à une coupole 500x1100 de Skylux ! Nos coupoles sont disponibles en différentes dimensions et matériaux, afin que vous puissiez trouver la solution parfaitement adaptée à votre projet. Choisissez entre l’acrylique ou le polycarbonate, des parois simples ou multiples, ainsi que des versions transparentes, opales ou heatstop. De plus, nos coupoles sont également disponibles en version fixe ou ouvrante.</p> <p>Dans le cadre d’une rénovation totale ou d’une construction neuve, une costière est requise pour l’installation correcte de la coupole. Heureusement, vous pouvez aussi sélectionner directement la costière sur cette page. Que vous recherchiez une version fixe ou ouvrante, chez Skylux, nous avons tout ce qu’il vous faut pour trouver la coupole parfaite pour votre projet.</p> <p>En outre, nos coupoles ne constituent pas seulement un ajout élégant à chaque espace, elles offrent également une excellente isolation thermique et acoustique. Cela garantit une maison ou un bureau plus confortable et plus économe en énergie. Que vous planifiiez une rénovation ou construisiez une nouvelle habitation, choisissez les coupoles fiables et de qualité de Skylux.<br> </p> </body> | coupole-500x1100 | 8162580496661 | 49193131442509
Coupoles | Lichtkoepel | Skylux | Coupole Skylux 50x110 cm | Quintuple paroi (0,99 W/m²K) / Acrylique (10 fois plus résistant aux chocs que le verre) / Clair * visibilité comme le verre | 66063 | 5412970660637 | 1016.4 | Oui | 4-7 | 17.1 | Choisissez clair ou opalin ou Heatstop | Clair * visibilité comme le verre | Nombre de parois | Quintuple paroi (0,99 W/m²K) | Matériau | Acrylique (10 fois plus résistant aux chocs que le verre) | 500 x 1100 mm | 1100 | 500 |  |  | 0.71 | Rectangulaire | [9 empty] | B |  |  | Pour les pièces chauffées nous recommandons au minimum une coupole à 3 parois pour une isolation optimale. | Vous cherchez une solution pour apporter plus de lumière naturelle dans votre habitation ou votre espace de travail ? Pensez alors certainement à une coupole 500x1100 de Skylux ! Nos coupoles sont disponibles en différentes dimensions et matériaux, afin que vous puissiez trouver la solution parfaitement adaptée à votre projet. Choisissez entre l’acrylique ou le polycarbonate, des parois simples ou multiples, ainsi que des versions transparentes, opales ou heatstop. De plus, nos coupoles sont également disponibles en version fixe ou ouvrante. Dans le cadre d’une rénovation totale ou d’une construction neuve, une costière est requise pour l’installation correcte de la coupole. Heureusement, vous pouvez aussi sélectionner directement la costière sur cette page. Que vous recherchiez une version fixe ou ouvrante, chez Skylux, nous avons tout ce qu’il vous faut pour trouver la coupole parfaite pour votre projet. En outre, nos coupoles ne constituent pas seulement un ajout élégant à chaque espace, elles offrent également une excellente isolation thermique et acoustique. Cela garantit une maison ou un bureau plus confortable et plus économe en énergie. Que vous planifiiez une rénovation ou construisiez une nouvelle habitation, choisissez les coupoles fiables et de qualité de Skylux. | https://skylux.eu/fr/products/coupole-500x1100?variant=49193131573581 | https://skylux.eu/cdn/shop/files/download_6cd793f0-4983-454d-8af4-69a075097146.jpg?v=1737475908&width=1600 | https://skylux.eu/cdn/shop/files/Skylux-lichtkoepel-50x110-cm-Lichtkoepel.jpg?v=1737486289&width=1600 | https://skylux.eu/cdn/shop/files/400dc924-54f6-47a2-b966-72acdf505529.webp?v=1782971968&width=1600 | https://skylux.eu/cdn/shop/files/e2602eb5-eb77-4594-9287-8563fa6b1ab1.webp?v=1782972066&width=1600 | https://skylux.eu/cdn/shop/files/646b0795-575e-4533-8c4b-b4c41eb259f5.jpg?v=1782972129&width=1600 | //skylux.eu/cdn/shop/files/F_MH_Notice_de_pose__Skylux_PMMA_coupoles.pdf?v=14496508717816058976 | //skylux.eu/cdn/shop/files/F_TD_Dossier_Technique.zip?v=3735489360144844648 | <body> <p id="isPasted">Vous cherchez une solution pour apporter plus de lumière naturelle dans votre habitation ou votre espace de travail ? Pensez alors certainement à une coupole 500x1100 de Skylux ! Nos coupoles sont disponibles en différentes dimensions et matériaux, afin que vous puissiez trouver la solution parfaitement adaptée à votre projet. Choisissez entre l’acrylique ou le polycarbonate, des parois simples ou multiples, ainsi que des versions transparentes, opales ou heatstop. De plus, nos coupoles sont également disponibles en version fixe ou ouvrante.</p> <p>Dans le cadre d’une rénovation totale ou d’une construction neuve, une costière est requise pour l’installation correcte de la coupole. Heureusement, vous pouvez aussi sélectionner directement la costière sur cette page. Que vous recherchiez une version fixe ou ouvrante, chez Skylux, nous avons tout ce qu’il vous faut pour trouver la coupole parfaite pour votre projet.</p> <p>En outre, nos coupoles ne constituent pas seulement un ajout élégant à chaque espace, elles offrent également une excellente isolation thermique et acoustique. Cela garantit une maison ou un bureau plus confortable et plus économe en énergie. Que vous planifiiez une rénovation ou construisiez une nouvelle habitation, choisissez les coupoles fiables et de qualité de Skylux.<br> </p> </body> | coupole-500x1100 | 8162580496661 | 49193131573581
Coupoles | Lichtkoepel | Skylux | Coupole Skylux 50x110 cm | Quintuple paroi (0,99 W/m²K) / Polycarbonate (250 fois plus résistant aux chocs que le verre) / Clair * visibilité comme le verre | 95311 | 5412970953111 | 1125.3 | Oui | 4-7 | 17.42 | Choisissez clair ou opalin ou Heatstop | Clair * visibilité comme le verre | Nombre de parois | Quintuple paroi (0,99 W/m²K) | Matériau | Polycarbonate (250 fois plus résistant aux chocs que le verre) | 500 x 1100 mm | 1100 | 500 |  |  | 0.71 | Rectangulaire | [9 empty] | B |  |  | Pour les pièces chauffées nous recommandons au minimum une coupole à 3 parois pour une isolation optimale. | Vous cherchez une solution pour apporter plus de lumière naturelle dans votre habitation ou votre espace de travail ? Pensez alors certainement à une coupole 500x1100 de Skylux ! Nos coupoles sont disponibles en différentes dimensions et matériaux, afin que vous puissiez trouver la solution parfaitement adaptée à votre projet. Choisissez entre l’acrylique ou le polycarbonate, des parois simples ou multiples, ainsi que des versions transparentes, opales ou heatstop. De plus, nos coupoles sont également disponibles en version fixe ou ouvrante. Dans le cadre d’une rénovation totale ou d’une construction neuve, une costière est requise pour l’installation correcte de la coupole. Heureusement, vous pouvez aussi sélectionner directement la costière sur cette page. Que vous recherchiez une version fixe ou ouvrante, chez Skylux, nous avons tout ce qu’il vous faut pour trouver la coupole parfaite pour votre projet. En outre, nos coupoles ne constituent pas seulement un ajout élégant à chaque espace, elles offrent également une excellente isolation thermique et acoustique. Cela garantit une maison ou un bureau plus confortable et plus économe en énergie. Que vous planifiiez une rénovation ou construisiez une nouvelle habitation, choisissez les coupoles fiables et de qualité de Skylux. | https://skylux.eu/fr/products/coupole-500x1100?variant=49193131704653 | https://skylux.eu/cdn/shop/files/download_6c06c91a-510d-4a36-9c5e-6fcd18bc338d.jpg?v=1737475923&width=1600 | https://skylux.eu/cdn/shop/files/Skylux-lichtkoepel-50x110-cm-Lichtkoepel.jpg?v=1737486289&width=1600 | https://skylux.eu/cdn/shop/files/400dc924-54f6-47a2-b966-72acdf505529.webp?v=1782971968&width=1600 | https://skylux.eu/cdn/shop/files/e2602eb5-eb77-4594-9287-8563fa6b1ab1.webp?v=1782972066&width=1600 | https://skylux.eu/cdn/shop/files/646b0795-575e-4533-8c4b-b4c41eb259f5.jpg?v=1782972129&width=1600 | //skylux.eu/cdn/shop/files/F_MH_Notice_de_pose__Skylux_PMMA_coupoles.pdf?v=14496508717816058976 | //skylux.eu/cdn/shop/files/F_TD_Dossier_Technique.zip?v=3735489360144844648 | <body> <p id="isPasted">Vous cherchez une solution pour apporter plus de lumière naturelle dans votre habitation ou votre espace de travail ? Pensez alors certainement à une coupole 500x1100 de Skylux ! Nos coupoles sont disponibles en différentes dimensions et matériaux, afin que vous puissiez trouver la solution parfaitement adaptée à votre projet. Choisissez entre l’acrylique ou le polycarbonate, des parois simples ou multiples, ainsi que des versions transparentes, opales ou heatstop. De plus, nos coupoles sont également disponibles en version fixe ou ouvrante.</p> <p>Dans le cadre d’une rénovation totale ou d’une construction neuve, une costière est requise pour l’installation correcte de la coupole. Heureusement, vous pouvez aussi sélectionner directement la costière sur cette page. Que vous recherchiez une version fixe ou ouvrante, chez Skylux, nous avons tout ce qu’il vous faut pour trouver la coupole parfaite pour votre projet.</p> <p>En outre, nos coupoles ne constituent pas seulement un ajout élégant à chaque espace, elles offrent également une excellente isolation thermique et acoustique. Cela garantit une maison ou un bureau plus confortable et plus économe en énergie. Que vous planifiiez une rénovation ou construisiez une nouvelle habitation, choisissez les coupoles fiables et de qualité de Skylux.<br> </p> </body> | coupole-500x1100 | 8162580496661 | 49193131704653
Coupoles | Lichtkoepel | Skylux | Coupole Skylux 50x110 cm | Simple paroi (moins isolant - 5,17 W/m²K) / Acrylique (10 fois plus résistant aux chocs que le verre) / Opale * (verre dépoli) non transparent | 9674 | 5412970096740 | 275.9 | Oui | 4-7 | 3.2 | Choisissez clair ou opalin ou Heatstop | Opale * (verre dépoli) non transparent | Nombre de parois | Simple paroi (moins isolant - 5,17 W/m²K) | Matériau | Acrylique (10 fois plus résistant aux chocs que le verre) | 500 x 1100 mm | 1100 | 500 |  |  | 0.71 | Rectangulaire | [9 empty] | B |  |  | Pour les pièces chauffées nous recommandons au minimum une coupole à 3 parois pour une isolation optimale. | Vous cherchez une solution pour apporter plus de lumière naturelle dans votre habitation ou votre espace de travail ? Pensez alors certainement à une coupole 500x1100 de Skylux ! Nos coupoles sont disponibles en différentes dimensions et matériaux, afin que vous puissiez trouver la solution parfaitement adaptée à votre projet. Choisissez entre l’acrylique ou le polycarbonate, des parois simples ou multiples, ainsi que des versions transparentes, opales ou heatstop. De plus, nos coupoles sont également disponibles en version fixe ou ouvrante. Dans le cadre d’une rénovation totale ou d’une construction neuve, une costière est requise pour l’installation correcte de la coupole. Heureusement, vous pouvez aussi sélectionner directement la costière sur cette page. Que vous recherchiez une version fixe ou ouvrante, chez Skylux, nous avons tout ce qu’il vous faut pour trouver la coupole parfaite pour votre projet. En outre, nos coupoles ne constituent pas seulement un ajout élégant à chaque espace, elles offrent également une excellente isolation thermique et acoustique. Cela garantit une maison ou un bureau plus confortable et plus économe en énergie. Que vous planifiiez une rénovation ou construisiez une nouvelle habitation, choisissez les coupoles fiables et de qualité de Skylux. | https://skylux.eu/fr/products/coupole-500x1100?variant=49193130754381 | https://skylux.eu/cdn/shop/files/download_42009aa7-793c-4b6f-9d06-b6b9cdc93f8f.jpg?v=1737475772&width=1600 | https://skylux.eu/cdn/shop/files/Skylux-lichtkoepel-50x110-cm-Lichtkoepel.jpg?v=1737486289&width=1600 | https://skylux.eu/cdn/shop/files/400dc924-54f6-47a2-b966-72acdf505529.webp?v=1782971968&width=1600 | https://skylux.eu/cdn/shop/files/e2602eb5-eb77-4594-9287-8563fa6b1ab1.webp?v=1782972066&width=1600 | https://skylux.eu/cdn/shop/files/646b0795-575e-4533-8c4b-b4c41eb259f5.jpg?v=1782972129&width=1600 | //skylux.eu/cdn/shop/files/F_MH_Notice_de_pose__Skylux_PMMA_coupoles.pdf?v=14496508717816058976 | //skylux.eu/cdn/shop/files/F_TD_Dossier_Technique.zip?v=3735489360144844648 | <body> <p id="isPasted">Vous cherchez une solution pour apporter plus de lumière naturelle dans votre habitation ou votre espace de travail ? Pensez alors certainement à une coupole 500x1100 de Skylux ! Nos coupoles sont disponibles en différentes dimensions et matériaux, afin que vous puissiez trouver la solution parfaitement adaptée à votre projet. Choisissez entre l’acrylique ou le polycarbonate, des parois simples ou multiples, ainsi que des versions transparentes, opales ou heatstop. De plus, nos coupoles sont également disponibles en version fixe ou ouvrante.</p> <p>Dans le cadre d’une rénovation totale ou d’une construction neuve, une costière est requise pour l’installation correcte de la coupole. Heureusement, vous pouvez aussi sélectionner directement la costière sur cette page. Que vous recherchiez une version fixe ou ouvrante, chez Skylux, nous avons tout ce qu’il vous faut pour trouver la coupole parfaite pour votre projet.</p> <p>En outre, nos coupoles ne constituent pas seulement un ajout élégant à chaque espace, elles offrent également une excellente isolation thermique et acoustique. Cela garantit une maison ou un bureau plus confortable et plus économe en énergie. Que vous planifiiez une rénovation ou construisiez une nouvelle habitation, choisissez les coupoles fiables et de qualité de Skylux.<br> </p> </body> | coupole-500x1100 | 8162580496661 | 49193130754381
Coupoles | Lichtkoepel | Skylux | Coupole Skylux 50x110 cm | Double paroi (2,90 W/m²K) / Acrylique (10 fois plus résistant aux chocs que le verre) / Opale * (verre dépoli) non transparent | 9677 | 5412970096771 | 461.05 | Oui | 4-7 | 6.4 | Choisissez clair ou opalin ou Heatstop | Opale * (verre dépoli) non transparent | Nombre de parois | Double paroi (2,90 W/m²K) | Matériau | Acrylique (10 fois plus résistant aux chocs que le verre) | 500 x 1100 mm | 1100 | 500 |  |  | 0.71 | Rectangulaire | [9 empty] | B |  |  | Pour les pièces chauffées nous recommandons au minimum une coupole à 3 parois pour une isolation optimale. | Vous cherchez une solution pour apporter plus de lumière naturelle dans votre habitation ou votre espace de travail ? Pensez alors certainement à une coupole 500x1100 de Skylux ! Nos coupoles sont disponibles en différentes dimensions et matériaux, afin que vous puissiez trouver la solution parfaitement adaptée à votre projet. Choisissez entre l’acrylique ou le polycarbonate, des parois simples ou multiples, ainsi que des versions transparentes, opales ou heatstop. De plus, nos coupoles sont également disponibles en version fixe ou ouvrante. Dans le cadre d’une rénovation totale ou d’une construction neuve, une costière est requise pour l’installation correcte de la coupole. Heureusement, vous pouvez aussi sélectionner directement la costière sur cette page. Que vous recherchiez une version fixe ou ouvrante, chez Skylux, nous avons tout ce qu’il vous faut pour trouver la coupole parfaite pour votre projet. En outre, nos coupoles ne constituent pas seulement un ajout élégant à chaque espace, elles offrent également une excellente isolation thermique et acoustique. Cela garantit une maison ou un bureau plus confortable et plus économe en énergie. Que vous planifiiez une rénovation ou construisiez une nouvelle habitation, choisissez les coupoles fiables et de qualité de Skylux. | https://skylux.eu/fr/products/coupole-500x1100?variant=49193130950989 | https://skylux.eu/cdn/shop/files/download_e3147dba-36e1-49af-9067-15b9524fa14b.jpg?v=1737475803&width=1600 | https://skylux.eu/cdn/shop/files/Skylux-lichtkoepel-50x110-cm-Lichtkoepel.jpg?v=1737486289&width=1600 | https://skylux.eu/cdn/shop/files/400dc924-54f6-47a2-b966-72acdf505529.webp?v=1782971968&width=1600 | https://skylux.eu/cdn/shop/files/e2602eb5-eb77-4594-9287-8563fa6b1ab1.webp?v=1782972066&width=1600 | https://skylux.eu/cdn/shop/files/646b0795-575e-4533-8c4b-b4c41eb259f5.jpg?v=1782972129&width=1600 | //skylux.eu/cdn/shop/files/F_MH_Notice_de_pose__Skylux_PMMA_coupoles.pdf?v=14496508717816058976 | //skylux.eu/cdn/shop/files/F_TD_Dossier_Technique.zip?v=3735489360144844648 | <body> <p id="isPasted">Vous cherchez une solution pour apporter plus de lumière naturelle dans votre habitation ou votre espace de travail ? Pensez alors certainement à une coupole 500x1100 de Skylux ! Nos coupoles sont disponibles en différentes dimensions et matériaux, afin que vous puissiez trouver la solution parfaitement adaptée à votre projet. Choisissez entre l’acrylique ou le polycarbonate, des parois simples ou multiples, ainsi que des versions transparentes, opales ou heatstop. De plus, nos coupoles sont également disponibles en version fixe ou ouvrante.</p> <p>Dans le cadre d’une rénovation totale ou d’une construction neuve, une costière est requise pour l’installation correcte de la coupole. Heureusement, vous pouvez aussi sélectionner directement la costière sur cette page. Que vous recherchiez une version fixe ou ouvrante, chez Skylux, nous avons tout ce qu’il vous faut pour trouver la coupole parfaite pour votre projet.</p> <p>En outre, nos coupoles ne constituent pas seulement un ajout élégant à chaque espace, elles offrent également une excellente isolation thermique et acoustique. Cela garantit une maison ou un bureau plus confortable et plus économe en énergie. Que vous planifiiez une rénovation ou construisiez une nouvelle habitation, choisissez les coupoles fiables et de qualité de Skylux.<br> </p> </body> | coupole-500x1100 | 8162580496661 | 49193130950989
Coupoles | Lichtkoepel | Skylux | Coupole Skylux 50x110 cm | Double paroi (2,90 W/m²K) / Polycarbonate (250 fois plus résistant aux chocs que le verre) / Opale * (verre dépoli) non transparent | 9372 | 5412970093725 | 569.95 | Oui | 4-7 | 8.2 | Choisissez clair ou opalin ou Heatstop | Opale * (verre dépoli) non transparent | Nombre de parois | Double paroi (2,90 W/m²K) | Matériau | Polycarbonate (250 fois plus résistant aux chocs que le verre) | 500 x 1100 mm | 1100 | 500 |  |  | 0.71 | Rectangulaire | [9 empty] | B |  |  | Pour les pièces chauffées nous recommandons au minimum une coupole à 3 parois pour une isolation optimale. | Vous cherchez une solution pour apporter plus de lumière naturelle dans votre habitation ou votre espace de travail ? Pensez alors certainement à une coupole 500x1100 de Skylux ! Nos coupoles sont disponibles en différentes dimensions et matériaux, afin que vous puissiez trouver la solution parfaitement adaptée à votre projet. Choisissez entre l’acrylique ou le polycarbonate, des parois simples ou multiples, ainsi que des versions transparentes, opales ou heatstop. De plus, nos coupoles sont également disponibles en version fixe ou ouvrante. Dans le cadre d’une rénovation totale ou d’une construction neuve, une costière est requise pour l’installation correcte de la coupole. Heureusement, vous pouvez aussi sélectionner directement la costière sur cette page. Que vous recherchiez une version fixe ou ouvrante, chez Skylux, nous avons tout ce qu’il vous faut pour trouver la coupole parfaite pour votre projet. En outre, nos coupoles ne constituent pas seulement un ajout élégant à chaque espace, elles offrent également une excellente isolation thermique et acoustique. Cela garantit une maison ou un bureau plus confortable et plus économe en énergie. Que vous planifiiez une rénovation ou construisiez une nouvelle habitation, choisissez les coupoles fiables et de qualité de Skylux. | https://skylux.eu/fr/products/coupole-500x1100?variant=49193131049293 | https://skylux.eu/cdn/shop/files/download_a943488b-e764-4f64-969f-faadbc419cc2.jpg?v=1737475818&width=1600 | https://skylux.eu/cdn/shop/files/Skylux-lichtkoepel-50x110-cm-Lichtkoepel.jpg?v=1737486289&width=1600 | https://skylux.eu/cdn/shop/files/400dc924-54f6-47a2-b966-72acdf505529.webp?v=1782971968&width=1600 | https://skylux.eu/cdn/shop/files/e2602eb5-eb77-4594-9287-8563fa6b1ab1.webp?v=1782972066&width=1600 | https://skylux.eu/cdn/shop/files/646b0795-575e-4533-8c4b-b4c41eb259f5.jpg?v=1782972129&width=1600 | //skylux.eu/cdn/shop/files/F_MH_Notice_de_pose__Skylux_PMMA_coupoles.pdf?v=14496508717816058976 | //skylux.eu/cdn/shop/files/F_TD_Dossier_Technique.zip?v=3735489360144844648 | <body> <p id="isPasted">Vous cherchez une solution pour apporter plus de lumière naturelle dans votre habitation ou votre espace de travail ? Pensez alors certainement à une coupole 500x1100 de Skylux ! Nos coupoles sont disponibles en différentes dimensions et matériaux, afin que vous puissiez trouver la solution parfaitement adaptée à votre projet. Choisissez entre l’acrylique ou le polycarbonate, des parois simples ou multiples, ainsi que des versions transparentes, opales ou heatstop. De plus, nos coupoles sont également disponibles en version fixe ou ouvrante.</p> <p>Dans le cadre d’une rénovation totale ou d’une construction neuve, une costière est requise pour l’installation correcte de la coupole. Heureusement, vous pouvez aussi sélectionner directement la costière sur cette page. Que vous recherchiez une version fixe ou ouvrante, chez Skylux, nous avons tout ce qu’il vous faut pour trouver la coupole parfaite pour votre projet.</p> <p>En outre, nos coupoles ne constituent pas seulement un ajout élégant à chaque espace, elles offrent également une excellente isolation thermique et acoustique. Cela garantit une maison ou un bureau plus confortable et plus économe en énergie. Que vous planifiiez une rénovation ou construisiez une nouvelle habitation, choisissez les coupoles fiables et de qualité de Skylux.<br> </p> </body> | coupole-500x1100 | 8162580496661 | 49193131049293
Coupoles | Lichtkoepel | Skylux | Coupole Skylux 50x110 cm | Triple paroi (1.70 W/m²K) Choisissez cette version ou supérieure pour une pièce chauffée ! / Acrylique (10 fois plus résistant aux chocs que le verre) / Opale * (verre dépoli) non transparent | 9679 | 5412970096795 | 646.15 | Oui | 4-7 | 8.6 | Choisissez clair ou opalin ou Heatstop | Opale * (verre dépoli) non transparent | Nombre de parois | Triple paroi (1.70 W/m²K) Choisissez cette version ou supérieure pour une pièce chauffée ! | Matériau | Acrylique (10 fois plus résistant aux chocs que le verre) | 500 x 1100 mm | 1100 | 500 |  |  | 0.71 | Rectangulaire | [9 empty] | B |  |  | Pour les pièces chauffées nous recommandons au minimum une coupole à 3 parois pour une isolation optimale. | Vous cherchez une solution pour apporter plus de lumière naturelle dans votre habitation ou votre espace de travail ? Pensez alors certainement à une coupole 500x1100 de Skylux ! Nos coupoles sont disponibles en différentes dimensions et matériaux, afin que vous puissiez trouver la solution parfaitement adaptée à votre projet. Choisissez entre l’acrylique ou le polycarbonate, des parois simples ou multiples, ainsi que des versions transparentes, opales ou heatstop. De plus, nos coupoles sont également disponibles en version fixe ou ouvrante. Dans le cadre d’une rénovation totale ou d’une construction neuve, une costière est requise pour l’installation correcte de la coupole. Heureusement, vous pouvez aussi sélectionner directement la costière sur cette page. Que vous recherchiez une version fixe ou ouvrante, chez Skylux, nous avons tout ce qu’il vous faut pour trouver la coupole parfaite pour votre projet. En outre, nos coupoles ne constituent pas seulement un ajout élégant à chaque espace, elles offrent également une excellente isolation thermique et acoustique. Cela garantit une maison ou un bureau plus confortable et plus économe en énergie. Que vous planifiiez une rénovation ou construisiez une nouvelle habitation, choisissez les coupoles fiables et de qualité de Skylux. | https://skylux.eu/fr/products/coupole-500x1100?variant=49193131180365 | https://skylux.eu/cdn/shop/files/download_dadf3ba9-9aec-4ad0-bb04-00f58ae6119d.jpg?v=1737475841&width=1600 | https://skylux.eu/cdn/shop/files/Skylux-lichtkoepel-50x110-cm-Lichtkoepel.jpg?v=1737486289&width=1600 | https://skylux.eu/cdn/shop/files/400dc924-54f6-47a2-b966-72acdf505529.webp?v=1782971968&width=1600 | https://skylux.eu/cdn/shop/files/e2602eb5-eb77-4594-9287-8563fa6b1ab1.webp?v=1782972066&width=1600 | https://skylux.eu/cdn/shop/files/646b0795-575e-4533-8c4b-b4c41eb259f5.jpg?v=1782972129&width=1600 | //skylux.eu/cdn/shop/files/F_MH_Notice_de_pose__Skylux_PMMA_coupoles.pdf?v=14496508717816058976 | //skylux.eu/cdn/shop/files/F_TD_Dossier_Technique.zip?v=3735489360144844648 | <body> <p id="isPasted">Vous cherchez une solution pour apporter plus de lumière naturelle dans votre habitation ou votre espace de travail ? Pensez alors certainement à une coupole 500x1100 de Skylux ! Nos coupoles sont disponibles en différentes dimensions et matériaux, afin que vous puissiez trouver la solution parfaitement adaptée à votre projet. Choisissez entre l’acrylique ou le polycarbonate, des parois simples ou multiples, ainsi que des versions transparentes, opales ou heatstop. De plus, nos coupoles sont également disponibles en version fixe ou ouvrante.</p> <p>Dans le cadre d’une rénovation totale ou d’une construction neuve, une costière est requise pour l’installation correcte de la coupole. Heureusement, vous pouvez aussi sélectionner directement la costière sur cette page. Que vous recherchiez une version fixe ou ouvrante, chez Skylux, nous avons tout ce qu’il vous faut pour trouver la coupole parfaite pour votre projet.</p> <p>En outre, nos coupoles ne constituent pas seulement un ajout élégant à chaque espace, elles offrent également une excellente isolation thermique et acoustique. Cela garantit une maison ou un bureau plus confortable et plus économe en énergie. Que vous planifiiez une rénovation ou construisiez une nouvelle habitation, choisissez les coupoles fiables et de qualité de Skylux.<br> </p> </body> | coupole-500x1100 | 8162580496661 | 49193131180365
Coupoles | Lichtkoepel | Skylux | Coupole Skylux 50x110 cm | Triple paroi (1.70 W/m²K) Choisissez cette version ou supérieure pour une pièce chauffée ! / Polycarbonate (250 fois plus résistant aux chocs que le verre) / Opale * (verre dépoli) non transparent | 9684 | 5412970096849 | 755.05 | Oui | 4-7 | 10.2 | Choisissez clair ou opalin ou Heatstop | Opale * (verre dépoli) non transparent | Nombre de parois | Triple paroi (1.70 W/m²K) Choisissez cette version ou supérieure pour une pièce chauffée ! | Matériau | Polycarbonate (250 fois plus résistant aux chocs que le verre) | 500 x 1100 mm | 1100 | 500 |  |  | 0.71 | Rectangulaire | [9 empty] | B |  |  | Pour les pièces chauffées nous recommandons au minimum une coupole à 3 parois pour une isolation optimale. | Vous cherchez une solution pour apporter plus de lumière naturelle dans votre habitation ou votre espace de travail ? Pensez alors certainement à une coupole 500x1100 de Skylux ! Nos coupoles sont disponibles en différentes dimensions et matériaux, afin que vous puissiez trouver la solution parfaitement adaptée à votre projet. Choisissez entre l’acrylique ou le polycarbonate, des parois simples ou multiples, ainsi que des versions transparentes, opales ou heatstop. De plus, nos coupoles sont également disponibles en version fixe ou ouvrante. Dans le cadre d’une rénovation totale ou d’une construction neuve, une costière est requise pour l’installation correcte de la coupole. Heureusement, vous pouvez aussi sélectionner directement la costière sur cette page. Que vous recherchiez une version fixe ou ouvrante, chez Skylux, nous avons tout ce qu’il vous faut pour trouver la coupole parfaite pour votre projet. En outre, nos coupoles ne constituent pas seulement un ajout élégant à chaque espace, elles offrent également une excellente isolation thermique et acoustique. Cela garantit une maison ou un bureau plus confortable et plus économe en énergie. Que vous planifiiez une rénovation ou construisiez une nouvelle habitation, choisissez les coupoles fiables et de qualité de Skylux. | https://skylux.eu/fr/products/coupole-500x1100?variant=49193131278669 | https://skylux.eu/cdn/shop/files/download_5beb5e00-5a17-4221-8b05-8dd8d5d7ed19.jpg?v=1737475856&width=1600 | https://skylux.eu/cdn/shop/files/Skylux-lichtkoepel-50x110-cm-Lichtkoepel.jpg?v=1737486289&width=1600 | https://skylux.eu/cdn/shop/files/400dc924-54f6-47a2-b966-72acdf505529.webp?v=1782971968&width=1600 | https://skylux.eu/cdn/shop/files/e2602eb5-eb77-4594-9287-8563fa6b1ab1.webp?v=1782972066&width=1600 | https://skylux.eu/cdn/shop/files/646b0795-575e-4533-8c4b-b4c41eb259f5.jpg?v=1782972129&width=1600 | //skylux.eu/cdn/shop/files/F_MH_Notice_de_pose__Skylux_PMMA_coupoles.pdf?v=14496508717816058976 | //skylux.eu/cdn/shop/files/F_TD_Dossier_Technique.zip?v=3735489360144844648 | <body> <p id="isPasted">Vous cherchez une solution pour apporter plus de lumière naturelle dans votre habitation ou votre espace de travail ? Pensez alors certainement à une coupole 500x1100 de Skylux ! Nos coupoles sont disponibles en différentes dimensions et matériaux, afin que vous puissiez trouver la solution parfaitement adaptée à votre projet. Choisissez entre l’acrylique ou le polycarbonate, des parois simples ou multiples, ainsi que des versions transparentes, opales ou heatstop. De plus, nos coupoles sont également disponibles en version fixe ou ouvrante.</p> <p>Dans le cadre d’une rénovation totale ou d’une construction neuve, une costière est requise pour l’installation correcte de la coupole. Heureusement, vous pouvez aussi sélectionner directement la costière sur cette page. Que vous recherchiez une version fixe ou ouvrante, chez Skylux, nous avons tout ce qu’il vous faut pour trouver la coupole parfaite pour votre projet.</p> <p>En outre, nos coupoles ne constituent pas seulement un ajout élégant à chaque espace, elles offrent également une excellente isolation thermique et acoustique. Cela garantit une maison ou un bureau plus confortable et plus économe en énergie. Que vous planifiiez une rénovation ou construisiez une nouvelle habitation, choisissez les coupoles fiables et de qualité de Skylux.<br> </p> </body> | coupole-500x1100 | 8162580496661 | 49193131278669
Coupoles | Lichtkoepel | Skylux | Coupole Skylux 50x110 cm | Quadruple paroi (1,28 W/m²K) / Acrylique (10 fois plus résistant aux chocs que le verre) / Opale * (verre dépoli) non transparent | 66105 | 5412970661054 | 831.3 | Oui | 4-7 | 13.87 | Choisissez clair ou opalin ou Heatstop | Opale * (verre dépoli) non transparent | Nombre de parois | Quadruple paroi (1,28 W/m²K) | Matériau | Acrylique (10 fois plus résistant aux chocs que le verre) | 500 x 1100 mm | 1100 | 500 |  |  | 0.71 | Rectangulaire | [9 empty] | B |  |  | Pour les pièces chauffées nous recommandons au minimum une coupole à 3 parois pour une isolation optimale. | Vous cherchez une solution pour apporter plus de lumière naturelle dans votre habitation ou votre espace de travail ? Pensez alors certainement à une coupole 500x1100 de Skylux ! Nos coupoles sont disponibles en différentes dimensions et matériaux, afin que vous puissiez trouver la solution parfaitement adaptée à votre projet. Choisissez entre l’acrylique ou le polycarbonate, des parois simples ou multiples, ainsi que des versions transparentes, opales ou heatstop. De plus, nos coupoles sont également disponibles en version fixe ou ouvrante. Dans le cadre d’une rénovation totale ou d’une construction neuve, une costière est requise pour l’installation correcte de la coupole. Heureusement, vous pouvez aussi sélectionner directement la costière sur cette page. Que vous recherchiez une version fixe ou ouvrante, chez Skylux, nous avons tout ce qu’il vous faut pour trouver la coupole parfaite pour votre projet. En outre, nos coupoles ne constituent pas seulement un ajout élégant à chaque espace, elles offrent également une excellente isolation thermique et acoustique. Cela garantit une maison ou un bureau plus confortable et plus économe en énergie. Que vous planifiiez une rénovation ou construisiez une nouvelle habitation, choisissez les coupoles fiables et de qualité de Skylux. | https://skylux.eu/fr/products/coupole-500x1100?variant=49193131409741 | https://skylux.eu/cdn/shop/files/download_e49228bc-06dc-481b-a5b7-36b2009e4710.jpg?v=1737475878&width=1600 | https://skylux.eu/cdn/shop/files/Skylux-lichtkoepel-50x110-cm-Lichtkoepel.jpg?v=1737486289&width=1600 | https://skylux.eu/cdn/shop/files/400dc924-54f6-47a2-b966-72acdf505529.webp?v=1782971968&width=1600 | https://skylux.eu/cdn/shop/files/e2602eb5-eb77-4594-9287-8563fa6b1ab1.webp?v=1782972066&width=1600 | https://skylux.eu/cdn/shop/files/646b0795-575e-4533-8c4b-b4c41eb259f5.jpg?v=1782972129&width=1600 | //skylux.eu/cdn/shop/files/F_MH_Notice_de_pose__Skylux_PMMA_coupoles.pdf?v=14496508717816058976 | //skylux.eu/cdn/shop/files/F_TD_Dossier_Technique.zip?v=3735489360144844648 | <body> <p id="isPasted">Vous cherchez une solution pour apporter plus de lumière naturelle dans votre habitation ou votre espace de travail ? Pensez alors certainement à une coupole 500x1100 de Skylux ! Nos coupoles sont disponibles en différentes dimensions et matériaux, afin que vous puissiez trouver la solution parfaitement adaptée à votre projet. Choisissez entre l’acrylique ou le polycarbonate, des parois simples ou multiples, ainsi que des versions transparentes, opales ou heatstop. De plus, nos coupoles sont également disponibles en version fixe ou ouvrante.</p> <p>Dans le cadre d’une rénovation totale ou d’une construction neuve, une costière est requise pour l’installation correcte de la coupole. Heureusement, vous pouvez aussi sélectionner directement la costière sur cette page. Que vous recherchiez une version fixe ou ouvrante, chez Skylux, nous avons tout ce qu’il vous faut pour trouver la coupole parfaite pour votre projet.</p> <p>En outre, nos coupoles ne constituent pas seulement un ajout élégant à chaque espace, elles offrent également une excellente isolation thermique et acoustique. Cela garantit une maison ou un bureau plus confortable et plus économe en énergie. Que vous planifiiez une rénovation ou construisiez une nouvelle habitation, choisissez les coupoles fiables et de qualité de Skylux.<br> </p> </body> | coupole-500x1100 | 8162580496661 | 49193131409741
Coupoles | Lichtkoepel | Skylux | Coupole Skylux 50x110 cm | Quadruple paroi (1,28 W/m²K) / Polycarbonate (250 fois plus résistant aux chocs que le verre) / Opale * (verre dépoli) non transparent | 66245 | 5412970662457 | 940.2 | Oui | 4-7 | 14.11 | Choisissez clair ou opalin ou Heatstop | Opale * (verre dépoli) non transparent | Nombre de parois | Quadruple paroi (1,28 W/m²K) | Matériau | Polycarbonate (250 fois plus résistant aux chocs que le verre) | 500 x 1100 mm | 1100 | 500 |  |  | 0.71 | Rectangulaire | [9 empty] | B |  |  | Pour les pièces chauffées nous recommandons au minimum une coupole à 3 parois pour une isolation optimale. | Vous cherchez une solution pour apporter plus de lumière naturelle dans votre habitation ou votre espace de travail ? Pensez alors certainement à une coupole 500x1100 de Skylux ! Nos coupoles sont disponibles en différentes dimensions et matériaux, afin que vous puissiez trouver la solution parfaitement adaptée à votre projet. Choisissez entre l’acrylique ou le polycarbonate, des parois simples ou multiples, ainsi que des versions transparentes, opales ou heatstop. De plus, nos coupoles sont également disponibles en version fixe ou ouvrante. Dans le cadre d’une rénovation totale ou d’une construction neuve, une costière est requise pour l’installation correcte de la coupole. Heureusement, vous pouvez aussi sélectionner directement la costière sur cette page. Que vous recherchiez une version fixe ou ouvrante, chez Skylux, nous avons tout ce qu’il vous faut pour trouver la coupole parfaite pour votre projet. En outre, nos coupoles ne constituent pas seulement un ajout élégant à chaque espace, elles offrent également une excellente isolation thermique et acoustique. Cela garantit une maison ou un bureau plus confortable et plus économe en énergie. Que vous planifiiez une rénovation ou construisiez une nouvelle habitation, choisissez les coupoles fiables et de qualité de Skylux. | https://skylux.eu/fr/products/coupole-500x1100?variant=49193131508045 | https://skylux.eu/cdn/shop/files/download_0810e8c5-c9d7-4b8d-b0fd-80f8d89e0e54.jpg?v=1737475893&width=1600 | https://skylux.eu/cdn/shop/files/Skylux-lichtkoepel-50x110-cm-Lichtkoepel.jpg?v=1737486289&width=1600 | https://skylux.eu/cdn/shop/files/400dc924-54f6-47a2-b966-72acdf505529.webp?v=1782971968&width=1600 | https://skylux.eu/cdn/shop/files/e2602eb5-eb77-4594-9287-8563fa6b1ab1.webp?v=1782972066&width=1600 | https://skylux.eu/cdn/shop/files/646b0795-575e-4533-8c4b-b4c41eb259f5.jpg?v=1782972129&width=1600 | //skylux.eu/cdn/shop/files/F_MH_Notice_de_pose__Skylux_PMMA_coupoles.pdf?v=14496508717816058976 | //skylux.eu/cdn/shop/files/F_TD_Dossier_Technique.zip?v=3735489360144844648 | <body> <p id="isPasted">Vous cherchez une solution pour apporter plus de lumière naturelle dans votre habitation ou votre espace de travail ? Pensez alors certainement à une coupole 500x1100 de Skylux ! Nos coupoles sont disponibles en différentes dimensions et matériaux, afin que vous puissiez trouver la solution parfaitement adaptée à votre projet. Choisissez entre l’acrylique ou le polycarbonate, des parois simples ou multiples, ainsi que des versions transparentes, opales ou heatstop. De plus, nos coupoles sont également disponibles en version fixe ou ouvrante.</p> <p>Dans le cadre d’une rénovation totale ou d’une construction neuve, une costière est requise pour l’installation correcte de la coupole. Heureusement, vous pouvez aussi sélectionner directement la costière sur cette page. Que vous recherchiez une version fixe ou ouvrante, chez Skylux, nous avons tout ce qu’il vous faut pour trouver la coupole parfaite pour votre projet.</p> <p>En outre, nos coupoles ne constituent pas seulement un ajout élégant à chaque espace, elles offrent également une excellente isolation thermique et acoustique. Cela garantit une maison ou un bureau plus confortable et plus économe en énergie. Que vous planifiiez une rénovation ou construisiez une nouvelle habitation, choisissez les coupoles fiables et de qualité de Skylux.<br> </p> </body> | coupole-500x1100 | 8162580496661 | 49193131508045
Coupoles | Lichtkoepel | Skylux | Coupole Skylux 50x110 cm | Quintuple paroi (0,99 W/m²K) / Acrylique (10 fois plus résistant aux chocs que le verre) / Opale * (verre dépoli) non transparent | 66162 | 5412970661627 | 1016.4 | Oui | 4-7 | 17.1 | Choisissez clair ou opalin ou Heatstop | Opale * (verre dépoli) non transparent | Nombre de parois | Quintuple paroi (0,99 W/m²K) | Matériau | Acrylique (10 fois plus résistant aux chocs que le verre) | 500 x 1100 mm | 1100 | 500 |  |  | 0.71 | Rectangulaire | [9 empty] | B |  |  | Pour les pièces chauffées nous recommandons au minimum une coupole à 3 parois pour une isolation optimale. | Vous cherchez une solution pour apporter plus de lumière naturelle dans votre habitation ou votre espace de travail ? Pensez alors certainement à une coupole 500x1100 de Skylux ! Nos coupoles sont disponibles en différentes dimensions et matériaux, afin que vous puissiez trouver la solution parfaitement adaptée à votre projet. Choisissez entre l’acrylique ou le polycarbonate, des parois simples ou multiples, ainsi que des versions transparentes, opales ou heatstop. De plus, nos coupoles sont également disponibles en version fixe ou ouvrante. Dans le cadre d’une rénovation totale ou d’une construction neuve, une costière est requise pour l’installation correcte de la coupole. Heureusement, vous pouvez aussi sélectionner directement la costière sur cette page. Que vous recherchiez une version fixe ou ouvrante, chez Skylux, nous avons tout ce qu’il vous faut pour trouver la coupole parfaite pour votre projet. En outre, nos coupoles ne constituent pas seulement un ajout élégant à chaque espace, elles offrent également une excellente isolation thermique et acoustique. Cela garantit une maison ou un bureau plus confortable et plus économe en énergie. Que vous planifiiez une rénovation ou construisiez une nouvelle habitation, choisissez les coupoles fiables et de qualité de Skylux. | https://skylux.eu/fr/products/coupole-500x1100?variant=49193131639117 | https://skylux.eu/cdn/shop/files/download_6b919041-0ebf-4535-8a07-01d3dc072da1.jpg?v=1737475916&width=1600 | https://skylux.eu/cdn/shop/files/Skylux-lichtkoepel-50x110-cm-Lichtkoepel.jpg?v=1737486289&width=1600 | https://skylux.eu/cdn/shop/files/400dc924-54f6-47a2-b966-72acdf505529.webp?v=1782971968&width=1600 | https://skylux.eu/cdn/shop/files/e2602eb5-eb77-4594-9287-8563fa6b1ab1.webp?v=1782972066&width=1600 | https://skylux.eu/cdn/shop/files/646b0795-575e-4533-8c4b-b4c41eb259f5.jpg?v=1782972129&width=1600 | //skylux.eu/cdn/shop/files/F_MH_Notice_de_pose__Skylux_PMMA_coupoles.pdf?v=14496508717816058976 | //skylux.eu/cdn/shop/files/F_TD_Dossier_Technique.zip?v=3735489360144844648 | <body> <p id="isPasted">Vous cherchez une solution pour apporter plus de lumière naturelle dans votre habitation ou votre espace de travail ? Pensez alors certainement à une coupole 500x1100 de Skylux ! Nos coupoles sont disponibles en différentes dimensions et matériaux, afin que vous puissiez trouver la solution parfaitement adaptée à votre projet. Choisissez entre l’acrylique ou le polycarbonate, des parois simples ou multiples, ainsi que des versions transparentes, opales ou heatstop. De plus, nos coupoles sont également disponibles en version fixe ou ouvrante.</p> <p>Dans le cadre d’une rénovation totale ou d’une construction neuve, une costière est requise pour l’installation correcte de la coupole. Heureusement, vous pouvez aussi sélectionner directement la costière sur cette page. Que vous recherchiez une version fixe ou ouvrante, chez Skylux, nous avons tout ce qu’il vous faut pour trouver la coupole parfaite pour votre projet.</p> <p>En outre, nos coupoles ne constituent pas seulement un ajout élégant à chaque espace, elles offrent également une excellente isolation thermique et acoustique. Cela garantit une maison ou un bureau plus confortable et plus économe en énergie. Que vous planifiiez une rénovation ou construisiez une nouvelle habitation, choisissez les coupoles fiables et de qualité de Skylux.<br> </p> </body> | coupole-500x1100 | 8162580496661 | 49193131639117
Coupoles | Lichtkoepel | Skylux | Coupole Skylux 50x110 cm | Quintuple paroi (0,99 W/m²K) / Polycarbonate (250 fois plus résistant aux chocs que le verre) / Opale * (verre dépoli) non transparent | 95341 | 5412970953418 | 1125.3 | Oui | 4-7 | 17.42 | Choisissez clair ou opalin ou Heatstop | Opale * (verre dépoli) non transparent | Nombre de parois | Quintuple paroi (0,99 W/m²K) | Matériau | Polycarbonate (250 fois plus résistant aux chocs que le verre) | 500 x 1100 mm | 1100 | 500 |  |  | 0.71 | Rectangulaire | [9 empty] | B |  |  | Pour les pièces chauffées nous recommandons au minimum une coupole à 3 parois pour une isolation optimale. | Vous cherchez une solution pour apporter plus de lumière naturelle dans votre habitation ou votre espace de travail ? Pensez alors certainement à une coupole 500x1100 de Skylux ! Nos coupoles sont disponibles en différentes dimensions et matériaux, afin que vous puissiez trouver la solution parfaitement adaptée à votre projet. Choisissez entre l’acrylique ou le polycarbonate, des parois simples ou multiples, ainsi que des versions transparentes, opales ou heatstop. De plus, nos coupoles sont également disponibles en version fixe ou ouvrante. Dans le cadre d’une rénovation totale ou d’une construction neuve, une costière est requise pour l’installation correcte de la coupole. Heureusement, vous pouvez aussi sélectionner directement la costière sur cette page. Que vous recherchiez une version fixe ou ouvrante, chez Skylux, nous avons tout ce qu’il vous faut pour trouver la coupole parfaite pour votre projet. En outre, nos coupoles ne constituent pas seulement un ajout élégant à chaque espace, elles offrent également une excellente isolation thermique et acoustique. Cela garantit une maison ou un bureau plus confortable et plus économe en énergie. Que vous planifiiez une rénovation ou construisiez une nouvelle habitation, choisissez les coupoles fiables et de qualité de Skylux. | https://skylux.eu/fr/products/coupole-500x1100?variant=49193131737421 | https://skylux.eu/cdn/shop/files/download_39500f29-25dd-46bb-ae4e-a9d44fa8577c.jpg?v=1737475931&width=1600 | https://skylux.eu/cdn/shop/files/Skylux-lichtkoepel-50x110-cm-Lichtkoepel.jpg?v=1737486289&width=1600 | https://skylux.eu/cdn/shop/files/400dc924-54f6-47a2-b966-72acdf505529.webp?v=1782971968&width=1600 | https://skylux.eu/cdn/shop/files/e2602eb5-eb77-4594-9287-8563fa6b1ab1.webp?v=1782972066&width=1600 | https://skylux.eu/cdn/shop/files/646b0795-575e-4533-8c4b-b4c41eb259f5.jpg?v=1782972129&width=1600 | //skylux.eu/cdn/shop/files/F_MH_Notice_de_pose__Skylux_PMMA_coupoles.pdf?v=14496508717816058976 | //skylux.eu/cdn/shop/files/F_TD_Dossier_Technique.zip?v=3735489360144844648 | <body> <p id="isPasted">Vous cherchez une solution pour apporter plus de lumière naturelle dans votre habitation ou votre espace de travail ? Pensez alors certainement à une coupole 500x1100 de Skylux ! Nos coupoles sont disponibles en différentes dimensions et matériaux, afin que vous puissiez trouver la solution parfaitement adaptée à votre projet. Choisissez entre l’acrylique ou le polycarbonate, des parois simples ou multiples, ainsi que des versions transparentes, opales ou heatstop. De plus, nos coupoles sont également disponibles en version fixe ou ouvrante.</p> <p>Dans le cadre d’une rénovation totale ou d’une construction neuve, une costière est requise pour l’installation correcte de la coupole. Heureusement, vous pouvez aussi sélectionner directement la costière sur cette page. Que vous recherchiez une version fixe ou ouvrante, chez Skylux, nous avons tout ce qu’il vous faut pour trouver la coupole parfaite pour votre projet.</p> <p>En outre, nos coupoles ne constituent pas seulement un ajout élégant à chaque espace, elles offrent également une excellente isolation thermique et acoustique. Cela garantit une maison ou un bureau plus confortable et plus économe en énergie. Que vous planifiiez une rénovation ou construisiez une nouvelle habitation, choisissez les coupoles fiables et de qualité de Skylux.<br> </p> </body> | coupole-500x1100 | 8162580496661 | 49193131737421
Coupoles | Lichtkoepel | Skylux | Coupole Skylux 50x110 cm | Simple paroi (moins isolant - 5,17 W/m²K) / Polycarbonate (250 fois plus résistant aux chocs que le verre) / Thermorésistant * opale & non transparent | 45121 | 5412970451211 | 441.65 | Oui | 4-7 | 4.96 | Choisissez clair ou opalin ou Heatstop | Thermorésistant * opale & non transparent | Nombre de parois | Simple paroi (moins isolant - 5,17 W/m²K) | Matériau | Polycarbonate (250 fois plus résistant aux chocs que le verre) | 500 x 1100 mm | 1100 | 500 |  |  | 0.71 | Rectangulaire | [9 empty] | B |  |  | Pour les pièces chauffées nous recommandons au minimum une coupole à 3 parois pour une isolation optimale. | Vous cherchez une solution pour apporter plus de lumière naturelle dans votre habitation ou votre espace de travail ? Pensez alors certainement à une coupole 500x1100 de Skylux ! Nos coupoles sont disponibles en différentes dimensions et matériaux, afin que vous puissiez trouver la solution parfaitement adaptée à votre projet. Choisissez entre l’acrylique ou le polycarbonate, des parois simples ou multiples, ainsi que des versions transparentes, opales ou heatstop. De plus, nos coupoles sont également disponibles en version fixe ou ouvrante. Dans le cadre d’une rénovation totale ou d’une construction neuve, une costière est requise pour l’installation correcte de la coupole. Heureusement, vous pouvez aussi sélectionner directement la costière sur cette page. Que vous recherchiez une version fixe ou ouvrante, chez Skylux, nous avons tout ce qu’il vous faut pour trouver la coupole parfaite pour votre projet. En outre, nos coupoles ne constituent pas seulement un ajout élégant à chaque espace, elles offrent également une excellente isolation thermique et acoustique. Cela garantit une maison ou un bureau plus confortable et plus économe en énergie. Que vous planifiiez une rénovation ou construisiez une nouvelle habitation, choisissez les coupoles fiables et de qualité de Skylux. | https://skylux.eu/fr/products/coupole-500x1100?variant=49193130852685 | https://skylux.eu/cdn/shop/files/download_0a5d53bb-acb1-415b-9e8c-5d57ddcd48ab.jpg?v=1737475788&width=1600 | https://skylux.eu/cdn/shop/files/Skylux-lichtkoepel-50x110-cm-Lichtkoepel.jpg?v=1737486289&width=1600 | https://skylux.eu/cdn/shop/files/400dc924-54f6-47a2-b966-72acdf505529.webp?v=1782971968&width=1600 | https://skylux.eu/cdn/shop/files/e2602eb5-eb77-4594-9287-8563fa6b1ab1.webp?v=1782972066&width=1600 | https://skylux.eu/cdn/shop/files/646b0795-575e-4533-8c4b-b4c41eb259f5.jpg?v=1782972129&width=1600 | //skylux.eu/cdn/shop/files/F_MH_Notice_de_pose__Skylux_PMMA_coupoles.pdf?v=14496508717816058976 | //skylux.eu/cdn/shop/files/F_TD_Dossier_Technique.zip?v=3735489360144844648 | <body> <p id="isPasted">Vous cherchez une solution pour apporter plus de lumière naturelle dans votre habitation ou votre espace de travail ? Pensez alors certainement à une coupole 500x1100 de Skylux ! Nos coupoles sont disponibles en différentes dimensions et matériaux, afin que vous puissiez trouver la solution parfaitement adaptée à votre projet. Choisissez entre l’acrylique ou le polycarbonate, des parois simples ou multiples, ainsi que des versions transparentes, opales ou heatstop. De plus, nos coupoles sont également disponibles en version fixe ou ouvrante.</p> <p>Dans le cadre d’une rénovation totale ou d’une construction neuve, une costière est requise pour l’installation correcte de la coupole. Heureusement, vous pouvez aussi sélectionner directement la costière sur cette page. Que vous recherchiez une version fixe ou ouvrante, chez Skylux, nous avons tout ce qu’il vous faut pour trouver la coupole parfaite pour votre projet.</p> <p>En outre, nos coupoles ne constituent pas seulement un ajout élégant à chaque espace, elles offrent également une excellente isolation thermique et acoustique. Cela garantit une maison ou un bureau plus confortable et plus économe en énergie. Que vous planifiiez une rénovation ou construisiez une nouvelle habitation, choisissez les coupoles fiables et de qualité de Skylux.<br> </p> </body> | coupole-500x1100 | 8162580496661 | 49193130852685
Coupoles | Lichtkoepel | Skylux | Coupole Skylux 50x110 cm | Double paroi (2,90 W/m²K) / Polycarbonate (250 fois plus résistant aux chocs que le verre) / Thermorésistant * opale & non transparent | 27495 | 5412970274957 | 626.8 | Oui | 4-7 | 8.2 | Choisissez clair ou opalin ou Heatstop | Thermorésistant * opale & non transparent | Nombre de parois | Double paroi (2,90 W/m²K) | Matériau | Polycarbonate (250 fois plus résistant aux chocs que le verre) | 500 x 1100 mm | 1100 | 500 |  |  | 0.71 | Rectangulaire | [9 empty] | B |  |  | Pour les pièces chauffées nous recommandons au minimum une coupole à 3 parois pour une isolation optimale. | Vous cherchez une solution pour apporter plus de lumière naturelle dans votre habitation ou votre espace de travail ? Pensez alors certainement à une coupole 500x1100 de Skylux ! Nos coupoles sont disponibles en différentes dimensions et matériaux, afin que vous puissiez trouver la solution parfaitement adaptée à votre projet. Choisissez entre l’acrylique ou le polycarbonate, des parois simples ou multiples, ainsi que des versions transparentes, opales ou heatstop. De plus, nos coupoles sont également disponibles en version fixe ou ouvrante. Dans le cadre d’une rénovation totale ou d’une construction neuve, une costière est requise pour l’installation correcte de la coupole. Heureusement, vous pouvez aussi sélectionner directement la costière sur cette page. Que vous recherchiez une version fixe ou ouvrante, chez Skylux, nous avons tout ce qu’il vous faut pour trouver la coupole parfaite pour votre projet. En outre, nos coupoles ne constituent pas seulement un ajout élégant à chaque espace, elles offrent également une excellente isolation thermique et acoustique. Cela garantit une maison ou un bureau plus confortable et plus économe en énergie. Que vous planifiiez une rénovation ou construisiez une nouvelle habitation, choisissez les coupoles fiables et de qualité de Skylux. | https://skylux.eu/fr/products/coupole-500x1100?variant=49193131082061 | https://skylux.eu/cdn/shop/files/download_e1dd6b24-17f7-4e04-a021-f38448f30ea9.jpg?v=1737475826&width=1600 | https://skylux.eu/cdn/shop/files/Skylux-lichtkoepel-50x110-cm-Lichtkoepel.jpg?v=1737486289&width=1600 | https://skylux.eu/cdn/shop/files/400dc924-54f6-47a2-b966-72acdf505529.webp?v=1782971968&width=1600 | https://skylux.eu/cdn/shop/files/e2602eb5-eb77-4594-9287-8563fa6b1ab1.webp?v=1782972066&width=1600 | https://skylux.eu/cdn/shop/files/646b0795-575e-4533-8c4b-b4c41eb259f5.jpg?v=1782972129&width=1600 | //skylux.eu/cdn/shop/files/F_MH_Notice_de_pose__Skylux_PMMA_coupoles.pdf?v=14496508717816058976 | //skylux.eu/cdn/shop/files/F_TD_Dossier_Technique.zip?v=3735489360144844648 | <body> <p id="isPasted">Vous cherchez une solution pour apporter plus de lumière naturelle dans votre habitation ou votre espace de travail ? Pensez alors certainement à une coupole 500x1100 de Skylux ! Nos coupoles sont disponibles en différentes dimensions et matériaux, afin que vous puissiez trouver la solution parfaitement adaptée à votre projet. Choisissez entre l’acrylique ou le polycarbonate, des parois simples ou multiples, ainsi que des versions transparentes, opales ou heatstop. De plus, nos coupoles sont également disponibles en version fixe ou ouvrante.</p> <p>Dans le cadre d’une rénovation totale ou d’une construction neuve, une costière est requise pour l’installation correcte de la coupole. Heureusement, vous pouvez aussi sélectionner directement la costière sur cette page. Que vous recherchiez une version fixe ou ouvrante, chez Skylux, nous avons tout ce qu’il vous faut pour trouver la coupole parfaite pour votre projet.</p> <p>En outre, nos coupoles ne constituent pas seulement un ajout élégant à chaque espace, elles offrent également une excellente isolation thermique et acoustique. Cela garantit une maison ou un bureau plus confortable et plus économe en énergie. Que vous planifiiez une rénovation ou construisiez une nouvelle habitation, choisissez les coupoles fiables et de qualité de Skylux.<br> </p> </body> | coupole-500x1100 | 8162580496661 | 49193131082061
Coupoles | Lichtkoepel | Skylux | Coupole Skylux 50x110 cm | Triple paroi (1.70 W/m²K) Choisissez cette version ou supérieure pour une pièce chauffée ! / Polycarbonate (250 fois plus résistant aux chocs que le verre) / Thermorésistant * opale & non transparent | 34965 | 5412970349655 | 811.95 | Oui | 4-7 | 10.2 | Choisissez clair ou opalin ou Heatstop | Thermorésistant * opale & non transparent | Nombre de parois | Triple paroi (1.70 W/m²K) Choisissez cette version ou supérieure pour une pièce chauffée ! | Matériau | Polycarbonate (250 fois plus résistant aux chocs que le verre) | 500 x 1100 mm | 1100 | 500 |  |  | 0.71 | Rectangulaire | [9 empty] | B |  |  | Pour les pièces chauffées nous recommandons au minimum une coupole à 3 parois pour une isolation optimale. | Vous cherchez une solution pour apporter plus de lumière naturelle dans votre habitation ou votre espace de travail ? Pensez alors certainement à une coupole 500x1100 de Skylux ! Nos coupoles sont disponibles en différentes dimensions et matériaux, afin que vous puissiez trouver la solution parfaitement adaptée à votre projet. Choisissez entre l’acrylique ou le polycarbonate, des parois simples ou multiples, ainsi que des versions transparentes, opales ou heatstop. De plus, nos coupoles sont également disponibles en version fixe ou ouvrante. Dans le cadre d’une rénovation totale ou d’une construction neuve, une costière est requise pour l’installation correcte de la coupole. Heureusement, vous pouvez aussi sélectionner directement la costière sur cette page. Que vous recherchiez une version fixe ou ouvrante, chez Skylux, nous avons tout ce qu’il vous faut pour trouver la coupole parfaite pour votre projet. En outre, nos coupoles ne constituent pas seulement un ajout élégant à chaque espace, elles offrent également une excellente isolation thermique et acoustique. Cela garantit une maison ou un bureau plus confortable et plus économe en énergie. Que vous planifiiez une rénovation ou construisiez une nouvelle habitation, choisissez les coupoles fiables et de qualité de Skylux. | https://skylux.eu/fr/products/coupole-500x1100?variant=49193131311437 | https://skylux.eu/cdn/shop/files/download_b4b59ad6-7a49-419d-ba28-f8623c8aca6c.jpg?v=1737475863&width=1600 | https://skylux.eu/cdn/shop/files/Skylux-lichtkoepel-50x110-cm-Lichtkoepel.jpg?v=1737486289&width=1600 | https://skylux.eu/cdn/shop/files/400dc924-54f6-47a2-b966-72acdf505529.webp?v=1782971968&width=1600 | https://skylux.eu/cdn/shop/files/e2602eb5-eb77-4594-9287-8563fa6b1ab1.webp?v=1782972066&width=1600 | https://skylux.eu/cdn/shop/files/646b0795-575e-4533-8c4b-b4c41eb259f5.jpg?v=1782972129&width=1600 | //skylux.eu/cdn/shop/files/F_MH_Notice_de_pose__Skylux_PMMA_coupoles.pdf?v=14496508717816058976 | //skylux.eu/cdn/shop/files/F_TD_Dossier_Technique.zip?v=3735489360144844648 | <body> <p id="isPasted">Vous cherchez une solution pour apporter plus de lumière naturelle dans votre habitation ou votre espace de travail ? Pensez alors certainement à une coupole 500x1100 de Skylux ! Nos coupoles sont disponibles en différentes dimensions et matériaux, afin que vous puissiez trouver la solution parfaitement adaptée à votre projet. Choisissez entre l’acrylique ou le polycarbonate, des parois simples ou multiples, ainsi que des versions transparentes, opales ou heatstop. De plus, nos coupoles sont également disponibles en version fixe ou ouvrante.</p> <p>Dans le cadre d’une rénovation totale ou d’une construction neuve, une costière est requise pour l’installation correcte de la coupole. Heureusement, vous pouvez aussi sélectionner directement la costière sur cette page. Que vous recherchiez une version fixe ou ouvrante, chez Skylux, nous avons tout ce qu’il vous faut pour trouver la coupole parfaite pour votre projet.</p> <p>En outre, nos coupoles ne constituent pas seulement un ajout élégant à chaque espace, elles offrent également une excellente isolation thermique et acoustique. Cela garantit une maison ou un bureau plus confortable et plus économe en énergie. Que vous planifiiez une rénovation ou construisiez une nouvelle habitation, choisissez les coupoles fiables et de qualité de Skylux.<br> </p> </body> | coupole-500x1100 | 8162580496661 | 49193131311437
Coupoles | Lichtkoepel | Skylux | Coupole Skylux 50x110 cm | Quadruple paroi (1,28 W/m²K) / Polycarbonate (250 fois plus résistant aux chocs que le verre) / Thermorésistant * opale & non transparent | 66286 | 5412970662860 | 997.05 | Oui | 4-7 | 14.11 | Choisissez clair ou opalin ou Heatstop | Thermorésistant * opale & non transparent | Nombre de parois | Quadruple paroi (1,28 W/m²K) | Matériau | Polycarbonate (250 fois plus résistant aux chocs que le verre) | 500 x 1100 mm | 1100 | 500 |  |  | 0.71 | Rectangulaire | [9 empty] | B |  |  | Pour les pièces chauffées nous recommandons au minimum une coupole à 3 parois pour une isolation optimale. | Vous cherchez une solution pour apporter plus de lumière naturelle dans votre habitation ou votre espace de travail ? Pensez alors certainement à une coupole 500x1100 de Skylux ! Nos coupoles sont disponibles en différentes dimensions et matériaux, afin que vous puissiez trouver la solution parfaitement adaptée à votre projet. Choisissez entre l’acrylique ou le polycarbonate, des parois simples ou multiples, ainsi que des versions transparentes, opales ou heatstop. De plus, nos coupoles sont également disponibles en version fixe ou ouvrante. Dans le cadre d’une rénovation totale ou d’une construction neuve, une costière est requise pour l’installation correcte de la coupole. Heureusement, vous pouvez aussi sélectionner directement la costière sur cette page. Que vous recherchiez une version fixe ou ouvrante, chez Skylux, nous avons tout ce qu’il vous faut pour trouver la coupole parfaite pour votre projet. En outre, nos coupoles ne constituent pas seulement un ajout élégant à chaque espace, elles offrent également une excellente isolation thermique et acoustique. Cela garantit une maison ou un bureau plus confortable et plus économe en énergie. Que vous planifiiez une rénovation ou construisiez une nouvelle habitation, choisissez les coupoles fiables et de qualité de Skylux. | https://skylux.eu/fr/products/coupole-500x1100?variant=49193131540813 | https://skylux.eu/cdn/shop/files/download_a5512f09-b57b-4a48-ac07-21ab5c45fcb3.jpg?v=1737475900&width=1600 | https://skylux.eu/cdn/shop/files/Skylux-lichtkoepel-50x110-cm-Lichtkoepel.jpg?v=1737486289&width=1600 | https://skylux.eu/cdn/shop/files/400dc924-54f6-47a2-b966-72acdf505529.webp?v=1782971968&width=1600 | https://skylux.eu/cdn/shop/files/e2602eb5-eb77-4594-9287-8563fa6b1ab1.webp?v=1782972066&width=1600 | https://skylux.eu/cdn/shop/files/646b0795-575e-4533-8c4b-b4c41eb259f5.jpg?v=1782972129&width=1600 | //skylux.eu/cdn/shop/files/F_MH_Notice_de_pose__Skylux_PMMA_coupoles.pdf?v=14496508717816058976 | //skylux.eu/cdn/shop/files/F_TD_Dossier_Technique.zip?v=3735489360144844648 | <body> <p id="isPasted">Vous cherchez une solution pour apporter plus de lumière naturelle dans votre habitation ou votre espace de travail ? Pensez alors certainement à une coupole 500x1100 de Skylux ! Nos coupoles sont disponibles en différentes dimensions et matériaux, afin que vous puissiez trouver la solution parfaitement adaptée à votre projet. Choisissez entre l’acrylique ou le polycarbonate, des parois simples ou multiples, ainsi que des versions transparentes, opales ou heatstop. De plus, nos coupoles sont également disponibles en version fixe ou ouvrante.</p> <p>Dans le cadre d’une rénovation totale ou d’une construction neuve, une costière est requise pour l’installation correcte de la coupole. Heureusement, vous pouvez aussi sélectionner directement la costière sur cette page. Que vous recherchiez une version fixe ou ouvrante, chez Skylux, nous avons tout ce qu’il vous faut pour trouver la coupole parfaite pour votre projet.</p> <p>En outre, nos coupoles ne constituent pas seulement un ajout élégant à chaque espace, elles offrent également une excellente isolation thermique et acoustique. Cela garantit une maison ou un bureau plus confortable et plus économe en énergie. Que vous planifiiez une rénovation ou construisiez une nouvelle habitation, choisissez les coupoles fiables et de qualité de Skylux.<br> </p> </body> | coupole-500x1100 | 8162580496661 | 49193131540813
Coupoles | Lichtkoepel | Skylux | Coupole Skylux 50x140 cm | Simple paroi (moins isolant - 5,17 W/m²K) / Acrylique (10 fois plus résistant aux chocs que le verre) / Clair * visibilité comme le verre | 23952 | 5412970239529 | 334 | Oui | 35-45 | 3 | Choisissez clair ou opalin ou Heatstop | Clair * visibilité comme le verre | Nombre de parois | Simple paroi (moins isolant - 5,17 W/m²K) | Matériau | Acrylique (10 fois plus résistant aux chocs que le verre) | 500 x 1400 mm | 1400 | 500 |  |  | 0.82 | Rectangulaire | [9 empty] | D |  |  | Pour les pièces chauffées nous recommandons au minimum une coupole à 3 parois pour une isolation optimale. | Vous cherchez un moyen d’apporter plus de lumière naturelle dans votre habitation ou votre espace de travail ? Dans ce cas, pensez certainement à une coupole 500x1400 de Skylux ! Nos coupoles sont disponibles en différentes dimensions et matériaux, afin que vous puissiez trouver la solution parfaitement adaptée à votre projet. Choisissez entre l’acrylique ou le polycarbonate, des parois simples ou multiples, ainsi que des versions transparentes, opales ou heatstop. De plus, nos coupoles sont également disponibles en version fixe ou ouvrante. Dans le cadre d’une rénovation totale ou d’une construction neuve, une costière est requise pour l’installation correcte de la coupole. Heureusement, vous pouvez aussi sélectionner la costière directement sur cette page. Que vous recherchiez une version fixe ou ouvrante, chez Skylux, nous avons tout ce qu’il vous faut pour trouver la coupole idéale pour votre projet. En outre, nos coupoles ne sont pas seulement un ajout élégant à chaque espace, elles offrent également une excellente isolation thermique et acoustique. Cela garantit une maison ou un bureau plus confortable et plus économe en énergie. Que vous planifiez une rénovation ou construisiez une nouvelle habitation, choisissez les coupoles fiables et de qualité de Skylux. | https://skylux.eu/fr/products/coupole-500x1400?variant=49193132130637 | https://skylux.eu/cdn/shop/files/download_ab29bc75-87e3-4799-9e08-cdd9d8dba6fb.jpg?v=1737475613&width=1600 | https://skylux.eu/cdn/shop/files/Skylux-lichtkoepel-50x140-cm-Lichtkoepel.jpg?v=1737486282&width=1600 | https://skylux.eu/cdn/shop/files/400dc924-54f6-47a2-b966-72acdf505529.webp?v=1782971968&width=1600 | https://skylux.eu/cdn/shop/files/e2602eb5-eb77-4594-9287-8563fa6b1ab1.webp?v=1782972066&width=1600 | https://skylux.eu/cdn/shop/files/646b0795-575e-4533-8c4b-b4c41eb259f5.jpg?v=1782972129&width=1600 | //skylux.eu/cdn/shop/files/F_MH_Notice_de_pose__Skylux_PMMA_coupoles.pdf?v=14496508717816058976 | //skylux.eu/cdn/shop/files/F_TD_Dossier_Technique.zip?v=3735489360144844648 | <body> <p id="isPasted">Vous cherchez un moyen d’apporter plus de lumière naturelle dans votre habitation ou votre espace de travail ? Dans ce cas, pensez certainement à une coupole 500x1400 de Skylux ! Nos coupoles sont disponibles en différentes dimensions et matériaux, afin que vous puissiez trouver la solution parfaitement adaptée à votre projet. Choisissez entre l’acrylique ou le polycarbonate, des parois simples ou multiples, ainsi que des versions transparentes, opales ou heatstop. De plus, nos coupoles sont également disponibles en version fixe ou ouvrante.</p> <p>Dans le cadre d’une rénovation totale ou d’une construction neuve, une costière est requise pour l’installation correcte de la coupole. Heureusement, vous pouvez aussi sélectionner la costière directement sur cette page. Que vous recherchiez une version fixe ou ouvrante, chez Skylux, nous avons tout ce qu’il vous faut pour trouver la coupole idéale pour votre projet.</p> <p>En outre, nos coupoles ne sont pas seulement un ajout élégant à chaque espace, elles offrent également une excellente isolation thermique et acoustique. Cela garantit une maison ou un bureau plus confortable et plus économe en énergie. Que vous planifiez une rénovation ou construisiez une nouvelle habitation, choisissez les coupoles fiables et de qualité de Skylux.<br> </p> </body> | coupole-500x1400 | 8162580398357 | 49193132130637
Coupoles | Lichtkoepel | Skylux | Coupole Skylux 50x140 cm | Simple paroi (moins isolant - 5,17 W/m²K) / Polycarbonate (250 fois plus résistant aux chocs que le verre) / Clair * visibilité comme le verre | 25404 | 5412970254041 | 442.9 | Oui | 35-45 | 5.79 | Choisissez clair ou opalin ou Heatstop | Clair * visibilité comme le verre | Nombre de parois | Simple paroi (moins isolant - 5,17 W/m²K) | Matériau | Polycarbonate (250 fois plus résistant aux chocs que le verre) | 500 x 1400 mm | 1400 | 500 |  |  | 0.82 | Rectangulaire | [9 empty] | D |  |  | Pour les pièces chauffées nous recommandons au minimum une coupole à 3 parois pour une isolation optimale. | Vous cherchez un moyen d’apporter plus de lumière naturelle dans votre habitation ou votre espace de travail ? Dans ce cas, pensez certainement à une coupole 500x1400 de Skylux ! Nos coupoles sont disponibles en différentes dimensions et matériaux, afin que vous puissiez trouver la solution parfaitement adaptée à votre projet. Choisissez entre l’acrylique ou le polycarbonate, des parois simples ou multiples, ainsi que des versions transparentes, opales ou heatstop. De plus, nos coupoles sont également disponibles en version fixe ou ouvrante. Dans le cadre d’une rénovation totale ou d’une construction neuve, une costière est requise pour l’installation correcte de la coupole. Heureusement, vous pouvez aussi sélectionner la costière directement sur cette page. Que vous recherchiez une version fixe ou ouvrante, chez Skylux, nous avons tout ce qu’il vous faut pour trouver la coupole idéale pour votre projet. En outre, nos coupoles ne sont pas seulement un ajout élégant à chaque espace, elles offrent également une excellente isolation thermique et acoustique. Cela garantit une maison ou un bureau plus confortable et plus économe en énergie. Que vous planifiez une rénovation ou construisiez une nouvelle habitation, choisissez les coupoles fiables et de qualité de Skylux. | https://skylux.eu/fr/products/coupole-500x1400?variant=49193132196173 | https://skylux.eu/cdn/shop/files/download_c79f692d-7f7e-45b1-9b54-99df56f29a69.jpg?v=1737475631&width=1600 | https://skylux.eu/cdn/shop/files/Skylux-lichtkoepel-50x140-cm-Lichtkoepel.jpg?v=1737486282&width=1600 | https://skylux.eu/cdn/shop/files/400dc924-54f6-47a2-b966-72acdf505529.webp?v=1782971968&width=1600 | https://skylux.eu/cdn/shop/files/e2602eb5-eb77-4594-9287-8563fa6b1ab1.webp?v=1782972066&width=1600 | https://skylux.eu/cdn/shop/files/646b0795-575e-4533-8c4b-b4c41eb259f5.jpg?v=1782972129&width=1600 | //skylux.eu/cdn/shop/files/F_MH_Notice_de_pose__Skylux_PMMA_coupoles.pdf?v=14496508717816058976 | //skylux.eu/cdn/shop/files/F_TD_Dossier_Technique.zip?v=3735489360144844648 | <body> <p id="isPasted">Vous cherchez un moyen d’apporter plus de lumière naturelle dans votre habitation ou votre espace de travail ? Dans ce cas, pensez certainement à une coupole 500x1400 de Skylux ! Nos coupoles sont disponibles en différentes dimensions et matériaux, afin que vous puissiez trouver la solution parfaitement adaptée à votre projet. Choisissez entre l’acrylique ou le polycarbonate, des parois simples ou multiples, ainsi que des versions transparentes, opales ou heatstop. De plus, nos coupoles sont également disponibles en version fixe ou ouvrante.</p> <p>Dans le cadre d’une rénovation totale ou d’une construction neuve, une costière est requise pour l’installation correcte de la coupole. Heureusement, vous pouvez aussi sélectionner la costière directement sur cette page. Que vous recherchiez une version fixe ou ouvrante, chez Skylux, nous avons tout ce qu’il vous faut pour trouver la coupole idéale pour votre projet.</p> <p>En outre, nos coupoles ne sont pas seulement un ajout élégant à chaque espace, elles offrent également une excellente isolation thermique et acoustique. Cela garantit une maison ou un bureau plus confortable et plus économe en énergie. Que vous planifiez une rénovation ou construisiez une nouvelle habitation, choisissez les coupoles fiables et de qualité de Skylux.<br> </p> </body> | coupole-500x1400 | 8162580398357 | 49193132196173
Coupoles | Lichtkoepel | Skylux | Coupole Skylux 50x140 cm | Double paroi (2,90 W/m²K) / Acrylique (10 fois plus résistant aux chocs que le verre) / Clair * visibilité comme le verre | 19700 | 5412970197003 | 532.4 | Oui | 35-45 | 6.18 | Choisissez clair ou opalin ou Heatstop | Clair * visibilité comme le verre | Nombre de parois | Double paroi (2,90 W/m²K) | Matériau | Acrylique (10 fois plus résistant aux chocs que le verre) | 500 x 1400 mm | 1400 | 500 |  |  | 0.82 | Rectangulaire | [9 empty] | D |  |  | Pour les pièces chauffées nous recommandons au minimum une coupole à 3 parois pour une isolation optimale. | Vous cherchez un moyen d’apporter plus de lumière naturelle dans votre habitation ou votre espace de travail ? Dans ce cas, pensez certainement à une coupole 500x1400 de Skylux ! Nos coupoles sont disponibles en différentes dimensions et matériaux, afin que vous puissiez trouver la solution parfaitement adaptée à votre projet. Choisissez entre l’acrylique ou le polycarbonate, des parois simples ou multiples, ainsi que des versions transparentes, opales ou heatstop. De plus, nos coupoles sont également disponibles en version fixe ou ouvrante. Dans le cadre d’une rénovation totale ou d’une construction neuve, une costière est requise pour l’installation correcte de la coupole. Heureusement, vous pouvez aussi sélectionner la costière directement sur cette page. Que vous recherchiez une version fixe ou ouvrante, chez Skylux, nous avons tout ce qu’il vous faut pour trouver la coupole idéale pour votre projet. En outre, nos coupoles ne sont pas seulement un ajout élégant à chaque espace, elles offrent également une excellente isolation thermique et acoustique. Cela garantit une maison ou un bureau plus confortable et plus économe en énergie. Que vous planifiez une rénovation ou construisiez une nouvelle habitation, choisissez les coupoles fiables et de qualité de Skylux. | https://skylux.eu/fr/products/coupole-500x1400?variant=49193132294477 | https://skylux.eu/cdn/shop/files/download_936a6d8a-9572-4d21-b10a-48a8ef7b23c5.jpg?v=1737475648&width=1600 | https://skylux.eu/cdn/shop/files/Skylux-lichtkoepel-50x140-cm-Lichtkoepel.jpg?v=1737486282&width=1600 | https://skylux.eu/cdn/shop/files/400dc924-54f6-47a2-b966-72acdf505529.webp?v=1782971968&width=1600 | https://skylux.eu/cdn/shop/files/e2602eb5-eb77-4594-9287-8563fa6b1ab1.webp?v=1782972066&width=1600 | https://skylux.eu/cdn/shop/files/646b0795-575e-4533-8c4b-b4c41eb259f5.jpg?v=1782972129&width=1600 | //skylux.eu/cdn/shop/files/F_MH_Notice_de_pose__Skylux_PMMA_coupoles.pdf?v=14496508717816058976 | //skylux.eu/cdn/shop/files/F_TD_Dossier_Technique.zip?v=3735489360144844648 | <body> <p id="isPasted">Vous cherchez un moyen d’apporter plus de lumière naturelle dans votre habitation ou votre espace de travail ? Dans ce cas, pensez certainement à une coupole 500x1400 de Skylux ! Nos coupoles sont disponibles en différentes dimensions et matériaux, afin que vous puissiez trouver la solution parfaitement adaptée à votre projet. Choisissez entre l’acrylique ou le polycarbonate, des parois simples ou multiples, ainsi que des versions transparentes, opales ou heatstop. De plus, nos coupoles sont également disponibles en version fixe ou ouvrante.</p> <p>Dans le cadre d’une rénovation totale ou d’une construction neuve, une costière est requise pour l’installation correcte de la coupole. Heureusement, vous pouvez aussi sélectionner la costière directement sur cette page. Que vous recherchiez une version fixe ou ouvrante, chez Skylux, nous avons tout ce qu’il vous faut pour trouver la coupole idéale pour votre projet.</p> <p>En outre, nos coupoles ne sont pas seulement un ajout élégant à chaque espace, elles offrent également une excellente isolation thermique et acoustique. Cela garantit une maison ou un bureau plus confortable et plus économe en énergie. Que vous planifiez une rénovation ou construisiez une nouvelle habitation, choisissez les coupoles fiables et de qualité de Skylux.<br> </p> </body> | coupole-500x1400 | 8162580398357 | 49193132294477
Coupoles | Lichtkoepel | Skylux | Coupole Skylux 50x140 cm | Double paroi (2,90 W/m²K) / Polycarbonate (250 fois plus résistant aux chocs que le verre) / Clair * visibilité comme le verre | 19881 | 5412970198819 | 641.3 | Oui | 35-45 | 9.13 | Choisissez clair ou opalin ou Heatstop | Clair * visibilité comme le verre | Nombre de parois | Double paroi (2,90 W/m²K) | Matériau | Polycarbonate (250 fois plus résistant aux chocs que le verre) | 500 x 1400 mm | 1400 | 500 |  |  | 0.82 | Rectangulaire | [9 empty] | D |  |  | Pour les pièces chauffées nous recommandons au minimum une coupole à 3 parois pour une isolation optimale. | Vous cherchez un moyen d’apporter plus de lumière naturelle dans votre habitation ou votre espace de travail ? Dans ce cas, pensez certainement à une coupole 500x1400 de Skylux ! Nos coupoles sont disponibles en différentes dimensions et matériaux, afin que vous puissiez trouver la solution parfaitement adaptée à votre projet. Choisissez entre l’acrylique ou le polycarbonate, des parois simples ou multiples, ainsi que des versions transparentes, opales ou heatstop. De plus, nos coupoles sont également disponibles en version fixe ou ouvrante. Dans le cadre d’une rénovation totale ou d’une construction neuve, une costière est requise pour l’installation correcte de la coupole. Heureusement, vous pouvez aussi sélectionner la costière directement sur cette page. Que vous recherchiez une version fixe ou ouvrante, chez Skylux, nous avons tout ce qu’il vous faut pour trouver la coupole idéale pour votre projet. En outre, nos coupoles ne sont pas seulement un ajout élégant à chaque espace, elles offrent également une excellente isolation thermique et acoustique. Cela garantit une maison ou un bureau plus confortable et plus économe en énergie. Que vous planifiez une rénovation ou construisiez une nouvelle habitation, choisissez les coupoles fiables et de qualité de Skylux. | https://skylux.eu/fr/products/coupole-500x1400?variant=49193132392781 | https://skylux.eu/cdn/shop/files/download_c55efb33-0093-4324-ad32-7a06db38ffa9.jpg?v=1737475664&width=1600 | https://skylux.eu/cdn/shop/files/Skylux-lichtkoepel-50x140-cm-Lichtkoepel.jpg?v=1737486282&width=1600 | https://skylux.eu/cdn/shop/files/400dc924-54f6-47a2-b966-72acdf505529.webp?v=1782971968&width=1600 | https://skylux.eu/cdn/shop/files/e2602eb5-eb77-4594-9287-8563fa6b1ab1.webp?v=1782972066&width=1600 | https://skylux.eu/cdn/shop/files/646b0795-575e-4533-8c4b-b4c41eb259f5.jpg?v=1782972129&width=1600 | //skylux.eu/cdn/shop/files/F_MH_Notice_de_pose__Skylux_PMMA_coupoles.pdf?v=14496508717816058976 | //skylux.eu/cdn/shop/files/F_TD_Dossier_Technique.zip?v=3735489360144844648 | <body> <p id="isPasted">Vous cherchez un moyen d’apporter plus de lumière naturelle dans votre habitation ou votre espace de travail ? Dans ce cas, pensez certainement à une coupole 500x1400 de Skylux ! Nos coupoles sont disponibles en différentes dimensions et matériaux, afin que vous puissiez trouver la solution parfaitement adaptée à votre projet. Choisissez entre l’acrylique ou le polycarbonate, des parois simples ou multiples, ainsi que des versions transparentes, opales ou heatstop. De plus, nos coupoles sont également disponibles en version fixe ou ouvrante.</p> <p>Dans le cadre d’une rénovation totale ou d’une construction neuve, une costière est requise pour l’installation correcte de la coupole. Heureusement, vous pouvez aussi sélectionner la costière directement sur cette page. Que vous recherchiez une version fixe ou ouvrante, chez Skylux, nous avons tout ce qu’il vous faut pour trouver la coupole idéale pour votre projet.</p> <p>En outre, nos coupoles ne sont pas seulement un ajout élégant à chaque espace, elles offrent également une excellente isolation thermique et acoustique. Cela garantit une maison ou un bureau plus confortable et plus économe en énergie. Que vous planifiez une rénovation ou construisiez une nouvelle habitation, choisissez les coupoles fiables et de qualité de Skylux.<br> </p> </body> | coupole-500x1400 | 8162580398357 | 49193132392781
Coupoles | Lichtkoepel | Skylux | Coupole Skylux 50x140 cm | Triple paroi (1.70 W/m²K) Choisissez cette version ou supérieure pour une pièce chauffée ! / Acrylique (10 fois plus résistant aux chocs que le verre) / Clair * visibilité comme le verre | 23426 | 5412970234265 | 730.85 | Oui | 35-45 | 8.6 | Choisissez clair ou opalin ou Heatstop | Clair * visibilité comme le verre | Nombre de parois | Triple paroi (1.70 W/m²K) Choisissez cette version ou supérieure pour une pièce chauffée ! | Matériau | Acrylique (10 fois plus résistant aux chocs que le verre) | 500 x 1400 mm | 1400 | 500 |  |  | 0.82 | Rectangulaire | [9 empty] | D |  |  | Pour les pièces chauffées nous recommandons au minimum une coupole à 3 parois pour une isolation optimale. | Vous cherchez un moyen d’apporter plus de lumière naturelle dans votre habitation ou votre espace de travail ? Dans ce cas, pensez certainement à une coupole 500x1400 de Skylux ! Nos coupoles sont disponibles en différentes dimensions et matériaux, afin que vous puissiez trouver la solution parfaitement adaptée à votre projet. Choisissez entre l’acrylique ou le polycarbonate, des parois simples ou multiples, ainsi que des versions transparentes, opales ou heatstop. De plus, nos coupoles sont également disponibles en version fixe ou ouvrante. Dans le cadre d’une rénovation totale ou d’une construction neuve, une costière est requise pour l’installation correcte de la coupole. Heureusement, vous pouvez aussi sélectionner la costière directement sur cette page. Que vous recherchiez une version fixe ou ouvrante, chez Skylux, nous avons tout ce qu’il vous faut pour trouver la coupole idéale pour votre projet. En outre, nos coupoles ne sont pas seulement un ajout élégant à chaque espace, elles offrent également une excellente isolation thermique et acoustique. Cela garantit une maison ou un bureau plus confortable et plus économe en énergie. Que vous planifiez une rénovation ou construisiez une nouvelle habitation, choisissez les coupoles fiables et de qualité de Skylux. | https://skylux.eu/fr/products/coupole-500x1400?variant=49193132523853 | https://skylux.eu/cdn/shop/files/download_da292b4b-8bb1-46eb-80d8-ef78ab19a23b.jpg?v=1737475687&width=1600 | https://skylux.eu/cdn/shop/files/Skylux-lichtkoepel-50x140-cm-Lichtkoepel.jpg?v=1737486282&width=1600 | https://skylux.eu/cdn/shop/files/400dc924-54f6-47a2-b966-72acdf505529.webp?v=1782971968&width=1600 | https://skylux.eu/cdn/shop/files/e2602eb5-eb77-4594-9287-8563fa6b1ab1.webp?v=1782972066&width=1600 | https://skylux.eu/cdn/shop/files/646b0795-575e-4533-8c4b-b4c41eb259f5.jpg?v=1782972129&width=1600 | //skylux.eu/cdn/shop/files/F_MH_Notice_de_pose__Skylux_PMMA_coupoles.pdf?v=14496508717816058976 | //skylux.eu/cdn/shop/files/F_TD_Dossier_Technique.zip?v=3735489360144844648 | <body> <p id="isPasted">Vous cherchez un moyen d’apporter plus de lumière naturelle dans votre habitation ou votre espace de travail ? Dans ce cas, pensez certainement à une coupole 500x1400 de Skylux ! Nos coupoles sont disponibles en différentes dimensions et matériaux, afin que vous puissiez trouver la solution parfaitement adaptée à votre projet. Choisissez entre l’acrylique ou le polycarbonate, des parois simples ou multiples, ainsi que des versions transparentes, opales ou heatstop. De plus, nos coupoles sont également disponibles en version fixe ou ouvrante.</p> <p>Dans le cadre d’une rénovation totale ou d’une construction neuve, une costière est requise pour l’installation correcte de la coupole. Heureusement, vous pouvez aussi sélectionner la costière directement sur cette page. Que vous recherchiez une version fixe ou ouvrante, chez Skylux, nous avons tout ce qu’il vous faut pour trouver la coupole idéale pour votre projet.</p> <p>En outre, nos coupoles ne sont pas seulement un ajout élégant à chaque espace, elles offrent également une excellente isolation thermique et acoustique. Cela garantit une maison ou un bureau plus confortable et plus économe en énergie. Que vous planifiez une rénovation ou construisiez une nouvelle habitation, choisissez les coupoles fiables et de qualité de Skylux.<br> </p> </body> | coupole-500x1400 | 8162580398357 | 49193132523853
Coupoles | Lichtkoepel | Skylux | Coupole Skylux 50x140 cm | Triple paroi (1.70 W/m²K) Choisissez cette version ou supérieure pour une pièce chauffée ! / Polycarbonate (250 fois plus résistant aux chocs que le verre) / Clair * visibilité comme le verre | 24492 | 5412970244929 | 839.75 | Oui | 35-45 | 12.33 | Choisissez clair ou opalin ou Heatstop | Clair * visibilité comme le verre | Nombre de parois | Triple paroi (1.70 W/m²K) Choisissez cette version ou supérieure pour une pièce chauffée ! | Matériau | Polycarbonate (250 fois plus résistant aux chocs que le verre) | 500 x 1400 mm | 1400 | 500 |  |  | 0.82 | Rectangulaire | [9 empty] | D |  |  | Pour les pièces chauffées nous recommandons au minimum une coupole à 3 parois pour une isolation optimale. | Vous cherchez un moyen d’apporter plus de lumière naturelle dans votre habitation ou votre espace de travail ? Dans ce cas, pensez certainement à une coupole 500x1400 de Skylux ! Nos coupoles sont disponibles en différentes dimensions et matériaux, afin que vous puissiez trouver la solution parfaitement adaptée à votre projet. Choisissez entre l’acrylique ou le polycarbonate, des parois simples ou multiples, ainsi que des versions transparentes, opales ou heatstop. De plus, nos coupoles sont également disponibles en version fixe ou ouvrante. Dans le cadre d’une rénovation totale ou d’une construction neuve, une costière est requise pour l’installation correcte de la coupole. Heureusement, vous pouvez aussi sélectionner la costière directement sur cette page. Que vous recherchiez une version fixe ou ouvrante, chez Skylux, nous avons tout ce qu’il vous faut pour trouver la coupole idéale pour votre projet. En outre, nos coupoles ne sont pas seulement un ajout élégant à chaque espace, elles offrent également une excellente isolation thermique et acoustique. Cela garantit une maison ou un bureau plus confortable et plus économe en énergie. Que vous planifiez une rénovation ou construisiez une nouvelle habitation, choisissez les coupoles fiables et de qualité de Skylux. | https://skylux.eu/fr/products/coupole-500x1400?variant=49193132589389 | https://skylux.eu/cdn/shop/files/download_6eec0287-ea68-4347-bcf7-9c1495d811df.jpg?v=1737475703&width=1600 | https://skylux.eu/cdn/shop/files/Skylux-lichtkoepel-50x140-cm-Lichtkoepel.jpg?v=1737486282&width=1600 | https://skylux.eu/cdn/shop/files/400dc924-54f6-47a2-b966-72acdf505529.webp?v=1782971968&width=1600 | https://skylux.eu/cdn/shop/files/e2602eb5-eb77-4594-9287-8563fa6b1ab1.webp?v=1782972066&width=1600 | https://skylux.eu/cdn/shop/files/646b0795-575e-4533-8c4b-b4c41eb259f5.jpg?v=1782972129&width=1600 | //skylux.eu/cdn/shop/files/F_MH_Notice_de_pose__Skylux_PMMA_coupoles.pdf?v=14496508717816058976 | //skylux.eu/cdn/shop/files/F_TD_Dossier_Technique.zip?v=3735489360144844648 | <body> <p id="isPasted">Vous cherchez un moyen d’apporter plus de lumière naturelle dans votre habitation ou votre espace de travail ? Dans ce cas, pensez certainement à une coupole 500x1400 de Skylux ! Nos coupoles sont disponibles en différentes dimensions et matériaux, afin que vous puissiez trouver la solution parfaitement adaptée à votre projet. Choisissez entre l’acrylique ou le polycarbonate, des parois simples ou multiples, ainsi que des versions transparentes, opales ou heatstop. De plus, nos coupoles sont également disponibles en version fixe ou ouvrante.</p> <p>Dans le cadre d’une rénovation totale ou d’une construction neuve, une costière est requise pour l’installation correcte de la coupole. Heureusement, vous pouvez aussi sélectionner la costière directement sur cette page. Que vous recherchiez une version fixe ou ouvrante, chez Skylux, nous avons tout ce qu’il vous faut pour trouver la coupole idéale pour votre projet.</p> <p>En outre, nos coupoles ne sont pas seulement un ajout élégant à chaque espace, elles offrent également une excellente isolation thermique et acoustique. Cela garantit une maison ou un bureau plus confortable et plus économe en énergie. Que vous planifiez une rénovation ou construisiez une nouvelle habitation, choisissez les coupoles fiables et de qualité de Skylux.<br> </p> </body> | coupole-500x1400 | 8162580398357 | 49193132589389
Coupoles | Lichtkoepel | Skylux | Coupole Skylux 50x140 cm | Quadruple paroi (1,28 W/m²K) / Acrylique (10 fois plus résistant aux chocs que le verre) / Clair * visibilité comme le verre | 80440 | 5412970804406 | 929.3 | Oui | 35-45 | 12.34 | Choisissez clair ou opalin ou Heatstop | Clair * visibilité comme le verre | Nombre de parois | Quadruple paroi (1,28 W/m²K) | Matériau | Acrylique (10 fois plus résistant aux chocs que le verre) | 500 x 1400 mm | 1400 | 500 |  |  | 0.82 | Rectangulaire | [9 empty] | D |  |  | Pour les pièces chauffées nous recommandons au minimum une coupole à 3 parois pour une isolation optimale. | Vous cherchez un moyen d’apporter plus de lumière naturelle dans votre habitation ou votre espace de travail ? Dans ce cas, pensez certainement à une coupole 500x1400 de Skylux ! Nos coupoles sont disponibles en différentes dimensions et matériaux, afin que vous puissiez trouver la solution parfaitement adaptée à votre projet. Choisissez entre l’acrylique ou le polycarbonate, des parois simples ou multiples, ainsi que des versions transparentes, opales ou heatstop. De plus, nos coupoles sont également disponibles en version fixe ou ouvrante. Dans le cadre d’une rénovation totale ou d’une construction neuve, une costière est requise pour l’installation correcte de la coupole. Heureusement, vous pouvez aussi sélectionner la costière directement sur cette page. Que vous recherchiez une version fixe ou ouvrante, chez Skylux, nous avons tout ce qu’il vous faut pour trouver la coupole idéale pour votre projet. En outre, nos coupoles ne sont pas seulement un ajout élégant à chaque espace, elles offrent également une excellente isolation thermique et acoustique. Cela garantit une maison ou un bureau plus confortable et plus économe en énergie. Que vous planifiez une rénovation ou construisiez une nouvelle habitation, choisissez les coupoles fiables et de qualité de Skylux. | https://skylux.eu/fr/products/coupole-500x1400?variant=49193132720461 | https://skylux.eu/cdn/shop/files/download_87b9c395-676b-41df-bc9c-b7d00eb23d4d.jpg?v=1737475727&width=1600 | https://skylux.eu/cdn/shop/files/Skylux-lichtkoepel-50x140-cm-Lichtkoepel.jpg?v=1737486282&width=1600 | https://skylux.eu/cdn/shop/files/400dc924-54f6-47a2-b966-72acdf505529.webp?v=1782971968&width=1600 | https://skylux.eu/cdn/shop/files/e2602eb5-eb77-4594-9287-8563fa6b1ab1.webp?v=1782972066&width=1600 | https://skylux.eu/cdn/shop/files/646b0795-575e-4533-8c4b-b4c41eb259f5.jpg?v=1782972129&width=1600 | //skylux.eu/cdn/shop/files/F_MH_Notice_de_pose__Skylux_PMMA_coupoles.pdf?v=14496508717816058976 | //skylux.eu/cdn/shop/files/F_TD_Dossier_Technique.zip?v=3735489360144844648 | <body> <p id="isPasted">Vous cherchez un moyen d’apporter plus de lumière naturelle dans votre habitation ou votre espace de travail ? Dans ce cas, pensez certainement à une coupole 500x1400 de Skylux ! Nos coupoles sont disponibles en différentes dimensions et matériaux, afin que vous puissiez trouver la solution parfaitement adaptée à votre projet. Choisissez entre l’acrylique ou le polycarbonate, des parois simples ou multiples, ainsi que des versions transparentes, opales ou heatstop. De plus, nos coupoles sont également disponibles en version fixe ou ouvrante.</p> <p>Dans le cadre d’une rénovation totale ou d’une construction neuve, une costière est requise pour l’installation correcte de la coupole. Heureusement, vous pouvez aussi sélectionner la costière directement sur cette page. Que vous recherchiez une version fixe ou ouvrante, chez Skylux, nous avons tout ce qu’il vous faut pour trouver la coupole idéale pour votre projet.</p> <p>En outre, nos coupoles ne sont pas seulement un ajout élégant à chaque espace, elles offrent également une excellente isolation thermique et acoustique. Cela garantit une maison ou un bureau plus confortable et plus économe en énergie. Que vous planifiez une rénovation ou construisiez une nouvelle habitation, choisissez les coupoles fiables et de qualité de Skylux.<br> </p> </body> | coupole-500x1400 | 8162580398357 | 49193132720461
Coupoles | Lichtkoepel | Skylux | Coupole Skylux 50x140 cm | Quadruple paroi (1,28 W/m²K) / Polycarbonate (250 fois plus résistant aux chocs que le verre) / Clair * visibilité comme le verre | 72928 | 5412970729280 | 1038.2 | Oui | 35-45 | 16.54 | Choisissez clair ou opalin ou Heatstop | Clair * visibilité comme le verre | Nombre de parois | Quadruple paroi (1,28 W/m²K) | Matériau | Polycarbonate (250 fois plus résistant aux chocs que le verre) | 500 x 1400 mm | 1400 | 500 |  |  | 0.82 | Rectangulaire | [9 empty] | D |  |  | Pour les pièces chauffées nous recommandons au minimum une coupole à 3 parois pour une isolation optimale. | Vous cherchez un moyen d’apporter plus de lumière naturelle dans votre habitation ou votre espace de travail ? Dans ce cas, pensez certainement à une coupole 500x1400 de Skylux ! Nos coupoles sont disponibles en différentes dimensions et matériaux, afin que vous puissiez trouver la solution parfaitement adaptée à votre projet. Choisissez entre l’acrylique ou le polycarbonate, des parois simples ou multiples, ainsi que des versions transparentes, opales ou heatstop. De plus, nos coupoles sont également disponibles en version fixe ou ouvrante. Dans le cadre d’une rénovation totale ou d’une construction neuve, une costière est requise pour l’installation correcte de la coupole. Heureusement, vous pouvez aussi sélectionner la costière directement sur cette page. Que vous recherchiez une version fixe ou ouvrante, chez Skylux, nous avons tout ce qu’il vous faut pour trouver la coupole idéale pour votre projet. En outre, nos coupoles ne sont pas seulement un ajout élégant à chaque espace, elles offrent également une excellente isolation thermique et acoustique. Cela garantit une maison ou un bureau plus confortable et plus économe en énergie. Que vous planifiez une rénovation ou construisiez une nouvelle habitation, choisissez les coupoles fiables et de qualité de Skylux. | https://skylux.eu/fr/products/coupole-500x1400?variant=49193132818765 | https://skylux.eu/cdn/shop/files/download_8c16ca19-499b-404e-b727-c73f52397bdb.jpg?v=1737475741&width=1600 | https://skylux.eu/cdn/shop/files/Skylux-lichtkoepel-50x140-cm-Lichtkoepel.jpg?v=1737486282&width=1600 | https://skylux.eu/cdn/shop/files/400dc924-54f6-47a2-b966-72acdf505529.webp?v=1782971968&width=1600 | https://skylux.eu/cdn/shop/files/e2602eb5-eb77-4594-9287-8563fa6b1ab1.webp?v=1782972066&width=1600 | https://skylux.eu/cdn/shop/files/646b0795-575e-4533-8c4b-b4c41eb259f5.jpg?v=1782972129&width=1600 | //skylux.eu/cdn/shop/files/F_MH_Notice_de_pose__Skylux_PMMA_coupoles.pdf?v=14496508717816058976 | //skylux.eu/cdn/shop/files/F_TD_Dossier_Technique.zip?v=3735489360144844648 | <body> <p id="isPasted">Vous cherchez un moyen d’apporter plus de lumière naturelle dans votre habitation ou votre espace de travail ? Dans ce cas, pensez certainement à une coupole 500x1400 de Skylux ! Nos coupoles sont disponibles en différentes dimensions et matériaux, afin que vous puissiez trouver la solution parfaitement adaptée à votre projet. Choisissez entre l’acrylique ou le polycarbonate, des parois simples ou multiples, ainsi que des versions transparentes, opales ou heatstop. De plus, nos coupoles sont également disponibles en version fixe ou ouvrante.</p> <p>Dans le cadre d’une rénovation totale ou d’une construction neuve, une costière est requise pour l’installation correcte de la coupole. Heureusement, vous pouvez aussi sélectionner la costière directement sur cette page. Que vous recherchiez une version fixe ou ouvrante, chez Skylux, nous avons tout ce qu’il vous faut pour trouver la coupole idéale pour votre projet.</p> <p>En outre, nos coupoles ne sont pas seulement un ajout élégant à chaque espace, elles offrent également une excellente isolation thermique et acoustique. Cela garantit une maison ou un bureau plus confortable et plus économe en énergie. Que vous planifiez une rénovation ou construisiez une nouvelle habitation, choisissez les coupoles fiables et de qualité de Skylux.<br> </p> </body> | coupole-500x1400 | 8162580398357 | 49193132818765
Coupoles | Lichtkoepel | Skylux | Coupole Skylux 50x140 cm | Simple paroi (moins isolant - 5,17 W/m²K) / Acrylique (10 fois plus résistant aux chocs que le verre) / Opale * (verre dépoli) non transparent | 29779 | 5412970297796 | 334 | Oui | 35-45 | 3 | Choisissez clair ou opalin ou Heatstop | Opale * (verre dépoli) non transparent | Nombre de parois | Simple paroi (moins isolant - 5,17 W/m²K) | Matériau | Acrylique (10 fois plus résistant aux chocs que le verre) | 500 x 1400 mm | 1400 | 500 |  |  | 0.82 | Rectangulaire | [9 empty] | D |  |  | Pour les pièces chauffées nous recommandons au minimum une coupole à 3 parois pour une isolation optimale. | Vous cherchez un moyen d’apporter plus de lumière naturelle dans votre habitation ou votre espace de travail ? Dans ce cas, pensez certainement à une coupole 500x1400 de Skylux ! Nos coupoles sont disponibles en différentes dimensions et matériaux, afin que vous puissiez trouver la solution parfaitement adaptée à votre projet. Choisissez entre l’acrylique ou le polycarbonate, des parois simples ou multiples, ainsi que des versions transparentes, opales ou heatstop. De plus, nos coupoles sont également disponibles en version fixe ou ouvrante. Dans le cadre d’une rénovation totale ou d’une construction neuve, une costière est requise pour l’installation correcte de la coupole. Heureusement, vous pouvez aussi sélectionner la costière directement sur cette page. Que vous recherchiez une version fixe ou ouvrante, chez Skylux, nous avons tout ce qu’il vous faut pour trouver la coupole idéale pour votre projet. En outre, nos coupoles ne sont pas seulement un ajout élégant à chaque espace, elles offrent également une excellente isolation thermique et acoustique. Cela garantit une maison ou un bureau plus confortable et plus économe en énergie. Que vous planifiez une rénovation ou construisiez une nouvelle habitation, choisissez les coupoles fiables et de qualité de Skylux. | https://skylux.eu/fr/products/coupole-500x1400?variant=49193132163405 | https://skylux.eu/cdn/shop/files/download_9ceae90c-b899-40a6-8990-2516d9824534.jpg?v=1737475622&width=1600 | https://skylux.eu/cdn/shop/files/Skylux-lichtkoepel-50x140-cm-Lichtkoepel.jpg?v=1737486282&width=1600 | https://skylux.eu/cdn/shop/files/400dc924-54f6-47a2-b966-72acdf505529.webp?v=1782971968&width=1600 | https://skylux.eu/cdn/shop/files/e2602eb5-eb77-4594-9287-8563fa6b1ab1.webp?v=1782972066&width=1600 | https://skylux.eu/cdn/shop/files/646b0795-575e-4533-8c4b-b4c41eb259f5.jpg?v=1782972129&width=1600 | //skylux.eu/cdn/shop/files/F_MH_Notice_de_pose__Skylux_PMMA_coupoles.pdf?v=14496508717816058976 | //skylux.eu/cdn/shop/files/F_TD_Dossier_Technique.zip?v=3735489360144844648 | <body> <p id="isPasted">Vous cherchez un moyen d’apporter plus de lumière naturelle dans votre habitation ou votre espace de travail ? Dans ce cas, pensez certainement à une coupole 500x1400 de Skylux ! Nos coupoles sont disponibles en différentes dimensions et matériaux, afin que vous puissiez trouver la solution parfaitement adaptée à votre projet. Choisissez entre l’acrylique ou le polycarbonate, des parois simples ou multiples, ainsi que des versions transparentes, opales ou heatstop. De plus, nos coupoles sont également disponibles en version fixe ou ouvrante.</p> <p>Dans le cadre d’une rénovation totale ou d’une construction neuve, une costière est requise pour l’installation correcte de la coupole. Heureusement, vous pouvez aussi sélectionner la costière directement sur cette page. Que vous recherchiez une version fixe ou ouvrante, chez Skylux, nous avons tout ce qu’il vous faut pour trouver la coupole idéale pour votre projet.</p> <p>En outre, nos coupoles ne sont pas seulement un ajout élégant à chaque espace, elles offrent également une excellente isolation thermique et acoustique. Cela garantit une maison ou un bureau plus confortable et plus économe en énergie. Que vous planifiez une rénovation ou construisiez une nouvelle habitation, choisissez les coupoles fiables et de qualité de Skylux.<br> </p> </body> | coupole-500x1400 | 8162580398357 | 49193132163405
Coupoles | Lichtkoepel | Skylux | Coupole Skylux 50x140 cm | Double paroi (2,90 W/m²K) / Acrylique (10 fois plus résistant aux chocs que le verre) / Opale * (verre dépoli) non transparent | 21319 | 5412970213192 | 532.4 | Oui | 35-45 | 6.18 | Choisissez clair ou opalin ou Heatstop | Opale * (verre dépoli) non transparent | Nombre de parois | Double paroi (2,90 W/m²K) | Matériau | Acrylique (10 fois plus résistant aux chocs que le verre) | 500 x 1400 mm | 1400 | 500 |  |  | 0.82 | Rectangulaire | [9 empty] | D |  |  | Pour les pièces chauffées nous recommandons au minimum une coupole à 3 parois pour une isolation optimale. | Vous cherchez un moyen d’apporter plus de lumière naturelle dans votre habitation ou votre espace de travail ? Dans ce cas, pensez certainement à une coupole 500x1400 de Skylux ! Nos coupoles sont disponibles en différentes dimensions et matériaux, afin que vous puissiez trouver la solution parfaitement adaptée à votre projet. Choisissez entre l’acrylique ou le polycarbonate, des parois simples ou multiples, ainsi que des versions transparentes, opales ou heatstop. De plus, nos coupoles sont également disponibles en version fixe ou ouvrante. Dans le cadre d’une rénovation totale ou d’une construction neuve, une costière est requise pour l’installation correcte de la coupole. Heureusement, vous pouvez aussi sélectionner la costière directement sur cette page. Que vous recherchiez une version fixe ou ouvrante, chez Skylux, nous avons tout ce qu’il vous faut pour trouver la coupole idéale pour votre projet. En outre, nos coupoles ne sont pas seulement un ajout élégant à chaque espace, elles offrent également une excellente isolation thermique et acoustique. Cela garantit une maison ou un bureau plus confortable et plus économe en énergie. Que vous planifiez une rénovation ou construisiez une nouvelle habitation, choisissez les coupoles fiables et de qualité de Skylux. | https://skylux.eu/fr/products/coupole-500x1400?variant=49193132327245 | https://skylux.eu/cdn/shop/files/download_8cb9bb85-32df-4132-be7e-3cde057ec1a8.jpg?v=1737475656&width=1600 | https://skylux.eu/cdn/shop/files/Skylux-lichtkoepel-50x140-cm-Lichtkoepel.jpg?v=1737486282&width=1600 | https://skylux.eu/cdn/shop/files/400dc924-54f6-47a2-b966-72acdf505529.webp?v=1782971968&width=1600 | https://skylux.eu/cdn/shop/files/e2602eb5-eb77-4594-9287-8563fa6b1ab1.webp?v=1782972066&width=1600 | https://skylux.eu/cdn/shop/files/646b0795-575e-4533-8c4b-b4c41eb259f5.jpg?v=1782972129&width=1600 | //skylux.eu/cdn/shop/files/F_MH_Notice_de_pose__Skylux_PMMA_coupoles.pdf?v=14496508717816058976 | //skylux.eu/cdn/shop/files/F_TD_Dossier_Technique.zip?v=3735489360144844648 | <body> <p id="isPasted">Vous cherchez un moyen d’apporter plus de lumière naturelle dans votre habitation ou votre espace de travail ? Dans ce cas, pensez certainement à une coupole 500x1400 de Skylux ! Nos coupoles sont disponibles en différentes dimensions et matériaux, afin que vous puissiez trouver la solution parfaitement adaptée à votre projet. Choisissez entre l’acrylique ou le polycarbonate, des parois simples ou multiples, ainsi que des versions transparentes, opales ou heatstop. De plus, nos coupoles sont également disponibles en version fixe ou ouvrante.</p> <p>Dans le cadre d’une rénovation totale ou d’une construction neuve, une costière est requise pour l’installation correcte de la coupole. Heureusement, vous pouvez aussi sélectionner la costière directement sur cette page. Que vous recherchiez une version fixe ou ouvrante, chez Skylux, nous avons tout ce qu’il vous faut pour trouver la coupole idéale pour votre projet.</p> <p>En outre, nos coupoles ne sont pas seulement un ajout élégant à chaque espace, elles offrent également une excellente isolation thermique et acoustique. Cela garantit une maison ou un bureau plus confortable et plus économe en énergie. Que vous planifiez une rénovation ou construisiez une nouvelle habitation, choisissez les coupoles fiables et de qualité de Skylux.<br> </p> </body> | coupole-500x1400 | 8162580398357 | 49193132327245
Coupoles | Lichtkoepel | Skylux | Coupole Skylux 50x140 cm | Double paroi (2,90 W/m²K) / Polycarbonate (250 fois plus résistant aux chocs que le verre) / Opale * (verre dépoli) non transparent | 19629 | 5412970196297 | 641.3 | Oui | 35-45 | 9.13 | Choisissez clair ou opalin ou Heatstop | Opale * (verre dépoli) non transparent | Nombre de parois | Double paroi (2,90 W/m²K) | Matériau | Polycarbonate (250 fois plus résistant aux chocs que le verre) | 500 x 1400 mm | 1400 | 500 |  |  | 0.82 | Rectangulaire | [9 empty] | D |  |  | Pour les pièces chauffées nous recommandons au minimum une coupole à 3 parois pour une isolation optimale. | Vous cherchez un moyen d’apporter plus de lumière naturelle dans votre habitation ou votre espace de travail ? Dans ce cas, pensez certainement à une coupole 500x1400 de Skylux ! Nos coupoles sont disponibles en différentes dimensions et matériaux, afin que vous puissiez trouver la solution parfaitement adaptée à votre projet. Choisissez entre l’acrylique ou le polycarbonate, des parois simples ou multiples, ainsi que des versions transparentes, opales ou heatstop. De plus, nos coupoles sont également disponibles en version fixe ou ouvrante. Dans le cadre d’une rénovation totale ou d’une construction neuve, une costière est requise pour l’installation correcte de la coupole. Heureusement, vous pouvez aussi sélectionner la costière directement sur cette page. Que vous recherchiez une version fixe ou ouvrante, chez Skylux, nous avons tout ce qu’il vous faut pour trouver la coupole idéale pour votre projet. En outre, nos coupoles ne sont pas seulement un ajout élégant à chaque espace, elles offrent également une excellente isolation thermique et acoustique. Cela garantit une maison ou un bureau plus confortable et plus économe en énergie. Que vous planifiez une rénovation ou construisiez une nouvelle habitation, choisissez les coupoles fiables et de qualité de Skylux. | https://skylux.eu/fr/products/coupole-500x1400?variant=49193132425549 | https://skylux.eu/cdn/shop/files/download_a74b2e2a-7e06-4ac8-bbfc-f7e49e5a5163.jpg?v=1737475671&width=1600 | https://skylux.eu/cdn/shop/files/Skylux-lichtkoepel-50x140-cm-Lichtkoepel.jpg?v=1737486282&width=1600 | https://skylux.eu/cdn/shop/files/400dc924-54f6-47a2-b966-72acdf505529.webp?v=1782971968&width=1600 | https://skylux.eu/cdn/shop/files/e2602eb5-eb77-4594-9287-8563fa6b1ab1.webp?v=1782972066&width=1600 | https://skylux.eu/cdn/shop/files/646b0795-575e-4533-8c4b-b4c41eb259f5.jpg?v=1782972129&width=1600 | //skylux.eu/cdn/shop/files/F_MH_Notice_de_pose__Skylux_PMMA_coupoles.pdf?v=14496508717816058976 | //skylux.eu/cdn/shop/files/F_TD_Dossier_Technique.zip?v=3735489360144844648 | <body> <p id="isPasted">Vous cherchez un moyen d’apporter plus de lumière naturelle dans votre habitation ou votre espace de travail ? Dans ce cas, pensez certainement à une coupole 500x1400 de Skylux ! Nos coupoles sont disponibles en différentes dimensions et matériaux, afin que vous puissiez trouver la solution parfaitement adaptée à votre projet. Choisissez entre l’acrylique ou le polycarbonate, des parois simples ou multiples, ainsi que des versions transparentes, opales ou heatstop. De plus, nos coupoles sont également disponibles en version fixe ou ouvrante.</p> <p>Dans le cadre d’une rénovation totale ou d’une construction neuve, une costière est requise pour l’installation correcte de la coupole. Heureusement, vous pouvez aussi sélectionner la costière directement sur cette page. Que vous recherchiez une version fixe ou ouvrante, chez Skylux, nous avons tout ce qu’il vous faut pour trouver la coupole idéale pour votre projet.</p> <p>En outre, nos coupoles ne sont pas seulement un ajout élégant à chaque espace, elles offrent également une excellente isolation thermique et acoustique. Cela garantit une maison ou un bureau plus confortable et plus économe en énergie. Que vous planifiez une rénovation ou construisiez une nouvelle habitation, choisissez les coupoles fiables et de qualité de Skylux.<br> </p> </body> | coupole-500x1400 | 8162580398357 | 49193132425549
Coupoles | Lichtkoepel | Skylux | Coupole Skylux 50x140 cm | Triple paroi (1.70 W/m²K) Choisissez cette version ou supérieure pour une pièce chauffée ! / Acrylique (10 fois plus résistant aux chocs que le verre) / Opale * (verre dépoli) non transparent | 20884 | 5412970208846 | 730.85 | Oui | 35-45 | 8.6 | Choisissez clair ou opalin ou Heatstop | Opale * (verre dépoli) non transparent | Nombre de parois | Triple paroi (1.70 W/m²K) Choisissez cette version ou supérieure pour une pièce chauffée ! | Matériau | Acrylique (10 fois plus résistant aux chocs que le verre) | 500 x 1400 mm | 1400 | 500 |  |  | 0.82 | Rectangulaire | [9 empty] | D |  |  | Pour les pièces chauffées nous recommandons au minimum une coupole à 3 parois pour une isolation optimale. | Vous cherchez un moyen d’apporter plus de lumière naturelle dans votre habitation ou votre espace de travail ? Dans ce cas, pensez certainement à une coupole 500x1400 de Skylux ! Nos coupoles sont disponibles en différentes dimensions et matériaux, afin que vous puissiez trouver la solution parfaitement adaptée à votre projet. Choisissez entre l’acrylique ou le polycarbonate, des parois simples ou multiples, ainsi que des versions transparentes, opales ou heatstop. De plus, nos coupoles sont également disponibles en version fixe ou ouvrante. Dans le cadre d’une rénovation totale ou d’une construction neuve, une costière est requise pour l’installation correcte de la coupole. Heureusement, vous pouvez aussi sélectionner la costière directement sur cette page. Que vous recherchiez une version fixe ou ouvrante, chez Skylux, nous avons tout ce qu’il vous faut pour trouver la coupole idéale pour votre projet. En outre, nos coupoles ne sont pas seulement un ajout élégant à chaque espace, elles offrent également une excellente isolation thermique et acoustique. Cela garantit une maison ou un bureau plus confortable et plus économe en énergie. Que vous planifiez une rénovation ou construisiez une nouvelle habitation, choisissez les coupoles fiables et de qualité de Skylux. | https://skylux.eu/fr/products/coupole-500x1400?variant=49193132556621 | https://skylux.eu/cdn/shop/files/download_2f457ebe-3d95-4917-91db-1a705f2c1426.jpg?v=1737475695&width=1600 | https://skylux.eu/cdn/shop/files/Skylux-lichtkoepel-50x140-cm-Lichtkoepel.jpg?v=1737486282&width=1600 | https://skylux.eu/cdn/shop/files/400dc924-54f6-47a2-b966-72acdf505529.webp?v=1782971968&width=1600 | https://skylux.eu/cdn/shop/files/e2602eb5-eb77-4594-9287-8563fa6b1ab1.webp?v=1782972066&width=1600 | https://skylux.eu/cdn/shop/files/646b0795-575e-4533-8c4b-b4c41eb259f5.jpg?v=1782972129&width=1600 | //skylux.eu/cdn/shop/files/F_MH_Notice_de_pose__Skylux_PMMA_coupoles.pdf?v=14496508717816058976 | //skylux.eu/cdn/shop/files/F_TD_Dossier_Technique.zip?v=3735489360144844648 | <body> <p id="isPasted">Vous cherchez un moyen d’apporter plus de lumière naturelle dans votre habitation ou votre espace de travail ? Dans ce cas, pensez certainement à une coupole 500x1400 de Skylux ! Nos coupoles sont disponibles en différentes dimensions et matériaux, afin que vous puissiez trouver la solution parfaitement adaptée à votre projet. Choisissez entre l’acrylique ou le polycarbonate, des parois simples ou multiples, ainsi que des versions transparentes, opales ou heatstop. De plus, nos coupoles sont également disponibles en version fixe ou ouvrante.</p> <p>Dans le cadre d’une rénovation totale ou d’une construction neuve, une costière est requise pour l’installation correcte de la coupole. Heureusement, vous pouvez aussi sélectionner la costière directement sur cette page. Que vous recherchiez une version fixe ou ouvrante, chez Skylux, nous avons tout ce qu’il vous faut pour trouver la coupole idéale pour votre projet.</p> <p>En outre, nos coupoles ne sont pas seulement un ajout élégant à chaque espace, elles offrent également une excellente isolation thermique et acoustique. Cela garantit une maison ou un bureau plus confortable et plus économe en énergie. Que vous planifiez une rénovation ou construisiez une nouvelle habitation, choisissez les coupoles fiables et de qualité de Skylux.<br> </p> </body> | coupole-500x1400 | 8162580398357 | 49193132556621
Coupoles | Lichtkoepel | Skylux | Coupole Skylux 50x140 cm | Triple paroi (1.70 W/m²K) Choisissez cette version ou supérieure pour une pièce chauffée ! / Polycarbonate (250 fois plus résistant aux chocs que le verre) / Opale * (verre dépoli) non transparent | 28018 | 5412970280187 | 839.75 | Oui | 35-45 | 12.33 | Choisissez clair ou opalin ou Heatstop | Opale * (verre dépoli) non transparent | Nombre de parois | Triple paroi (1.70 W/m²K) Choisissez cette version ou supérieure pour une pièce chauffée ! | Matériau | Polycarbonate (250 fois plus résistant aux chocs que le verre) | 500 x 1400 mm | 1400 | 500 |  |  | 0.82 | Rectangulaire | [9 empty] | D |  |  | Pour les pièces chauffées nous recommandons au minimum une coupole à 3 parois pour une isolation optimale. | Vous cherchez un moyen d’apporter plus de lumière naturelle dans votre habitation ou votre espace de travail ? Dans ce cas, pensez certainement à une coupole 500x1400 de Skylux ! Nos coupoles sont disponibles en différentes dimensions et matériaux, afin que vous puissiez trouver la solution parfaitement adaptée à votre projet. Choisissez entre l’acrylique ou le polycarbonate, des parois simples ou multiples, ainsi que des versions transparentes, opales ou heatstop. De plus, nos coupoles sont également disponibles en version fixe ou ouvrante. Dans le cadre d’une rénovation totale ou d’une construction neuve, une costière est requise pour l’installation correcte de la coupole. Heureusement, vous pouvez aussi sélectionner la costière directement sur cette page. Que vous recherchiez une version fixe ou ouvrante, chez Skylux, nous avons tout ce qu’il vous faut pour trouver la coupole idéale pour votre projet. En outre, nos coupoles ne sont pas seulement un ajout élégant à chaque espace, elles offrent également une excellente isolation thermique et acoustique. Cela garantit une maison ou un bureau plus confortable et plus économe en énergie. Que vous planifiez une rénovation ou construisiez une nouvelle habitation, choisissez les coupoles fiables et de qualité de Skylux. | https://skylux.eu/fr/products/coupole-500x1400?variant=49193132654925 | https://skylux.eu/cdn/shop/files/download_e9250db4-3828-457d-9952-3b78d7c38349.jpg?v=1737475711&width=1600 | https://skylux.eu/cdn/shop/files/Skylux-lichtkoepel-50x140-cm-Lichtkoepel.jpg?v=1737486282&width=1600 | https://skylux.eu/cdn/shop/files/400dc924-54f6-47a2-b966-72acdf505529.webp?v=1782971968&width=1600 | https://skylux.eu/cdn/shop/files/e2602eb5-eb77-4594-9287-8563fa6b1ab1.webp?v=1782972066&width=1600 | https://skylux.eu/cdn/shop/files/646b0795-575e-4533-8c4b-b4c41eb259f5.jpg?v=1782972129&width=1600 | //skylux.eu/cdn/shop/files/F_MH_Notice_de_pose__Skylux_PMMA_coupoles.pdf?v=14496508717816058976 | //skylux.eu/cdn/shop/files/F_TD_Dossier_Technique.zip?v=3735489360144844648 | <body> <p id="isPasted">Vous cherchez un moyen d’apporter plus de lumière naturelle dans votre habitation ou votre espace de travail ? Dans ce cas, pensez certainement à une coupole 500x1400 de Skylux ! Nos coupoles sont disponibles en différentes dimensions et matériaux, afin que vous puissiez trouver la solution parfaitement adaptée à votre projet. Choisissez entre l’acrylique ou le polycarbonate, des parois simples ou multiples, ainsi que des versions transparentes, opales ou heatstop. De plus, nos coupoles sont également disponibles en version fixe ou ouvrante.</p> <p>Dans le cadre d’une rénovation totale ou d’une construction neuve, une costière est requise pour l’installation correcte de la coupole. Heureusement, vous pouvez aussi sélectionner la costière directement sur cette page. Que vous recherchiez une version fixe ou ouvrante, chez Skylux, nous avons tout ce qu’il vous faut pour trouver la coupole idéale pour votre projet.</p> <p>En outre, nos coupoles ne sont pas seulement un ajout élégant à chaque espace, elles offrent également une excellente isolation thermique et acoustique. Cela garantit une maison ou un bureau plus confortable et plus économe en énergie. Que vous planifiez une rénovation ou construisiez une nouvelle habitation, choisissez les coupoles fiables et de qualité de Skylux.<br> </p> </body> | coupole-500x1400 | 8162580398357 | 49193132654925
Coupoles | Lichtkoepel | Skylux | Coupole Skylux 50x140 cm | Quadruple paroi (1,28 W/m²K) / Acrylique (10 fois plus résistant aux chocs que le verre) / Opale * (verre dépoli) non transparent | 80511 | 5412970805113 | 929.3 | Oui | 35-45 | 12.34 | Choisissez clair ou opalin ou Heatstop | Opale * (verre dépoli) non transparent | Nombre de parois | Quadruple paroi (1,28 W/m²K) | Matériau | Acrylique (10 fois plus résistant aux chocs que le verre) | 500 x 1400 mm | 1400 | 500 |  |  | 0.82 | Rectangulaire | [9 empty] | D |  |  | Pour les pièces chauffées nous recommandons au minimum une coupole à 3 parois pour une isolation optimale. | Vous cherchez un moyen d’apporter plus de lumière naturelle dans votre habitation ou votre espace de travail ? Dans ce cas, pensez certainement à une coupole 500x1400 de Skylux ! Nos coupoles sont disponibles en différentes dimensions et matériaux, afin que vous puissiez trouver la solution parfaitement adaptée à votre projet. Choisissez entre l’acrylique ou le polycarbonate, des parois simples ou multiples, ainsi que des versions transparentes, opales ou heatstop. De plus, nos coupoles sont également disponibles en version fixe ou ouvrante. Dans le cadre d’une rénovation totale ou d’une construction neuve, une costière est requise pour l’installation correcte de la coupole. Heureusement, vous pouvez aussi sélectionner la costière directement sur cette page. Que vous recherchiez une version fixe ou ouvrante, chez Skylux, nous avons tout ce qu’il vous faut pour trouver la coupole idéale pour votre projet. En outre, nos coupoles ne sont pas seulement un ajout élégant à chaque espace, elles offrent également une excellente isolation thermique et acoustique. Cela garantit une maison ou un bureau plus confortable et plus économe en énergie. Que vous planifiez une rénovation ou construisiez une nouvelle habitation, choisissez les coupoles fiables et de qualité de Skylux. | https://skylux.eu/fr/products/coupole-500x1400?variant=49193132785997 | https://skylux.eu/cdn/shop/files/download_02f27fb5-1c79-4f94-a14d-57d9daacaedf.jpg?v=1737475734&width=1600 | https://skylux.eu/cdn/shop/files/Skylux-lichtkoepel-50x140-cm-Lichtkoepel.jpg?v=1737486282&width=1600 | https://skylux.eu/cdn/shop/files/400dc924-54f6-47a2-b966-72acdf505529.webp?v=1782971968&width=1600 | https://skylux.eu/cdn/shop/files/e2602eb5-eb77-4594-9287-8563fa6b1ab1.webp?v=1782972066&width=1600 | https://skylux.eu/cdn/shop/files/646b0795-575e-4533-8c4b-b4c41eb259f5.jpg?v=1782972129&width=1600 | //skylux.eu/cdn/shop/files/F_MH_Notice_de_pose__Skylux_PMMA_coupoles.pdf?v=14496508717816058976 | //skylux.eu/cdn/shop/files/F_TD_Dossier_Technique.zip?v=3735489360144844648 | <body> <p id="isPasted">Vous cherchez un moyen d’apporter plus de lumière naturelle dans votre habitation ou votre espace de travail ? Dans ce cas, pensez certainement à une coupole 500x1400 de Skylux ! Nos coupoles sont disponibles en différentes dimensions et matériaux, afin que vous puissiez trouver la solution parfaitement adaptée à votre projet. Choisissez entre l’acrylique ou le polycarbonate, des parois simples ou multiples, ainsi que des versions transparentes, opales ou heatstop. De plus, nos coupoles sont également disponibles en version fixe ou ouvrante.</p> <p>Dans le cadre d’une rénovation totale ou d’une construction neuve, une costière est requise pour l’installation correcte de la coupole. Heureusement, vous pouvez aussi sélectionner la costière directement sur cette page. Que vous recherchiez une version fixe ou ouvrante, chez Skylux, nous avons tout ce qu’il vous faut pour trouver la coupole idéale pour votre projet.</p> <p>En outre, nos coupoles ne sont pas seulement un ajout élégant à chaque espace, elles offrent également une excellente isolation thermique et acoustique. Cela garantit une maison ou un bureau plus confortable et plus économe en énergie. Que vous planifiez une rénovation ou construisiez une nouvelle habitation, choisissez les coupoles fiables et de qualité de Skylux.<br> </p> </body> | coupole-500x1400 | 8162580398357 | 49193132785997
Coupoles | Lichtkoepel | Skylux | Coupole Skylux 50x140 cm | Quadruple paroi (1,28 W/m²K) / Polycarbonate (250 fois plus résistant aux chocs que le verre) / Opale * (verre dépoli) non transparent | 72992 | 5412970729921 | 1038.2 | Oui | 35-45 | 16.54 | Choisissez clair ou opalin ou Heatstop | Opale * (verre dépoli) non transparent | Nombre de parois | Quadruple paroi (1,28 W/m²K) | Matériau | Polycarbonate (250 fois plus résistant aux chocs que le verre) | 500 x 1400 mm | 1400 | 500 |  |  | 0.82 | Rectangulaire | [9 empty] | D |  |  | Pour les pièces chauffées nous recommandons au minimum une coupole à 3 parois pour une isolation optimale. | Vous cherchez un moyen d’apporter plus de lumière naturelle dans votre habitation ou votre espace de travail ? Dans ce cas, pensez certainement à une coupole 500x1400 de Skylux ! Nos coupoles sont disponibles en différentes dimensions et matériaux, afin que vous puissiez trouver la solution parfaitement adaptée à votre projet. Choisissez entre l’acrylique ou le polycarbonate, des parois simples ou multiples, ainsi que des versions transparentes, opales ou heatstop. De plus, nos coupoles sont également disponibles en version fixe ou ouvrante. Dans le cadre d’une rénovation totale ou d’une construction neuve, une costière est requise pour l’installation correcte de la coupole. Heureusement, vous pouvez aussi sélectionner la costière directement sur cette page. Que vous recherchiez une version fixe ou ouvrante, chez Skylux, nous avons tout ce qu’il vous faut pour trouver la coupole idéale pour votre projet. En outre, nos coupoles ne sont pas seulement un ajout élégant à chaque espace, elles offrent également une excellente isolation thermique et acoustique. Cela garantit une maison ou un bureau plus confortable et plus économe en énergie. Que vous planifiez une rénovation ou construisiez une nouvelle habitation, choisissez les coupoles fiables et de qualité de Skylux. | https://skylux.eu/fr/products/coupole-500x1400?variant=49193132884301 | https://skylux.eu/cdn/shop/files/download_83bedf39-0ecc-45e7-96de-dba90480e5df.jpg?v=1737475749&width=1600 | https://skylux.eu/cdn/shop/files/Skylux-lichtkoepel-50x140-cm-Lichtkoepel.jpg?v=1737486282&width=1600 | https://skylux.eu/cdn/shop/files/400dc924-54f6-47a2-b966-72acdf505529.webp?v=1782971968&width=1600 | https://skylux.eu/cdn/shop/files/e2602eb5-eb77-4594-9287-8563fa6b1ab1.webp?v=1782972066&width=1600 | https://skylux.eu/cdn/shop/files/646b0795-575e-4533-8c4b-b4c41eb259f5.jpg?v=1782972129&width=1600 | //skylux.eu/cdn/shop/files/F_MH_Notice_de_pose__Skylux_PMMA_coupoles.pdf?v=14496508717816058976 | //skylux.eu/cdn/shop/files/F_TD_Dossier_Technique.zip?v=3735489360144844648 | <body> <p id="isPasted">Vous cherchez un moyen d’apporter plus de lumière naturelle dans votre habitation ou votre espace de travail ? Dans ce cas, pensez certainement à une coupole 500x1400 de Skylux ! Nos coupoles sont disponibles en différentes dimensions et matériaux, afin que vous puissiez trouver la solution parfaitement adaptée à votre projet. Choisissez entre l’acrylique ou le polycarbonate, des parois simples ou multiples, ainsi que des versions transparentes, opales ou heatstop. De plus, nos coupoles sont également disponibles en version fixe ou ouvrante.</p> <p>Dans le cadre d’une rénovation totale ou d’une construction neuve, une costière est requise pour l’installation correcte de la coupole. Heureusement, vous pouvez aussi sélectionner la costière directement sur cette page. Que vous recherchiez une version fixe ou ouvrante, chez Skylux, nous avons tout ce qu’il vous faut pour trouver la coupole idéale pour votre projet.</p> <p>En outre, nos coupoles ne sont pas seulement un ajout élégant à chaque espace, elles offrent également une excellente isolation thermique et acoustique. Cela garantit une maison ou un bureau plus confortable et plus économe en énergie. Que vous planifiez une rénovation ou construisiez une nouvelle habitation, choisissez les coupoles fiables et de qualité de Skylux.<br> </p> </body> | coupole-500x1400 | 8162580398357 | 49193132884301
Coupoles | Lichtkoepel | Skylux | Coupole Skylux 50x140 cm | Simple paroi (moins isolant - 5,17 W/m²K) / Polycarbonate (250 fois plus résistant aux chocs que le verre) / Thermorésistant * opale & non transparent | 45122 | 5412970451228 | 508.2 | Oui | 35-45 | 5.79 | Choisissez clair ou opalin ou Heatstop | Thermorésistant * opale & non transparent | Nombre de parois | Simple paroi (moins isolant - 5,17 W/m²K) | Matériau | Polycarbonate (250 fois plus résistant aux chocs que le verre) | 500 x 1400 mm | 1400 | 500 |  |  | 0.82 | Rectangulaire | [9 empty] | D |  |  | Pour les pièces chauffées nous recommandons au minimum une coupole à 3 parois pour une isolation optimale. | Vous cherchez un moyen d’apporter plus de lumière naturelle dans votre habitation ou votre espace de travail ? Dans ce cas, pensez certainement à une coupole 500x1400 de Skylux ! Nos coupoles sont disponibles en différentes dimensions et matériaux, afin que vous puissiez trouver la solution parfaitement adaptée à votre projet. Choisissez entre l’acrylique ou le polycarbonate, des parois simples ou multiples, ainsi que des versions transparentes, opales ou heatstop. De plus, nos coupoles sont également disponibles en version fixe ou ouvrante. Dans le cadre d’une rénovation totale ou d’une construction neuve, une costière est requise pour l’installation correcte de la coupole. Heureusement, vous pouvez aussi sélectionner la costière directement sur cette page. Que vous recherchiez une version fixe ou ouvrante, chez Skylux, nous avons tout ce qu’il vous faut pour trouver la coupole idéale pour votre projet. En outre, nos coupoles ne sont pas seulement un ajout élégant à chaque espace, elles offrent également une excellente isolation thermique et acoustique. Cela garantit une maison ou un bureau plus confortable et plus économe en énergie. Que vous planifiez une rénovation ou construisiez une nouvelle habitation, choisissez les coupoles fiables et de qualité de Skylux. | https://skylux.eu/fr/products/coupole-500x1400?variant=49193132261709 | https://skylux.eu/cdn/shop/files/download_074f8ed0-830d-4241-bac4-d42e9b65ef16.jpg?v=1737475640&width=1600 | https://skylux.eu/cdn/shop/files/Skylux-lichtkoepel-50x140-cm-Lichtkoepel.jpg?v=1737486282&width=1600 | https://skylux.eu/cdn/shop/files/400dc924-54f6-47a2-b966-72acdf505529.webp?v=1782971968&width=1600 | https://skylux.eu/cdn/shop/files/e2602eb5-eb77-4594-9287-8563fa6b1ab1.webp?v=1782972066&width=1600 | https://skylux.eu/cdn/shop/files/646b0795-575e-4533-8c4b-b4c41eb259f5.jpg?v=1782972129&width=1600 | //skylux.eu/cdn/shop/files/F_MH_Notice_de_pose__Skylux_PMMA_coupoles.pdf?v=14496508717816058976 | //skylux.eu/cdn/shop/files/F_TD_Dossier_Technique.zip?v=3735489360144844648 | <body> <p id="isPasted">Vous cherchez un moyen d’apporter plus de lumière naturelle dans votre habitation ou votre espace de travail ? Dans ce cas, pensez certainement à une coupole 500x1400 de Skylux ! Nos coupoles sont disponibles en différentes dimensions et matériaux, afin que vous puissiez trouver la solution parfaitement adaptée à votre projet. Choisissez entre l’acrylique ou le polycarbonate, des parois simples ou multiples, ainsi que des versions transparentes, opales ou heatstop. De plus, nos coupoles sont également disponibles en version fixe ou ouvrante.</p> <p>Dans le cadre d’une rénovation totale ou d’une construction neuve, une costière est requise pour l’installation correcte de la coupole. Heureusement, vous pouvez aussi sélectionner la costière directement sur cette page. Que vous recherchiez une version fixe ou ouvrante, chez Skylux, nous avons tout ce qu’il vous faut pour trouver la coupole idéale pour votre projet.</p> <p>En outre, nos coupoles ne sont pas seulement un ajout élégant à chaque espace, elles offrent également une excellente isolation thermique et acoustique. Cela garantit une maison ou un bureau plus confortable et plus économe en énergie. Que vous planifiez une rénovation ou construisiez une nouvelle habitation, choisissez les coupoles fiables et de qualité de Skylux.<br> </p> </body> | coupole-500x1400 | 8162580398357 | 49193132261709
Coupoles | Lichtkoepel | Skylux | Coupole Skylux 50x140 cm | Double paroi (2,90 W/m²K) / Polycarbonate (250 fois plus résistant aux chocs que le verre) / Thermorésistant * opale & non transparent | 26577 | 5412970265771 | 706.65 | Oui | 35-45 | 9.13 | Choisissez clair ou opalin ou Heatstop | Thermorésistant * opale & non transparent | Nombre de parois | Double paroi (2,90 W/m²K) | Matériau | Polycarbonate (250 fois plus résistant aux chocs que le verre) | 500 x 1400 mm | 1400 | 500 |  |  | 0.82 | Rectangulaire | [9 empty] | D |  |  | Pour les pièces chauffées nous recommandons au minimum une coupole à 3 parois pour une isolation optimale. | Vous cherchez un moyen d’apporter plus de lumière naturelle dans votre habitation ou votre espace de travail ? Dans ce cas, pensez certainement à une coupole 500x1400 de Skylux ! Nos coupoles sont disponibles en différentes dimensions et matériaux, afin que vous puissiez trouver la solution parfaitement adaptée à votre projet. Choisissez entre l’acrylique ou le polycarbonate, des parois simples ou multiples, ainsi que des versions transparentes, opales ou heatstop. De plus, nos coupoles sont également disponibles en version fixe ou ouvrante. Dans le cadre d’une rénovation totale ou d’une construction neuve, une costière est requise pour l’installation correcte de la coupole. Heureusement, vous pouvez aussi sélectionner la costière directement sur cette page. Que vous recherchiez une version fixe ou ouvrante, chez Skylux, nous avons tout ce qu’il vous faut pour trouver la coupole idéale pour votre projet. En outre, nos coupoles ne sont pas seulement un ajout élégant à chaque espace, elles offrent également une excellente isolation thermique et acoustique. Cela garantit une maison ou un bureau plus confortable et plus économe en énergie. Que vous planifiez une rénovation ou construisiez une nouvelle habitation, choisissez les coupoles fiables et de qualité de Skylux. | https://skylux.eu/fr/products/coupole-500x1400?variant=49193132458317 | https://skylux.eu/cdn/shop/files/download_3cc01b45-7f2a-4217-a701-93100e55b66c.jpg?v=1737475679&width=1600 | https://skylux.eu/cdn/shop/files/Skylux-lichtkoepel-50x140-cm-Lichtkoepel.jpg?v=1737486282&width=1600 | https://skylux.eu/cdn/shop/files/400dc924-54f6-47a2-b966-72acdf505529.webp?v=1782971968&width=1600 | https://skylux.eu/cdn/shop/files/e2602eb5-eb77-4594-9287-8563fa6b1ab1.webp?v=1782972066&width=1600 | https://skylux.eu/cdn/shop/files/646b0795-575e-4533-8c4b-b4c41eb259f5.jpg?v=1782972129&width=1600 | //skylux.eu/cdn/shop/files/F_MH_Notice_de_pose__Skylux_PMMA_coupoles.pdf?v=14496508717816058976 | //skylux.eu/cdn/shop/files/F_TD_Dossier_Technique.zip?v=3735489360144844648 | <body> <p id="isPasted">Vous cherchez un moyen d’apporter plus de lumière naturelle dans votre habitation ou votre espace de travail ? Dans ce cas, pensez certainement à une coupole 500x1400 de Skylux ! Nos coupoles sont disponibles en différentes dimensions et matériaux, afin que vous puissiez trouver la solution parfaitement adaptée à votre projet. Choisissez entre l’acrylique ou le polycarbonate, des parois simples ou multiples, ainsi que des versions transparentes, opales ou heatstop. De plus, nos coupoles sont également disponibles en version fixe ou ouvrante.</p> <p>Dans le cadre d’une rénovation totale ou d’une construction neuve, une costière est requise pour l’installation correcte de la coupole. Heureusement, vous pouvez aussi sélectionner la costière directement sur cette page. Que vous recherchiez une version fixe ou ouvrante, chez Skylux, nous avons tout ce qu’il vous faut pour trouver la coupole idéale pour votre projet.</p> <p>En outre, nos coupoles ne sont pas seulement un ajout élégant à chaque espace, elles offrent également une excellente isolation thermique et acoustique. Cela garantit une maison ou un bureau plus confortable et plus économe en énergie. Que vous planifiez une rénovation ou construisiez une nouvelle habitation, choisissez les coupoles fiables et de qualité de Skylux.<br> </p> </body> | coupole-500x1400 | 8162580398357 | 49193132458317
Coupoles | Lichtkoepel | Skylux | Coupole Skylux 50x140 cm | Triple paroi (1.70 W/m²K) Choisissez cette version ou supérieure pour une pièce chauffée ! / Polycarbonate (250 fois plus résistant aux chocs que le verre) / Thermorésistant * opale & non transparent | 45231 | 5412970452317 | 905.1 | Oui | 35-45 | 12.33 | Choisissez clair ou opalin ou Heatstop | Thermorésistant * opale & non transparent | Nombre de parois | Triple paroi (1.70 W/m²K) Choisissez cette version ou supérieure pour une pièce chauffée ! | Matériau | Polycarbonate (250 fois plus résistant aux chocs que le verre) | 500 x 1400 mm | 1400 | 500 |  |  | 0.82 | Rectangulaire | [9 empty] | D |  |  | Pour les pièces chauffées nous recommandons au minimum une coupole à 3 parois pour une isolation optimale. | Vous cherchez un moyen d’apporter plus de lumière naturelle dans votre habitation ou votre espace de travail ? Dans ce cas, pensez certainement à une coupole 500x1400 de Skylux ! Nos coupoles sont disponibles en différentes dimensions et matériaux, afin que vous puissiez trouver la solution parfaitement adaptée à votre projet. Choisissez entre l’acrylique ou le polycarbonate, des parois simples ou multiples, ainsi que des versions transparentes, opales ou heatstop. De plus, nos coupoles sont également disponibles en version fixe ou ouvrante. Dans le cadre d’une rénovation totale ou d’une construction neuve, une costière est requise pour l’installation correcte de la coupole. Heureusement, vous pouvez aussi sélectionner la costière directement sur cette page. Que vous recherchiez une version fixe ou ouvrante, chez Skylux, nous avons tout ce qu’il vous faut pour trouver la coupole idéale pour votre projet. En outre, nos coupoles ne sont pas seulement un ajout élégant à chaque espace, elles offrent également une excellente isolation thermique et acoustique. Cela garantit une maison ou un bureau plus confortable et plus économe en énergie. Que vous planifiez une rénovation ou construisiez une nouvelle habitation, choisissez les coupoles fiables et de qualité de Skylux. | https://skylux.eu/fr/products/coupole-500x1400?variant=49193132687693 | https://skylux.eu/cdn/shop/files/download_dc433c1c-9f46-4bfb-b97f-47d1545d08c2.jpg?v=1737475719&width=1600 | https://skylux.eu/cdn/shop/files/Skylux-lichtkoepel-50x140-cm-Lichtkoepel.jpg?v=1737486282&width=1600 | https://skylux.eu/cdn/shop/files/400dc924-54f6-47a2-b966-72acdf505529.webp?v=1782971968&width=1600 | https://skylux.eu/cdn/shop/files/e2602eb5-eb77-4594-9287-8563fa6b1ab1.webp?v=1782972066&width=1600 | https://skylux.eu/cdn/shop/files/646b0795-575e-4533-8c4b-b4c41eb259f5.jpg?v=1782972129&width=1600 | //skylux.eu/cdn/shop/files/F_MH_Notice_de_pose__Skylux_PMMA_coupoles.pdf?v=14496508717816058976 | //skylux.eu/cdn/shop/files/F_TD_Dossier_Technique.zip?v=3735489360144844648 | <body> <p id="isPasted">Vous cherchez un moyen d’apporter plus de lumière naturelle dans votre habitation ou votre espace de travail ? Dans ce cas, pensez certainement à une coupole 500x1400 de Skylux ! Nos coupoles sont disponibles en différentes dimensions et matériaux, afin que vous puissiez trouver la solution parfaitement adaptée à votre projet. Choisissez entre l’acrylique ou le polycarbonate, des parois simples ou multiples, ainsi que des versions transparentes, opales ou heatstop. De plus, nos coupoles sont également disponibles en version fixe ou ouvrante.</p> <p>Dans le cadre d’une rénovation totale ou d’une construction neuve, une costière est requise pour l’installation correcte de la coupole. Heureusement, vous pouvez aussi sélectionner la costière directement sur cette page. Que vous recherchiez une version fixe ou ouvrante, chez Skylux, nous avons tout ce qu’il vous faut pour trouver la coupole idéale pour votre projet.</p> <p>En outre, nos coupoles ne sont pas seulement un ajout élégant à chaque espace, elles offrent également une excellente isolation thermique et acoustique. Cela garantit une maison ou un bureau plus confortable et plus économe en énergie. Que vous planifiez une rénovation ou construisiez une nouvelle habitation, choisissez les coupoles fiables et de qualité de Skylux.<br> </p> </body> | coupole-500x1400 | 8162580398357 | 49193132687693
Coupoles | Lichtkoepel | Skylux | Coupole Skylux 50x140 cm | Quadruple paroi (1,28 W/m²K) / Polycarbonate (250 fois plus résistant aux chocs que le verre) / Thermorésistant * opale & non transparent | 73097 | 5412970730972 | 1103.55 | Oui | 35-45 | 16.54 | Choisissez clair ou opalin ou Heatstop | Thermorésistant * opale & non transparent | Nombre de parois | Quadruple paroi (1,28 W/m²K) | Matériau | Polycarbonate (250 fois plus résistant aux chocs que le verre) | 500 x 1400 mm | 1400 | 500 |  |  | 0.82 | Rectangulaire | [9 empty] | D |  |  | Pour les pièces chauffées nous recommandons au minimum une coupole à 3 parois pour une isolation optimale. | Vous cherchez un moyen d’apporter plus de lumière naturelle dans votre habitation ou votre espace de travail ? Dans ce cas, pensez certainement à une coupole 500x1400 de Skylux ! Nos coupoles sont disponibles en différentes dimensions et matériaux, afin que vous puissiez trouver la solution parfaitement adaptée à votre projet. Choisissez entre l’acrylique ou le polycarbonate, des parois simples ou multiples, ainsi que des versions transparentes, opales ou heatstop. De plus, nos coupoles sont également disponibles en version fixe ou ouvrante. Dans le cadre d’une rénovation totale ou d’une construction neuve, une costière est requise pour l’installation correcte de la coupole. Heureusement, vous pouvez aussi sélectionner la costière directement sur cette page. Que vous recherchiez une version fixe ou ouvrante, chez Skylux, nous avons tout ce qu’il vous faut pour trouver la coupole idéale pour votre projet. En outre, nos coupoles ne sont pas seulement un ajout élégant à chaque espace, elles offrent également une excellente isolation thermique et acoustique. Cela garantit une maison ou un bureau plus confortable et plus économe en énergie. Que vous planifiez une rénovation ou construisiez une nouvelle habitation, choisissez les coupoles fiables et de qualité de Skylux. | https://skylux.eu/fr/products/coupole-500x1400?variant=49193132917069 | https://skylux.eu/cdn/shop/files/download_30ab9cdd-4248-4754-9ec7-6a4d44a2d40b.jpg?v=1737475757&width=1600 | https://skylux.eu/cdn/shop/files/Skylux-lichtkoepel-50x140-cm-Lichtkoepel.jpg?v=1737486282&width=1600 | https://skylux.eu/cdn/shop/files/400dc924-54f6-47a2-b966-72acdf505529.webp?v=1782971968&width=1600 | https://skylux.eu/cdn/shop/files/e2602eb5-eb77-4594-9287-8563fa6b1ab1.webp?v=1782972066&width=1600 | https://skylux.eu/cdn/shop/files/646b0795-575e-4533-8c4b-b4c41eb259f5.jpg?v=1782972129&width=1600 | //skylux.eu/cdn/shop/files/F_MH_Notice_de_pose__Skylux_PMMA_coupoles.pdf?v=14496508717816058976 | //skylux.eu/cdn/shop/files/F_TD_Dossier_Technique.zip?v=3735489360144844648 | <body> <p id="isPasted">Vous cherchez un moyen d’apporter plus de lumière naturelle dans votre habitation ou votre espace de travail ? Dans ce cas, pensez certainement à une coupole 500x1400 de Skylux ! Nos coupoles sont disponibles en différentes dimensions et matériaux, afin que vous puissiez trouver la solution parfaitement adaptée à votre projet. Choisissez entre l’acrylique ou le polycarbonate, des parois simples ou multiples, ainsi que des versions transparentes, opales ou heatstop. De plus, nos coupoles sont également disponibles en version fixe ou ouvrante.</p> <p>Dans le cadre d’une rénovation totale ou d’une construction neuve, une costière est requise pour l’installation correcte de la coupole. Heureusement, vous pouvez aussi sélectionner la costière directement sur cette page. Que vous recherchiez une version fixe ou ouvrante, chez Skylux, nous avons tout ce qu’il vous faut pour trouver la coupole idéale pour votre projet.</p> <p>En outre, nos coupoles ne sont pas seulement un ajout élégant à chaque espace, elles offrent également une excellente isolation thermique et acoustique. Cela garantit une maison ou un bureau plus confortable et plus économe en énergie. Que vous planifiez une rénovation ou construisiez une nouvelle habitation, choisissez les coupoles fiables et de qualité de Skylux.<br> </p> </body> | coupole-500x1400 | 8162580398357 | 49193132917069
Coupoles | Lichtkoepel | Skylux | Coupole Skylux 50x170 cm | Simple paroi (moins isolant - 5,17 W/m²K) / Acrylique (10 fois plus résistant aux chocs que le verre) / Clair * visibilité comme le verre | 18319 | 5412970183198 | 371.5 | Oui | 35-45 | 4.42 | Choisissez clair ou opalin ou Heatstop | Clair * visibilité comme le verre | Nombre de parois | Simple paroi (moins isolant - 5,17 W/m²K) | Matériau | Acrylique (10 fois plus résistant aux chocs que le verre) | 500 x 1700 mm | 1700 | 500 |  |  | 0.98 | Rectangulaire | [9 empty] | D |  |  | Pour les pièces chauffées nous recommandons au minimum une coupole à 3 parois pour une isolation optimale. | Vous cherchez un moyen d’apporter plus de lumière naturelle dans votre habitation ou votre espace de travail ? Pensez alors certainement à une coupole 500x1700 de Skylux ! Nos coupoles sont disponibles en différentes dimensions et matériaux, ce qui vous permet de trouver la solution idéale pour votre projet. Choisissez entre l’acrylique ou le polycarbonate, des parois simples ou multiples, ainsi que des versions transparentes, opales ou heatstop. De plus, nos coupoles sont également disponibles en versions fixes ou ouvrantes. En cas de rénovation totale ou de construction neuve, une costière est requise pour l’installation correcte de la coupole. Heureusement, vous pouvez également sélectionner la costière directement sur cette page. Que vous recherchiez une version fixe ou ouvrante, chez Skylux, nous avons tout ce qu’il vous faut pour trouver la coupole parfaite pour votre projet. De plus, nos coupoles ne sont pas seulement un ajout élégant à chaque espace, elles offrent également une excellente isolation thermique et acoustique. Cela garantit une maison ou un bureau plus confortable et plus écoénergétique. Que vous planifiez une rénovation ou construisiez une nouvelle habitation, choisissez les coupoles fiables et de qualité de Skylux. | https://skylux.eu/fr/products/coupole-500x1700?variant=49193133244749 | https://skylux.eu/cdn/shop/files/download_682d3c1a-e4da-4f99-899e-e5792bd363e3.jpg?v=1737475458&width=1600 | https://skylux.eu/cdn/shop/files/Skylux-lichtkoepel-50x170-cm-Lichtkoepel.jpg?v=1737486275&width=1600 | https://skylux.eu/cdn/shop/files/400dc924-54f6-47a2-b966-72acdf505529.webp?v=1782971968&width=1600 | https://skylux.eu/cdn/shop/files/e2602eb5-eb77-4594-9287-8563fa6b1ab1.webp?v=1782972066&width=1600 | https://skylux.eu/cdn/shop/files/646b0795-575e-4533-8c4b-b4c41eb259f5.jpg?v=1782972129&width=1600 | //skylux.eu/cdn/shop/files/F_MH_Notice_de_pose__Skylux_PMMA_coupoles.pdf?v=14496508717816058976 | //skylux.eu/cdn/shop/files/F_TD_Dossier_Technique.zip?v=3735489360144844648 | <body> <p id="isPasted">Vous cherchez un moyen d’apporter plus de lumière naturelle dans votre habitation ou votre espace de travail ? Pensez alors certainement à une coupole 500x1700 de Skylux ! Nos coupoles sont disponibles en différentes dimensions et matériaux, ce qui vous permet de trouver la solution idéale pour votre projet. Choisissez entre l’acrylique ou le polycarbonate, des parois simples ou multiples, ainsi que des versions transparentes, opales ou heatstop. De plus, nos coupoles sont également disponibles en versions fixes ou ouvrantes.</p> <p>En cas de rénovation totale ou de construction neuve, une costière est requise pour l’installation correcte de la coupole. Heureusement, vous pouvez également sélectionner la costière directement sur cette page. Que vous recherchiez une version fixe ou ouvrante, chez Skylux, nous avons tout ce qu’il vous faut pour trouver la coupole parfaite pour votre projet.</p> <p>De plus, nos coupoles ne sont pas seulement un ajout élégant à chaque espace, elles offrent également une excellente isolation thermique et acoustique. Cela garantit une maison ou un bureau plus confortable et plus écoénergétique. Que vous planifiez une rénovation ou construisiez une nouvelle habitation, choisissez les coupoles fiables et de qualité de Skylux.<br> </p> </body> | coupole-500x1700 | 8162580234517 | 49193133244749
Coupoles | Lichtkoepel | Skylux | Coupole Skylux 50x170 cm | Simple paroi (moins isolant - 5,17 W/m²K) / Polycarbonate (250 fois plus résistant aux chocs que le verre) / Clair * visibilité comme le verre | 12963 | 5412970129639 | 598.95 | Oui | 35-45 | 16.71 | Choisissez clair ou opalin ou Heatstop | Clair * visibilité comme le verre | Nombre de parois | Simple paroi (moins isolant - 5,17 W/m²K) | Matériau | Polycarbonate (250 fois plus résistant aux chocs que le verre) | 500 x 1700 mm | 1700 | 500 |  |  | 0.98 | Rectangulaire | [9 empty] | D |  |  | Pour les pièces chauffées nous recommandons au minimum une coupole à 3 parois pour une isolation optimale. | Vous cherchez un moyen d’apporter plus de lumière naturelle dans votre habitation ou votre espace de travail ? Pensez alors certainement à une coupole 500x1700 de Skylux ! Nos coupoles sont disponibles en différentes dimensions et matériaux, ce qui vous permet de trouver la solution idéale pour votre projet. Choisissez entre l’acrylique ou le polycarbonate, des parois simples ou multiples, ainsi que des versions transparentes, opales ou heatstop. De plus, nos coupoles sont également disponibles en versions fixes ou ouvrantes. En cas de rénovation totale ou de construction neuve, une costière est requise pour l’installation correcte de la coupole. Heureusement, vous pouvez également sélectionner la costière directement sur cette page. Que vous recherchiez une version fixe ou ouvrante, chez Skylux, nous avons tout ce qu’il vous faut pour trouver la coupole parfaite pour votre projet. De plus, nos coupoles ne sont pas seulement un ajout élégant à chaque espace, elles offrent également une excellente isolation thermique et acoustique. Cela garantit une maison ou un bureau plus confortable et plus écoénergétique. Que vous planifiez une rénovation ou construisiez une nouvelle habitation, choisissez les coupoles fiables et de qualité de Skylux. | https://skylux.eu/fr/products/coupole-500x1700?variant=49193133375821 | https://skylux.eu/cdn/shop/files/download_15bcfef1-f400-4a10-b996-8d5e7b789718.jpg?v=1737475474&width=1600 | https://skylux.eu/cdn/shop/files/Skylux-lichtkoepel-50x170-cm-Lichtkoepel.jpg?v=1737486275&width=1600 | https://skylux.eu/cdn/shop/files/400dc924-54f6-47a2-b966-72acdf505529.webp?v=1782971968&width=1600 | https://skylux.eu/cdn/shop/files/e2602eb5-eb77-4594-9287-8563fa6b1ab1.webp?v=1782972066&width=1600 | https://skylux.eu/cdn/shop/files/646b0795-575e-4533-8c4b-b4c41eb259f5.jpg?v=1782972129&width=1600 | //skylux.eu/cdn/shop/files/F_MH_Notice_de_pose__Skylux_PMMA_coupoles.pdf?v=14496508717816058976 | //skylux.eu/cdn/shop/files/F_TD_Dossier_Technique.zip?v=3735489360144844648 | <body> <p id="isPasted">Vous cherchez un moyen d’apporter plus de lumière naturelle dans votre habitation ou votre espace de travail ? Pensez alors certainement à une coupole 500x1700 de Skylux ! Nos coupoles sont disponibles en différentes dimensions et matériaux, ce qui vous permet de trouver la solution idéale pour votre projet. Choisissez entre l’acrylique ou le polycarbonate, des parois simples ou multiples, ainsi que des versions transparentes, opales ou heatstop. De plus, nos coupoles sont également disponibles en versions fixes ou ouvrantes.</p> <p>En cas de rénovation totale ou de construction neuve, une costière est requise pour l’installation correcte de la coupole. Heureusement, vous pouvez également sélectionner la costière directement sur cette page. Que vous recherchiez une version fixe ou ouvrante, chez Skylux, nous avons tout ce qu’il vous faut pour trouver la coupole parfaite pour votre projet.</p> <p>De plus, nos coupoles ne sont pas seulement un ajout élégant à chaque espace, elles offrent également une excellente isolation thermique et acoustique. Cela garantit une maison ou un bureau plus confortable et plus écoénergétique. Que vous planifiez une rénovation ou construisiez une nouvelle habitation, choisissez les coupoles fiables et de qualité de Skylux.<br> </p> </body> | coupole-500x1700 | 8162580234517 | 49193133375821
Coupoles | Lichtkoepel | Skylux | Coupole Skylux 50x170 cm | Double paroi (2,90 W/m²K) / Acrylique (10 fois plus résistant aux chocs que le verre) / Clair * visibilité comme le verre | 14663 | 5412970146636 | 603.8 | Oui | 35-45 | 6.8 | Choisissez clair ou opalin ou Heatstop | Clair * visibilité comme le verre | Nombre de parois | Double paroi (2,90 W/m²K) | Matériau | Acrylique (10 fois plus résistant aux chocs que le verre) | 500 x 1700 mm | 1700 | 500 |  |  | 0.98 | Rectangulaire | [9 empty] | D |  |  | Pour les pièces chauffées nous recommandons au minimum une coupole à 3 parois pour une isolation optimale. | Vous cherchez un moyen d’apporter plus de lumière naturelle dans votre habitation ou votre espace de travail ? Pensez alors certainement à une coupole 500x1700 de Skylux ! Nos coupoles sont disponibles en différentes dimensions et matériaux, ce qui vous permet de trouver la solution idéale pour votre projet. Choisissez entre l’acrylique ou le polycarbonate, des parois simples ou multiples, ainsi que des versions transparentes, opales ou heatstop. De plus, nos coupoles sont également disponibles en versions fixes ou ouvrantes. En cas de rénovation totale ou de construction neuve, une costière est requise pour l’installation correcte de la coupole. Heureusement, vous pouvez également sélectionner la costière directement sur cette page. Que vous recherchiez une version fixe ou ouvrante, chez Skylux, nous avons tout ce qu’il vous faut pour trouver la coupole parfaite pour votre projet. De plus, nos coupoles ne sont pas seulement un ajout élégant à chaque espace, elles offrent également une excellente isolation thermique et acoustique. Cela garantit une maison ou un bureau plus confortable et plus écoénergétique. Que vous planifiez une rénovation ou construisiez une nouvelle habitation, choisissez les coupoles fiables et de qualité de Skylux. | https://skylux.eu/fr/products/coupole-500x1700?variant=49193133441357 | https://skylux.eu/cdn/shop/files/download_ac05898e-0633-41f8-8a9a-f2410b543906.jpg?v=1737475490&width=1600 | https://skylux.eu/cdn/shop/files/Skylux-lichtkoepel-50x170-cm-Lichtkoepel.jpg?v=1737486275&width=1600 | https://skylux.eu/cdn/shop/files/400dc924-54f6-47a2-b966-72acdf505529.webp?v=1782971968&width=1600 | https://skylux.eu/cdn/shop/files/e2602eb5-eb77-4594-9287-8563fa6b1ab1.webp?v=1782972066&width=1600 | https://skylux.eu/cdn/shop/files/646b0795-575e-4533-8c4b-b4c41eb259f5.jpg?v=1782972129&width=1600 | //skylux.eu/cdn/shop/files/F_MH_Notice_de_pose__Skylux_PMMA_coupoles.pdf?v=14496508717816058976 | //skylux.eu/cdn/shop/files/F_TD_Dossier_Technique.zip?v=3735489360144844648 | <body> <p id="isPasted">Vous cherchez un moyen d’apporter plus de lumière naturelle dans votre habitation ou votre espace de travail ? Pensez alors certainement à une coupole 500x1700 de Skylux ! Nos coupoles sont disponibles en différentes dimensions et matériaux, ce qui vous permet de trouver la solution idéale pour votre projet. Choisissez entre l’acrylique ou le polycarbonate, des parois simples ou multiples, ainsi que des versions transparentes, opales ou heatstop. De plus, nos coupoles sont également disponibles en versions fixes ou ouvrantes.</p> <p>En cas de rénovation totale ou de construction neuve, une costière est requise pour l’installation correcte de la coupole. Heureusement, vous pouvez également sélectionner la costière directement sur cette page. Que vous recherchiez une version fixe ou ouvrante, chez Skylux, nous avons tout ce qu’il vous faut pour trouver la coupole parfaite pour votre projet.</p> <p>De plus, nos coupoles ne sont pas seulement un ajout élégant à chaque espace, elles offrent également une excellente isolation thermique et acoustique. Cela garantit une maison ou un bureau plus confortable et plus écoénergétique. Que vous planifiez une rénovation ou construisiez une nouvelle habitation, choisissez les coupoles fiables et de qualité de Skylux.<br> </p> </body> | coupole-500x1700 | 8162580234517 | 49193133441357
Coupoles | Lichtkoepel | Skylux | Coupole Skylux 50x170 cm | Double paroi (2,90 W/m²K) / Polycarbonate (250 fois plus résistant aux chocs que le verre) / Clair * visibilité comme le verre | 12949 | 5412970129493 | 831.3 | Oui | 35-45 | 20.45 | Choisissez clair ou opalin ou Heatstop | Clair * visibilité comme le verre | Nombre de parois | Double paroi (2,90 W/m²K) | Matériau | Polycarbonate (250 fois plus résistant aux chocs que le verre) | 500 x 1700 mm | 1700 | 500 |  |  | 0.98 | Rectangulaire | [9 empty] | D |  |  | Pour les pièces chauffées nous recommandons au minimum une coupole à 3 parois pour une isolation optimale. | Vous cherchez un moyen d’apporter plus de lumière naturelle dans votre habitation ou votre espace de travail ? Pensez alors certainement à une coupole 500x1700 de Skylux ! Nos coupoles sont disponibles en différentes dimensions et matériaux, ce qui vous permet de trouver la solution idéale pour votre projet. Choisissez entre l’acrylique ou le polycarbonate, des parois simples ou multiples, ainsi que des versions transparentes, opales ou heatstop. De plus, nos coupoles sont également disponibles en versions fixes ou ouvrantes. En cas de rénovation totale ou de construction neuve, une costière est requise pour l’installation correcte de la coupole. Heureusement, vous pouvez également sélectionner la costière directement sur cette page. Que vous recherchiez une version fixe ou ouvrante, chez Skylux, nous avons tout ce qu’il vous faut pour trouver la coupole parfaite pour votre projet. De plus, nos coupoles ne sont pas seulement un ajout élégant à chaque espace, elles offrent également une excellente isolation thermique et acoustique. Cela garantit une maison ou un bureau plus confortable et plus écoénergétique. Que vous planifiez une rénovation ou construisiez une nouvelle habitation, choisissez les coupoles fiables et de qualité de Skylux. | https://skylux.eu/fr/products/coupole-500x1700?variant=49193133539661 | https://skylux.eu/cdn/shop/files/download_84c17913-41eb-4be5-8eb3-7976bad70a5b.jpg?v=1737475506&width=1600 | https://skylux.eu/cdn/shop/files/Skylux-lichtkoepel-50x170-cm-Lichtkoepel.jpg?v=1737486275&width=1600 | https://skylux.eu/cdn/shop/files/400dc924-54f6-47a2-b966-72acdf505529.webp?v=1782971968&width=1600 | https://skylux.eu/cdn/shop/files/e2602eb5-eb77-4594-9287-8563fa6b1ab1.webp?v=1782972066&width=1600 | https://skylux.eu/cdn/shop/files/646b0795-575e-4533-8c4b-b4c41eb259f5.jpg?v=1782972129&width=1600 | //skylux.eu/cdn/shop/files/F_MH_Notice_de_pose__Skylux_PMMA_coupoles.pdf?v=14496508717816058976 | //skylux.eu/cdn/shop/files/F_TD_Dossier_Technique.zip?v=3735489360144844648 | <body> <p id="isPasted">Vous cherchez un moyen d’apporter plus de lumière naturelle dans votre habitation ou votre espace de travail ? Pensez alors certainement à une coupole 500x1700 de Skylux ! Nos coupoles sont disponibles en différentes dimensions et matériaux, ce qui vous permet de trouver la solution idéale pour votre projet. Choisissez entre l’acrylique ou le polycarbonate, des parois simples ou multiples, ainsi que des versions transparentes, opales ou heatstop. De plus, nos coupoles sont également disponibles en versions fixes ou ouvrantes.</p> <p>En cas de rénovation totale ou de construction neuve, une costière est requise pour l’installation correcte de la coupole. Heureusement, vous pouvez également sélectionner la costière directement sur cette page. Que vous recherchiez une version fixe ou ouvrante, chez Skylux, nous avons tout ce qu’il vous faut pour trouver la coupole parfaite pour votre projet.</p> <p>De plus, nos coupoles ne sont pas seulement un ajout élégant à chaque espace, elles offrent également une excellente isolation thermique et acoustique. Cela garantit une maison ou un bureau plus confortable et plus écoénergétique. Que vous planifiez une rénovation ou construisiez une nouvelle habitation, choisissez les coupoles fiables et de qualité de Skylux.<br> </p> </body> | coupole-500x1700 | 8162580234517 | 49193133539661
Coupoles | Lichtkoepel | Skylux | Coupole Skylux 50x170 cm | Triple paroi (1.70 W/m²K) Choisissez cette version ou supérieure pour une pièce chauffée ! / Acrylique (10 fois plus résistant aux chocs que le verre) / Clair * visibilité comme le verre | 15874 | 5412970158745 | 836.15 | Oui | 35-45 | 10.3 | Choisissez clair ou opalin ou Heatstop | Clair * visibilité comme le verre | Nombre de parois | Triple paroi (1.70 W/m²K) Choisissez cette version ou supérieure pour une pièce chauffée ! | Matériau | Acrylique (10 fois plus résistant aux chocs que le verre) | 500 x 1700 mm | 1700 | 500 |  |  | 0.98 | Rectangulaire | [9 empty] | D |  |  | Pour les pièces chauffées nous recommandons au minimum une coupole à 3 parois pour une isolation optimale. | Vous cherchez un moyen d’apporter plus de lumière naturelle dans votre habitation ou votre espace de travail ? Pensez alors certainement à une coupole 500x1700 de Skylux ! Nos coupoles sont disponibles en différentes dimensions et matériaux, ce qui vous permet de trouver la solution idéale pour votre projet. Choisissez entre l’acrylique ou le polycarbonate, des parois simples ou multiples, ainsi que des versions transparentes, opales ou heatstop. De plus, nos coupoles sont également disponibles en versions fixes ou ouvrantes. En cas de rénovation totale ou de construction neuve, une costière est requise pour l’installation correcte de la coupole. Heureusement, vous pouvez également sélectionner la costière directement sur cette page. Que vous recherchiez une version fixe ou ouvrante, chez Skylux, nous avons tout ce qu’il vous faut pour trouver la coupole parfaite pour votre projet. De plus, nos coupoles ne sont pas seulement un ajout élégant à chaque espace, elles offrent également une excellente isolation thermique et acoustique. Cela garantit une maison ou un bureau plus confortable et plus écoénergétique. Que vous planifiez une rénovation ou construisiez une nouvelle habitation, choisissez les coupoles fiables et de qualité de Skylux. | https://skylux.eu/fr/products/coupole-500x1700?variant=49193133670733 | https://skylux.eu/cdn/shop/files/download_f82e329d-9e29-45e4-945b-ce8cb46b7974.jpg?v=1737475529&width=1600 | https://skylux.eu/cdn/shop/files/Skylux-lichtkoepel-50x170-cm-Lichtkoepel.jpg?v=1737486275&width=1600 | https://skylux.eu/cdn/shop/files/400dc924-54f6-47a2-b966-72acdf505529.webp?v=1782971968&width=1600 | https://skylux.eu/cdn/shop/files/e2602eb5-eb77-4594-9287-8563fa6b1ab1.webp?v=1782972066&width=1600 | https://skylux.eu/cdn/shop/files/646b0795-575e-4533-8c4b-b4c41eb259f5.jpg?v=1782972129&width=1600 | //skylux.eu/cdn/shop/files/F_MH_Notice_de_pose__Skylux_PMMA_coupoles.pdf?v=14496508717816058976 | //skylux.eu/cdn/shop/files/F_TD_Dossier_Technique.zip?v=3735489360144844648 | <body> <p id="isPasted">Vous cherchez un moyen d’apporter plus de lumière naturelle dans votre habitation ou votre espace de travail ? Pensez alors certainement à une coupole 500x1700 de Skylux ! Nos coupoles sont disponibles en différentes dimensions et matériaux, ce qui vous permet de trouver la solution idéale pour votre projet. Choisissez entre l’acrylique ou le polycarbonate, des parois simples ou multiples, ainsi que des versions transparentes, opales ou heatstop. De plus, nos coupoles sont également disponibles en versions fixes ou ouvrantes.</p> <p>En cas de rénovation totale ou de construction neuve, une costière est requise pour l’installation correcte de la coupole. Heureusement, vous pouvez également sélectionner la costière directement sur cette page. Que vous recherchiez une version fixe ou ouvrante, chez Skylux, nous avons tout ce qu’il vous faut pour trouver la coupole parfaite pour votre projet.</p> <p>De plus, nos coupoles ne sont pas seulement un ajout élégant à chaque espace, elles offrent également une excellente isolation thermique et acoustique. Cela garantit une maison ou un bureau plus confortable et plus écoénergétique. Que vous planifiez une rénovation ou construisiez une nouvelle habitation, choisissez les coupoles fiables et de qualité de Skylux.<br> </p> </body> | coupole-500x1700 | 8162580234517 | 49193133670733
Coupoles | Lichtkoepel | Skylux | Coupole Skylux 50x170 cm | Triple paroi (1.70 W/m²K) Choisissez cette version ou supérieure pour une pièce chauffée ! / Polycarbonate (250 fois plus résistant aux chocs que le verre) / Clair * visibilité comme le verre | 19742 | 5412970197423 | 1063.6 | Oui | 35-45 | 24.15 | Choisissez clair ou opalin ou Heatstop | Clair * visibilité comme le verre | Nombre de parois | Triple paroi (1.70 W/m²K) Choisissez cette version ou supérieure pour une pièce chauffée ! | Matériau | Polycarbonate (250 fois plus résistant aux chocs que le verre) | 500 x 1700 mm | 1700 | 500 |  |  | 0.98 | Rectangulaire | [9 empty] | D |  |  | Pour les pièces chauffées nous recommandons au minimum une coupole à 3 parois pour une isolation optimale. | Vous cherchez un moyen d’apporter plus de lumière naturelle dans votre habitation ou votre espace de travail ? Pensez alors certainement à une coupole 500x1700 de Skylux ! Nos coupoles sont disponibles en différentes dimensions et matériaux, ce qui vous permet de trouver la solution idéale pour votre projet. Choisissez entre l’acrylique ou le polycarbonate, des parois simples ou multiples, ainsi que des versions transparentes, opales ou heatstop. De plus, nos coupoles sont également disponibles en versions fixes ou ouvrantes. En cas de rénovation totale ou de construction neuve, une costière est requise pour l’installation correcte de la coupole. Heureusement, vous pouvez également sélectionner la costière directement sur cette page. Que vous recherchiez une version fixe ou ouvrante, chez Skylux, nous avons tout ce qu’il vous faut pour trouver la coupole parfaite pour votre projet. De plus, nos coupoles ne sont pas seulement un ajout élégant à chaque espace, elles offrent également une excellente isolation thermique et acoustique. Cela garantit une maison ou un bureau plus confortable et plus écoénergétique. Que vous planifiez une rénovation ou construisiez une nouvelle habitation, choisissez les coupoles fiables et de qualité de Skylux. | https://skylux.eu/fr/products/coupole-500x1700?variant=49193133769037 | https://skylux.eu/cdn/shop/files/download_627717d3-7dbb-46ee-a583-a3c9253dc5c0.jpg?v=1737475545&width=1600 | https://skylux.eu/cdn/shop/files/Skylux-lichtkoepel-50x170-cm-Lichtkoepel.jpg?v=1737486275&width=1600 | https://skylux.eu/cdn/shop/files/400dc924-54f6-47a2-b966-72acdf505529.webp?v=1782971968&width=1600 | https://skylux.eu/cdn/shop/files/e2602eb5-eb77-4594-9287-8563fa6b1ab1.webp?v=1782972066&width=1600 | https://skylux.eu/cdn/shop/files/646b0795-575e-4533-8c4b-b4c41eb259f5.jpg?v=1782972129&width=1600 | //skylux.eu/cdn/shop/files/F_MH_Notice_de_pose__Skylux_PMMA_coupoles.pdf?v=14496508717816058976 | //skylux.eu/cdn/shop/files/F_TD_Dossier_Technique.zip?v=3735489360144844648 | <body> <p id="isPasted">Vous cherchez un moyen d’apporter plus de lumière naturelle dans votre habitation ou votre espace de travail ? Pensez alors certainement à une coupole 500x1700 de Skylux ! Nos coupoles sont disponibles en différentes dimensions et matériaux, ce qui vous permet de trouver la solution idéale pour votre projet. Choisissez entre l’acrylique ou le polycarbonate, des parois simples ou multiples, ainsi que des versions transparentes, opales ou heatstop. De plus, nos coupoles sont également disponibles en versions fixes ou ouvrantes.</p> <p>En cas de rénovation totale ou de construction neuve, une costière est requise pour l’installation correcte de la coupole. Heureusement, vous pouvez également sélectionner la costière directement sur cette page. Que vous recherchiez une version fixe ou ouvrante, chez Skylux, nous avons tout ce qu’il vous faut pour trouver la coupole parfaite pour votre projet.</p> <p>De plus, nos coupoles ne sont pas seulement un ajout élégant à chaque espace, elles offrent également une excellente isolation thermique et acoustique. Cela garantit une maison ou un bureau plus confortable et plus écoénergétique. Que vous planifiez une rénovation ou construisiez une nouvelle habitation, choisissez les coupoles fiables et de qualité de Skylux.<br> </p> </body> | coupole-500x1700 | 8162580234517 | 49193133769037
Coupoles | Lichtkoepel | Skylux | Coupole Skylux 50x170 cm | Quadruple paroi (1,28 W/m²K) / Acrylique (10 fois plus résistant aux chocs que le verre) / Clair * visibilité comme le verre | 80441 | 5412970804413 | 1068.45 | Oui | 35-45 | 16.71 | Choisissez clair ou opalin ou Heatstop | Clair * visibilité comme le verre | Nombre de parois | Quadruple paroi (1,28 W/m²K) | Matériau | Acrylique (10 fois plus résistant aux chocs que le verre) | 500 x 1700 mm | 1700 | 500 |  |  | 0.98 | Rectangulaire | [9 empty] | D |  |  | Pour les pièces chauffées nous recommandons au minimum une coupole à 3 parois pour une isolation optimale. | Vous cherchez un moyen d’apporter plus de lumière naturelle dans votre habitation ou votre espace de travail ? Pensez alors certainement à une coupole 500x1700 de Skylux ! Nos coupoles sont disponibles en différentes dimensions et matériaux, ce qui vous permet de trouver la solution idéale pour votre projet. Choisissez entre l’acrylique ou le polycarbonate, des parois simples ou multiples, ainsi que des versions transparentes, opales ou heatstop. De plus, nos coupoles sont également disponibles en versions fixes ou ouvrantes. En cas de rénovation totale ou de construction neuve, une costière est requise pour l’installation correcte de la coupole. Heureusement, vous pouvez également sélectionner la costière directement sur cette page. Que vous recherchiez une version fixe ou ouvrante, chez Skylux, nous avons tout ce qu’il vous faut pour trouver la coupole parfaite pour votre projet. De plus, nos coupoles ne sont pas seulement un ajout élégant à chaque espace, elles offrent également une excellente isolation thermique et acoustique. Cela garantit une maison ou un bureau plus confortable et plus écoénergétique. Que vous planifiez une rénovation ou construisiez une nouvelle habitation, choisissez les coupoles fiables et de qualité de Skylux. | https://skylux.eu/fr/products/coupole-500x1700?variant=49193133932877 | https://skylux.eu/cdn/shop/files/download_c34bdbfb-b6d2-475d-a59b-919263e5b875.jpg?v=1737475575&width=1600 | https://skylux.eu/cdn/shop/files/Skylux-lichtkoepel-50x170-cm-Lichtkoepel.jpg?v=1737486275&width=1600 | https://skylux.eu/cdn/shop/files/400dc924-54f6-47a2-b966-72acdf505529.webp?v=1782971968&width=1600 | https://skylux.eu/cdn/shop/files/e2602eb5-eb77-4594-9287-8563fa6b1ab1.webp?v=1782972066&width=1600 | https://skylux.eu/cdn/shop/files/646b0795-575e-4533-8c4b-b4c41eb259f5.jpg?v=1782972129&width=1600 | //skylux.eu/cdn/shop/files/F_MH_Notice_de_pose__Skylux_PMMA_coupoles.pdf?v=14496508717816058976 | //skylux.eu/cdn/shop/files/F_TD_Dossier_Technique.zip?v=3735489360144844648 | <body> <p id="isPasted">Vous cherchez un moyen d’apporter plus de lumière naturelle dans votre habitation ou votre espace de travail ? Pensez alors certainement à une coupole 500x1700 de Skylux ! Nos coupoles sont disponibles en différentes dimensions et matériaux, ce qui vous permet de trouver la solution idéale pour votre projet. Choisissez entre l’acrylique ou le polycarbonate, des parois simples ou multiples, ainsi que des versions transparentes, opales ou heatstop. De plus, nos coupoles sont également disponibles en versions fixes ou ouvrantes.</p> <p>En cas de rénovation totale ou de construction neuve, une costière est requise pour l’installation correcte de la coupole. Heureusement, vous pouvez également sélectionner la costière directement sur cette page. Que vous recherchiez une version fixe ou ouvrante, chez Skylux, nous avons tout ce qu’il vous faut pour trouver la coupole parfaite pour votre projet.</p> <p>De plus, nos coupoles ne sont pas seulement un ajout élégant à chaque espace, elles offrent également une excellente isolation thermique et acoustique. Cela garantit une maison ou un bureau plus confortable et plus écoénergétique. Que vous planifiez une rénovation ou construisiez une nouvelle habitation, choisissez les coupoles fiables et de qualité de Skylux.<br> </p> </body> | coupole-500x1700 | 8162580234517 | 49193133932877
Coupoles | Lichtkoepel | Skylux | Coupole Skylux 50x170 cm | Quadruple paroi (1,28 W/m²K) / Polycarbonate (250 fois plus résistant aux chocs que le verre) / Clair * visibilité comme le verre | 72929 | 5412970729297 | 1295.95 | Oui | 35-45 | 28.91 | Choisissez clair ou opalin ou Heatstop | Clair * visibilité comme le verre | Nombre de parois | Quadruple paroi (1,28 W/m²K) | Matériau | Polycarbonate (250 fois plus résistant aux chocs que le verre) | 500 x 1700 mm | 1700 | 500 |  |  | 0.98 | Rectangulaire | [9 empty] | D |  |  | Pour les pièces chauffées nous recommandons au minimum une coupole à 3 parois pour une isolation optimale. | Vous cherchez un moyen d’apporter plus de lumière naturelle dans votre habitation ou votre espace de travail ? Pensez alors certainement à une coupole 500x1700 de Skylux ! Nos coupoles sont disponibles en différentes dimensions et matériaux, ce qui vous permet de trouver la solution idéale pour votre projet. Choisissez entre l’acrylique ou le polycarbonate, des parois simples ou multiples, ainsi que des versions transparentes, opales ou heatstop. De plus, nos coupoles sont également disponibles en versions fixes ou ouvrantes. En cas de rénovation totale ou de construction neuve, une costière est requise pour l’installation correcte de la coupole. Heureusement, vous pouvez également sélectionner la costière directement sur cette page. Que vous recherchiez une version fixe ou ouvrante, chez Skylux, nous avons tout ce qu’il vous faut pour trouver la coupole parfaite pour votre projet. De plus, nos coupoles ne sont pas seulement un ajout élégant à chaque espace, elles offrent également une excellente isolation thermique et acoustique. Cela garantit une maison ou un bureau plus confortable et plus écoénergétique. Que vous planifiez une rénovation ou construisiez une nouvelle habitation, choisissez les coupoles fiables et de qualité de Skylux. | https://skylux.eu/fr/products/coupole-500x1700?variant=49193134031181 | https://skylux.eu/cdn/shop/files/download_fb03d51a-de88-40ff-b93c-8735b059d169.jpg?v=1737475591&width=1600 | https://skylux.eu/cdn/shop/files/Skylux-lichtkoepel-50x170-cm-Lichtkoepel.jpg?v=1737486275&width=1600 | https://skylux.eu/cdn/shop/files/400dc924-54f6-47a2-b966-72acdf505529.webp?v=1782971968&width=1600 | https://skylux.eu/cdn/shop/files/e2602eb5-eb77-4594-9287-8563fa6b1ab1.webp?v=1782972066&width=1600 | https://skylux.eu/cdn/shop/files/646b0795-575e-4533-8c4b-b4c41eb259f5.jpg?v=1782972129&width=1600 | //skylux.eu/cdn/shop/files/F_MH_Notice_de_pose__Skylux_PMMA_coupoles.pdf?v=14496508717816058976 | //skylux.eu/cdn/shop/files/F_TD_Dossier_Technique.zip?v=3735489360144844648 | <body> <p id="isPasted">Vous cherchez un moyen d’apporter plus de lumière naturelle dans votre habitation ou votre espace de travail ? Pensez alors certainement à une coupole 500x1700 de Skylux ! Nos coupoles sont disponibles en différentes dimensions et matériaux, ce qui vous permet de trouver la solution idéale pour votre projet. Choisissez entre l’acrylique ou le polycarbonate, des parois simples ou multiples, ainsi que des versions transparentes, opales ou heatstop. De plus, nos coupoles sont également disponibles en versions fixes ou ouvrantes.</p> <p>En cas de rénovation totale ou de construction neuve, une costière est requise pour l’installation correcte de la coupole. Heureusement, vous pouvez également sélectionner la costière directement sur cette page. Que vous recherchiez une version fixe ou ouvrante, chez Skylux, nous avons tout ce qu’il vous faut pour trouver la coupole parfaite pour votre projet.</p> <p>De plus, nos coupoles ne sont pas seulement un ajout élégant à chaque espace, elles offrent également une excellente isolation thermique et acoustique. Cela garantit une maison ou un bureau plus confortable et plus écoénergétique. Que vous planifiez une rénovation ou construisiez une nouvelle habitation, choisissez les coupoles fiables et de qualité de Skylux.<br> </p> </body> | coupole-500x1700 | 8162580234517 | 49193134031181
Coupoles | Lichtkoepel | Skylux | Coupole Skylux 50x170 cm | Simple paroi (moins isolant - 5,17 W/m²K) / Acrylique (10 fois plus résistant aux chocs que le verre) / Opale * (verre dépoli) non transparent | 14247 | 5412970142478 | 371.5 | Oui | 35-45 | 3.7 | Choisissez clair ou opalin ou Heatstop | Opale * (verre dépoli) non transparent | Nombre de parois | Simple paroi (moins isolant - 5,17 W/m²K) | Matériau | Acrylique (10 fois plus résistant aux chocs que le verre) | 500 x 1700 mm | 1700 | 500 |  |  | 0.98 | Rectangulaire | [9 empty] | D |  |  | Pour les pièces chauffées nous recommandons au minimum une coupole à 3 parois pour une isolation optimale. | Vous cherchez un moyen d’apporter plus de lumière naturelle dans votre habitation ou votre espace de travail ? Pensez alors certainement à une coupole 500x1700 de Skylux ! Nos coupoles sont disponibles en différentes dimensions et matériaux, ce qui vous permet de trouver la solution idéale pour votre projet. Choisissez entre l’acrylique ou le polycarbonate, des parois simples ou multiples, ainsi que des versions transparentes, opales ou heatstop. De plus, nos coupoles sont également disponibles en versions fixes ou ouvrantes. En cas de rénovation totale ou de construction neuve, une costière est requise pour l’installation correcte de la coupole. Heureusement, vous pouvez également sélectionner la costière directement sur cette page. Que vous recherchiez une version fixe ou ouvrante, chez Skylux, nous avons tout ce qu’il vous faut pour trouver la coupole parfaite pour votre projet. De plus, nos coupoles ne sont pas seulement un ajout élégant à chaque espace, elles offrent également une excellente isolation thermique et acoustique. Cela garantit une maison ou un bureau plus confortable et plus écoénergétique. Que vous planifiez une rénovation ou construisiez une nouvelle habitation, choisissez les coupoles fiables et de qualité de Skylux. | https://skylux.eu/fr/products/coupole-500x1700?variant=49193133277517 | https://skylux.eu/cdn/shop/files/download_25103a0f-a2bf-42bc-8fb4-4d20b3091a0a.jpg?v=1737475466&width=1600 | https://skylux.eu/cdn/shop/files/Skylux-lichtkoepel-50x170-cm-Lichtkoepel.jpg?v=1737486275&width=1600 | https://skylux.eu/cdn/shop/files/400dc924-54f6-47a2-b966-72acdf505529.webp?v=1782971968&width=1600 | https://skylux.eu/cdn/shop/files/e2602eb5-eb77-4594-9287-8563fa6b1ab1.webp?v=1782972066&width=1600 | https://skylux.eu/cdn/shop/files/646b0795-575e-4533-8c4b-b4c41eb259f5.jpg?v=1782972129&width=1600 | //skylux.eu/cdn/shop/files/F_MH_Notice_de_pose__Skylux_PMMA_coupoles.pdf?v=14496508717816058976 | //skylux.eu/cdn/shop/files/F_TD_Dossier_Technique.zip?v=3735489360144844648 | <body> <p id="isPasted">Vous cherchez un moyen d’apporter plus de lumière naturelle dans votre habitation ou votre espace de travail ? Pensez alors certainement à une coupole 500x1700 de Skylux ! Nos coupoles sont disponibles en différentes dimensions et matériaux, ce qui vous permet de trouver la solution idéale pour votre projet. Choisissez entre l’acrylique ou le polycarbonate, des parois simples ou multiples, ainsi que des versions transparentes, opales ou heatstop. De plus, nos coupoles sont également disponibles en versions fixes ou ouvrantes.</p> <p>En cas de rénovation totale ou de construction neuve, une costière est requise pour l’installation correcte de la coupole. Heureusement, vous pouvez également sélectionner la costière directement sur cette page. Que vous recherchiez une version fixe ou ouvrante, chez Skylux, nous avons tout ce qu’il vous faut pour trouver la coupole parfaite pour votre projet.</p> <p>De plus, nos coupoles ne sont pas seulement un ajout élégant à chaque espace, elles offrent également une excellente isolation thermique et acoustique. Cela garantit une maison ou un bureau plus confortable et plus écoénergétique. Que vous planifiez une rénovation ou construisiez une nouvelle habitation, choisissez les coupoles fiables et de qualité de Skylux.<br> </p> </body> | coupole-500x1700 | 8162580234517 | 49193133277517
Coupoles | Lichtkoepel | Skylux | Coupole Skylux 50x170 cm | Double paroi (2,90 W/m²K) / Acrylique (10 fois plus résistant aux chocs que le verre) / Opale * (verre dépoli) non transparent | 14262 | 5412970142621 | 603.8 | Oui | 35-45 | 7.4 | Choisissez clair ou opalin ou Heatstop | Opale * (verre dépoli) non transparent | Nombre de parois | Double paroi (2,90 W/m²K) | Matériau | Acrylique (10 fois plus résistant aux chocs que le verre) | 500 x 1700 mm | 1700 | 500 |  |  | 0.98 | Rectangulaire | [9 empty] | D |  |  | Pour les pièces chauffées nous recommandons au minimum une coupole à 3 parois pour une isolation optimale. | Vous cherchez un moyen d’apporter plus de lumière naturelle dans votre habitation ou votre espace de travail ? Pensez alors certainement à une coupole 500x1700 de Skylux ! Nos coupoles sont disponibles en différentes dimensions et matériaux, ce qui vous permet de trouver la solution idéale pour votre projet. Choisissez entre l’acrylique ou le polycarbonate, des parois simples ou multiples, ainsi que des versions transparentes, opales ou heatstop. De plus, nos coupoles sont également disponibles en versions fixes ou ouvrantes. En cas de rénovation totale ou de construction neuve, une costière est requise pour l’installation correcte de la coupole. Heureusement, vous pouvez également sélectionner la costière directement sur cette page. Que vous recherchiez une version fixe ou ouvrante, chez Skylux, nous avons tout ce qu’il vous faut pour trouver la coupole parfaite pour votre projet. De plus, nos coupoles ne sont pas seulement un ajout élégant à chaque espace, elles offrent également une excellente isolation thermique et acoustique. Cela garantit une maison ou un bureau plus confortable et plus écoénergétique. Que vous planifiez une rénovation ou construisiez une nouvelle habitation, choisissez les coupoles fiables et de qualité de Skylux. | https://skylux.eu/fr/products/coupole-500x1700?variant=49193133506893 | https://skylux.eu/cdn/shop/files/download_c49c7201-eff0-4717-9a73-4997dc4f7926.jpg?v=1737475498&width=1600 | https://skylux.eu/cdn/shop/files/Skylux-lichtkoepel-50x170-cm-Lichtkoepel.jpg?v=1737486275&width=1600 | https://skylux.eu/cdn/shop/files/400dc924-54f6-47a2-b966-72acdf505529.webp?v=1782971968&width=1600 | https://skylux.eu/cdn/shop/files/e2602eb5-eb77-4594-9287-8563fa6b1ab1.webp?v=1782972066&width=1600 | https://skylux.eu/cdn/shop/files/646b0795-575e-4533-8c4b-b4c41eb259f5.jpg?v=1782972129&width=1600 | //skylux.eu/cdn/shop/files/F_MH_Notice_de_pose__Skylux_PMMA_coupoles.pdf?v=14496508717816058976 | //skylux.eu/cdn/shop/files/F_TD_Dossier_Technique.zip?v=3735489360144844648 | <body> <p id="isPasted">Vous cherchez un moyen d’apporter plus de lumière naturelle dans votre habitation ou votre espace de travail ? Pensez alors certainement à une coupole 500x1700 de Skylux ! Nos coupoles sont disponibles en différentes dimensions et matériaux, ce qui vous permet de trouver la solution idéale pour votre projet. Choisissez entre l’acrylique ou le polycarbonate, des parois simples ou multiples, ainsi que des versions transparentes, opales ou heatstop. De plus, nos coupoles sont également disponibles en versions fixes ou ouvrantes.</p> <p>En cas de rénovation totale ou de construction neuve, une costière est requise pour l’installation correcte de la coupole. Heureusement, vous pouvez également sélectionner la costière directement sur cette page. Que vous recherchiez une version fixe ou ouvrante, chez Skylux, nous avons tout ce qu’il vous faut pour trouver la coupole parfaite pour votre projet.</p> <p>De plus, nos coupoles ne sont pas seulement un ajout élégant à chaque espace, elles offrent également une excellente isolation thermique et acoustique. Cela garantit une maison ou un bureau plus confortable et plus écoénergétique. Que vous planifiez une rénovation ou construisiez une nouvelle habitation, choisissez les coupoles fiables et de qualité de Skylux.<br> </p> </body> | coupole-500x1700 | 8162580234517 | 49193133506893
Coupoles | Lichtkoepel | Skylux | Coupole Skylux 50x170 cm | Double paroi (2,90 W/m²K) / Polycarbonate (250 fois plus résistant aux chocs que le verre) / Opale * (verre dépoli) non transparent | 12965 | 5412970129653 | 831.3 | Oui | 35-45 | 20.58 | Choisissez clair ou opalin ou Heatstop | Opale * (verre dépoli) non transparent | Nombre de parois | Double paroi (2,90 W/m²K) | Matériau | Polycarbonate (250 fois plus résistant aux chocs que le verre) | 500 x 1700 mm | 1700 | 500 |  |  | 0.98 | Rectangulaire | [9 empty] | D |  |  | Pour les pièces chauffées nous recommandons au minimum une coupole à 3 parois pour une isolation optimale. | Vous cherchez un moyen d’apporter plus de lumière naturelle dans votre habitation ou votre espace de travail ? Pensez alors certainement à une coupole 500x1700 de Skylux ! Nos coupoles sont disponibles en différentes dimensions et matériaux, ce qui vous permet de trouver la solution idéale pour votre projet. Choisissez entre l’acrylique ou le polycarbonate, des parois simples ou multiples, ainsi que des versions transparentes, opales ou heatstop. De plus, nos coupoles sont également disponibles en versions fixes ou ouvrantes. En cas de rénovation totale ou de construction neuve, une costière est requise pour l’installation correcte de la coupole. Heureusement, vous pouvez également sélectionner la costière directement sur cette page. Que vous recherchiez une version fixe ou ouvrante, chez Skylux, nous avons tout ce qu’il vous faut pour trouver la coupole parfaite pour votre projet. De plus, nos coupoles ne sont pas seulement un ajout élégant à chaque espace, elles offrent également une excellente isolation thermique et acoustique. Cela garantit une maison ou un bureau plus confortable et plus écoénergétique. Que vous planifiez une rénovation ou construisiez une nouvelle habitation, choisissez les coupoles fiables et de qualité de Skylux. | https://skylux.eu/fr/products/coupole-500x1700?variant=49193133572429 | https://skylux.eu/cdn/shop/files/download_94361af1-8c67-461e-9ec2-44b8ccf760cf.jpg?v=1737475513&width=1600 | https://skylux.eu/cdn/shop/files/Skylux-lichtkoepel-50x170-cm-Lichtkoepel.jpg?v=1737486275&width=1600 | https://skylux.eu/cdn/shop/files/400dc924-54f6-47a2-b966-72acdf505529.webp?v=1782971968&width=1600 | https://skylux.eu/cdn/shop/files/e2602eb5-eb77-4594-9287-8563fa6b1ab1.webp?v=1782972066&width=1600 | https://skylux.eu/cdn/shop/files/646b0795-575e-4533-8c4b-b4c41eb259f5.jpg?v=1782972129&width=1600 | //skylux.eu/cdn/shop/files/F_MH_Notice_de_pose__Skylux_PMMA_coupoles.pdf?v=14496508717816058976 | //skylux.eu/cdn/shop/files/F_TD_Dossier_Technique.zip?v=3735489360144844648 | <body> <p id="isPasted">Vous cherchez un moyen d’apporter plus de lumière naturelle dans votre habitation ou votre espace de travail ? Pensez alors certainement à une coupole 500x1700 de Skylux ! Nos coupoles sont disponibles en différentes dimensions et matériaux, ce qui vous permet de trouver la solution idéale pour votre projet. Choisissez entre l’acrylique ou le polycarbonate, des parois simples ou multiples, ainsi que des versions transparentes, opales ou heatstop. De plus, nos coupoles sont également disponibles en versions fixes ou ouvrantes.</p> <p>En cas de rénovation totale ou de construction neuve, une costière est requise pour l’installation correcte de la coupole. Heureusement, vous pouvez également sélectionner la costière directement sur cette page. Que vous recherchiez une version fixe ou ouvrante, chez Skylux, nous avons tout ce qu’il vous faut pour trouver la coupole parfaite pour votre projet.</p> <p>De plus, nos coupoles ne sont pas seulement un ajout élégant à chaque espace, elles offrent également une excellente isolation thermique et acoustique. Cela garantit une maison ou un bureau plus confortable et plus écoénergétique. Que vous planifiez une rénovation ou construisiez une nouvelle habitation, choisissez les coupoles fiables et de qualité de Skylux.<br> </p> </body> | coupole-500x1700 | 8162580234517 | 49193133572429
Coupoles | Lichtkoepel | Skylux | Coupole Skylux 50x170 cm | Triple paroi (1.70 W/m²K) Choisissez cette version ou supérieure pour une pièce chauffée ! / Acrylique (10 fois plus résistant aux chocs que le verre) / Opale * (verre dépoli) non transparent | 14753 | 5412970147534 | 836.15 | Oui | 35-45 | 10.3 | Choisissez clair ou opalin ou Heatstop | Opale * (verre dépoli) non transparent | Nombre de parois | Triple paroi (1.70 W/m²K) Choisissez cette version ou supérieure pour une pièce chauffée ! | Matériau | Acrylique (10 fois plus résistant aux chocs que le verre) | 500 x 1700 mm | 1700 | 500 |  |  | 0.98 | Rectangulaire | [9 empty] | D |  |  | Pour les pièces chauffées nous recommandons au minimum une coupole à 3 parois pour une isolation optimale. | Vous cherchez un moyen d’apporter plus de lumière naturelle dans votre habitation ou votre espace de travail ? Pensez alors certainement à une coupole 500x1700 de Skylux ! Nos coupoles sont disponibles en différentes dimensions et matériaux, ce qui vous permet de trouver la solution idéale pour votre projet. Choisissez entre l’acrylique ou le polycarbonate, des parois simples ou multiples, ainsi que des versions transparentes, opales ou heatstop. De plus, nos coupoles sont également disponibles en versions fixes ou ouvrantes. En cas de rénovation totale ou de construction neuve, une costière est requise pour l’installation correcte de la coupole. Heureusement, vous pouvez également sélectionner la costière directement sur cette page. Que vous recherchiez une version fixe ou ouvrante, chez Skylux, nous avons tout ce qu’il vous faut pour trouver la coupole parfaite pour votre projet. De plus, nos coupoles ne sont pas seulement un ajout élégant à chaque espace, elles offrent également une excellente isolation thermique et acoustique. Cela garantit une maison ou un bureau plus confortable et plus écoénergétique. Que vous planifiez une rénovation ou construisiez une nouvelle habitation, choisissez les coupoles fiables et de qualité de Skylux. | https://skylux.eu/fr/products/coupole-500x1700?variant=49193133703501 | https://skylux.eu/cdn/shop/files/download_ca6ad088-c043-48fa-af02-3dcd5e008442.jpg?v=1737475537&width=1600 | https://skylux.eu/cdn/shop/files/Skylux-lichtkoepel-50x170-cm-Lichtkoepel.jpg?v=1737486275&width=1600 | https://skylux.eu/cdn/shop/files/400dc924-54f6-47a2-b966-72acdf505529.webp?v=1782971968&width=1600 | https://skylux.eu/cdn/shop/files/e2602eb5-eb77-4594-9287-8563fa6b1ab1.webp?v=1782972066&width=1600 | https://skylux.eu/cdn/shop/files/646b0795-575e-4533-8c4b-b4c41eb259f5.jpg?v=1782972129&width=1600 | //skylux.eu/cdn/shop/files/F_MH_Notice_de_pose__Skylux_PMMA_coupoles.pdf?v=14496508717816058976 | //skylux.eu/cdn/shop/files/F_TD_Dossier_Technique.zip?v=3735489360144844648 | <body> <p id="isPasted">Vous cherchez un moyen d’apporter plus de lumière naturelle dans votre habitation ou votre espace de travail ? Pensez alors certainement à une coupole 500x1700 de Skylux ! Nos coupoles sont disponibles en différentes dimensions et matériaux, ce qui vous permet de trouver la solution idéale pour votre projet. Choisissez entre l’acrylique ou le polycarbonate, des parois simples ou multiples, ainsi que des versions transparentes, opales ou heatstop. De plus, nos coupoles sont également disponibles en versions fixes ou ouvrantes.</p> <p>En cas de rénovation totale ou de construction neuve, une costière est requise pour l’installation correcte de la coupole. Heureusement, vous pouvez également sélectionner la costière directement sur cette page. Que vous recherchiez une version fixe ou ouvrante, chez Skylux, nous avons tout ce qu’il vous faut pour trouver la coupole parfaite pour votre projet.</p> <p>De plus, nos coupoles ne sont pas seulement un ajout élégant à chaque espace, elles offrent également une excellente isolation thermique et acoustique. Cela garantit une maison ou un bureau plus confortable et plus écoénergétique. Que vous planifiez une rénovation ou construisiez une nouvelle habitation, choisissez les coupoles fiables et de qualité de Skylux.<br> </p> </body> | coupole-500x1700 | 8162580234517 | 49193133703501
Coupoles | Lichtkoepel | Skylux | Coupole Skylux 50x170 cm | Triple paroi (1.70 W/m²K) Choisissez cette version ou supérieure pour une pièce chauffée ! / Polycarbonate (250 fois plus résistant aux chocs que le verre) / Opale * (verre dépoli) non transparent | 18303 | 5412970183037 | 1063.6 | Oui | 35-45 | 24.62 | Choisissez clair ou opalin ou Heatstop | Opale * (verre dépoli) non transparent | Nombre de parois | Triple paroi (1.70 W/m²K) Choisissez cette version ou supérieure pour une pièce chauffée ! | Matériau | Polycarbonate (250 fois plus résistant aux chocs que le verre) | 500 x 1700 mm | 1700 | 500 |  |  | 0.98 | Rectangulaire | [9 empty] | D |  |  | Pour les pièces chauffées nous recommandons au minimum une coupole à 3 parois pour une isolation optimale. | Vous cherchez un moyen d’apporter plus de lumière naturelle dans votre habitation ou votre espace de travail ? Pensez alors certainement à une coupole 500x1700 de Skylux ! Nos coupoles sont disponibles en différentes dimensions et matériaux, ce qui vous permet de trouver la solution idéale pour votre projet. Choisissez entre l’acrylique ou le polycarbonate, des parois simples ou multiples, ainsi que des versions transparentes, opales ou heatstop. De plus, nos coupoles sont également disponibles en versions fixes ou ouvrantes. En cas de rénovation totale ou de construction neuve, une costière est requise pour l’installation correcte de la coupole. Heureusement, vous pouvez également sélectionner la costière directement sur cette page. Que vous recherchiez une version fixe ou ouvrante, chez Skylux, nous avons tout ce qu’il vous faut pour trouver la coupole parfaite pour votre projet. De plus, nos coupoles ne sont pas seulement un ajout élégant à chaque espace, elles offrent également une excellente isolation thermique et acoustique. Cela garantit une maison ou un bureau plus confortable et plus écoénergétique. Que vous planifiez une rénovation ou construisiez une nouvelle habitation, choisissez les coupoles fiables et de qualité de Skylux. | https://skylux.eu/fr/products/coupole-500x1700?variant=49193133801805 | https://skylux.eu/cdn/shop/products/Skylux-polycarbonaat-lichtkoepel-3-wandig-opaal-0400-x-0700-mm-lichtkoepel_1024x1024_195641dd-677a-467a-926e-944246835294.jpg?v=1702396206&width=1600 | https://skylux.eu/cdn/shop/files/Skylux-lichtkoepel-50x170-cm-Lichtkoepel.jpg?v=1737486275&width=1600 | https://skylux.eu/cdn/shop/files/400dc924-54f6-47a2-b966-72acdf505529.webp?v=1782971968&width=1600 | https://skylux.eu/cdn/shop/files/e2602eb5-eb77-4594-9287-8563fa6b1ab1.webp?v=1782972066&width=1600 | https://skylux.eu/cdn/shop/files/646b0795-575e-4533-8c4b-b4c41eb259f5.jpg?v=1782972129&width=1600 | //skylux.eu/cdn/shop/files/F_MH_Notice_de_pose__Skylux_PMMA_coupoles.pdf?v=14496508717816058976 | //skylux.eu/cdn/shop/files/F_TD_Dossier_Technique.zip?v=3735489360144844648 | <body> <p id="isPasted">Vous cherchez un moyen d’apporter plus de lumière naturelle dans votre habitation ou votre espace de travail ? Pensez alors certainement à une coupole 500x1700 de Skylux ! Nos coupoles sont disponibles en différentes dimensions et matériaux, ce qui vous permet de trouver la solution idéale pour votre projet. Choisissez entre l’acrylique ou le polycarbonate, des parois simples ou multiples, ainsi que des versions transparentes, opales ou heatstop. De plus, nos coupoles sont également disponibles en versions fixes ou ouvrantes.</p> <p>En cas de rénovation totale ou de construction neuve, une costière est requise pour l’installation correcte de la coupole. Heureusement, vous pouvez également sélectionner la costière directement sur cette page. Que vous recherchiez une version fixe ou ouvrante, chez Skylux, nous avons tout ce qu’il vous faut pour trouver la coupole parfaite pour votre projet.</p> <p>De plus, nos coupoles ne sont pas seulement un ajout élégant à chaque espace, elles offrent également une excellente isolation thermique et acoustique. Cela garantit une maison ou un bureau plus confortable et plus écoénergétique. Que vous planifiez une rénovation ou construisiez une nouvelle habitation, choisissez les coupoles fiables et de qualité de Skylux.<br> </p> </body> | coupole-500x1700 | 8162580234517 | 49193133801805
Coupoles | Lichtkoepel | Skylux | Coupole Skylux 50x170 cm | Quadruple paroi (1,28 W/m²K) / Acrylique (10 fois plus résistant aux chocs que le verre) / Opale * (verre dépoli) non transparent | 80512 | 5412970805120 | 1068.45 | Oui | 35-45 | 16.01 | Choisissez clair ou opalin ou Heatstop | Opale * (verre dépoli) non transparent | Nombre de parois | Quadruple paroi (1,28 W/m²K) | Matériau | Acrylique (10 fois plus résistant aux chocs que le verre) | 500 x 1700 mm | 1700 | 500 |  |  | 0.98 | Rectangulaire | [9 empty] | D |  |  | Pour les pièces chauffées nous recommandons au minimum une coupole à 3 parois pour une isolation optimale. | Vous cherchez un moyen d’apporter plus de lumière naturelle dans votre habitation ou votre espace de travail ? Pensez alors certainement à une coupole 500x1700 de Skylux ! Nos coupoles sont disponibles en différentes dimensions et matériaux, ce qui vous permet de trouver la solution idéale pour votre projet. Choisissez entre l’acrylique ou le polycarbonate, des parois simples ou multiples, ainsi que des versions transparentes, opales ou heatstop. De plus, nos coupoles sont également disponibles en versions fixes ou ouvrantes. En cas de rénovation totale ou de construction neuve, une costière est requise pour l’installation correcte de la coupole. Heureusement, vous pouvez également sélectionner la costière directement sur cette page. Que vous recherchiez une version fixe ou ouvrante, chez Skylux, nous avons tout ce qu’il vous faut pour trouver la coupole parfaite pour votre projet. De plus, nos coupoles ne sont pas seulement un ajout élégant à chaque espace, elles offrent également une excellente isolation thermique et acoustique. Cela garantit une maison ou un bureau plus confortable et plus écoénergétique. Que vous planifiez une rénovation ou construisiez une nouvelle habitation, choisissez les coupoles fiables et de qualité de Skylux. | https://skylux.eu/fr/products/coupole-500x1700?variant=49193133965645 | https://skylux.eu/cdn/shop/files/download_1951a793-237b-4d3d-97bd-428b899b0162.jpg?v=1737475583&width=1600 | https://skylux.eu/cdn/shop/files/Skylux-lichtkoepel-50x170-cm-Lichtkoepel.jpg?v=1737486275&width=1600 | https://skylux.eu/cdn/shop/files/400dc924-54f6-47a2-b966-72acdf505529.webp?v=1782971968&width=1600 | https://skylux.eu/cdn/shop/files/e2602eb5-eb77-4594-9287-8563fa6b1ab1.webp?v=1782972066&width=1600 | https://skylux.eu/cdn/shop/files/646b0795-575e-4533-8c4b-b4c41eb259f5.jpg?v=1782972129&width=1600 | //skylux.eu/cdn/shop/files/F_MH_Notice_de_pose__Skylux_PMMA_coupoles.pdf?v=14496508717816058976 | //skylux.eu/cdn/shop/files/F_TD_Dossier_Technique.zip?v=3735489360144844648 | <body> <p id="isPasted">Vous cherchez un moyen d’apporter plus de lumière naturelle dans votre habitation ou votre espace de travail ? Pensez alors certainement à une coupole 500x1700 de Skylux ! Nos coupoles sont disponibles en différentes dimensions et matériaux, ce qui vous permet de trouver la solution idéale pour votre projet. Choisissez entre l’acrylique ou le polycarbonate, des parois simples ou multiples, ainsi que des versions transparentes, opales ou heatstop. De plus, nos coupoles sont également disponibles en versions fixes ou ouvrantes.</p> <p>En cas de rénovation totale ou de construction neuve, une costière est requise pour l’installation correcte de la coupole. Heureusement, vous pouvez également sélectionner la costière directement sur cette page. Que vous recherchiez une version fixe ou ouvrante, chez Skylux, nous avons tout ce qu’il vous faut pour trouver la coupole parfaite pour votre projet.</p> <p>De plus, nos coupoles ne sont pas seulement un ajout élégant à chaque espace, elles offrent également une excellente isolation thermique et acoustique. Cela garantit une maison ou un bureau plus confortable et plus écoénergétique. Que vous planifiez une rénovation ou construisiez une nouvelle habitation, choisissez les coupoles fiables et de qualité de Skylux.<br> </p> </body> | coupole-500x1700 | 8162580234517 | 49193133965645
Coupoles | Lichtkoepel | Skylux | Coupole Skylux 50x170 cm | Quadruple paroi (1,28 W/m²K) / Polycarbonate (250 fois plus résistant aux chocs que le verre) / Opale * (verre dépoli) non transparent | 72993 | 5412970729938 | 1295.95 | Oui | 35-45 | 29.25 | Choisissez clair ou opalin ou Heatstop | Opale * (verre dépoli) non transparent | Nombre de parois | Quadruple paroi (1,28 W/m²K) | Matériau | Polycarbonate (250 fois plus résistant aux chocs que le verre) | 500 x 1700 mm | 1700 | 500 |  |  | 0.98 | Rectangulaire | [9 empty] | D |  |  | Pour les pièces chauffées nous recommandons au minimum une coupole à 3 parois pour une isolation optimale. | Vous cherchez un moyen d’apporter plus de lumière naturelle dans votre habitation ou votre espace de travail ? Pensez alors certainement à une coupole 500x1700 de Skylux ! Nos coupoles sont disponibles en différentes dimensions et matériaux, ce qui vous permet de trouver la solution idéale pour votre projet. Choisissez entre l’acrylique ou le polycarbonate, des parois simples ou multiples, ainsi que des versions transparentes, opales ou heatstop. De plus, nos coupoles sont également disponibles en versions fixes ou ouvrantes. En cas de rénovation totale ou de construction neuve, une costière est requise pour l’installation correcte de la coupole. Heureusement, vous pouvez également sélectionner la costière directement sur cette page. Que vous recherchiez une version fixe ou ouvrante, chez Skylux, nous avons tout ce qu’il vous faut pour trouver la coupole parfaite pour votre projet. De plus, nos coupoles ne sont pas seulement un ajout élégant à chaque espace, elles offrent également une excellente isolation thermique et acoustique. Cela garantit une maison ou un bureau plus confortable et plus écoénergétique. Que vous planifiez une rénovation ou construisiez une nouvelle habitation, choisissez les coupoles fiables et de qualité de Skylux. | https://skylux.eu/fr/products/coupole-500x1700?variant=49193134129485 | https://skylux.eu/cdn/shop/files/download_0fb27b3b-4ac6-4b8b-a5ee-43116b3fe53e.jpg?v=1737475598&width=1600 | https://skylux.eu/cdn/shop/files/Skylux-lichtkoepel-50x170-cm-Lichtkoepel.jpg?v=1737486275&width=1600 | https://skylux.eu/cdn/shop/files/400dc924-54f6-47a2-b966-72acdf505529.webp?v=1782971968&width=1600 | https://skylux.eu/cdn/shop/files/e2602eb5-eb77-4594-9287-8563fa6b1ab1.webp?v=1782972066&width=1600 | https://skylux.eu/cdn/shop/files/646b0795-575e-4533-8c4b-b4c41eb259f5.jpg?v=1782972129&width=1600 | //skylux.eu/cdn/shop/files/F_MH_Notice_de_pose__Skylux_PMMA_coupoles.pdf?v=14496508717816058976 | //skylux.eu/cdn/shop/files/F_TD_Dossier_Technique.zip?v=3735489360144844648 | <body> <p id="isPasted">Vous cherchez un moyen d’apporter plus de lumière naturelle dans votre habitation ou votre espace de travail ? Pensez alors certainement à une coupole 500x1700 de Skylux ! Nos coupoles sont disponibles en différentes dimensions et matériaux, ce qui vous permet de trouver la solution idéale pour votre projet. Choisissez entre l’acrylique ou le polycarbonate, des parois simples ou multiples, ainsi que des versions transparentes, opales ou heatstop. De plus, nos coupoles sont également disponibles en versions fixes ou ouvrantes.</p> <p>En cas de rénovation totale ou de construction neuve, une costière est requise pour l’installation correcte de la coupole. Heureusement, vous pouvez également sélectionner la costière directement sur cette page. Que vous recherchiez une version fixe ou ouvrante, chez Skylux, nous avons tout ce qu’il vous faut pour trouver la coupole parfaite pour votre projet.</p> <p>De plus, nos coupoles ne sont pas seulement un ajout élégant à chaque espace, elles offrent également une excellente isolation thermique et acoustique. Cela garantit une maison ou un bureau plus confortable et plus écoénergétique. Que vous planifiez une rénovation ou construisiez une nouvelle habitation, choisissez les coupoles fiables et de qualité de Skylux.<br> </p> </body> | coupole-500x1700 | 8162580234517 | 49193134129485
Coupoles | Lichtkoepel | Skylux | Coupole Skylux 50x170 cm | Simple paroi (moins isolant - 5,17 W/m²K) / Polycarbonate (250 fois plus résistant aux chocs que le verre) / Thermorésistant * opale & non transparent | 45123 | 5412970451235 | 688.5 | Oui | 35-45 | 5.01 | Choisissez clair ou opalin ou Heatstop | Thermorésistant * opale & non transparent | Nombre de parois | Simple paroi (moins isolant - 5,17 W/m²K) | Matériau | Polycarbonate (250 fois plus résistant aux chocs que le verre) | 500 x 1700 mm | 1700 | 500 |  |  | 0.98 | Rectangulaire | [9 empty] | D |  |  | Pour les pièces chauffées nous recommandons au minimum une coupole à 3 parois pour une isolation optimale. | Vous cherchez un moyen d’apporter plus de lumière naturelle dans votre habitation ou votre espace de travail ? Pensez alors certainement à une coupole 500x1700 de Skylux ! Nos coupoles sont disponibles en différentes dimensions et matériaux, ce qui vous permet de trouver la solution idéale pour votre projet. Choisissez entre l’acrylique ou le polycarbonate, des parois simples ou multiples, ainsi que des versions transparentes, opales ou heatstop. De plus, nos coupoles sont également disponibles en versions fixes ou ouvrantes. En cas de rénovation totale ou de construction neuve, une costière est requise pour l’installation correcte de la coupole. Heureusement, vous pouvez également sélectionner la costière directement sur cette page. Que vous recherchiez une version fixe ou ouvrante, chez Skylux, nous avons tout ce qu’il vous faut pour trouver la coupole parfaite pour votre projet. De plus, nos coupoles ne sont pas seulement un ajout élégant à chaque espace, elles offrent également une excellente isolation thermique et acoustique. Cela garantit une maison ou un bureau plus confortable et plus écoénergétique. Que vous planifiez une rénovation ou construisiez une nouvelle habitation, choisissez les coupoles fiables et de qualité de Skylux. | https://skylux.eu/fr/products/coupole-500x1700?variant=49193133408589 | https://skylux.eu/cdn/shop/files/download_6f8b4ffb-28d2-4038-be6f-9c43015a9010.jpg?v=1737475481&width=1600 | https://skylux.eu/cdn/shop/files/Skylux-lichtkoepel-50x170-cm-Lichtkoepel.jpg?v=1737486275&width=1600 | https://skylux.eu/cdn/shop/files/400dc924-54f6-47a2-b966-72acdf505529.webp?v=1782971968&width=1600 | https://skylux.eu/cdn/shop/files/e2602eb5-eb77-4594-9287-8563fa6b1ab1.webp?v=1782972066&width=1600 | https://skylux.eu/cdn/shop/files/646b0795-575e-4533-8c4b-b4c41eb259f5.jpg?v=1782972129&width=1600 | //skylux.eu/cdn/shop/files/F_MH_Notice_de_pose__Skylux_PMMA_coupoles.pdf?v=14496508717816058976 | //skylux.eu/cdn/shop/files/F_TD_Dossier_Technique.zip?v=3735489360144844648 | <body> <p id="isPasted">Vous cherchez un moyen d’apporter plus de lumière naturelle dans votre habitation ou votre espace de travail ? Pensez alors certainement à une coupole 500x1700 de Skylux ! Nos coupoles sont disponibles en différentes dimensions et matériaux, ce qui vous permet de trouver la solution idéale pour votre projet. Choisissez entre l’acrylique ou le polycarbonate, des parois simples ou multiples, ainsi que des versions transparentes, opales ou heatstop. De plus, nos coupoles sont également disponibles en versions fixes ou ouvrantes.</p> <p>En cas de rénovation totale ou de construction neuve, une costière est requise pour l’installation correcte de la coupole. Heureusement, vous pouvez également sélectionner la costière directement sur cette page. Que vous recherchiez une version fixe ou ouvrante, chez Skylux, nous avons tout ce qu’il vous faut pour trouver la coupole parfaite pour votre projet.</p> <p>De plus, nos coupoles ne sont pas seulement un ajout élégant à chaque espace, elles offrent également une excellente isolation thermique et acoustique. Cela garantit une maison ou un bureau plus confortable et plus écoénergétique. Que vous planifiez une rénovation ou construisiez une nouvelle habitation, choisissez les coupoles fiables et de qualité de Skylux.<br> </p> </body> | coupole-500x1700 | 8162580234517 | 49193133408589
Coupoles | Lichtkoepel | Skylux | Coupole Skylux 50x170 cm | Double paroi (2,90 W/m²K) / Polycarbonate (250 fois plus résistant aux chocs que le verre) / Thermorésistant * opale & non transparent | 27528 | 5412970275282 | 920.85 | Oui | 35-45 | 8.75 | Choisissez clair ou opalin ou Heatstop | Thermorésistant * opale & non transparent | Nombre de parois | Double paroi (2,90 W/m²K) | Matériau | Polycarbonate (250 fois plus résistant aux chocs que le verre) | 500 x 1700 mm | 1700 | 500 |  |  | 0.98 | Rectangulaire | [9 empty] | D |  |  | Pour les pièces chauffées nous recommandons au minimum une coupole à 3 parois pour une isolation optimale. | Vous cherchez un moyen d’apporter plus de lumière naturelle dans votre habitation ou votre espace de travail ? Pensez alors certainement à une coupole 500x1700 de Skylux ! Nos coupoles sont disponibles en différentes dimensions et matériaux, ce qui vous permet de trouver la solution idéale pour votre projet. Choisissez entre l’acrylique ou le polycarbonate, des parois simples ou multiples, ainsi que des versions transparentes, opales ou heatstop. De plus, nos coupoles sont également disponibles en versions fixes ou ouvrantes. En cas de rénovation totale ou de construction neuve, une costière est requise pour l’installation correcte de la coupole. Heureusement, vous pouvez également sélectionner la costière directement sur cette page. Que vous recherchiez une version fixe ou ouvrante, chez Skylux, nous avons tout ce qu’il vous faut pour trouver la coupole parfaite pour votre projet. De plus, nos coupoles ne sont pas seulement un ajout élégant à chaque espace, elles offrent également une excellente isolation thermique et acoustique. Cela garantit une maison ou un bureau plus confortable et plus écoénergétique. Que vous planifiez une rénovation ou construisiez une nouvelle habitation, choisissez les coupoles fiables et de qualité de Skylux. | https://skylux.eu/fr/products/coupole-500x1700?variant=49193133637965 | https://skylux.eu/cdn/shop/files/download_8d0edc68-4e32-4b1d-b330-d9009fa59370.jpg?v=1737475521&width=1600 | https://skylux.eu/cdn/shop/files/Skylux-lichtkoepel-50x170-cm-Lichtkoepel.jpg?v=1737486275&width=1600 | https://skylux.eu/cdn/shop/files/400dc924-54f6-47a2-b966-72acdf505529.webp?v=1782971968&width=1600 | https://skylux.eu/cdn/shop/files/e2602eb5-eb77-4594-9287-8563fa6b1ab1.webp?v=1782972066&width=1600 | https://skylux.eu/cdn/shop/files/646b0795-575e-4533-8c4b-b4c41eb259f5.jpg?v=1782972129&width=1600 | //skylux.eu/cdn/shop/files/F_MH_Notice_de_pose__Skylux_PMMA_coupoles.pdf?v=14496508717816058976 | //skylux.eu/cdn/shop/files/F_TD_Dossier_Technique.zip?v=3735489360144844648 | <body> <p id="isPasted">Vous cherchez un moyen d’apporter plus de lumière naturelle dans votre habitation ou votre espace de travail ? Pensez alors certainement à une coupole 500x1700 de Skylux ! Nos coupoles sont disponibles en différentes dimensions et matériaux, ce qui vous permet de trouver la solution idéale pour votre projet. Choisissez entre l’acrylique ou le polycarbonate, des parois simples ou multiples, ainsi que des versions transparentes, opales ou heatstop. De plus, nos coupoles sont également disponibles en versions fixes ou ouvrantes.</p> <p>En cas de rénovation totale ou de construction neuve, une costière est requise pour l’installation correcte de la coupole. Heureusement, vous pouvez également sélectionner la costière directement sur cette page. Que vous recherchiez une version fixe ou ouvrante, chez Skylux, nous avons tout ce qu’il vous faut pour trouver la coupole parfaite pour votre projet.</p> <p>De plus, nos coupoles ne sont pas seulement un ajout élégant à chaque espace, elles offrent également une excellente isolation thermique et acoustique. Cela garantit une maison ou un bureau plus confortable et plus écoénergétique. Que vous planifiez une rénovation ou construisiez une nouvelle habitation, choisissez les coupoles fiables et de qualité de Skylux.<br> </p> </body> | coupole-500x1700 | 8162580234517 | 49193133637965
Coupoles | Lichtkoepel | Skylux | Coupole Skylux 50x170 cm | Triple paroi (1.70 W/m²K) Choisissez cette version ou supérieure pour une pièce chauffée ! / Polycarbonate (250 fois plus résistant aux chocs que le verre) / Thermorésistant * opale & non transparent | 29953 | 5412970299530 | 1153.15 | Oui | 35-45 | 12.44 | Choisissez clair ou opalin ou Heatstop | Thermorésistant * opale & non transparent | Nombre de parois | Triple paroi (1.70 W/m²K) Choisissez cette version ou supérieure pour une pièce chauffée ! | Matériau | Polycarbonate (250 fois plus résistant aux chocs que le verre) | 500 x 1700 mm | 1700 | 500 |  |  | 0.98 | Rectangulaire | [9 empty] | D |  |  | Pour les pièces chauffées nous recommandons au minimum une coupole à 3 parois pour une isolation optimale. | Vous cherchez un moyen d’apporter plus de lumière naturelle dans votre habitation ou votre espace de travail ? Pensez alors certainement à une coupole 500x1700 de Skylux ! Nos coupoles sont disponibles en différentes dimensions et matériaux, ce qui vous permet de trouver la solution idéale pour votre projet. Choisissez entre l’acrylique ou le polycarbonate, des parois simples ou multiples, ainsi que des versions transparentes, opales ou heatstop. De plus, nos coupoles sont également disponibles en versions fixes ou ouvrantes. En cas de rénovation totale ou de construction neuve, une costière est requise pour l’installation correcte de la coupole. Heureusement, vous pouvez également sélectionner la costière directement sur cette page. Que vous recherchiez une version fixe ou ouvrante, chez Skylux, nous avons tout ce qu’il vous faut pour trouver la coupole parfaite pour votre projet. De plus, nos coupoles ne sont pas seulement un ajout élégant à chaque espace, elles offrent également une excellente isolation thermique et acoustique. Cela garantit une maison ou un bureau plus confortable et plus écoénergétique. Que vous planifiez une rénovation ou construisiez une nouvelle habitation, choisissez les coupoles fiables et de qualité de Skylux. | https://skylux.eu/fr/products/coupole-500x1700?variant=49193133834573 | https://skylux.eu/cdn/shop/files/download_5093a98a-dd7b-4bcb-a438-178aa3b26d65.jpg?v=1737475567&width=1600 | https://skylux.eu/cdn/shop/files/Skylux-lichtkoepel-50x170-cm-Lichtkoepel.jpg?v=1737486275&width=1600 | https://skylux.eu/cdn/shop/files/400dc924-54f6-47a2-b966-72acdf505529.webp?v=1782971968&width=1600 | https://skylux.eu/cdn/shop/files/e2602eb5-eb77-4594-9287-8563fa6b1ab1.webp?v=1782972066&width=1600 | https://skylux.eu/cdn/shop/files/646b0795-575e-4533-8c4b-b4c41eb259f5.jpg?v=1782972129&width=1600 | //skylux.eu/cdn/shop/files/F_MH_Notice_de_pose__Skylux_PMMA_coupoles.pdf?v=14496508717816058976 | //skylux.eu/cdn/shop/files/F_TD_Dossier_Technique.zip?v=3735489360144844648 | <body> <p id="isPasted">Vous cherchez un moyen d’apporter plus de lumière naturelle dans votre habitation ou votre espace de travail ? Pensez alors certainement à une coupole 500x1700 de Skylux ! Nos coupoles sont disponibles en différentes dimensions et matériaux, ce qui vous permet de trouver la solution idéale pour votre projet. Choisissez entre l’acrylique ou le polycarbonate, des parois simples ou multiples, ainsi que des versions transparentes, opales ou heatstop. De plus, nos coupoles sont également disponibles en versions fixes ou ouvrantes.</p> <p>En cas de rénovation totale ou de construction neuve, une costière est requise pour l’installation correcte de la coupole. Heureusement, vous pouvez également sélectionner la costière directement sur cette page. Que vous recherchiez une version fixe ou ouvrante, chez Skylux, nous avons tout ce qu’il vous faut pour trouver la coupole parfaite pour votre projet.</p> <p>De plus, nos coupoles ne sont pas seulement un ajout élégant à chaque espace, elles offrent également une excellente isolation thermique et acoustique. Cela garantit une maison ou un bureau plus confortable et plus écoénergétique. Que vous planifiez une rénovation ou construisiez une nouvelle habitation, choisissez les coupoles fiables et de qualité de Skylux.<br> </p> </body> | coupole-500x1700 | 8162580234517 | 49193133834573
Coupoles | Lichtkoepel | Skylux | Coupole Skylux 50x170 cm | Quadruple paroi (1,28 W/m²K) / Polycarbonate (250 fois plus résistant aux chocs que le verre) / Thermorésistant * opale & non transparent | 73098 | 5412970730989 | 1385.45 | Oui | 35-45 | 17.21 | Choisissez clair ou opalin ou Heatstop | Thermorésistant * opale & non transparent | Nombre de parois | Quadruple paroi (1,28 W/m²K) | Matériau | Polycarbonate (250 fois plus résistant aux chocs que le verre) | 500 x 1700 mm | 1700 | 500 |  |  | 0.98 | Rectangulaire | [9 empty] | D |  |  | Pour les pièces chauffées nous recommandons au minimum une coupole à 3 parois pour une isolation optimale. | Vous cherchez un moyen d’apporter plus de lumière naturelle dans votre habitation ou votre espace de travail ? Pensez alors certainement à une coupole 500x1700 de Skylux ! Nos coupoles sont disponibles en différentes dimensions et matériaux, ce qui vous permet de trouver la solution idéale pour votre projet. Choisissez entre l’acrylique ou le polycarbonate, des parois simples ou multiples, ainsi que des versions transparentes, opales ou heatstop. De plus, nos coupoles sont également disponibles en versions fixes ou ouvrantes. En cas de rénovation totale ou de construction neuve, une costière est requise pour l’installation correcte de la coupole. Heureusement, vous pouvez également sélectionner la costière directement sur cette page. Que vous recherchiez une version fixe ou ouvrante, chez Skylux, nous avons tout ce qu’il vous faut pour trouver la coupole parfaite pour votre projet. De plus, nos coupoles ne sont pas seulement un ajout élégant à chaque espace, elles offrent également une excellente isolation thermique et acoustique. Cela garantit une maison ou un bureau plus confortable et plus écoénergétique. Que vous planifiez une rénovation ou construisiez une nouvelle habitation, choisissez les coupoles fiables et de qualité de Skylux. | https://skylux.eu/fr/products/coupole-500x1700?variant=49193134162253 | https://skylux.eu/cdn/shop/files/download_378d11e6-ea5e-4031-ad77-0196b8d8028c.jpg?v=1737475606&width=1600 | https://skylux.eu/cdn/shop/files/Skylux-lichtkoepel-50x170-cm-Lichtkoepel.jpg?v=1737486275&width=1600 | https://skylux.eu/cdn/shop/files/400dc924-54f6-47a2-b966-72acdf505529.webp?v=1782971968&width=1600 | https://skylux.eu/cdn/shop/files/e2602eb5-eb77-4594-9287-8563fa6b1ab1.webp?v=1782972066&width=1600 | https://skylux.eu/cdn/shop/files/646b0795-575e-4533-8c4b-b4c41eb259f5.jpg?v=1782972129&width=1600 | //skylux.eu/cdn/shop/files/F_MH_Notice_de_pose__Skylux_PMMA_coupoles.pdf?v=14496508717816058976 | //skylux.eu/cdn/shop/files/F_TD_Dossier_Technique.zip?v=3735489360144844648 | <body> <p id="isPasted">Vous cherchez un moyen d’apporter plus de lumière naturelle dans votre habitation ou votre espace de travail ? Pensez alors certainement à une coupole 500x1700 de Skylux ! Nos coupoles sont disponibles en différentes dimensions et matériaux, ce qui vous permet de trouver la solution idéale pour votre projet. Choisissez entre l’acrylique ou le polycarbonate, des parois simples ou multiples, ainsi que des versions transparentes, opales ou heatstop. De plus, nos coupoles sont également disponibles en versions fixes ou ouvrantes.</p> <p>En cas de rénovation totale ou de construction neuve, une costière est requise pour l’installation correcte de la coupole. Heureusement, vous pouvez également sélectionner la costière directement sur cette page. Que vous recherchiez une version fixe ou ouvrante, chez Skylux, nous avons tout ce qu’il vous faut pour trouver la coupole parfaite pour votre projet.</p> <p>De plus, nos coupoles ne sont pas seulement un ajout élégant à chaque espace, elles offrent également une excellente isolation thermique et acoustique. Cela garantit une maison ou un bureau plus confortable et plus écoénergétique. Que vous planifiez une rénovation ou construisiez une nouvelle habitation, choisissez les coupoles fiables et de qualité de Skylux.<br> </p> </body> | coupole-500x1700 | 8162580234517 | 49193134162253
Coupoles | Lichtkoepel | Skylux | Coupole Skylux 50x200 cm | Simple paroi (moins isolant - 5,17 W/m²K) / Acrylique (10 fois plus résistant aux chocs que le verre) / Clair * visibilité comme le verre | 22987 | 5412970229872 | 467.1 | Oui | 35-45 | 9 | Choisissez clair ou opalin ou Heatstop | Clair * visibilité comme le verre | Nombre de parois | Simple paroi (moins isolant - 5,17 W/m²K) | Matériau | Acrylique (10 fois plus résistant aux chocs que le verre) | 500 x 2000 mm | 2000 | 500 |  |  | 1.15 | Rectangulaire | [9 empty] | D |  |  | Pour les pièces chauffées nous recommandons au minimum une coupole à 3 parois pour une isolation optimale. | Vous cherchez un moyen d’apporter davantage de lumière naturelle dans votre habitation ou votre espace de travail ? Dans ce cas, envisagez certainement une coupole 500x2000 de Skylux ! Nos coupoles sont disponibles dans différentes dimensions et matériaux, afin que vous puissiez trouver la solution parfaitement adaptée à votre projet. Choisissez entre l’acrylique ou le polycarbonate, des parois simples ou multiples, ainsi que des versions transparentes, opales ou heatstop. De plus, nos coupoles sont également disponibles en version fixe ou ouvrante. En cas de rénovation complète ou de construction neuve, une costière est requise pour l’installation correcte de la coupole. Heureusement, vous pouvez également sélectionner la costière directement sur cette page. Que vous recherchiez une version fixe ou ouvrante, chez Skylux, nous avons tout ce qu’il vous faut pour trouver la coupole parfaite pour votre projet. En outre, nos coupoles ne constituent pas seulement un ajout élégant à n’importe quel espace, elles offrent également une excellente isolation thermique et acoustique. Cela garantit une maison ou un bureau plus confortable et plus économe en énergie. Que vous planifiiez une rénovation ou construisiez une nouvelle habitation, choisissez les coupoles fiables et de qualité de Skylux. | https://skylux.eu/fr/products/coupole-500x2000?variant=49193134358861 | https://skylux.eu/cdn/shop/files/download_84a0e401-4458-49dc-9e9a-bef886cf4124.jpg?v=1737475305&width=1600 | https://skylux.eu/cdn/shop/files/Skylux-lichtkoepel-50x200-cm-Lichtkoepel.jpg?v=1737486268&width=1600 | https://skylux.eu/cdn/shop/files/400dc924-54f6-47a2-b966-72acdf505529.webp?v=1782971968&width=1600 | https://skylux.eu/cdn/shop/files/e2602eb5-eb77-4594-9287-8563fa6b1ab1.webp?v=1782972066&width=1600 | https://skylux.eu/cdn/shop/files/646b0795-575e-4533-8c4b-b4c41eb259f5.jpg?v=1782972129&width=1600 | //skylux.eu/cdn/shop/files/F_MH_Notice_de_pose__Skylux_PMMA_coupoles.pdf?v=14496508717816058976 | //skylux.eu/cdn/shop/files/F_TD_Dossier_Technique.zip?v=3735489360144844648 | <body> <p id="isPasted">Vous cherchez un moyen d’apporter davantage de lumière naturelle dans votre habitation ou votre espace de travail ? Dans ce cas, envisagez certainement une coupole 500x2000 de Skylux ! Nos coupoles sont disponibles dans différentes dimensions et matériaux, afin que vous puissiez trouver la solution parfaitement adaptée à votre projet. Choisissez entre l’acrylique ou le polycarbonate, des parois simples ou multiples, ainsi que des versions transparentes, opales ou heatstop. De plus, nos coupoles sont également disponibles en version fixe ou ouvrante.</p> <p>En cas de rénovation complète ou de construction neuve, une costière est requise pour l’installation correcte de la coupole. Heureusement, vous pouvez également sélectionner la costière directement sur cette page. Que vous recherchiez une version fixe ou ouvrante, chez Skylux, nous avons tout ce qu’il vous faut pour trouver la coupole parfaite pour votre projet.</p> <p>En outre, nos coupoles ne constituent pas seulement un ajout élégant à n’importe quel espace, elles offrent également une excellente isolation thermique et acoustique. Cela garantit une maison ou un bureau plus confortable et plus économe en énergie. Que vous planifiiez une rénovation ou construisiez une nouvelle habitation, choisissez les coupoles fiables et de qualité de Skylux.<br> </p> </body> | coupole-500x2000 | 8162580070677 | 49193134358861
Coupoles | Lichtkoepel | Skylux | Coupole Skylux 50x200 cm | Simple paroi (moins isolant - 5,17 W/m²K) / Polycarbonate (250 fois plus résistant aux chocs que le verre) / Clair * visibilité comme le verre | 26286 | 5412970262862 | 688.5 | Oui | 35-45 | 9.4 | Choisissez clair ou opalin ou Heatstop | Clair * visibilité comme le verre | Nombre de parois | Simple paroi (moins isolant - 5,17 W/m²K) | Matériau | Polycarbonate (250 fois plus résistant aux chocs que le verre) | 500 x 2000 mm | 2000 | 500 |  |  | 1.15 | Rectangulaire | [9 empty] | D |  |  | Pour les pièces chauffées nous recommandons au minimum une coupole à 3 parois pour une isolation optimale. | Vous cherchez un moyen d’apporter davantage de lumière naturelle dans votre habitation ou votre espace de travail ? Dans ce cas, envisagez certainement une coupole 500x2000 de Skylux ! Nos coupoles sont disponibles dans différentes dimensions et matériaux, afin que vous puissiez trouver la solution parfaitement adaptée à votre projet. Choisissez entre l’acrylique ou le polycarbonate, des parois simples ou multiples, ainsi que des versions transparentes, opales ou heatstop. De plus, nos coupoles sont également disponibles en version fixe ou ouvrante. En cas de rénovation complète ou de construction neuve, une costière est requise pour l’installation correcte de la coupole. Heureusement, vous pouvez également sélectionner la costière directement sur cette page. Que vous recherchiez une version fixe ou ouvrante, chez Skylux, nous avons tout ce qu’il vous faut pour trouver la coupole parfaite pour votre projet. En outre, nos coupoles ne constituent pas seulement un ajout élégant à n’importe quel espace, elles offrent également une excellente isolation thermique et acoustique. Cela garantit une maison ou un bureau plus confortable et plus économe en énergie. Que vous planifiiez une rénovation ou construisiez une nouvelle habitation, choisissez les coupoles fiables et de qualité de Skylux. | https://skylux.eu/fr/products/coupole-500x2000?variant=49193134424397 | https://skylux.eu/cdn/shop/files/download_8410b83d-f95e-4f21-9d58-0c774e7aac1d.jpg?v=1737475321&width=1600 | https://skylux.eu/cdn/shop/files/Skylux-lichtkoepel-50x200-cm-Lichtkoepel.jpg?v=1737486268&width=1600 | https://skylux.eu/cdn/shop/files/400dc924-54f6-47a2-b966-72acdf505529.webp?v=1782971968&width=1600 | https://skylux.eu/cdn/shop/files/e2602eb5-eb77-4594-9287-8563fa6b1ab1.webp?v=1782972066&width=1600 | https://skylux.eu/cdn/shop/files/646b0795-575e-4533-8c4b-b4c41eb259f5.jpg?v=1782972129&width=1600 | //skylux.eu/cdn/shop/files/F_MH_Notice_de_pose__Skylux_PMMA_coupoles.pdf?v=14496508717816058976 | //skylux.eu/cdn/shop/files/F_TD_Dossier_Technique.zip?v=3735489360144844648 | <body> <p id="isPasted">Vous cherchez un moyen d’apporter davantage de lumière naturelle dans votre habitation ou votre espace de travail ? Dans ce cas, envisagez certainement une coupole 500x2000 de Skylux ! Nos coupoles sont disponibles dans différentes dimensions et matériaux, afin que vous puissiez trouver la solution parfaitement adaptée à votre projet. Choisissez entre l’acrylique ou le polycarbonate, des parois simples ou multiples, ainsi que des versions transparentes, opales ou heatstop. De plus, nos coupoles sont également disponibles en version fixe ou ouvrante.</p> <p>En cas de rénovation complète ou de construction neuve, une costière est requise pour l’installation correcte de la coupole. Heureusement, vous pouvez également sélectionner la costière directement sur cette page. Que vous recherchiez une version fixe ou ouvrante, chez Skylux, nous avons tout ce qu’il vous faut pour trouver la coupole parfaite pour votre projet.</p> <p>En outre, nos coupoles ne constituent pas seulement un ajout élégant à n’importe quel espace, elles offrent également une excellente isolation thermique et acoustique. Cela garantit une maison ou un bureau plus confortable et plus économe en énergie. Que vous planifiiez une rénovation ou construisiez une nouvelle habitation, choisissez les coupoles fiables et de qualité de Skylux.<br> </p> </body> | coupole-500x2000 | 8162580070677 | 49193134424397
Coupoles | Lichtkoepel | Skylux | Coupole Skylux 50x200 cm | Double paroi (2,90 W/m²K) / Acrylique (10 fois plus résistant aux chocs que le verre) / Clair * visibilité comme le verre | 19077 | 5412970190776 | 744.15 | Oui | 35-45 | 12.9 | Choisissez clair ou opalin ou Heatstop | Clair * visibilité comme le verre | Nombre de parois | Double paroi (2,90 W/m²K) | Matériau | Acrylique (10 fois plus résistant aux chocs que le verre) | 500 x 2000 mm | 2000 | 500 |  |  | 1.15 | Rectangulaire | [9 empty] | D |  |  | Pour les pièces chauffées nous recommandons au minimum une coupole à 3 parois pour une isolation optimale. | Vous cherchez un moyen d’apporter davantage de lumière naturelle dans votre habitation ou votre espace de travail ? Dans ce cas, envisagez certainement une coupole 500x2000 de Skylux ! Nos coupoles sont disponibles dans différentes dimensions et matériaux, afin que vous puissiez trouver la solution parfaitement adaptée à votre projet. Choisissez entre l’acrylique ou le polycarbonate, des parois simples ou multiples, ainsi que des versions transparentes, opales ou heatstop. De plus, nos coupoles sont également disponibles en version fixe ou ouvrante. En cas de rénovation complète ou de construction neuve, une costière est requise pour l’installation correcte de la coupole. Heureusement, vous pouvez également sélectionner la costière directement sur cette page. Que vous recherchiez une version fixe ou ouvrante, chez Skylux, nous avons tout ce qu’il vous faut pour trouver la coupole parfaite pour votre projet. En outre, nos coupoles ne constituent pas seulement un ajout élégant à n’importe quel espace, elles offrent également une excellente isolation thermique et acoustique. Cela garantit une maison ou un bureau plus confortable et plus économe en énergie. Que vous planifiiez une rénovation ou construisiez une nouvelle habitation, choisissez les coupoles fiables et de qualité de Skylux. | https://skylux.eu/fr/products/coupole-500x2000?variant=49193134489933 | https://skylux.eu/cdn/shop/files/download_5ef8b5d5-92bc-4d22-89ee-f819577cce3c.jpg?v=1737475338&width=1600 | https://skylux.eu/cdn/shop/files/Skylux-lichtkoepel-50x200-cm-Lichtkoepel.jpg?v=1737486268&width=1600 | https://skylux.eu/cdn/shop/files/400dc924-54f6-47a2-b966-72acdf505529.webp?v=1782971968&width=1600 | https://skylux.eu/cdn/shop/files/e2602eb5-eb77-4594-9287-8563fa6b1ab1.webp?v=1782972066&width=1600 | https://skylux.eu/cdn/shop/files/646b0795-575e-4533-8c4b-b4c41eb259f5.jpg?v=1782972129&width=1600 | //skylux.eu/cdn/shop/files/F_MH_Notice_de_pose__Skylux_PMMA_coupoles.pdf?v=14496508717816058976 | //skylux.eu/cdn/shop/files/F_TD_Dossier_Technique.zip?v=3735489360144844648 | <body> <p id="isPasted">Vous cherchez un moyen d’apporter davantage de lumière naturelle dans votre habitation ou votre espace de travail ? Dans ce cas, envisagez certainement une coupole 500x2000 de Skylux ! Nos coupoles sont disponibles dans différentes dimensions et matériaux, afin que vous puissiez trouver la solution parfaitement adaptée à votre projet. Choisissez entre l’acrylique ou le polycarbonate, des parois simples ou multiples, ainsi que des versions transparentes, opales ou heatstop. De plus, nos coupoles sont également disponibles en version fixe ou ouvrante.</p> <p>En cas de rénovation complète ou de construction neuve, une costière est requise pour l’installation correcte de la coupole. Heureusement, vous pouvez également sélectionner la costière directement sur cette page. Que vous recherchiez une version fixe ou ouvrante, chez Skylux, nous avons tout ce qu’il vous faut pour trouver la coupole parfaite pour votre projet.</p> <p>En outre, nos coupoles ne constituent pas seulement un ajout élégant à n’importe quel espace, elles offrent également une excellente isolation thermique et acoustique. Cela garantit une maison ou un bureau plus confortable et plus économe en énergie. Que vous planifiiez une rénovation ou construisiez une nouvelle habitation, choisissez les coupoles fiables et de qualité de Skylux.<br> </p> </body> | coupole-500x2000 | 8162580070677 | 49193134489933
Coupoles | Lichtkoepel | Skylux | Coupole Skylux 50x200 cm | Double paroi (2,90 W/m²K) / Polycarbonate (250 fois plus résistant aux chocs que le verre) / Clair * visibilité comme le verre | 22226 | 5412970222262 | 965.6 | Oui | 35-45 | 11.85 | Choisissez clair ou opalin ou Heatstop | Clair * visibilité comme le verre | Nombre de parois | Double paroi (2,90 W/m²K) | Matériau | Polycarbonate (250 fois plus résistant aux chocs que le verre) | 500 x 2000 mm | 2000 | 500 |  |  | 1.15 | Rectangulaire | [9 empty] | D |  |  | Pour les pièces chauffées nous recommandons au minimum une coupole à 3 parois pour une isolation optimale. | Vous cherchez un moyen d’apporter davantage de lumière naturelle dans votre habitation ou votre espace de travail ? Dans ce cas, envisagez certainement une coupole 500x2000 de Skylux ! Nos coupoles sont disponibles dans différentes dimensions et matériaux, afin que vous puissiez trouver la solution parfaitement adaptée à votre projet. Choisissez entre l’acrylique ou le polycarbonate, des parois simples ou multiples, ainsi que des versions transparentes, opales ou heatstop. De plus, nos coupoles sont également disponibles en version fixe ou ouvrante. En cas de rénovation complète ou de construction neuve, une costière est requise pour l’installation correcte de la coupole. Heureusement, vous pouvez également sélectionner la costière directement sur cette page. Que vous recherchiez une version fixe ou ouvrante, chez Skylux, nous avons tout ce qu’il vous faut pour trouver la coupole parfaite pour votre projet. En outre, nos coupoles ne constituent pas seulement un ajout élégant à n’importe quel espace, elles offrent également une excellente isolation thermique et acoustique. Cela garantit une maison ou un bureau plus confortable et plus économe en énergie. Que vous planifiiez une rénovation ou construisiez une nouvelle habitation, choisissez les coupoles fiables et de qualité de Skylux. | https://skylux.eu/fr/products/coupole-500x2000?variant=49193134555469 | https://skylux.eu/cdn/shop/files/download_b53b134a-11c8-4bdd-ab92-d39a67bc7e61.jpg?v=1737475355&width=1600 | https://skylux.eu/cdn/shop/files/Skylux-lichtkoepel-50x200-cm-Lichtkoepel.jpg?v=1737486268&width=1600 | https://skylux.eu/cdn/shop/files/400dc924-54f6-47a2-b966-72acdf505529.webp?v=1782971968&width=1600 | https://skylux.eu/cdn/shop/files/e2602eb5-eb77-4594-9287-8563fa6b1ab1.webp?v=1782972066&width=1600 | https://skylux.eu/cdn/shop/files/646b0795-575e-4533-8c4b-b4c41eb259f5.jpg?v=1782972129&width=1600 | //skylux.eu/cdn/shop/files/F_MH_Notice_de_pose__Skylux_PMMA_coupoles.pdf?v=14496508717816058976 | //skylux.eu/cdn/shop/files/F_TD_Dossier_Technique.zip?v=3735489360144844648 | <body> <p id="isPasted">Vous cherchez un moyen d’apporter davantage de lumière naturelle dans votre habitation ou votre espace de travail ? Dans ce cas, envisagez certainement une coupole 500x2000 de Skylux ! Nos coupoles sont disponibles dans différentes dimensions et matériaux, afin que vous puissiez trouver la solution parfaitement adaptée à votre projet. Choisissez entre l’acrylique ou le polycarbonate, des parois simples ou multiples, ainsi que des versions transparentes, opales ou heatstop. De plus, nos coupoles sont également disponibles en version fixe ou ouvrante.</p> <p>En cas de rénovation complète ou de construction neuve, une costière est requise pour l’installation correcte de la coupole. Heureusement, vous pouvez également sélectionner la costière directement sur cette page. Que vous recherchiez une version fixe ou ouvrante, chez Skylux, nous avons tout ce qu’il vous faut pour trouver la coupole parfaite pour votre projet.</p> <p>En outre, nos coupoles ne constituent pas seulement un ajout élégant à n’importe quel espace, elles offrent également une excellente isolation thermique et acoustique. Cela garantit une maison ou un bureau plus confortable et plus économe en énergie. Que vous planifiiez une rénovation ou construisiez une nouvelle habitation, choisissez les coupoles fiables et de qualité de Skylux.<br> </p> </body> | coupole-500x2000 | 8162580070677 | 49193134555469
Coupoles | Lichtkoepel | Skylux | Coupole Skylux 50x200 cm | Triple paroi (1.70 W/m²K) Choisissez cette version ou supérieure pour une pièce chauffée ! / Acrylique (10 fois plus résistant aux chocs que le verre) / Clair * visibilité comme le verre | 24800 | 5412970248002 | 1021.25 | Oui | 35-45 | 21 | Choisissez clair ou opalin ou Heatstop | Clair * visibilité comme le verre | Nombre de parois | Triple paroi (1.70 W/m²K) Choisissez cette version ou supérieure pour une pièce chauffée ! | Matériau | Acrylique (10 fois plus résistant aux chocs que le verre) | 500 x 2000 mm | 2000 | 500 |  |  | 1.15 | Rectangulaire | [9 empty] | D |  |  | Pour les pièces chauffées nous recommandons au minimum une coupole à 3 parois pour une isolation optimale. | Vous cherchez un moyen d’apporter davantage de lumière naturelle dans votre habitation ou votre espace de travail ? Dans ce cas, envisagez certainement une coupole 500x2000 de Skylux ! Nos coupoles sont disponibles dans différentes dimensions et matériaux, afin que vous puissiez trouver la solution parfaitement adaptée à votre projet. Choisissez entre l’acrylique ou le polycarbonate, des parois simples ou multiples, ainsi que des versions transparentes, opales ou heatstop. De plus, nos coupoles sont également disponibles en version fixe ou ouvrante. En cas de rénovation complète ou de construction neuve, une costière est requise pour l’installation correcte de la coupole. Heureusement, vous pouvez également sélectionner la costière directement sur cette page. Que vous recherchiez une version fixe ou ouvrante, chez Skylux, nous avons tout ce qu’il vous faut pour trouver la coupole parfaite pour votre projet. En outre, nos coupoles ne constituent pas seulement un ajout élégant à n’importe quel espace, elles offrent également une excellente isolation thermique et acoustique. Cela garantit une maison ou un bureau plus confortable et plus économe en énergie. Que vous planifiiez une rénovation ou construisiez une nouvelle habitation, choisissez les coupoles fiables et de qualité de Skylux. | https://skylux.eu/fr/products/coupole-500x2000?variant=49193134719309 | https://skylux.eu/cdn/shop/files/download_4447272a-e433-4818-9c1b-bfa0549714ba.jpg?v=1737475377&width=1600 | https://skylux.eu/cdn/shop/files/Skylux-lichtkoepel-50x200-cm-Lichtkoepel.jpg?v=1737486268&width=1600 | https://skylux.eu/cdn/shop/files/400dc924-54f6-47a2-b966-72acdf505529.webp?v=1782971968&width=1600 | https://skylux.eu/cdn/shop/files/e2602eb5-eb77-4594-9287-8563fa6b1ab1.webp?v=1782972066&width=1600 | https://skylux.eu/cdn/shop/files/646b0795-575e-4533-8c4b-b4c41eb259f5.jpg?v=1782972129&width=1600 | //skylux.eu/cdn/shop/files/F_MH_Notice_de_pose__Skylux_PMMA_coupoles.pdf?v=14496508717816058976 | //skylux.eu/cdn/shop/files/F_TD_Dossier_Technique.zip?v=3735489360144844648 | <body> <p id="isPasted">Vous cherchez un moyen d’apporter davantage de lumière naturelle dans votre habitation ou votre espace de travail ? Dans ce cas, envisagez certainement une coupole 500x2000 de Skylux ! Nos coupoles sont disponibles dans différentes dimensions et matériaux, afin que vous puissiez trouver la solution parfaitement adaptée à votre projet. Choisissez entre l’acrylique ou le polycarbonate, des parois simples ou multiples, ainsi que des versions transparentes, opales ou heatstop. De plus, nos coupoles sont également disponibles en version fixe ou ouvrante.</p> <p>En cas de rénovation complète ou de construction neuve, une costière est requise pour l’installation correcte de la coupole. Heureusement, vous pouvez également sélectionner la costière directement sur cette page. Que vous recherchiez une version fixe ou ouvrante, chez Skylux, nous avons tout ce qu’il vous faut pour trouver la coupole parfaite pour votre projet.</p> <p>En outre, nos coupoles ne constituent pas seulement un ajout élégant à n’importe quel espace, elles offrent également une excellente isolation thermique et acoustique. Cela garantit une maison ou un bureau plus confortable et plus économe en énergie. Que vous planifiiez une rénovation ou construisiez une nouvelle habitation, choisissez les coupoles fiables et de qualité de Skylux.<br> </p> </body> | coupole-500x2000 | 8162580070677 | 49193134719309
Coupoles | Lichtkoepel | Skylux | Coupole Skylux 50x200 cm | Triple paroi (1.70 W/m²K) Choisissez cette version ou supérieure pour une pièce chauffée ! / Polycarbonate (250 fois plus résistant aux chocs que le verre) / Clair * visibilité comme le verre | 27640 | 5412970276401 | 1242.7 | Oui | 35-45 | 19.08 | Choisissez clair ou opalin ou Heatstop | Clair * visibilité comme le verre | Nombre de parois | Triple paroi (1.70 W/m²K) Choisissez cette version ou supérieure pour une pièce chauffée ! | Matériau | Polycarbonate (250 fois plus résistant aux chocs que le verre) | 500 x 2000 mm | 2000 | 500 |  |  | 1.15 | Rectangulaire | [9 empty] | D |  |  | Pour les pièces chauffées nous recommandons au minimum une coupole à 3 parois pour une isolation optimale. | Vous cherchez un moyen d’apporter davantage de lumière naturelle dans votre habitation ou votre espace de travail ? Dans ce cas, envisagez certainement une coupole 500x2000 de Skylux ! Nos coupoles sont disponibles dans différentes dimensions et matériaux, afin que vous puissiez trouver la solution parfaitement adaptée à votre projet. Choisissez entre l’acrylique ou le polycarbonate, des parois simples ou multiples, ainsi que des versions transparentes, opales ou heatstop. De plus, nos coupoles sont également disponibles en version fixe ou ouvrante. En cas de rénovation complète ou de construction neuve, une costière est requise pour l’installation correcte de la coupole. Heureusement, vous pouvez également sélectionner la costière directement sur cette page. Que vous recherchiez une version fixe ou ouvrante, chez Skylux, nous avons tout ce qu’il vous faut pour trouver la coupole parfaite pour votre projet. En outre, nos coupoles ne constituent pas seulement un ajout élégant à n’importe quel espace, elles offrent également une excellente isolation thermique et acoustique. Cela garantit une maison ou un bureau plus confortable et plus économe en énergie. Que vous planifiiez une rénovation ou construisiez une nouvelle habitation, choisissez les coupoles fiables et de qualité de Skylux. | https://skylux.eu/fr/products/coupole-500x2000?variant=49193134784845 | https://skylux.eu/cdn/shop/files/download_76bff2fb-a09d-4654-a107-439850736935.jpg?v=1737475393&width=1600 | https://skylux.eu/cdn/shop/files/Skylux-lichtkoepel-50x200-cm-Lichtkoepel.jpg?v=1737486268&width=1600 | https://skylux.eu/cdn/shop/files/400dc924-54f6-47a2-b966-72acdf505529.webp?v=1782971968&width=1600 | https://skylux.eu/cdn/shop/files/e2602eb5-eb77-4594-9287-8563fa6b1ab1.webp?v=1782972066&width=1600 | https://skylux.eu/cdn/shop/files/646b0795-575e-4533-8c4b-b4c41eb259f5.jpg?v=1782972129&width=1600 | //skylux.eu/cdn/shop/files/F_MH_Notice_de_pose__Skylux_PMMA_coupoles.pdf?v=14496508717816058976 | //skylux.eu/cdn/shop/files/F_TD_Dossier_Technique.zip?v=3735489360144844648 | <body> <p id="isPasted">Vous cherchez un moyen d’apporter davantage de lumière naturelle dans votre habitation ou votre espace de travail ? Dans ce cas, envisagez certainement une coupole 500x2000 de Skylux ! Nos coupoles sont disponibles dans différentes dimensions et matériaux, afin que vous puissiez trouver la solution parfaitement adaptée à votre projet. Choisissez entre l’acrylique ou le polycarbonate, des parois simples ou multiples, ainsi que des versions transparentes, opales ou heatstop. De plus, nos coupoles sont également disponibles en version fixe ou ouvrante.</p> <p>En cas de rénovation complète ou de construction neuve, une costière est requise pour l’installation correcte de la coupole. Heureusement, vous pouvez également sélectionner la costière directement sur cette page. Que vous recherchiez une version fixe ou ouvrante, chez Skylux, nous avons tout ce qu’il vous faut pour trouver la coupole parfaite pour votre projet.</p> <p>En outre, nos coupoles ne constituent pas seulement un ajout élégant à n’importe quel espace, elles offrent également une excellente isolation thermique et acoustique. Cela garantit une maison ou un bureau plus confortable et plus économe en énergie. Que vous planifiiez une rénovation ou construisiez une nouvelle habitation, choisissez les coupoles fiables et de qualité de Skylux.<br> </p> </body> | coupole-500x2000 | 8162580070677 | 49193134784845
Coupoles | Lichtkoepel | Skylux | Coupole Skylux 50x200 cm | Quadruple paroi (1,28 W/m²K) / Acrylique (10 fois plus résistant aux chocs que le verre) / Clair * visibilité comme le verre | 80442 | 5412970804420 | 1298.35 | Oui | 35-45 | 15.92 | Choisissez clair ou opalin ou Heatstop | Clair * visibilité comme le verre | Nombre de parois | Quadruple paroi (1,28 W/m²K) | Matériau | Acrylique (10 fois plus résistant aux chocs que le verre) | 500 x 2000 mm | 2000 | 500 |  |  | 1.15 | Rectangulaire | [9 empty] | D |  |  | Pour les pièces chauffées nous recommandons au minimum une coupole à 3 parois pour une isolation optimale. | Vous cherchez un moyen d’apporter davantage de lumière naturelle dans votre habitation ou votre espace de travail ? Dans ce cas, envisagez certainement une coupole 500x2000 de Skylux ! Nos coupoles sont disponibles dans différentes dimensions et matériaux, afin que vous puissiez trouver la solution parfaitement adaptée à votre projet. Choisissez entre l’acrylique ou le polycarbonate, des parois simples ou multiples, ainsi que des versions transparentes, opales ou heatstop. De plus, nos coupoles sont également disponibles en version fixe ou ouvrante. En cas de rénovation complète ou de construction neuve, une costière est requise pour l’installation correcte de la coupole. Heureusement, vous pouvez également sélectionner la costière directement sur cette page. Que vous recherchiez une version fixe ou ouvrante, chez Skylux, nous avons tout ce qu’il vous faut pour trouver la coupole parfaite pour votre projet. En outre, nos coupoles ne constituent pas seulement un ajout élégant à n’importe quel espace, elles offrent également une excellente isolation thermique et acoustique. Cela garantit une maison ou un bureau plus confortable et plus économe en énergie. Que vous planifiiez une rénovation ou construisiez une nouvelle habitation, choisissez les coupoles fiables et de qualité de Skylux. | https://skylux.eu/fr/products/coupole-500x2000?variant=49193134915917 | https://skylux.eu/cdn/shop/files/download_f2917510-f93e-4e2b-930e-f3fd20e4bbdd.jpg?v=1737475418&width=1600 | https://skylux.eu/cdn/shop/files/Skylux-lichtkoepel-50x200-cm-Lichtkoepel.jpg?v=1737486268&width=1600 | https://skylux.eu/cdn/shop/files/400dc924-54f6-47a2-b966-72acdf505529.webp?v=1782971968&width=1600 | https://skylux.eu/cdn/shop/files/e2602eb5-eb77-4594-9287-8563fa6b1ab1.webp?v=1782972066&width=1600 | https://skylux.eu/cdn/shop/files/646b0795-575e-4533-8c4b-b4c41eb259f5.jpg?v=1782972129&width=1600 | //skylux.eu/cdn/shop/files/F_MH_Notice_de_pose__Skylux_PMMA_coupoles.pdf?v=14496508717816058976 | //skylux.eu/cdn/shop/files/F_TD_Dossier_Technique.zip?v=3735489360144844648 | <body> <p id="isPasted">Vous cherchez un moyen d’apporter davantage de lumière naturelle dans votre habitation ou votre espace de travail ? Dans ce cas, envisagez certainement une coupole 500x2000 de Skylux ! Nos coupoles sont disponibles dans différentes dimensions et matériaux, afin que vous puissiez trouver la solution parfaitement adaptée à votre projet. Choisissez entre l’acrylique ou le polycarbonate, des parois simples ou multiples, ainsi que des versions transparentes, opales ou heatstop. De plus, nos coupoles sont également disponibles en version fixe ou ouvrante.</p> <p>En cas de rénovation complète ou de construction neuve, une costière est requise pour l’installation correcte de la coupole. Heureusement, vous pouvez également sélectionner la costière directement sur cette page. Que vous recherchiez une version fixe ou ouvrante, chez Skylux, nous avons tout ce qu’il vous faut pour trouver la coupole parfaite pour votre projet.</p> <p>En outre, nos coupoles ne constituent pas seulement un ajout élégant à n’importe quel espace, elles offrent également une excellente isolation thermique et acoustique. Cela garantit une maison ou un bureau plus confortable et plus économe en énergie. Que vous planifiiez une rénovation ou construisiez une nouvelle habitation, choisissez les coupoles fiables et de qualité de Skylux.<br> </p> </body> | coupole-500x2000 | 8162580070677 | 49193134915917
Coupoles | Lichtkoepel | Skylux | Coupole Skylux 50x200 cm | Quadruple paroi (1,28 W/m²K) / Polycarbonate (250 fois plus résistant aux chocs que le verre) / Clair * visibilité comme le verre | 72930 | 5412970729303 | 1519.8 | Oui | 35-45 | 22.74 | Choisissez clair ou opalin ou Heatstop | Clair * visibilité comme le verre | Nombre de parois | Quadruple paroi (1,28 W/m²K) | Matériau | Polycarbonate (250 fois plus résistant aux chocs que le verre) | 500 x 2000 mm | 2000 | 500 |  |  | 1.15 | Rectangulaire | [9 empty] | D |  |  | Pour les pièces chauffées nous recommandons au minimum une coupole à 3 parois pour une isolation optimale. | Vous cherchez un moyen d’apporter davantage de lumière naturelle dans votre habitation ou votre espace de travail ? Dans ce cas, envisagez certainement une coupole 500x2000 de Skylux ! Nos coupoles sont disponibles dans différentes dimensions et matériaux, afin que vous puissiez trouver la solution parfaitement adaptée à votre projet. Choisissez entre l’acrylique ou le polycarbonate, des parois simples ou multiples, ainsi que des versions transparentes, opales ou heatstop. De plus, nos coupoles sont également disponibles en version fixe ou ouvrante. En cas de rénovation complète ou de construction neuve, une costière est requise pour l’installation correcte de la coupole. Heureusement, vous pouvez également sélectionner la costière directement sur cette page. Que vous recherchiez une version fixe ou ouvrante, chez Skylux, nous avons tout ce qu’il vous faut pour trouver la coupole parfaite pour votre projet. En outre, nos coupoles ne constituent pas seulement un ajout élégant à n’importe quel espace, elles offrent également une excellente isolation thermique et acoustique. Cela garantit une maison ou un bureau plus confortable et plus économe en énergie. Que vous planifiiez une rénovation ou construisiez une nouvelle habitation, choisissez les coupoles fiables et de qualité de Skylux. | https://skylux.eu/fr/products/coupole-500x2000?variant=49193135014221 | https://skylux.eu/cdn/shop/files/download_621d3f2f-4c4c-4e92-b702-9feb841445ae.jpg?v=1737475434&width=1600 | https://skylux.eu/cdn/shop/files/Skylux-lichtkoepel-50x200-cm-Lichtkoepel.jpg?v=1737486268&width=1600 | https://skylux.eu/cdn/shop/files/400dc924-54f6-47a2-b966-72acdf505529.webp?v=1782971968&width=1600 | https://skylux.eu/cdn/shop/files/e2602eb5-eb77-4594-9287-8563fa6b1ab1.webp?v=1782972066&width=1600 | https://skylux.eu/cdn/shop/files/646b0795-575e-4533-8c4b-b4c41eb259f5.jpg?v=1782972129&width=1600 | //skylux.eu/cdn/shop/files/F_MH_Notice_de_pose__Skylux_PMMA_coupoles.pdf?v=14496508717816058976 | //skylux.eu/cdn/shop/files/F_TD_Dossier_Technique.zip?v=3735489360144844648 | <body> <p id="isPasted">Vous cherchez un moyen d’apporter davantage de lumière naturelle dans votre habitation ou votre espace de travail ? Dans ce cas, envisagez certainement une coupole 500x2000 de Skylux ! Nos coupoles sont disponibles dans différentes dimensions et matériaux, afin que vous puissiez trouver la solution parfaitement adaptée à votre projet. Choisissez entre l’acrylique ou le polycarbonate, des parois simples ou multiples, ainsi que des versions transparentes, opales ou heatstop. De plus, nos coupoles sont également disponibles en version fixe ou ouvrante.</p> <p>En cas de rénovation complète ou de construction neuve, une costière est requise pour l’installation correcte de la coupole. Heureusement, vous pouvez également sélectionner la costière directement sur cette page. Que vous recherchiez une version fixe ou ouvrante, chez Skylux, nous avons tout ce qu’il vous faut pour trouver la coupole parfaite pour votre projet.</p> <p>En outre, nos coupoles ne constituent pas seulement un ajout élégant à n’importe quel espace, elles offrent également une excellente isolation thermique et acoustique. Cela garantit une maison ou un bureau plus confortable et plus économe en énergie. Que vous planifiiez une rénovation ou construisiez une nouvelle habitation, choisissez les coupoles fiables et de qualité de Skylux.<br> </p> </body> | coupole-500x2000 | 8162580070677 | 49193135014221
Coupoles | Lichtkoepel | Skylux | Coupole Skylux 50x200 cm | Simple paroi (moins isolant - 5,17 W/m²K) / Acrylique (10 fois plus résistant aux chocs que le verre) / Opale * (verre dépoli) non transparent | 45005 | 5412970450054 | 467.1 | Oui | 35-45 | 9 | Choisissez clair ou opalin ou Heatstop | Opale * (verre dépoli) non transparent | Nombre de parois | Simple paroi (moins isolant - 5,17 W/m²K) | Matériau | Acrylique (10 fois plus résistant aux chocs que le verre) | 500 x 2000 mm | 2000 | 500 |  |  | 1.15 | Rectangulaire | [9 empty] | D |  |  | Pour les pièces chauffées nous recommandons au minimum une coupole à 3 parois pour une isolation optimale. | Vous cherchez un moyen d’apporter davantage de lumière naturelle dans votre habitation ou votre espace de travail ? Dans ce cas, envisagez certainement une coupole 500x2000 de Skylux ! Nos coupoles sont disponibles dans différentes dimensions et matériaux, afin que vous puissiez trouver la solution parfaitement adaptée à votre projet. Choisissez entre l’acrylique ou le polycarbonate, des parois simples ou multiples, ainsi que des versions transparentes, opales ou heatstop. De plus, nos coupoles sont également disponibles en version fixe ou ouvrante. En cas de rénovation complète ou de construction neuve, une costière est requise pour l’installation correcte de la coupole. Heureusement, vous pouvez également sélectionner la costière directement sur cette page. Que vous recherchiez une version fixe ou ouvrante, chez Skylux, nous avons tout ce qu’il vous faut pour trouver la coupole parfaite pour votre projet. En outre, nos coupoles ne constituent pas seulement un ajout élégant à n’importe quel espace, elles offrent également une excellente isolation thermique et acoustique. Cela garantit une maison ou un bureau plus confortable et plus économe en énergie. Que vous planifiiez une rénovation ou construisiez une nouvelle habitation, choisissez les coupoles fiables et de qualité de Skylux. | https://skylux.eu/fr/products/coupole-500x2000?variant=49193134391629 | https://skylux.eu/cdn/shop/files/download_16925414-bde2-4d6f-81b1-325a0cc5d6e9.jpg?v=1737475314&width=1600 | https://skylux.eu/cdn/shop/files/Skylux-lichtkoepel-50x200-cm-Lichtkoepel.jpg?v=1737486268&width=1600 | https://skylux.eu/cdn/shop/files/400dc924-54f6-47a2-b966-72acdf505529.webp?v=1782971968&width=1600 | https://skylux.eu/cdn/shop/files/e2602eb5-eb77-4594-9287-8563fa6b1ab1.webp?v=1782972066&width=1600 | https://skylux.eu/cdn/shop/files/646b0795-575e-4533-8c4b-b4c41eb259f5.jpg?v=1782972129&width=1600 | //skylux.eu/cdn/shop/files/F_MH_Notice_de_pose__Skylux_PMMA_coupoles.pdf?v=14496508717816058976 | //skylux.eu/cdn/shop/files/F_TD_Dossier_Technique.zip?v=3735489360144844648 | <body> <p id="isPasted">Vous cherchez un moyen d’apporter davantage de lumière naturelle dans votre habitation ou votre espace de travail ? Dans ce cas, envisagez certainement une coupole 500x2000 de Skylux ! Nos coupoles sont disponibles dans différentes dimensions et matériaux, afin que vous puissiez trouver la solution parfaitement adaptée à votre projet. Choisissez entre l’acrylique ou le polycarbonate, des parois simples ou multiples, ainsi que des versions transparentes, opales ou heatstop. De plus, nos coupoles sont également disponibles en version fixe ou ouvrante.</p> <p>En cas de rénovation complète ou de construction neuve, une costière est requise pour l’installation correcte de la coupole. Heureusement, vous pouvez également sélectionner la costière directement sur cette page. Que vous recherchiez une version fixe ou ouvrante, chez Skylux, nous avons tout ce qu’il vous faut pour trouver la coupole parfaite pour votre projet.</p> <p>En outre, nos coupoles ne constituent pas seulement un ajout élégant à n’importe quel espace, elles offrent également une excellente isolation thermique et acoustique. Cela garantit une maison ou un bureau plus confortable et plus économe en énergie. Que vous planifiiez une rénovation ou construisiez une nouvelle habitation, choisissez les coupoles fiables et de qualité de Skylux.<br> </p> </body> | coupole-500x2000 | 8162580070677 | 49193134391629
Coupoles | Lichtkoepel | Skylux | Coupole Skylux 50x200 cm | Double paroi (2,90 W/m²K) / Acrylique (10 fois plus résistant aux chocs que le verre) / Opale * (verre dépoli) non transparent | 19310 | 5412970193104 | 744.15 | Oui | 35-45 | 12.9 | Choisissez clair ou opalin ou Heatstop | Opale * (verre dépoli) non transparent | Nombre de parois | Double paroi (2,90 W/m²K) | Matériau | Acrylique (10 fois plus résistant aux chocs que le verre) | 500 x 2000 mm | 2000 | 500 |  |  | 1.15 | Rectangulaire | [9 empty] | D |  |  | Pour les pièces chauffées nous recommandons au minimum une coupole à 3 parois pour une isolation optimale. | Vous cherchez un moyen d’apporter davantage de lumière naturelle dans votre habitation ou votre espace de travail ? Dans ce cas, envisagez certainement une coupole 500x2000 de Skylux ! Nos coupoles sont disponibles dans différentes dimensions et matériaux, afin que vous puissiez trouver la solution parfaitement adaptée à votre projet. Choisissez entre l’acrylique ou le polycarbonate, des parois simples ou multiples, ainsi que des versions transparentes, opales ou heatstop. De plus, nos coupoles sont également disponibles en version fixe ou ouvrante. En cas de rénovation complète ou de construction neuve, une costière est requise pour l’installation correcte de la coupole. Heureusement, vous pouvez également sélectionner la costière directement sur cette page. Que vous recherchiez une version fixe ou ouvrante, chez Skylux, nous avons tout ce qu’il vous faut pour trouver la coupole parfaite pour votre projet. En outre, nos coupoles ne constituent pas seulement un ajout élégant à n’importe quel espace, elles offrent également une excellente isolation thermique et acoustique. Cela garantit une maison ou un bureau plus confortable et plus économe en énergie. Que vous planifiiez une rénovation ou construisiez une nouvelle habitation, choisissez les coupoles fiables et de qualité de Skylux. | https://skylux.eu/fr/products/coupole-500x2000?variant=49193134522701 | https://skylux.eu/cdn/shop/files/download_bfa701b3-abb9-403e-85b7-12f3a1a1e3bf.jpg?v=1737475348&width=1600 | https://skylux.eu/cdn/shop/files/Skylux-lichtkoepel-50x200-cm-Lichtkoepel.jpg?v=1737486268&width=1600 | https://skylux.eu/cdn/shop/files/400dc924-54f6-47a2-b966-72acdf505529.webp?v=1782971968&width=1600 | https://skylux.eu/cdn/shop/files/e2602eb5-eb77-4594-9287-8563fa6b1ab1.webp?v=1782972066&width=1600 | https://skylux.eu/cdn/shop/files/646b0795-575e-4533-8c4b-b4c41eb259f5.jpg?v=1782972129&width=1600 | //skylux.eu/cdn/shop/files/F_MH_Notice_de_pose__Skylux_PMMA_coupoles.pdf?v=14496508717816058976 | //skylux.eu/cdn/shop/files/F_TD_Dossier_Technique.zip?v=3735489360144844648 | <body> <p id="isPasted">Vous cherchez un moyen d’apporter davantage de lumière naturelle dans votre habitation ou votre espace de travail ? Dans ce cas, envisagez certainement une coupole 500x2000 de Skylux ! Nos coupoles sont disponibles dans différentes dimensions et matériaux, afin que vous puissiez trouver la solution parfaitement adaptée à votre projet. Choisissez entre l’acrylique ou le polycarbonate, des parois simples ou multiples, ainsi que des versions transparentes, opales ou heatstop. De plus, nos coupoles sont également disponibles en version fixe ou ouvrante.</p> <p>En cas de rénovation complète ou de construction neuve, une costière est requise pour l’installation correcte de la coupole. Heureusement, vous pouvez également sélectionner la costière directement sur cette page. Que vous recherchiez une version fixe ou ouvrante, chez Skylux, nous avons tout ce qu’il vous faut pour trouver la coupole parfaite pour votre projet.</p> <p>En outre, nos coupoles ne constituent pas seulement un ajout élégant à n’importe quel espace, elles offrent également une excellente isolation thermique et acoustique. Cela garantit une maison ou un bureau plus confortable et plus économe en énergie. Que vous planifiiez une rénovation ou construisiez une nouvelle habitation, choisissez les coupoles fiables et de qualité de Skylux.<br> </p> </body> | coupole-500x2000 | 8162580070677 | 49193134522701
Coupoles | Lichtkoepel | Skylux | Coupole Skylux 50x200 cm | Double paroi (2,90 W/m²K) / Polycarbonate (250 fois plus résistant aux chocs que le verre) / Opale * (verre dépoli) non transparent | 21803 | 5412970218036 | 965.6 | Oui | 35-45 | 11.85 | Choisissez clair ou opalin ou Heatstop | Opale * (verre dépoli) non transparent | Nombre de parois | Double paroi (2,90 W/m²K) | Matériau | Polycarbonate (250 fois plus résistant aux chocs que le verre) | 500 x 2000 mm | 2000 | 500 |  |  | 1.15 | Rectangulaire | [9 empty] | D |  |  | Pour les pièces chauffées nous recommandons au minimum une coupole à 3 parois pour une isolation optimale. | Vous cherchez un moyen d’apporter davantage de lumière naturelle dans votre habitation ou votre espace de travail ? Dans ce cas, envisagez certainement une coupole 500x2000 de Skylux ! Nos coupoles sont disponibles dans différentes dimensions et matériaux, afin que vous puissiez trouver la solution parfaitement adaptée à votre projet. Choisissez entre l’acrylique ou le polycarbonate, des parois simples ou multiples, ainsi que des versions transparentes, opales ou heatstop. De plus, nos coupoles sont également disponibles en version fixe ou ouvrante. En cas de rénovation complète ou de construction neuve, une costière est requise pour l’installation correcte de la coupole. Heureusement, vous pouvez également sélectionner la costière directement sur cette page. Que vous recherchiez une version fixe ou ouvrante, chez Skylux, nous avons tout ce qu’il vous faut pour trouver la coupole parfaite pour votre projet. En outre, nos coupoles ne constituent pas seulement un ajout élégant à n’importe quel espace, elles offrent également une excellente isolation thermique et acoustique. Cela garantit une maison ou un bureau plus confortable et plus économe en énergie. Que vous planifiiez une rénovation ou construisiez une nouvelle habitation, choisissez les coupoles fiables et de qualité de Skylux. | https://skylux.eu/fr/products/coupole-500x2000?variant=49193134621005 | https://skylux.eu/cdn/shop/files/download_ab1e4b5f-a37a-41ef-b094-1851c12a8a05.jpg?v=1737475362&width=1600 | https://skylux.eu/cdn/shop/files/Skylux-lichtkoepel-50x200-cm-Lichtkoepel.jpg?v=1737486268&width=1600 | https://skylux.eu/cdn/shop/files/400dc924-54f6-47a2-b966-72acdf505529.webp?v=1782971968&width=1600 | https://skylux.eu/cdn/shop/files/e2602eb5-eb77-4594-9287-8563fa6b1ab1.webp?v=1782972066&width=1600 | https://skylux.eu/cdn/shop/files/646b0795-575e-4533-8c4b-b4c41eb259f5.jpg?v=1782972129&width=1600 | //skylux.eu/cdn/shop/files/F_MH_Notice_de_pose__Skylux_PMMA_coupoles.pdf?v=14496508717816058976 | //skylux.eu/cdn/shop/files/F_TD_Dossier_Technique.zip?v=3735489360144844648 | <body> <p id="isPasted">Vous cherchez un moyen d’apporter davantage de lumière naturelle dans votre habitation ou votre espace de travail ? Dans ce cas, envisagez certainement une coupole 500x2000 de Skylux ! Nos coupoles sont disponibles dans différentes dimensions et matériaux, afin que vous puissiez trouver la solution parfaitement adaptée à votre projet. Choisissez entre l’acrylique ou le polycarbonate, des parois simples ou multiples, ainsi que des versions transparentes, opales ou heatstop. De plus, nos coupoles sont également disponibles en version fixe ou ouvrante.</p> <p>En cas de rénovation complète ou de construction neuve, une costière est requise pour l’installation correcte de la coupole. Heureusement, vous pouvez également sélectionner la costière directement sur cette page. Que vous recherchiez une version fixe ou ouvrante, chez Skylux, nous avons tout ce qu’il vous faut pour trouver la coupole parfaite pour votre projet.</p> <p>En outre, nos coupoles ne constituent pas seulement un ajout élégant à n’importe quel espace, elles offrent également une excellente isolation thermique et acoustique. Cela garantit une maison ou un bureau plus confortable et plus économe en énergie. Que vous planifiiez une rénovation ou construisiez une nouvelle habitation, choisissez les coupoles fiables et de qualité de Skylux.<br> </p> </body> | coupole-500x2000 | 8162580070677 | 49193134621005
Coupoles | Lichtkoepel | Skylux | Coupole Skylux 50x200 cm | Triple paroi (1.70 W/m²K) Choisissez cette version ou supérieure pour une pièce chauffée ! / Acrylique (10 fois plus résistant aux chocs que le verre) / Opale * (verre dépoli) non transparent | 24917 | 5412970249177 | 1021.25 | Oui | 35-45 | 21 | Choisissez clair ou opalin ou Heatstop | Opale * (verre dépoli) non transparent | Nombre de parois | Triple paroi (1.70 W/m²K) Choisissez cette version ou supérieure pour une pièce chauffée ! | Matériau | Acrylique (10 fois plus résistant aux chocs que le verre) | 500 x 2000 mm | 2000 | 500 |  |  | 1.15 | Rectangulaire | [9 empty] | D |  |  | Pour les pièces chauffées nous recommandons au minimum une coupole à 3 parois pour une isolation optimale. | Vous cherchez un moyen d’apporter davantage de lumière naturelle dans votre habitation ou votre espace de travail ? Dans ce cas, envisagez certainement une coupole 500x2000 de Skylux ! Nos coupoles sont disponibles dans différentes dimensions et matériaux, afin que vous puissiez trouver la solution parfaitement adaptée à votre projet. Choisissez entre l’acrylique ou le polycarbonate, des parois simples ou multiples, ainsi que des versions transparentes, opales ou heatstop. De plus, nos coupoles sont également disponibles en version fixe ou ouvrante. En cas de rénovation complète ou de construction neuve, une costière est requise pour l’installation correcte de la coupole. Heureusement, vous pouvez également sélectionner la costière directement sur cette page. Que vous recherchiez une version fixe ou ouvrante, chez Skylux, nous avons tout ce qu’il vous faut pour trouver la coupole parfaite pour votre projet. En outre, nos coupoles ne constituent pas seulement un ajout élégant à n’importe quel espace, elles offrent également une excellente isolation thermique et acoustique. Cela garantit une maison ou un bureau plus confortable et plus économe en énergie. Que vous planifiiez une rénovation ou construisiez une nouvelle habitation, choisissez les coupoles fiables et de qualité de Skylux. | https://skylux.eu/fr/products/coupole-500x2000?variant=49193134752077 | https://skylux.eu/cdn/shop/files/download_cc70a45d-2655-4993-abc0-ab6b7598fcc2.jpg?v=1737475385&width=1600 | https://skylux.eu/cdn/shop/files/Skylux-lichtkoepel-50x200-cm-Lichtkoepel.jpg?v=1737486268&width=1600 | https://skylux.eu/cdn/shop/files/400dc924-54f6-47a2-b966-72acdf505529.webp?v=1782971968&width=1600 | https://skylux.eu/cdn/shop/files/e2602eb5-eb77-4594-9287-8563fa6b1ab1.webp?v=1782972066&width=1600 | https://skylux.eu/cdn/shop/files/646b0795-575e-4533-8c4b-b4c41eb259f5.jpg?v=1782972129&width=1600 | //skylux.eu/cdn/shop/files/F_MH_Notice_de_pose__Skylux_PMMA_coupoles.pdf?v=14496508717816058976 | //skylux.eu/cdn/shop/files/F_TD_Dossier_Technique.zip?v=3735489360144844648 | <body> <p id="isPasted">Vous cherchez un moyen d’apporter davantage de lumière naturelle dans votre habitation ou votre espace de travail ? Dans ce cas, envisagez certainement une coupole 500x2000 de Skylux ! Nos coupoles sont disponibles dans différentes dimensions et matériaux, afin que vous puissiez trouver la solution parfaitement adaptée à votre projet. Choisissez entre l’acrylique ou le polycarbonate, des parois simples ou multiples, ainsi que des versions transparentes, opales ou heatstop. De plus, nos coupoles sont également disponibles en version fixe ou ouvrante.</p> <p>En cas de rénovation complète ou de construction neuve, une costière est requise pour l’installation correcte de la coupole. Heureusement, vous pouvez également sélectionner la costière directement sur cette page. Que vous recherchiez une version fixe ou ouvrante, chez Skylux, nous avons tout ce qu’il vous faut pour trouver la coupole parfaite pour votre projet.</p> <p>En outre, nos coupoles ne constituent pas seulement un ajout élégant à n’importe quel espace, elles offrent également une excellente isolation thermique et acoustique. Cela garantit une maison ou un bureau plus confortable et plus économe en énergie. Que vous planifiiez une rénovation ou construisiez une nouvelle habitation, choisissez les coupoles fiables et de qualité de Skylux.<br> </p> </body> | coupole-500x2000 | 8162580070677 | 49193134752077
Coupoles | Lichtkoepel | Skylux | Coupole Skylux 50x200 cm | Triple paroi (1.70 W/m²K) Choisissez cette version ou supérieure pour une pièce chauffée ! / Polycarbonate (250 fois plus résistant aux chocs que le verre) / Opale * (verre dépoli) non transparent | 29608 | 5412970296089 | 1242.7 | Oui | 35-45 | 19.08 | Choisissez clair ou opalin ou Heatstop | Opale * (verre dépoli) non transparent | Nombre de parois | Triple paroi (1.70 W/m²K) Choisissez cette version ou supérieure pour une pièce chauffée ! | Matériau | Polycarbonate (250 fois plus résistant aux chocs que le verre) | 500 x 2000 mm | 2000 | 500 |  |  | 1.15 | Rectangulaire | [9 empty] | D |  |  | Pour les pièces chauffées nous recommandons au minimum une coupole à 3 parois pour une isolation optimale. | Vous cherchez un moyen d’apporter davantage de lumière naturelle dans votre habitation ou votre espace de travail ? Dans ce cas, envisagez certainement une coupole 500x2000 de Skylux ! Nos coupoles sont disponibles dans différentes dimensions et matériaux, afin que vous puissiez trouver la solution parfaitement adaptée à votre projet. Choisissez entre l’acrylique ou le polycarbonate, des parois simples ou multiples, ainsi que des versions transparentes, opales ou heatstop. De plus, nos coupoles sont également disponibles en version fixe ou ouvrante. En cas de rénovation complète ou de construction neuve, une costière est requise pour l’installation correcte de la coupole. Heureusement, vous pouvez également sélectionner la costière directement sur cette page. Que vous recherchiez une version fixe ou ouvrante, chez Skylux, nous avons tout ce qu’il vous faut pour trouver la coupole parfaite pour votre projet. En outre, nos coupoles ne constituent pas seulement un ajout élégant à n’importe quel espace, elles offrent également une excellente isolation thermique et acoustique. Cela garantit une maison ou un bureau plus confortable et plus économe en énergie. Que vous planifiiez une rénovation ou construisiez une nouvelle habitation, choisissez les coupoles fiables et de qualité de Skylux. | https://skylux.eu/fr/products/coupole-500x2000?variant=49193134850381 | https://skylux.eu/cdn/shop/files/download_b6ed5c7a-bdcb-4dc4-b85c-579ada3a06dc.jpg?v=1737475402&width=1600 | https://skylux.eu/cdn/shop/files/Skylux-lichtkoepel-50x200-cm-Lichtkoepel.jpg?v=1737486268&width=1600 | https://skylux.eu/cdn/shop/files/400dc924-54f6-47a2-b966-72acdf505529.webp?v=1782971968&width=1600 | https://skylux.eu/cdn/shop/files/e2602eb5-eb77-4594-9287-8563fa6b1ab1.webp?v=1782972066&width=1600 | https://skylux.eu/cdn/shop/files/646b0795-575e-4533-8c4b-b4c41eb259f5.jpg?v=1782972129&width=1600 | //skylux.eu/cdn/shop/files/F_MH_Notice_de_pose__Skylux_PMMA_coupoles.pdf?v=14496508717816058976 | //skylux.eu/cdn/shop/files/F_TD_Dossier_Technique.zip?v=3735489360144844648 | <body> <p id="isPasted">Vous cherchez un moyen d’apporter davantage de lumière naturelle dans votre habitation ou votre espace de travail ? Dans ce cas, envisagez certainement une coupole 500x2000 de Skylux ! Nos coupoles sont disponibles dans différentes dimensions et matériaux, afin que vous puissiez trouver la solution parfaitement adaptée à votre projet. Choisissez entre l’acrylique ou le polycarbonate, des parois simples ou multiples, ainsi que des versions transparentes, opales ou heatstop. De plus, nos coupoles sont également disponibles en version fixe ou ouvrante.</p> <p>En cas de rénovation complète ou de construction neuve, une costière est requise pour l’installation correcte de la coupole. Heureusement, vous pouvez également sélectionner la costière directement sur cette page. Que vous recherchiez une version fixe ou ouvrante, chez Skylux, nous avons tout ce qu’il vous faut pour trouver la coupole parfaite pour votre projet.</p> <p>En outre, nos coupoles ne constituent pas seulement un ajout élégant à n’importe quel espace, elles offrent également une excellente isolation thermique et acoustique. Cela garantit une maison ou un bureau plus confortable et plus économe en énergie. Que vous planifiiez une rénovation ou construisiez une nouvelle habitation, choisissez les coupoles fiables et de qualité de Skylux.<br> </p> </body> | coupole-500x2000 | 8162580070677 | 49193134850381
Coupoles | Lichtkoepel | Skylux | Coupole Skylux 50x200 cm | Quadruple paroi (1,28 W/m²K) / Acrylique (10 fois plus résistant aux chocs que le verre) / Opale * (verre dépoli) non transparent | 80513 | 5412970805137 | 1298.35 | Oui | 35-45 | 15.92 | Choisissez clair ou opalin ou Heatstop | Opale * (verre dépoli) non transparent | Nombre de parois | Quadruple paroi (1,28 W/m²K) | Matériau | Acrylique (10 fois plus résistant aux chocs que le verre) | 500 x 2000 mm | 2000 | 500 |  |  | 1.15 | Rectangulaire | [9 empty] | D |  |  | Pour les pièces chauffées nous recommandons au minimum une coupole à 3 parois pour une isolation optimale. | Vous cherchez un moyen d’apporter davantage de lumière naturelle dans votre habitation ou votre espace de travail ? Dans ce cas, envisagez certainement une coupole 500x2000 de Skylux ! Nos coupoles sont disponibles dans différentes dimensions et matériaux, afin que vous puissiez trouver la solution parfaitement adaptée à votre projet. Choisissez entre l’acrylique ou le polycarbonate, des parois simples ou multiples, ainsi que des versions transparentes, opales ou heatstop. De plus, nos coupoles sont également disponibles en version fixe ou ouvrante. En cas de rénovation complète ou de construction neuve, une costière est requise pour l’installation correcte de la coupole. Heureusement, vous pouvez également sélectionner la costière directement sur cette page. Que vous recherchiez une version fixe ou ouvrante, chez Skylux, nous avons tout ce qu’il vous faut pour trouver la coupole parfaite pour votre projet. En outre, nos coupoles ne constituent pas seulement un ajout élégant à n’importe quel espace, elles offrent également une excellente isolation thermique et acoustique. Cela garantit une maison ou un bureau plus confortable et plus économe en énergie. Que vous planifiiez une rénovation ou construisiez une nouvelle habitation, choisissez les coupoles fiables et de qualité de Skylux. | https://skylux.eu/fr/products/coupole-500x2000?variant=49193134948685 | https://skylux.eu/cdn/shop/files/download_3bc5d871-62a5-4d2d-9268-e68ba8c83bf1.jpg?v=1737475426&width=1600 | https://skylux.eu/cdn/shop/files/Skylux-lichtkoepel-50x200-cm-Lichtkoepel.jpg?v=1737486268&width=1600 | https://skylux.eu/cdn/shop/files/400dc924-54f6-47a2-b966-72acdf505529.webp?v=1782971968&width=1600 | https://skylux.eu/cdn/shop/files/e2602eb5-eb77-4594-9287-8563fa6b1ab1.webp?v=1782972066&width=1600 | https://skylux.eu/cdn/shop/files/646b0795-575e-4533-8c4b-b4c41eb259f5.jpg?v=1782972129&width=1600 | //skylux.eu/cdn/shop/files/F_MH_Notice_de_pose__Skylux_PMMA_coupoles.pdf?v=14496508717816058976 | //skylux.eu/cdn/shop/files/F_TD_Dossier_Technique.zip?v=3735489360144844648 | <body> <p id="isPasted">Vous cherchez un moyen d’apporter davantage de lumière naturelle dans votre habitation ou votre espace de travail ? Dans ce cas, envisagez certainement une coupole 500x2000 de Skylux ! Nos coupoles sont disponibles dans différentes dimensions et matériaux, afin que vous puissiez trouver la solution parfaitement adaptée à votre projet. Choisissez entre l’acrylique ou le polycarbonate, des parois simples ou multiples, ainsi que des versions transparentes, opales ou heatstop. De plus, nos coupoles sont également disponibles en version fixe ou ouvrante.</p> <p>En cas de rénovation complète ou de construction neuve, une costière est requise pour l’installation correcte de la coupole. Heureusement, vous pouvez également sélectionner la costière directement sur cette page. Que vous recherchiez une version fixe ou ouvrante, chez Skylux, nous avons tout ce qu’il vous faut pour trouver la coupole parfaite pour votre projet.</p> <p>En outre, nos coupoles ne constituent pas seulement un ajout élégant à n’importe quel espace, elles offrent également une excellente isolation thermique et acoustique. Cela garantit une maison ou un bureau plus confortable et plus économe en énergie. Que vous planifiiez une rénovation ou construisiez une nouvelle habitation, choisissez les coupoles fiables et de qualité de Skylux.<br> </p> </body> | coupole-500x2000 | 8162580070677 | 49193134948685
Coupoles | Lichtkoepel | Skylux | Coupole Skylux 50x200 cm | Quadruple paroi (1,28 W/m²K) / Polycarbonate (250 fois plus résistant aux chocs que le verre) / Opale * (verre dépoli) non transparent | 72994 | 5412970729945 | 1519.8 | Oui | 35-45 | 22.74 | Choisissez clair ou opalin ou Heatstop | Opale * (verre dépoli) non transparent | Nombre de parois | Quadruple paroi (1,28 W/m²K) | Matériau | Polycarbonate (250 fois plus résistant aux chocs que le verre) | 500 x 2000 mm | 2000 | 500 |  |  | 1.15 | Rectangulaire | [9 empty] | D |  |  | Pour les pièces chauffées nous recommandons au minimum une coupole à 3 parois pour une isolation optimale. | Vous cherchez un moyen d’apporter davantage de lumière naturelle dans votre habitation ou votre espace de travail ? Dans ce cas, envisagez certainement une coupole 500x2000 de Skylux ! Nos coupoles sont disponibles dans différentes dimensions et matériaux, afin que vous puissiez trouver la solution parfaitement adaptée à votre projet. Choisissez entre l’acrylique ou le polycarbonate, des parois simples ou multiples, ainsi que des versions transparentes, opales ou heatstop. De plus, nos coupoles sont également disponibles en version fixe ou ouvrante. En cas de rénovation complète ou de construction neuve, une costière est requise pour l’installation correcte de la coupole. Heureusement, vous pouvez également sélectionner la costière directement sur cette page. Que vous recherchiez une version fixe ou ouvrante, chez Skylux, nous avons tout ce qu’il vous faut pour trouver la coupole parfaite pour votre projet. En outre, nos coupoles ne constituent pas seulement un ajout élégant à n’importe quel espace, elles offrent également une excellente isolation thermique et acoustique. Cela garantit une maison ou un bureau plus confortable et plus économe en énergie. Que vous planifiiez une rénovation ou construisiez une nouvelle habitation, choisissez les coupoles fiables et de qualité de Skylux. | https://skylux.eu/fr/products/coupole-500x2000?variant=49193135046989 | https://skylux.eu/cdn/shop/files/download_fc233e3b-67e2-42c9-afe6-b8a9aa6ebf95.jpg?v=1737475441&width=1600 | https://skylux.eu/cdn/shop/files/Skylux-lichtkoepel-50x200-cm-Lichtkoepel.jpg?v=1737486268&width=1600 | https://skylux.eu/cdn/shop/files/400dc924-54f6-47a2-b966-72acdf505529.webp?v=1782971968&width=1600 | https://skylux.eu/cdn/shop/files/e2602eb5-eb77-4594-9287-8563fa6b1ab1.webp?v=1782972066&width=1600 | https://skylux.eu/cdn/shop/files/646b0795-575e-4533-8c4b-b4c41eb259f5.jpg?v=1782972129&width=1600 | //skylux.eu/cdn/shop/files/F_MH_Notice_de_pose__Skylux_PMMA_coupoles.pdf?v=14496508717816058976 | //skylux.eu/cdn/shop/files/F_TD_Dossier_Technique.zip?v=3735489360144844648 | <body> <p id="isPasted">Vous cherchez un moyen d’apporter davantage de lumière naturelle dans votre habitation ou votre espace de travail ? Dans ce cas, envisagez certainement une coupole 500x2000 de Skylux ! Nos coupoles sont disponibles dans différentes dimensions et matériaux, afin que vous puissiez trouver la solution parfaitement adaptée à votre projet. Choisissez entre l’acrylique ou le polycarbonate, des parois simples ou multiples, ainsi que des versions transparentes, opales ou heatstop. De plus, nos coupoles sont également disponibles en version fixe ou ouvrante.</p> <p>En cas de rénovation complète ou de construction neuve, une costière est requise pour l’installation correcte de la coupole. Heureusement, vous pouvez également sélectionner la costière directement sur cette page. Que vous recherchiez une version fixe ou ouvrante, chez Skylux, nous avons tout ce qu’il vous faut pour trouver la coupole parfaite pour votre projet.</p> <p>En outre, nos coupoles ne constituent pas seulement un ajout élégant à n’importe quel espace, elles offrent également une excellente isolation thermique et acoustique. Cela garantit une maison ou un bureau plus confortable et plus économe en énergie. Que vous planifiiez une rénovation ou construisiez une nouvelle habitation, choisissez les coupoles fiables et de qualité de Skylux.<br> </p> </body> | coupole-500x2000 | 8162580070677 | 49193135046989
Coupoles | Lichtkoepel | Skylux | Coupole Skylux 50x200 cm | Simple paroi (moins isolant - 5,17 W/m²K) / Polycarbonate (250 fois plus résistant aux chocs que le verre) / Thermorésistant * opale & non transparent | 45124 | 5412970451242 | 793.8 | Oui | 35-45 | 9.4 | Choisissez clair ou opalin ou Heatstop | Thermorésistant * opale & non transparent | Nombre de parois | Simple paroi (moins isolant - 5,17 W/m²K) | Matériau | Polycarbonate (250 fois plus résistant aux chocs que le verre) | 500 x 2000 mm | 2000 | 500 |  |  | 1.15 | Rectangulaire | [9 empty] | D |  |  | Pour les pièces chauffées nous recommandons au minimum une coupole à 3 parois pour une isolation optimale. | Vous cherchez un moyen d’apporter davantage de lumière naturelle dans votre habitation ou votre espace de travail ? Dans ce cas, envisagez certainement une coupole 500x2000 de Skylux ! Nos coupoles sont disponibles dans différentes dimensions et matériaux, afin que vous puissiez trouver la solution parfaitement adaptée à votre projet. Choisissez entre l’acrylique ou le polycarbonate, des parois simples ou multiples, ainsi que des versions transparentes, opales ou heatstop. De plus, nos coupoles sont également disponibles en version fixe ou ouvrante. En cas de rénovation complète ou de construction neuve, une costière est requise pour l’installation correcte de la coupole. Heureusement, vous pouvez également sélectionner la costière directement sur cette page. Que vous recherchiez une version fixe ou ouvrante, chez Skylux, nous avons tout ce qu’il vous faut pour trouver la coupole parfaite pour votre projet. En outre, nos coupoles ne constituent pas seulement un ajout élégant à n’importe quel espace, elles offrent également une excellente isolation thermique et acoustique. Cela garantit une maison ou un bureau plus confortable et plus économe en énergie. Que vous planifiiez une rénovation ou construisiez une nouvelle habitation, choisissez les coupoles fiables et de qualité de Skylux. | https://skylux.eu/fr/products/coupole-500x2000?variant=49193134457165 | https://skylux.eu/cdn/shop/files/download_25bc56d2-5667-4e94-8255-7415484fa4b6.jpg?v=1737475330&width=1600 | https://skylux.eu/cdn/shop/files/Skylux-lichtkoepel-50x200-cm-Lichtkoepel.jpg?v=1737486268&width=1600 | https://skylux.eu/cdn/shop/files/400dc924-54f6-47a2-b966-72acdf505529.webp?v=1782971968&width=1600 | https://skylux.eu/cdn/shop/files/e2602eb5-eb77-4594-9287-8563fa6b1ab1.webp?v=1782972066&width=1600 | https://skylux.eu/cdn/shop/files/646b0795-575e-4533-8c4b-b4c41eb259f5.jpg?v=1782972129&width=1600 | //skylux.eu/cdn/shop/files/F_MH_Notice_de_pose__Skylux_PMMA_coupoles.pdf?v=14496508717816058976 | //skylux.eu/cdn/shop/files/F_TD_Dossier_Technique.zip?v=3735489360144844648 | <body> <p id="isPasted">Vous cherchez un moyen d’apporter davantage de lumière naturelle dans votre habitation ou votre espace de travail ? Dans ce cas, envisagez certainement une coupole 500x2000 de Skylux ! Nos coupoles sont disponibles dans différentes dimensions et matériaux, afin que vous puissiez trouver la solution parfaitement adaptée à votre projet. Choisissez entre l’acrylique ou le polycarbonate, des parois simples ou multiples, ainsi que des versions transparentes, opales ou heatstop. De plus, nos coupoles sont également disponibles en version fixe ou ouvrante.</p> <p>En cas de rénovation complète ou de construction neuve, une costière est requise pour l’installation correcte de la coupole. Heureusement, vous pouvez également sélectionner la costière directement sur cette page. Que vous recherchiez une version fixe ou ouvrante, chez Skylux, nous avons tout ce qu’il vous faut pour trouver la coupole parfaite pour votre projet.</p> <p>En outre, nos coupoles ne constituent pas seulement un ajout élégant à n’importe quel espace, elles offrent également une excellente isolation thermique et acoustique. Cela garantit une maison ou un bureau plus confortable et plus économe en énergie. Que vous planifiiez une rénovation ou construisiez une nouvelle habitation, choisissez les coupoles fiables et de qualité de Skylux.<br> </p> </body> | coupole-500x2000 | 8162580070677 | 49193134457165
Coupoles | Lichtkoepel | Skylux | Coupole Skylux 50x200 cm | Double paroi (2,90 W/m²K) / Polycarbonate (250 fois plus résistant aux chocs que le verre) / Thermorésistant * opale & non transparent | 28213 | 5412970282136 | 1070.85 | Oui | 35-45 | 11.85 | Choisissez clair ou opalin ou Heatstop | Thermorésistant * opale & non transparent | Nombre de parois | Double paroi (2,90 W/m²K) | Matériau | Polycarbonate (250 fois plus résistant aux chocs que le verre) | 500 x 2000 mm | 2000 | 500 |  |  | 1.15 | Rectangulaire | [9 empty] | D |  |  | Pour les pièces chauffées nous recommandons au minimum une coupole à 3 parois pour une isolation optimale. | Vous cherchez un moyen d’apporter davantage de lumière naturelle dans votre habitation ou votre espace de travail ? Dans ce cas, envisagez certainement une coupole 500x2000 de Skylux ! Nos coupoles sont disponibles dans différentes dimensions et matériaux, afin que vous puissiez trouver la solution parfaitement adaptée à votre projet. Choisissez entre l’acrylique ou le polycarbonate, des parois simples ou multiples, ainsi que des versions transparentes, opales ou heatstop. De plus, nos coupoles sont également disponibles en version fixe ou ouvrante. En cas de rénovation complète ou de construction neuve, une costière est requise pour l’installation correcte de la coupole. Heureusement, vous pouvez également sélectionner la costière directement sur cette page. Que vous recherchiez une version fixe ou ouvrante, chez Skylux, nous avons tout ce qu’il vous faut pour trouver la coupole parfaite pour votre projet. En outre, nos coupoles ne constituent pas seulement un ajout élégant à n’importe quel espace, elles offrent également une excellente isolation thermique et acoustique. Cela garantit une maison ou un bureau plus confortable et plus économe en énergie. Que vous planifiiez une rénovation ou construisiez une nouvelle habitation, choisissez les coupoles fiables et de qualité de Skylux. | https://skylux.eu/fr/products/coupole-500x2000?variant=49193134686541 | https://skylux.eu/cdn/shop/files/download_13c63762-d81c-4017-93c5-5078ed5929fb.jpg?v=1737475370&width=1600 | https://skylux.eu/cdn/shop/files/Skylux-lichtkoepel-50x200-cm-Lichtkoepel.jpg?v=1737486268&width=1600 | https://skylux.eu/cdn/shop/files/400dc924-54f6-47a2-b966-72acdf505529.webp?v=1782971968&width=1600 | https://skylux.eu/cdn/shop/files/e2602eb5-eb77-4594-9287-8563fa6b1ab1.webp?v=1782972066&width=1600 | https://skylux.eu/cdn/shop/files/646b0795-575e-4533-8c4b-b4c41eb259f5.jpg?v=1782972129&width=1600 | //skylux.eu/cdn/shop/files/F_MH_Notice_de_pose__Skylux_PMMA_coupoles.pdf?v=14496508717816058976 | //skylux.eu/cdn/shop/files/F_TD_Dossier_Technique.zip?v=3735489360144844648 | <body> <p id="isPasted">Vous cherchez un moyen d’apporter davantage de lumière naturelle dans votre habitation ou votre espace de travail ? Dans ce cas, envisagez certainement une coupole 500x2000 de Skylux ! Nos coupoles sont disponibles dans différentes dimensions et matériaux, afin que vous puissiez trouver la solution parfaitement adaptée à votre projet. Choisissez entre l’acrylique ou le polycarbonate, des parois simples ou multiples, ainsi que des versions transparentes, opales ou heatstop. De plus, nos coupoles sont également disponibles en version fixe ou ouvrante.</p> <p>En cas de rénovation complète ou de construction neuve, une costière est requise pour l’installation correcte de la coupole. Heureusement, vous pouvez également sélectionner la costière directement sur cette page. Que vous recherchiez une version fixe ou ouvrante, chez Skylux, nous avons tout ce qu’il vous faut pour trouver la coupole parfaite pour votre projet.</p> <p>En outre, nos coupoles ne constituent pas seulement un ajout élégant à n’importe quel espace, elles offrent également une excellente isolation thermique et acoustique. Cela garantit une maison ou un bureau plus confortable et plus économe en énergie. Que vous planifiiez une rénovation ou construisiez une nouvelle habitation, choisissez les coupoles fiables et de qualité de Skylux.<br> </p> </body> | coupole-500x2000 | 8162580070677 | 49193134686541
Coupoles | Lichtkoepel | Skylux | Coupole Skylux 50x200 cm | Triple paroi (1.70 W/m²K) Choisissez cette version ou supérieure pour une pièce chauffée ! / Polycarbonate (250 fois plus résistant aux chocs que le verre) / Thermorésistant * opale & non transparent | 29556 | 5412970295563 | 1347.95 | Oui | 35-45 | 19.08 | Choisissez clair ou opalin ou Heatstop | Thermorésistant * opale & non transparent | Nombre de parois | Triple paroi (1.70 W/m²K) Choisissez cette version ou supérieure pour une pièce chauffée ! | Matériau | Polycarbonate (250 fois plus résistant aux chocs que le verre) | 500 x 2000 mm | 2000 | 500 |  |  | 1.15 | Rectangulaire | [9 empty] | D |  |  | Pour les pièces chauffées nous recommandons au minimum une coupole à 3 parois pour une isolation optimale. | Vous cherchez un moyen d’apporter davantage de lumière naturelle dans votre habitation ou votre espace de travail ? Dans ce cas, envisagez certainement une coupole 500x2000 de Skylux ! Nos coupoles sont disponibles dans différentes dimensions et matériaux, afin que vous puissiez trouver la solution parfaitement adaptée à votre projet. Choisissez entre l’acrylique ou le polycarbonate, des parois simples ou multiples, ainsi que des versions transparentes, opales ou heatstop. De plus, nos coupoles sont également disponibles en version fixe ou ouvrante. En cas de rénovation complète ou de construction neuve, une costière est requise pour l’installation correcte de la coupole. Heureusement, vous pouvez également sélectionner la costière directement sur cette page. Que vous recherchiez une version fixe ou ouvrante, chez Skylux, nous avons tout ce qu’il vous faut pour trouver la coupole parfaite pour votre projet. En outre, nos coupoles ne constituent pas seulement un ajout élégant à n’importe quel espace, elles offrent également une excellente isolation thermique et acoustique. Cela garantit une maison ou un bureau plus confortable et plus économe en énergie. Que vous planifiiez une rénovation ou construisiez une nouvelle habitation, choisissez les coupoles fiables et de qualité de Skylux. | https://skylux.eu/fr/products/coupole-500x2000?variant=49193134883149 | https://skylux.eu/cdn/shop/files/download_8cb9ebe2-ba78-44f7-b21f-2270379ec50e.jpg?v=1737475410&width=1600 | https://skylux.eu/cdn/shop/files/Skylux-lichtkoepel-50x200-cm-Lichtkoepel.jpg?v=1737486268&width=1600 | https://skylux.eu/cdn/shop/files/400dc924-54f6-47a2-b966-72acdf505529.webp?v=1782971968&width=1600 | https://skylux.eu/cdn/shop/files/e2602eb5-eb77-4594-9287-8563fa6b1ab1.webp?v=1782972066&width=1600 | https://skylux.eu/cdn/shop/files/646b0795-575e-4533-8c4b-b4c41eb259f5.jpg?v=1782972129&width=1600 | //skylux.eu/cdn/shop/files/F_MH_Notice_de_pose__Skylux_PMMA_coupoles.pdf?v=14496508717816058976 | //skylux.eu/cdn/shop/files/F_TD_Dossier_Technique.zip?v=3735489360144844648 | <body> <p id="isPasted">Vous cherchez un moyen d’apporter davantage de lumière naturelle dans votre habitation ou votre espace de travail ? Dans ce cas, envisagez certainement une coupole 500x2000 de Skylux ! Nos coupoles sont disponibles dans différentes dimensions et matériaux, afin que vous puissiez trouver la solution parfaitement adaptée à votre projet. Choisissez entre l’acrylique ou le polycarbonate, des parois simples ou multiples, ainsi que des versions transparentes, opales ou heatstop. De plus, nos coupoles sont également disponibles en version fixe ou ouvrante.</p> <p>En cas de rénovation complète ou de construction neuve, une costière est requise pour l’installation correcte de la coupole. Heureusement, vous pouvez également sélectionner la costière directement sur cette page. Que vous recherchiez une version fixe ou ouvrante, chez Skylux, nous avons tout ce qu’il vous faut pour trouver la coupole parfaite pour votre projet.</p> <p>En outre, nos coupoles ne constituent pas seulement un ajout élégant à n’importe quel espace, elles offrent également une excellente isolation thermique et acoustique. Cela garantit une maison ou un bureau plus confortable et plus économe en énergie. Que vous planifiiez une rénovation ou construisiez une nouvelle habitation, choisissez les coupoles fiables et de qualité de Skylux.<br> </p> </body> | coupole-500x2000 | 8162580070677 | 49193134883149
Coupoles | Lichtkoepel | Skylux | Coupole Skylux 50x200 cm | Quadruple paroi (1,28 W/m²K) / Polycarbonate (250 fois plus résistant aux chocs que le verre) / Thermorésistant * opale & non transparent | 73099 | 5412970730996 | 1625.05 | Oui | 35-45 | 22.74 | Choisissez clair ou opalin ou Heatstop | Thermorésistant * opale & non transparent | Nombre de parois | Quadruple paroi (1,28 W/m²K) | Matériau | Polycarbonate (250 fois plus résistant aux chocs que le verre) | 500 x 2000 mm | 2000 | 500 |  |  | 1.15 | Rectangulaire | [9 empty] | D |  |  | Pour les pièces chauffées nous recommandons au minimum une coupole à 3 parois pour une isolation optimale. | Vous cherchez un moyen d’apporter davantage de lumière naturelle dans votre habitation ou votre espace de travail ? Dans ce cas, envisagez certainement une coupole 500x2000 de Skylux ! Nos coupoles sont disponibles dans différentes dimensions et matériaux, afin que vous puissiez trouver la solution parfaitement adaptée à votre projet. Choisissez entre l’acrylique ou le polycarbonate, des parois simples ou multiples, ainsi que des versions transparentes, opales ou heatstop. De plus, nos coupoles sont également disponibles en version fixe ou ouvrante. En cas de rénovation complète ou de construction neuve, une costière est requise pour l’installation correcte de la coupole. Heureusement, vous pouvez également sélectionner la costière directement sur cette page. Que vous recherchiez une version fixe ou ouvrante, chez Skylux, nous avons tout ce qu’il vous faut pour trouver la coupole parfaite pour votre projet. En outre, nos coupoles ne constituent pas seulement un ajout élégant à n’importe quel espace, elles offrent également une excellente isolation thermique et acoustique. Cela garantit une maison ou un bureau plus confortable et plus économe en énergie. Que vous planifiiez une rénovation ou construisiez une nouvelle habitation, choisissez les coupoles fiables et de qualité de Skylux. | https://skylux.eu/fr/products/coupole-500x2000?variant=49193135079757 | https://skylux.eu/cdn/shop/files/download_d2d55ba6-e38b-4a53-b1b6-d871361e76a3.jpg?v=1737475451&width=1600 | https://skylux.eu/cdn/shop/files/Skylux-lichtkoepel-50x200-cm-Lichtkoepel.jpg?v=1737486268&width=1600 | https://skylux.eu/cdn/shop/files/400dc924-54f6-47a2-b966-72acdf505529.webp?v=1782971968&width=1600 | https://skylux.eu/cdn/shop/files/e2602eb5-eb77-4594-9287-8563fa6b1ab1.webp?v=1782972066&width=1600 | https://skylux.eu/cdn/shop/files/646b0795-575e-4533-8c4b-b4c41eb259f5.jpg?v=1782972129&width=1600 | //skylux.eu/cdn/shop/files/F_MH_Notice_de_pose__Skylux_PMMA_coupoles.pdf?v=14496508717816058976 | //skylux.eu/cdn/shop/files/F_TD_Dossier_Technique.zip?v=3735489360144844648 | <body> <p id="isPasted">Vous cherchez un moyen d’apporter davantage de lumière naturelle dans votre habitation ou votre espace de travail ? Dans ce cas, envisagez certainement une coupole 500x2000 de Skylux ! Nos coupoles sont disponibles dans différentes dimensions et matériaux, afin que vous puissiez trouver la solution parfaitement adaptée à votre projet. Choisissez entre l’acrylique ou le polycarbonate, des parois simples ou multiples, ainsi que des versions transparentes, opales ou heatstop. De plus, nos coupoles sont également disponibles en version fixe ou ouvrante.</p> <p>En cas de rénovation complète ou de construction neuve, une costière est requise pour l’installation correcte de la coupole. Heureusement, vous pouvez également sélectionner la costière directement sur cette page. Que vous recherchiez une version fixe ou ouvrante, chez Skylux, nous avons tout ce qu’il vous faut pour trouver la coupole parfaite pour votre projet.</p> <p>En outre, nos coupoles ne constituent pas seulement un ajout élégant à n’importe quel espace, elles offrent également une excellente isolation thermique et acoustique. Cela garantit une maison ou un bureau plus confortable et plus économe en énergie. Que vous planifiiez une rénovation ou construisiez une nouvelle habitation, choisissez les coupoles fiables et de qualité de Skylux.<br> </p> </body> | coupole-500x2000 | 8162580070677 | 49193135079757
Coupoles | Lichtkoepel | Skylux | Coupole Skylux 50x230 cm | Simple paroi (moins isolant - 5,17 W/m²K) / Acrylique (10 fois plus résistant aux chocs que le verre) / Clair * visibilité comme le verre | 23451 | 5412970234517 | 531.2 | Oui | 35-45 | 6.8 | Choisissez clair ou opalin ou Heatstop | Clair * visibilité comme le verre | Nombre de parois | Simple paroi (moins isolant - 5,17 W/m²K) | Matériau | Acrylique (10 fois plus résistant aux chocs que le verre) | 500 x 2300 mm | 2300 | 500 |  |  | 1.27 | Rectangulaire | [9 empty] | D |  |  | Pour les pièces chauffées nous recommandons au minimum une coupole à 3 parois pour une isolation optimale. | Vous cherchez un moyen d’apporter davantage de lumière naturelle dans votre habitation ou votre espace de travail ? Dans ce cas, envisagez certainement une coupole 500x2300 de Skylux ! Nos coupoles sont disponibles en différentes dimensions et différents matériaux, afin que vous puissiez trouver la solution parfaitement adaptée à votre projet. Choisissez entre l’acrylique ou le polycarbonate, des parois simples ou multiples, ainsi que des versions transparentes, opales ou heatstop. De plus, nos coupoles sont également disponibles en version fixe ou ouvrante. Dans le cadre d’une rénovation totale ou d’une construction neuve, une costière est requise pour l’installation correcte de la coupole. Heureusement, vous pouvez également sélectionner la costière directement sur cette page. Que vous recherchiez une version fixe ou ouvrante, chez Skylux, nous avons tout ce qu’il vous faut pour trouver la coupole parfaite pour votre projet. De plus, nos coupoles ne constituent pas seulement un ajout élégant à chaque espace, elles offrent aussi une excellente isolation thermique et acoustique. Cela garantit une maison ou un bureau plus confortable et plus économe en énergie. Que vous planifiiez une rénovation ou que vous construisiez une nouvelle habitation, choisissez les coupoles fiables et de qualité de Skylux. | https://skylux.eu/fr/products/coupole-500x2300?variant=49193135374669 | https://skylux.eu/cdn/shop/files/download_46d11e9b-fd0c-428f-9f1c-ee1563f275e2.jpg?v=1737475175&width=1600 | https://skylux.eu/cdn/shop/files/Skylux-lichtkoepel-50x230-cm-Lichtkoepel.jpg?v=1737486262&width=1600 | https://skylux.eu/cdn/shop/files/400dc924-54f6-47a2-b966-72acdf505529.webp?v=1782971968&width=1600 | https://skylux.eu/cdn/shop/files/e2602eb5-eb77-4594-9287-8563fa6b1ab1.webp?v=1782972066&width=1600 | https://skylux.eu/cdn/shop/files/646b0795-575e-4533-8c4b-b4c41eb259f5.jpg?v=1782972129&width=1600 | //skylux.eu/cdn/shop/files/F_MH_Notice_de_pose__Skylux_PMMA_coupoles.pdf?v=14496508717816058976 | //skylux.eu/cdn/shop/files/F_TD_Dossier_Technique.zip?v=3735489360144844648 | <body> <p id="isPasted">Vous cherchez un moyen d’apporter davantage de lumière naturelle dans votre habitation ou votre espace de travail ? Dans ce cas, envisagez certainement une coupole 500x2300 de Skylux ! Nos coupoles sont disponibles en différentes dimensions et différents matériaux, afin que vous puissiez trouver la solution parfaitement adaptée à votre projet. Choisissez entre l’acrylique ou le polycarbonate, des parois simples ou multiples, ainsi que des versions transparentes, opales ou heatstop. De plus, nos coupoles sont également disponibles en version fixe ou ouvrante.</p> <p>Dans le cadre d’une rénovation totale ou d’une construction neuve, une costière est requise pour l’installation correcte de la coupole. Heureusement, vous pouvez également sélectionner la costière directement sur cette page. Que vous recherchiez une version fixe ou ouvrante, chez Skylux, nous avons tout ce qu’il vous faut pour trouver la coupole parfaite pour votre projet.</p> <p>De plus, nos coupoles ne constituent pas seulement un ajout élégant à chaque espace, elles offrent aussi une excellente isolation thermique et acoustique. Cela garantit une maison ou un bureau plus confortable et plus économe en énergie. Que vous planifiiez une rénovation ou que vous construisiez une nouvelle habitation, choisissez les coupoles fiables et de qualité de Skylux.<br> </p> </body> | coupole-500x2300 | 8162579972373 | 49193135374669
Coupoles | Lichtkoepel | Skylux | Coupole Skylux 50x230 cm | Simple paroi (moins isolant - 5,17 W/m²K) / Polycarbonate (250 fois plus résistant aux chocs que le verre) / Clair * visibilité comme le verre | 19456 | 5412970194569 | 818 | Oui | 35-45 | 8.22 | Choisissez clair ou opalin ou Heatstop | Clair * visibilité comme le verre | Nombre de parois | Simple paroi (moins isolant - 5,17 W/m²K) | Matériau | Polycarbonate (250 fois plus résistant aux chocs que le verre) | 500 x 2300 mm | 2300 | 500 |  |  | 1.27 | Rectangulaire | [9 empty] | D |  |  | Pour les pièces chauffées nous recommandons au minimum une coupole à 3 parois pour une isolation optimale. | Vous cherchez un moyen d’apporter davantage de lumière naturelle dans votre habitation ou votre espace de travail ? Dans ce cas, envisagez certainement une coupole 500x2300 de Skylux ! Nos coupoles sont disponibles en différentes dimensions et différents matériaux, afin que vous puissiez trouver la solution parfaitement adaptée à votre projet. Choisissez entre l’acrylique ou le polycarbonate, des parois simples ou multiples, ainsi que des versions transparentes, opales ou heatstop. De plus, nos coupoles sont également disponibles en version fixe ou ouvrante. Dans le cadre d’une rénovation totale ou d’une construction neuve, une costière est requise pour l’installation correcte de la coupole. Heureusement, vous pouvez également sélectionner la costière directement sur cette page. Que vous recherchiez une version fixe ou ouvrante, chez Skylux, nous avons tout ce qu’il vous faut pour trouver la coupole parfaite pour votre projet. De plus, nos coupoles ne constituent pas seulement un ajout élégant à chaque espace, elles offrent aussi une excellente isolation thermique et acoustique. Cela garantit une maison ou un bureau plus confortable et plus économe en énergie. Que vous planifiiez une rénovation ou que vous construisiez une nouvelle habitation, choisissez les coupoles fiables et de qualité de Skylux. | https://skylux.eu/fr/products/coupole-500x2300?variant=49193135472973 | https://skylux.eu/cdn/shop/files/download_a170940f-0bdd-4e03-ae1b-34993c6cd79c.jpg?v=1737475189&width=1600 | https://skylux.eu/cdn/shop/files/Skylux-lichtkoepel-50x230-cm-Lichtkoepel.jpg?v=1737486262&width=1600 | https://skylux.eu/cdn/shop/files/400dc924-54f6-47a2-b966-72acdf505529.webp?v=1782971968&width=1600 | https://skylux.eu/cdn/shop/files/e2602eb5-eb77-4594-9287-8563fa6b1ab1.webp?v=1782972066&width=1600 | https://skylux.eu/cdn/shop/files/646b0795-575e-4533-8c4b-b4c41eb259f5.jpg?v=1782972129&width=1600 | //skylux.eu/cdn/shop/files/F_MH_Notice_de_pose__Skylux_PMMA_coupoles.pdf?v=14496508717816058976 | //skylux.eu/cdn/shop/files/F_TD_Dossier_Technique.zip?v=3735489360144844648 | <body> <p id="isPasted">Vous cherchez un moyen d’apporter davantage de lumière naturelle dans votre habitation ou votre espace de travail ? Dans ce cas, envisagez certainement une coupole 500x2300 de Skylux ! Nos coupoles sont disponibles en différentes dimensions et différents matériaux, afin que vous puissiez trouver la solution parfaitement adaptée à votre projet. Choisissez entre l’acrylique ou le polycarbonate, des parois simples ou multiples, ainsi que des versions transparentes, opales ou heatstop. De plus, nos coupoles sont également disponibles en version fixe ou ouvrante.</p> <p>Dans le cadre d’une rénovation totale ou d’une construction neuve, une costière est requise pour l’installation correcte de la coupole. Heureusement, vous pouvez également sélectionner la costière directement sur cette page. Que vous recherchiez une version fixe ou ouvrante, chez Skylux, nous avons tout ce qu’il vous faut pour trouver la coupole parfaite pour votre projet.</p> <p>De plus, nos coupoles ne constituent pas seulement un ajout élégant à chaque espace, elles offrent aussi une excellente isolation thermique et acoustique. Cela garantit une maison ou un bureau plus confortable et plus économe en énergie. Que vous planifiiez une rénovation ou que vous construisiez une nouvelle habitation, choisissez les coupoles fiables et de qualité de Skylux.<br> </p> </body> | coupole-500x2300 | 8162579972373 | 49193135472973
Coupoles | Lichtkoepel | Skylux | Coupole Skylux 50x230 cm | Double paroi (2,90 W/m²K) / Acrylique (10 fois plus résistant aux chocs que le verre) / Clair * visibilité comme le verre | 21120 | 5412970211204 | 873.65 | Oui | 35-45 | 8.6 | Choisissez clair ou opalin ou Heatstop | Clair * visibilité comme le verre | Nombre de parois | Double paroi (2,90 W/m²K) | Matériau | Acrylique (10 fois plus résistant aux chocs que le verre) | 500 x 2300 mm | 2300 | 500 |  |  | 1.27 | Rectangulaire | [9 empty] | D |  |  | Pour les pièces chauffées nous recommandons au minimum une coupole à 3 parois pour une isolation optimale. | Vous cherchez un moyen d’apporter davantage de lumière naturelle dans votre habitation ou votre espace de travail ? Dans ce cas, envisagez certainement une coupole 500x2300 de Skylux ! Nos coupoles sont disponibles en différentes dimensions et différents matériaux, afin que vous puissiez trouver la solution parfaitement adaptée à votre projet. Choisissez entre l’acrylique ou le polycarbonate, des parois simples ou multiples, ainsi que des versions transparentes, opales ou heatstop. De plus, nos coupoles sont également disponibles en version fixe ou ouvrante. Dans le cadre d’une rénovation totale ou d’une construction neuve, une costière est requise pour l’installation correcte de la coupole. Heureusement, vous pouvez également sélectionner la costière directement sur cette page. Que vous recherchiez une version fixe ou ouvrante, chez Skylux, nous avons tout ce qu’il vous faut pour trouver la coupole parfaite pour votre projet. De plus, nos coupoles ne constituent pas seulement un ajout élégant à chaque espace, elles offrent aussi une excellente isolation thermique et acoustique. Cela garantit une maison ou un bureau plus confortable et plus économe en énergie. Que vous planifiiez une rénovation ou que vous construisiez une nouvelle habitation, choisissez les coupoles fiables et de qualité de Skylux. | https://skylux.eu/fr/products/coupole-500x2300?variant=49193135538509 | https://skylux.eu/cdn/shop/files/download_dd934596-704c-4502-ac03-4bdb24a31dd3.jpg?v=1737475205&width=1600 | https://skylux.eu/cdn/shop/files/Skylux-lichtkoepel-50x230-cm-Lichtkoepel.jpg?v=1737486262&width=1600 | https://skylux.eu/cdn/shop/files/400dc924-54f6-47a2-b966-72acdf505529.webp?v=1782971968&width=1600 | https://skylux.eu/cdn/shop/files/e2602eb5-eb77-4594-9287-8563fa6b1ab1.webp?v=1782972066&width=1600 | https://skylux.eu/cdn/shop/files/646b0795-575e-4533-8c4b-b4c41eb259f5.jpg?v=1782972129&width=1600 | //skylux.eu/cdn/shop/files/F_MH_Notice_de_pose__Skylux_PMMA_coupoles.pdf?v=14496508717816058976 | //skylux.eu/cdn/shop/files/F_TD_Dossier_Technique.zip?v=3735489360144844648 | <body> <p id="isPasted">Vous cherchez un moyen d’apporter davantage de lumière naturelle dans votre habitation ou votre espace de travail ? Dans ce cas, envisagez certainement une coupole 500x2300 de Skylux ! Nos coupoles sont disponibles en différentes dimensions et différents matériaux, afin que vous puissiez trouver la solution parfaitement adaptée à votre projet. Choisissez entre l’acrylique ou le polycarbonate, des parois simples ou multiples, ainsi que des versions transparentes, opales ou heatstop. De plus, nos coupoles sont également disponibles en version fixe ou ouvrante.</p> <p>Dans le cadre d’une rénovation totale ou d’une construction neuve, une costière est requise pour l’installation correcte de la coupole. Heureusement, vous pouvez également sélectionner la costière directement sur cette page. Que vous recherchiez une version fixe ou ouvrante, chez Skylux, nous avons tout ce qu’il vous faut pour trouver la coupole parfaite pour votre projet.</p> <p>De plus, nos coupoles ne constituent pas seulement un ajout élégant à chaque espace, elles offrent aussi une excellente isolation thermique et acoustique. Cela garantit une maison ou un bureau plus confortable et plus économe en énergie. Que vous planifiiez une rénovation ou que vous construisiez une nouvelle habitation, choisissez les coupoles fiables et de qualité de Skylux.<br> </p> </body> | coupole-500x2300 | 8162579972373 | 49193135538509
Coupoles | Lichtkoepel | Skylux | Coupole Skylux 50x230 cm | Double paroi (2,90 W/m²K) / Polycarbonate (250 fois plus résistant aux chocs que le verre) / Clair * visibilité comme le verre | 22181 | 5412970221814 | 1160.4 | Oui | 35-45 | 11.09 | Choisissez clair ou opalin ou Heatstop | Clair * visibilité comme le verre | Nombre de parois | Double paroi (2,90 W/m²K) | Matériau | Polycarbonate (250 fois plus résistant aux chocs que le verre) | 500 x 2300 mm | 2300 | 500 |  |  | 1.27 | Rectangulaire | [9 empty] | D |  |  | Pour les pièces chauffées nous recommandons au minimum une coupole à 3 parois pour une isolation optimale. | Vous cherchez un moyen d’apporter davantage de lumière naturelle dans votre habitation ou votre espace de travail ? Dans ce cas, envisagez certainement une coupole 500x2300 de Skylux ! Nos coupoles sont disponibles en différentes dimensions et différents matériaux, afin que vous puissiez trouver la solution parfaitement adaptée à votre projet. Choisissez entre l’acrylique ou le polycarbonate, des parois simples ou multiples, ainsi que des versions transparentes, opales ou heatstop. De plus, nos coupoles sont également disponibles en version fixe ou ouvrante. Dans le cadre d’une rénovation totale ou d’une construction neuve, une costière est requise pour l’installation correcte de la coupole. Heureusement, vous pouvez également sélectionner la costière directement sur cette page. Que vous recherchiez une version fixe ou ouvrante, chez Skylux, nous avons tout ce qu’il vous faut pour trouver la coupole parfaite pour votre projet. De plus, nos coupoles ne constituent pas seulement un ajout élégant à chaque espace, elles offrent aussi une excellente isolation thermique et acoustique. Cela garantit une maison ou un bureau plus confortable et plus économe en énergie. Que vous planifiiez une rénovation ou que vous construisiez une nouvelle habitation, choisissez les coupoles fiables et de qualité de Skylux. | https://skylux.eu/fr/products/coupole-500x2300?variant=49193135636813 | https://skylux.eu/cdn/shop/files/download_9e188a8c-810f-4d52-b0c1-8f32a6b872be.jpg?v=1737475220&width=1600 | https://skylux.eu/cdn/shop/files/Skylux-lichtkoepel-50x230-cm-Lichtkoepel.jpg?v=1737486262&width=1600 | https://skylux.eu/cdn/shop/files/400dc924-54f6-47a2-b966-72acdf505529.webp?v=1782971968&width=1600 | https://skylux.eu/cdn/shop/files/e2602eb5-eb77-4594-9287-8563fa6b1ab1.webp?v=1782972066&width=1600 | https://skylux.eu/cdn/shop/files/646b0795-575e-4533-8c4b-b4c41eb259f5.jpg?v=1782972129&width=1600 | //skylux.eu/cdn/shop/files/F_MH_Notice_de_pose__Skylux_PMMA_coupoles.pdf?v=14496508717816058976 | //skylux.eu/cdn/shop/files/F_TD_Dossier_Technique.zip?v=3735489360144844648 | <body> <p id="isPasted">Vous cherchez un moyen d’apporter davantage de lumière naturelle dans votre habitation ou votre espace de travail ? Dans ce cas, envisagez certainement une coupole 500x2300 de Skylux ! Nos coupoles sont disponibles en différentes dimensions et différents matériaux, afin que vous puissiez trouver la solution parfaitement adaptée à votre projet. Choisissez entre l’acrylique ou le polycarbonate, des parois simples ou multiples, ainsi que des versions transparentes, opales ou heatstop. De plus, nos coupoles sont également disponibles en version fixe ou ouvrante.</p> <p>Dans le cadre d’une rénovation totale ou d’une construction neuve, une costière est requise pour l’installation correcte de la coupole. Heureusement, vous pouvez également sélectionner la costière directement sur cette page. Que vous recherchiez une version fixe ou ouvrante, chez Skylux, nous avons tout ce qu’il vous faut pour trouver la coupole parfaite pour votre projet.</p> <p>De plus, nos coupoles ne constituent pas seulement un ajout élégant à chaque espace, elles offrent aussi une excellente isolation thermique et acoustique. Cela garantit une maison ou un bureau plus confortable et plus économe en énergie. Que vous planifiiez une rénovation ou que vous construisiez une nouvelle habitation, choisissez les coupoles fiables et de qualité de Skylux.<br> </p> </body> | coupole-500x2300 | 8162579972373 | 49193135636813
Coupoles | Lichtkoepel | Skylux | Coupole Skylux 50x230 cm | Triple paroi (1.70 W/m²K) Choisissez cette version ou supérieure pour une pièce chauffée ! / Acrylique (10 fois plus résistant aux chocs que le verre) / Clair * visibilité comme le verre | 26489 | 5412970264897 | 1216.05 | Oui | 35-45 | 25.4 | Choisissez clair ou opalin ou Heatstop | Clair * visibilité comme le verre | Nombre de parois | Triple paroi (1.70 W/m²K) Choisissez cette version ou supérieure pour une pièce chauffée ! | Matériau | Acrylique (10 fois plus résistant aux chocs que le verre) | 500 x 2300 mm | 2300 | 500 |  |  | 1.27 | Rectangulaire | [9 empty] | D |  |  | Pour les pièces chauffées nous recommandons au minimum une coupole à 3 parois pour une isolation optimale. | Vous cherchez un moyen d’apporter davantage de lumière naturelle dans votre habitation ou votre espace de travail ? Dans ce cas, envisagez certainement une coupole 500x2300 de Skylux ! Nos coupoles sont disponibles en différentes dimensions et différents matériaux, afin que vous puissiez trouver la solution parfaitement adaptée à votre projet. Choisissez entre l’acrylique ou le polycarbonate, des parois simples ou multiples, ainsi que des versions transparentes, opales ou heatstop. De plus, nos coupoles sont également disponibles en version fixe ou ouvrante. Dans le cadre d’une rénovation totale ou d’une construction neuve, une costière est requise pour l’installation correcte de la coupole. Heureusement, vous pouvez également sélectionner la costière directement sur cette page. Que vous recherchiez une version fixe ou ouvrante, chez Skylux, nous avons tout ce qu’il vous faut pour trouver la coupole parfaite pour votre projet. De plus, nos coupoles ne constituent pas seulement un ajout élégant à chaque espace, elles offrent aussi une excellente isolation thermique et acoustique. Cela garantit une maison ou un bureau plus confortable et plus économe en énergie. Que vous planifiiez une rénovation ou que vous construisiez une nouvelle habitation, choisissez les coupoles fiables et de qualité de Skylux. | https://skylux.eu/fr/products/coupole-500x2300?variant=49193135767885 | https://skylux.eu/cdn/shop/files/download_b75333d8-65f5-44b7-a444-125f74b5931d.jpg?v=1737475243&width=1600 | https://skylux.eu/cdn/shop/files/Skylux-lichtkoepel-50x230-cm-Lichtkoepel.jpg?v=1737486262&width=1600 | https://skylux.eu/cdn/shop/files/400dc924-54f6-47a2-b966-72acdf505529.webp?v=1782971968&width=1600 | https://skylux.eu/cdn/shop/files/e2602eb5-eb77-4594-9287-8563fa6b1ab1.webp?v=1782972066&width=1600 | https://skylux.eu/cdn/shop/files/646b0795-575e-4533-8c4b-b4c41eb259f5.jpg?v=1782972129&width=1600 | //skylux.eu/cdn/shop/files/F_MH_Notice_de_pose__Skylux_PMMA_coupoles.pdf?v=14496508717816058976 | //skylux.eu/cdn/shop/files/F_TD_Dossier_Technique.zip?v=3735489360144844648 | <body> <p id="isPasted">Vous cherchez un moyen d’apporter davantage de lumière naturelle dans votre habitation ou votre espace de travail ? Dans ce cas, envisagez certainement une coupole 500x2300 de Skylux ! Nos coupoles sont disponibles en différentes dimensions et différents matériaux, afin que vous puissiez trouver la solution parfaitement adaptée à votre projet. Choisissez entre l’acrylique ou le polycarbonate, des parois simples ou multiples, ainsi que des versions transparentes, opales ou heatstop. De plus, nos coupoles sont également disponibles en version fixe ou ouvrante.</p> <p>Dans le cadre d’une rénovation totale ou d’une construction neuve, une costière est requise pour l’installation correcte de la coupole. Heureusement, vous pouvez également sélectionner la costière directement sur cette page. Que vous recherchiez une version fixe ou ouvrante, chez Skylux, nous avons tout ce qu’il vous faut pour trouver la coupole parfaite pour votre projet.</p> <p>De plus, nos coupoles ne constituent pas seulement un ajout élégant à chaque espace, elles offrent aussi une excellente isolation thermique et acoustique. Cela garantit une maison ou un bureau plus confortable et plus économe en énergie. Que vous planifiiez une rénovation ou que vous construisiez une nouvelle habitation, choisissez les coupoles fiables et de qualité de Skylux.<br> </p> </body> | coupole-500x2300 | 8162579972373 | 49193135767885
Coupoles | Lichtkoepel | Skylux | Coupole Skylux 50x230 cm | Triple paroi (1.70 W/m²K) Choisissez cette version ou supérieure pour une pièce chauffée ! / Polycarbonate (250 fois plus résistant aux chocs que le verre) / Clair * visibilité comme le verre | 29196 | 5412970291961 | 1502.85 | Oui | 35-45 | 26.29 | Choisissez clair ou opalin ou Heatstop | Clair * visibilité comme le verre | Nombre de parois | Triple paroi (1.70 W/m²K) Choisissez cette version ou supérieure pour une pièce chauffée ! | Matériau | Polycarbonate (250 fois plus résistant aux chocs que le verre) | 500 x 2300 mm | 2300 | 500 |  |  | 1.27 | Rectangulaire | [9 empty] | D |  |  | Pour les pièces chauffées nous recommandons au minimum une coupole à 3 parois pour une isolation optimale. | Vous cherchez un moyen d’apporter davantage de lumière naturelle dans votre habitation ou votre espace de travail ? Dans ce cas, envisagez certainement une coupole 500x2300 de Skylux ! Nos coupoles sont disponibles en différentes dimensions et différents matériaux, afin que vous puissiez trouver la solution parfaitement adaptée à votre projet. Choisissez entre l’acrylique ou le polycarbonate, des parois simples ou multiples, ainsi que des versions transparentes, opales ou heatstop. De plus, nos coupoles sont également disponibles en version fixe ou ouvrante. Dans le cadre d’une rénovation totale ou d’une construction neuve, une costière est requise pour l’installation correcte de la coupole. Heureusement, vous pouvez également sélectionner la costière directement sur cette page. Que vous recherchiez une version fixe ou ouvrante, chez Skylux, nous avons tout ce qu’il vous faut pour trouver la coupole parfaite pour votre projet. De plus, nos coupoles ne constituent pas seulement un ajout élégant à chaque espace, elles offrent aussi une excellente isolation thermique et acoustique. Cela garantit une maison ou un bureau plus confortable et plus économe en énergie. Que vous planifiiez une rénovation ou que vous construisiez une nouvelle habitation, choisissez les coupoles fiables et de qualité de Skylux. | https://skylux.eu/fr/products/coupole-500x2300?variant=49193135866189 | https://skylux.eu/cdn/shop/files/download_1271f55b-2dfb-4356-8279-3ffb44b5a27a.jpg?v=1737475259&width=1600 | https://skylux.eu/cdn/shop/files/Skylux-lichtkoepel-50x230-cm-Lichtkoepel.jpg?v=1737486262&width=1600 | https://skylux.eu/cdn/shop/files/400dc924-54f6-47a2-b966-72acdf505529.webp?v=1782971968&width=1600 | https://skylux.eu/cdn/shop/files/e2602eb5-eb77-4594-9287-8563fa6b1ab1.webp?v=1782972066&width=1600 | https://skylux.eu/cdn/shop/files/646b0795-575e-4533-8c4b-b4c41eb259f5.jpg?v=1782972129&width=1600 | //skylux.eu/cdn/shop/files/F_MH_Notice_de_pose__Skylux_PMMA_coupoles.pdf?v=14496508717816058976 | //skylux.eu/cdn/shop/files/F_TD_Dossier_Technique.zip?v=3735489360144844648 | <body> <p id="isPasted">Vous cherchez un moyen d’apporter davantage de lumière naturelle dans votre habitation ou votre espace de travail ? Dans ce cas, envisagez certainement une coupole 500x2300 de Skylux ! Nos coupoles sont disponibles en différentes dimensions et différents matériaux, afin que vous puissiez trouver la solution parfaitement adaptée à votre projet. Choisissez entre l’acrylique ou le polycarbonate, des parois simples ou multiples, ainsi que des versions transparentes, opales ou heatstop. De plus, nos coupoles sont également disponibles en version fixe ou ouvrante.</p> <p>Dans le cadre d’une rénovation totale ou d’une construction neuve, une costière est requise pour l’installation correcte de la coupole. Heureusement, vous pouvez également sélectionner la costière directement sur cette page. Que vous recherchiez une version fixe ou ouvrante, chez Skylux, nous avons tout ce qu’il vous faut pour trouver la coupole parfaite pour votre projet.</p> <p>De plus, nos coupoles ne constituent pas seulement un ajout élégant à chaque espace, elles offrent aussi une excellente isolation thermique et acoustique. Cela garantit une maison ou un bureau plus confortable et plus économe en énergie. Que vous planifiiez une rénovation ou que vous construisiez une nouvelle habitation, choisissez les coupoles fiables et de qualité de Skylux.<br> </p> </body> | coupole-500x2300 | 8162579972373 | 49193135866189
Coupoles | Lichtkoepel | Skylux | Coupole Skylux 50x230 cm | Quadruple paroi (1,28 W/m²K) / Polycarbonate (250 fois plus résistant aux chocs que le verre) / Clair * visibilité comme le verre | 72931 | 5412970729310 | 1845.25 | Oui | 35-45 | 30.54 | Choisissez clair ou opalin ou Heatstop | Clair * visibilité comme le verre | Nombre de parois | Quadruple paroi (1,28 W/m²K) | Matériau | Polycarbonate (250 fois plus résistant aux chocs que le verre) | 500 x 2300 mm | 2300 | 500 |  |  | 1.27 | Rectangulaire | [9 empty] | D |  |  | Pour les pièces chauffées nous recommandons au minimum une coupole à 3 parois pour une isolation optimale. | Vous cherchez un moyen d’apporter davantage de lumière naturelle dans votre habitation ou votre espace de travail ? Dans ce cas, envisagez certainement une coupole 500x2300 de Skylux ! Nos coupoles sont disponibles en différentes dimensions et différents matériaux, afin que vous puissiez trouver la solution parfaitement adaptée à votre projet. Choisissez entre l’acrylique ou le polycarbonate, des parois simples ou multiples, ainsi que des versions transparentes, opales ou heatstop. De plus, nos coupoles sont également disponibles en version fixe ou ouvrante. Dans le cadre d’une rénovation totale ou d’une construction neuve, une costière est requise pour l’installation correcte de la coupole. Heureusement, vous pouvez également sélectionner la costière directement sur cette page. Que vous recherchiez une version fixe ou ouvrante, chez Skylux, nous avons tout ce qu’il vous faut pour trouver la coupole parfaite pour votre projet. De plus, nos coupoles ne constituent pas seulement un ajout élégant à chaque espace, elles offrent aussi une excellente isolation thermique et acoustique. Cela garantit une maison ou un bureau plus confortable et plus économe en énergie. Que vous planifiiez une rénovation ou que vous construisiez une nouvelle habitation, choisissez les coupoles fiables et de qualité de Skylux. | https://skylux.eu/fr/products/coupole-500x2300?variant=49193135997261 | https://skylux.eu/cdn/shop/files/download_069d3460-7e9e-41a8-ba25-8c1b6ab7137b.jpg?v=1737475282&width=1600 | https://skylux.eu/cdn/shop/files/Skylux-lichtkoepel-50x230-cm-Lichtkoepel.jpg?v=1737486262&width=1600 | https://skylux.eu/cdn/shop/files/400dc924-54f6-47a2-b966-72acdf505529.webp?v=1782971968&width=1600 | https://skylux.eu/cdn/shop/files/e2602eb5-eb77-4594-9287-8563fa6b1ab1.webp?v=1782972066&width=1600 | https://skylux.eu/cdn/shop/files/646b0795-575e-4533-8c4b-b4c41eb259f5.jpg?v=1782972129&width=1600 | //skylux.eu/cdn/shop/files/F_MH_Notice_de_pose__Skylux_PMMA_coupoles.pdf?v=14496508717816058976 | //skylux.eu/cdn/shop/files/F_TD_Dossier_Technique.zip?v=3735489360144844648 | <body> <p id="isPasted">Vous cherchez un moyen d’apporter davantage de lumière naturelle dans votre habitation ou votre espace de travail ? Dans ce cas, envisagez certainement une coupole 500x2300 de Skylux ! Nos coupoles sont disponibles en différentes dimensions et différents matériaux, afin que vous puissiez trouver la solution parfaitement adaptée à votre projet. Choisissez entre l’acrylique ou le polycarbonate, des parois simples ou multiples, ainsi que des versions transparentes, opales ou heatstop. De plus, nos coupoles sont également disponibles en version fixe ou ouvrante.</p> <p>Dans le cadre d’une rénovation totale ou d’une construction neuve, une costière est requise pour l’installation correcte de la coupole. Heureusement, vous pouvez également sélectionner la costière directement sur cette page. Que vous recherchiez une version fixe ou ouvrante, chez Skylux, nous avons tout ce qu’il vous faut pour trouver la coupole parfaite pour votre projet.</p> <p>De plus, nos coupoles ne constituent pas seulement un ajout élégant à chaque espace, elles offrent aussi une excellente isolation thermique et acoustique. Cela garantit une maison ou un bureau plus confortable et plus économe en énergie. Que vous planifiiez une rénovation ou que vous construisiez une nouvelle habitation, choisissez les coupoles fiables et de qualité de Skylux.<br> </p> </body> | coupole-500x2300 | 8162579972373 | 49193135997261
Coupoles | Lichtkoepel | Skylux | Coupole Skylux 50x230 cm | Simple paroi (moins isolant - 5,17 W/m²K) / Acrylique (10 fois plus résistant aux chocs que le verre) / Opale * (verre dépoli) non transparent | 45006 | 5412970450061 | 531.2 | Oui | 35-45 | 6.8 | Choisissez clair ou opalin ou Heatstop | Opale * (verre dépoli) non transparent | Nombre de parois | Simple paroi (moins isolant - 5,17 W/m²K) | Matériau | Acrylique (10 fois plus résistant aux chocs que le verre) | 500 x 2300 mm | 2300 | 500 |  |  | 1.27 | Rectangulaire | [9 empty] | D |  |  | Pour les pièces chauffées nous recommandons au minimum une coupole à 3 parois pour une isolation optimale. | Vous cherchez un moyen d’apporter davantage de lumière naturelle dans votre habitation ou votre espace de travail ? Dans ce cas, envisagez certainement une coupole 500x2300 de Skylux ! Nos coupoles sont disponibles en différentes dimensions et différents matériaux, afin que vous puissiez trouver la solution parfaitement adaptée à votre projet. Choisissez entre l’acrylique ou le polycarbonate, des parois simples ou multiples, ainsi que des versions transparentes, opales ou heatstop. De plus, nos coupoles sont également disponibles en version fixe ou ouvrante. Dans le cadre d’une rénovation totale ou d’une construction neuve, une costière est requise pour l’installation correcte de la coupole. Heureusement, vous pouvez également sélectionner la costière directement sur cette page. Que vous recherchiez une version fixe ou ouvrante, chez Skylux, nous avons tout ce qu’il vous faut pour trouver la coupole parfaite pour votre projet. De plus, nos coupoles ne constituent pas seulement un ajout élégant à chaque espace, elles offrent aussi une excellente isolation thermique et acoustique. Cela garantit une maison ou un bureau plus confortable et plus économe en énergie. Que vous planifiiez une rénovation ou que vous construisiez une nouvelle habitation, choisissez les coupoles fiables et de qualité de Skylux. | https://skylux.eu/fr/products/coupole-500x2300?variant=49193135407437 | https://skylux.eu/cdn/shop/files/download_8ef77d61-2532-4010-8891-3bc1491cce95.jpg?v=1737475182&width=1600 | https://skylux.eu/cdn/shop/files/Skylux-lichtkoepel-50x230-cm-Lichtkoepel.jpg?v=1737486262&width=1600 | https://skylux.eu/cdn/shop/files/400dc924-54f6-47a2-b966-72acdf505529.webp?v=1782971968&width=1600 | https://skylux.eu/cdn/shop/files/e2602eb5-eb77-4594-9287-8563fa6b1ab1.webp?v=1782972066&width=1600 | https://skylux.eu/cdn/shop/files/646b0795-575e-4533-8c4b-b4c41eb259f5.jpg?v=1782972129&width=1600 | //skylux.eu/cdn/shop/files/F_MH_Notice_de_pose__Skylux_PMMA_coupoles.pdf?v=14496508717816058976 | //skylux.eu/cdn/shop/files/F_TD_Dossier_Technique.zip?v=3735489360144844648 | <body> <p id="isPasted">Vous cherchez un moyen d’apporter davantage de lumière naturelle dans votre habitation ou votre espace de travail ? Dans ce cas, envisagez certainement une coupole 500x2300 de Skylux ! Nos coupoles sont disponibles en différentes dimensions et différents matériaux, afin que vous puissiez trouver la solution parfaitement adaptée à votre projet. Choisissez entre l’acrylique ou le polycarbonate, des parois simples ou multiples, ainsi que des versions transparentes, opales ou heatstop. De plus, nos coupoles sont également disponibles en version fixe ou ouvrante.</p> <p>Dans le cadre d’une rénovation totale ou d’une construction neuve, une costière est requise pour l’installation correcte de la coupole. Heureusement, vous pouvez également sélectionner la costière directement sur cette page. Que vous recherchiez une version fixe ou ouvrante, chez Skylux, nous avons tout ce qu’il vous faut pour trouver la coupole parfaite pour votre projet.</p> <p>De plus, nos coupoles ne constituent pas seulement un ajout élégant à chaque espace, elles offrent aussi une excellente isolation thermique et acoustique. Cela garantit une maison ou un bureau plus confortable et plus économe en énergie. Que vous planifiiez une rénovation ou que vous construisiez une nouvelle habitation, choisissez les coupoles fiables et de qualité de Skylux.<br> </p> </body> | coupole-500x2300 | 8162579972373 | 49193135407437
Coupoles | Lichtkoepel | Skylux | Coupole Skylux 50x230 cm | Double paroi (2,90 W/m²K) / Acrylique (10 fois plus résistant aux chocs que le verre) / Opale * (verre dépoli) non transparent | 22436 | 5412970224365 | 873.65 | Oui | 35-45 | 8.6 | Choisissez clair ou opalin ou Heatstop | Opale * (verre dépoli) non transparent | Nombre de parois | Double paroi (2,90 W/m²K) | Matériau | Acrylique (10 fois plus résistant aux chocs que le verre) | 500 x 2300 mm | 2300 | 500 |  |  | 1.27 | Rectangulaire | [9 empty] | D |  |  | Pour les pièces chauffées nous recommandons au minimum une coupole à 3 parois pour une isolation optimale. | Vous cherchez un moyen d’apporter davantage de lumière naturelle dans votre habitation ou votre espace de travail ? Dans ce cas, envisagez certainement une coupole 500x2300 de Skylux ! Nos coupoles sont disponibles en différentes dimensions et différents matériaux, afin que vous puissiez trouver la solution parfaitement adaptée à votre projet. Choisissez entre l’acrylique ou le polycarbonate, des parois simples ou multiples, ainsi que des versions transparentes, opales ou heatstop. De plus, nos coupoles sont également disponibles en version fixe ou ouvrante. Dans le cadre d’une rénovation totale ou d’une construction neuve, une costière est requise pour l’installation correcte de la coupole. Heureusement, vous pouvez également sélectionner la costière directement sur cette page. Que vous recherchiez une version fixe ou ouvrante, chez Skylux, nous avons tout ce qu’il vous faut pour trouver la coupole parfaite pour votre projet. De plus, nos coupoles ne constituent pas seulement un ajout élégant à chaque espace, elles offrent aussi une excellente isolation thermique et acoustique. Cela garantit une maison ou un bureau plus confortable et plus économe en énergie. Que vous planifiiez une rénovation ou que vous construisiez une nouvelle habitation, choisissez les coupoles fiables et de qualité de Skylux. | https://skylux.eu/fr/products/coupole-500x2300?variant=49193135604045 | https://skylux.eu/cdn/shop/files/download_0041e7a9-790d-4fc0-8f70-14aae9d297a7.jpg?v=1737475213&width=1600 | https://skylux.eu/cdn/shop/files/Skylux-lichtkoepel-50x230-cm-Lichtkoepel.jpg?v=1737486262&width=1600 | https://skylux.eu/cdn/shop/files/400dc924-54f6-47a2-b966-72acdf505529.webp?v=1782971968&width=1600 | https://skylux.eu/cdn/shop/files/e2602eb5-eb77-4594-9287-8563fa6b1ab1.webp?v=1782972066&width=1600 | https://skylux.eu/cdn/shop/files/646b0795-575e-4533-8c4b-b4c41eb259f5.jpg?v=1782972129&width=1600 | //skylux.eu/cdn/shop/files/F_MH_Notice_de_pose__Skylux_PMMA_coupoles.pdf?v=14496508717816058976 | //skylux.eu/cdn/shop/files/F_TD_Dossier_Technique.zip?v=3735489360144844648 | <body> <p id="isPasted">Vous cherchez un moyen d’apporter davantage de lumière naturelle dans votre habitation ou votre espace de travail ? Dans ce cas, envisagez certainement une coupole 500x2300 de Skylux ! Nos coupoles sont disponibles en différentes dimensions et différents matériaux, afin que vous puissiez trouver la solution parfaitement adaptée à votre projet. Choisissez entre l’acrylique ou le polycarbonate, des parois simples ou multiples, ainsi que des versions transparentes, opales ou heatstop. De plus, nos coupoles sont également disponibles en version fixe ou ouvrante.</p> <p>Dans le cadre d’une rénovation totale ou d’une construction neuve, une costière est requise pour l’installation correcte de la coupole. Heureusement, vous pouvez également sélectionner la costière directement sur cette page. Que vous recherchiez une version fixe ou ouvrante, chez Skylux, nous avons tout ce qu’il vous faut pour trouver la coupole parfaite pour votre projet.</p> <p>De plus, nos coupoles ne constituent pas seulement un ajout élégant à chaque espace, elles offrent aussi une excellente isolation thermique et acoustique. Cela garantit une maison ou un bureau plus confortable et plus économe en énergie. Que vous planifiiez une rénovation ou que vous construisiez une nouvelle habitation, choisissez les coupoles fiables et de qualité de Skylux.<br> </p> </body> | coupole-500x2300 | 8162579972373 | 49193135604045
Coupoles | Lichtkoepel | Skylux | Coupole Skylux 50x230 cm | Double paroi (2,90 W/m²K) / Polycarbonate (250 fois plus résistant aux chocs que le verre) / Opale * (verre dépoli) non transparent | 25440 | 5412970254409 | 1160.4 | Oui | 35-45 | 11.09 | Choisissez clair ou opalin ou Heatstop | Opale * (verre dépoli) non transparent | Nombre de parois | Double paroi (2,90 W/m²K) | Matériau | Polycarbonate (250 fois plus résistant aux chocs que le verre) | 500 x 2300 mm | 2300 | 500 |  |  | 1.27 | Rectangulaire | [9 empty] | D |  |  | Pour les pièces chauffées nous recommandons au minimum une coupole à 3 parois pour une isolation optimale. | Vous cherchez un moyen d’apporter davantage de lumière naturelle dans votre habitation ou votre espace de travail ? Dans ce cas, envisagez certainement une coupole 500x2300 de Skylux ! Nos coupoles sont disponibles en différentes dimensions et différents matériaux, afin que vous puissiez trouver la solution parfaitement adaptée à votre projet. Choisissez entre l’acrylique ou le polycarbonate, des parois simples ou multiples, ainsi que des versions transparentes, opales ou heatstop. De plus, nos coupoles sont également disponibles en version fixe ou ouvrante. Dans le cadre d’une rénovation totale ou d’une construction neuve, une costière est requise pour l’installation correcte de la coupole. Heureusement, vous pouvez également sélectionner la costière directement sur cette page. Que vous recherchiez une version fixe ou ouvrante, chez Skylux, nous avons tout ce qu’il vous faut pour trouver la coupole parfaite pour votre projet. De plus, nos coupoles ne constituent pas seulement un ajout élégant à chaque espace, elles offrent aussi une excellente isolation thermique et acoustique. Cela garantit une maison ou un bureau plus confortable et plus économe en énergie. Que vous planifiiez une rénovation ou que vous construisiez une nouvelle habitation, choisissez les coupoles fiables et de qualité de Skylux. | https://skylux.eu/fr/products/coupole-500x2300?variant=49193135669581 | https://skylux.eu/cdn/shop/files/download_0bf6f72d-cf7e-405b-85fd-b4df707a0f1b.jpg?v=1737475227&width=1600 | https://skylux.eu/cdn/shop/files/Skylux-lichtkoepel-50x230-cm-Lichtkoepel.jpg?v=1737486262&width=1600 | https://skylux.eu/cdn/shop/files/400dc924-54f6-47a2-b966-72acdf505529.webp?v=1782971968&width=1600 | https://skylux.eu/cdn/shop/files/e2602eb5-eb77-4594-9287-8563fa6b1ab1.webp?v=1782972066&width=1600 | https://skylux.eu/cdn/shop/files/646b0795-575e-4533-8c4b-b4c41eb259f5.jpg?v=1782972129&width=1600 | //skylux.eu/cdn/shop/files/F_MH_Notice_de_pose__Skylux_PMMA_coupoles.pdf?v=14496508717816058976 | //skylux.eu/cdn/shop/files/F_TD_Dossier_Technique.zip?v=3735489360144844648 | <body> <p id="isPasted">Vous cherchez un moyen d’apporter davantage de lumière naturelle dans votre habitation ou votre espace de travail ? Dans ce cas, envisagez certainement une coupole 500x2300 de Skylux ! Nos coupoles sont disponibles en différentes dimensions et différents matériaux, afin que vous puissiez trouver la solution parfaitement adaptée à votre projet. Choisissez entre l’acrylique ou le polycarbonate, des parois simples ou multiples, ainsi que des versions transparentes, opales ou heatstop. De plus, nos coupoles sont également disponibles en version fixe ou ouvrante.</p> <p>Dans le cadre d’une rénovation totale ou d’une construction neuve, une costière est requise pour l’installation correcte de la coupole. Heureusement, vous pouvez également sélectionner la costière directement sur cette page. Que vous recherchiez une version fixe ou ouvrante, chez Skylux, nous avons tout ce qu’il vous faut pour trouver la coupole parfaite pour votre projet.</p> <p>De plus, nos coupoles ne constituent pas seulement un ajout élégant à chaque espace, elles offrent aussi une excellente isolation thermique et acoustique. Cela garantit une maison ou un bureau plus confortable et plus économe en énergie. Que vous planifiiez une rénovation ou que vous construisiez une nouvelle habitation, choisissez les coupoles fiables et de qualité de Skylux.<br> </p> </body> | coupole-500x2300 | 8162579972373 | 49193135669581
Coupoles | Lichtkoepel | Skylux | Coupole Skylux 50x230 cm | Triple paroi (1.70 W/m²K) Choisissez cette version ou supérieure pour une pièce chauffée ! / Acrylique (10 fois plus résistant aux chocs que le verre) / Opale * (verre dépoli) non transparent | 20167 | 5412970201670 | 1216.05 | Oui | 35-45 | 25.4 | Choisissez clair ou opalin ou Heatstop | Opale * (verre dépoli) non transparent | Nombre de parois | Triple paroi (1.70 W/m²K) Choisissez cette version ou supérieure pour une pièce chauffée ! | Matériau | Acrylique (10 fois plus résistant aux chocs que le verre) | 500 x 2300 mm | 2300 | 500 |  |  | 1.27 | Rectangulaire | [9 empty] | D |  |  | Pour les pièces chauffées nous recommandons au minimum une coupole à 3 parois pour une isolation optimale. | Vous cherchez un moyen d’apporter davantage de lumière naturelle dans votre habitation ou votre espace de travail ? Dans ce cas, envisagez certainement une coupole 500x2300 de Skylux ! Nos coupoles sont disponibles en différentes dimensions et différents matériaux, afin que vous puissiez trouver la solution parfaitement adaptée à votre projet. Choisissez entre l’acrylique ou le polycarbonate, des parois simples ou multiples, ainsi que des versions transparentes, opales ou heatstop. De plus, nos coupoles sont également disponibles en version fixe ou ouvrante. Dans le cadre d’une rénovation totale ou d’une construction neuve, une costière est requise pour l’installation correcte de la coupole. Heureusement, vous pouvez également sélectionner la costière directement sur cette page. Que vous recherchiez une version fixe ou ouvrante, chez Skylux, nous avons tout ce qu’il vous faut pour trouver la coupole parfaite pour votre projet. De plus, nos coupoles ne constituent pas seulement un ajout élégant à chaque espace, elles offrent aussi une excellente isolation thermique et acoustique. Cela garantit une maison ou un bureau plus confortable et plus économe en énergie. Que vous planifiiez une rénovation ou que vous construisiez une nouvelle habitation, choisissez les coupoles fiables et de qualité de Skylux. | https://skylux.eu/fr/products/coupole-500x2300?variant=49193135800653 | https://skylux.eu/cdn/shop/files/download_cfabca88-181f-4f85-85b5-da7a7f63173a.jpg?v=1737475252&width=1600 | https://skylux.eu/cdn/shop/files/Skylux-lichtkoepel-50x230-cm-Lichtkoepel.jpg?v=1737486262&width=1600 | https://skylux.eu/cdn/shop/files/400dc924-54f6-47a2-b966-72acdf505529.webp?v=1782971968&width=1600 | https://skylux.eu/cdn/shop/files/e2602eb5-eb77-4594-9287-8563fa6b1ab1.webp?v=1782972066&width=1600 | https://skylux.eu/cdn/shop/files/646b0795-575e-4533-8c4b-b4c41eb259f5.jpg?v=1782972129&width=1600 | //skylux.eu/cdn/shop/files/F_MH_Notice_de_pose__Skylux_PMMA_coupoles.pdf?v=14496508717816058976 | //skylux.eu/cdn/shop/files/F_TD_Dossier_Technique.zip?v=3735489360144844648 | <body> <p id="isPasted">Vous cherchez un moyen d’apporter davantage de lumière naturelle dans votre habitation ou votre espace de travail ? Dans ce cas, envisagez certainement une coupole 500x2300 de Skylux ! Nos coupoles sont disponibles en différentes dimensions et différents matériaux, afin que vous puissiez trouver la solution parfaitement adaptée à votre projet. Choisissez entre l’acrylique ou le polycarbonate, des parois simples ou multiples, ainsi que des versions transparentes, opales ou heatstop. De plus, nos coupoles sont également disponibles en version fixe ou ouvrante.</p> <p>Dans le cadre d’une rénovation totale ou d’une construction neuve, une costière est requise pour l’installation correcte de la coupole. Heureusement, vous pouvez également sélectionner la costière directement sur cette page. Que vous recherchiez une version fixe ou ouvrante, chez Skylux, nous avons tout ce qu’il vous faut pour trouver la coupole parfaite pour votre projet.</p> <p>De plus, nos coupoles ne constituent pas seulement un ajout élégant à chaque espace, elles offrent aussi une excellente isolation thermique et acoustique. Cela garantit une maison ou un bureau plus confortable et plus économe en énergie. Que vous planifiiez une rénovation ou que vous construisiez une nouvelle habitation, choisissez les coupoles fiables et de qualité de Skylux.<br> </p> </body> | coupole-500x2300 | 8162579972373 | 49193135800653
Coupoles | Lichtkoepel | Skylux | Coupole Skylux 50x230 cm | Triple paroi (1.70 W/m²K) Choisissez cette version ou supérieure pour une pièce chauffée ! / Polycarbonate (250 fois plus résistant aux chocs que le verre) / Opale * (verre dépoli) non transparent | 29142 | 5412970291428 | 1502.85 | Oui | 35-45 | 11.41 | Choisissez clair ou opalin ou Heatstop | Opale * (verre dépoli) non transparent | Nombre de parois | Triple paroi (1.70 W/m²K) Choisissez cette version ou supérieure pour une pièce chauffée ! | Matériau | Polycarbonate (250 fois plus résistant aux chocs que le verre) | 500 x 2300 mm | 2300 | 500 |  |  | 1.27 | Rectangulaire | [9 empty] | D |  |  | Pour les pièces chauffées nous recommandons au minimum une coupole à 3 parois pour une isolation optimale. | Vous cherchez un moyen d’apporter davantage de lumière naturelle dans votre habitation ou votre espace de travail ? Dans ce cas, envisagez certainement une coupole 500x2300 de Skylux ! Nos coupoles sont disponibles en différentes dimensions et différents matériaux, afin que vous puissiez trouver la solution parfaitement adaptée à votre projet. Choisissez entre l’acrylique ou le polycarbonate, des parois simples ou multiples, ainsi que des versions transparentes, opales ou heatstop. De plus, nos coupoles sont également disponibles en version fixe ou ouvrante. Dans le cadre d’une rénovation totale ou d’une construction neuve, une costière est requise pour l’installation correcte de la coupole. Heureusement, vous pouvez également sélectionner la costière directement sur cette page. Que vous recherchiez une version fixe ou ouvrante, chez Skylux, nous avons tout ce qu’il vous faut pour trouver la coupole parfaite pour votre projet. De plus, nos coupoles ne constituent pas seulement un ajout élégant à chaque espace, elles offrent aussi une excellente isolation thermique et acoustique. Cela garantit une maison ou un bureau plus confortable et plus économe en énergie. Que vous planifiiez une rénovation ou que vous construisiez une nouvelle habitation, choisissez les coupoles fiables et de qualité de Skylux. | https://skylux.eu/fr/products/coupole-500x2300?variant=49193135898957 | https://skylux.eu/cdn/shop/files/download_cb54d2ce-dcda-4cd2-9405-fdaf43fea7b3.jpg?v=1737475267&width=1600 | https://skylux.eu/cdn/shop/files/Skylux-lichtkoepel-50x230-cm-Lichtkoepel.jpg?v=1737486262&width=1600 | https://skylux.eu/cdn/shop/files/400dc924-54f6-47a2-b966-72acdf505529.webp?v=1782971968&width=1600 | https://skylux.eu/cdn/shop/files/e2602eb5-eb77-4594-9287-8563fa6b1ab1.webp?v=1782972066&width=1600 | https://skylux.eu/cdn/shop/files/646b0795-575e-4533-8c4b-b4c41eb259f5.jpg?v=1782972129&width=1600 | //skylux.eu/cdn/shop/files/F_MH_Notice_de_pose__Skylux_PMMA_coupoles.pdf?v=14496508717816058976 | //skylux.eu/cdn/shop/files/F_TD_Dossier_Technique.zip?v=3735489360144844648 | <body> <p id="isPasted">Vous cherchez un moyen d’apporter davantage de lumière naturelle dans votre habitation ou votre espace de travail ? Dans ce cas, envisagez certainement une coupole 500x2300 de Skylux ! Nos coupoles sont disponibles en différentes dimensions et différents matériaux, afin que vous puissiez trouver la solution parfaitement adaptée à votre projet. Choisissez entre l’acrylique ou le polycarbonate, des parois simples ou multiples, ainsi que des versions transparentes, opales ou heatstop. De plus, nos coupoles sont également disponibles en version fixe ou ouvrante.</p> <p>Dans le cadre d’une rénovation totale ou d’une construction neuve, une costière est requise pour l’installation correcte de la coupole. Heureusement, vous pouvez également sélectionner la costière directement sur cette page. Que vous recherchiez une version fixe ou ouvrante, chez Skylux, nous avons tout ce qu’il vous faut pour trouver la coupole parfaite pour votre projet.</p> <p>De plus, nos coupoles ne constituent pas seulement un ajout élégant à chaque espace, elles offrent aussi une excellente isolation thermique et acoustique. Cela garantit une maison ou un bureau plus confortable et plus économe en énergie. Que vous planifiiez une rénovation ou que vous construisiez une nouvelle habitation, choisissez les coupoles fiables et de qualité de Skylux.<br> </p> </body> | coupole-500x2300 | 8162579972373 | 49193135898957
Coupoles | Lichtkoepel | Skylux | Coupole Skylux 50x230 cm | Quadruple paroi (1,28 W/m²K) / Polycarbonate (250 fois plus résistant aux chocs que le verre) / Opale * (verre dépoli) non transparent | 72995 | 5412970729952 | 1845.25 | Oui | 35-45 | 15.65 | Choisissez clair ou opalin ou Heatstop | Opale * (verre dépoli) non transparent | Nombre de parois | Quadruple paroi (1,28 W/m²K) | Matériau | Polycarbonate (250 fois plus résistant aux chocs que le verre) | 500 x 2300 mm | 2300 | 500 |  |  | 1.27 | Rectangulaire | [9 empty] | D |  |  | Pour les pièces chauffées nous recommandons au minimum une coupole à 3 parois pour une isolation optimale. | Vous cherchez un moyen d’apporter davantage de lumière naturelle dans votre habitation ou votre espace de travail ? Dans ce cas, envisagez certainement une coupole 500x2300 de Skylux ! Nos coupoles sont disponibles en différentes dimensions et différents matériaux, afin que vous puissiez trouver la solution parfaitement adaptée à votre projet. Choisissez entre l’acrylique ou le polycarbonate, des parois simples ou multiples, ainsi que des versions transparentes, opales ou heatstop. De plus, nos coupoles sont également disponibles en version fixe ou ouvrante. Dans le cadre d’une rénovation totale ou d’une construction neuve, une costière est requise pour l’installation correcte de la coupole. Heureusement, vous pouvez également sélectionner la costière directement sur cette page. Que vous recherchiez une version fixe ou ouvrante, chez Skylux, nous avons tout ce qu’il vous faut pour trouver la coupole parfaite pour votre projet. De plus, nos coupoles ne constituent pas seulement un ajout élégant à chaque espace, elles offrent aussi une excellente isolation thermique et acoustique. Cela garantit une maison ou un bureau plus confortable et plus économe en énergie. Que vous planifiiez une rénovation ou que vous construisiez une nouvelle habitation, choisissez les coupoles fiables et de qualité de Skylux. | https://skylux.eu/fr/products/coupole-500x2300?variant=49193136030029 | https://skylux.eu/cdn/shop/files/download_97c9fce7-9962-4439-9938-34ea7fb1fcce.jpg?v=1737475290&width=1600 | https://skylux.eu/cdn/shop/files/Skylux-lichtkoepel-50x230-cm-Lichtkoepel.jpg?v=1737486262&width=1600 | https://skylux.eu/cdn/shop/files/400dc924-54f6-47a2-b966-72acdf505529.webp?v=1782971968&width=1600 | https://skylux.eu/cdn/shop/files/e2602eb5-eb77-4594-9287-8563fa6b1ab1.webp?v=1782972066&width=1600 | https://skylux.eu/cdn/shop/files/646b0795-575e-4533-8c4b-b4c41eb259f5.jpg?v=1782972129&width=1600 | //skylux.eu/cdn/shop/files/F_MH_Notice_de_pose__Skylux_PMMA_coupoles.pdf?v=14496508717816058976 | //skylux.eu/cdn/shop/files/F_TD_Dossier_Technique.zip?v=3735489360144844648 | <body> <p id="isPasted">Vous cherchez un moyen d’apporter davantage de lumière naturelle dans votre habitation ou votre espace de travail ? Dans ce cas, envisagez certainement une coupole 500x2300 de Skylux ! Nos coupoles sont disponibles en différentes dimensions et différents matériaux, afin que vous puissiez trouver la solution parfaitement adaptée à votre projet. Choisissez entre l’acrylique ou le polycarbonate, des parois simples ou multiples, ainsi que des versions transparentes, opales ou heatstop. De plus, nos coupoles sont également disponibles en version fixe ou ouvrante.</p> <p>Dans le cadre d’une rénovation totale ou d’une construction neuve, une costière est requise pour l’installation correcte de la coupole. Heureusement, vous pouvez également sélectionner la costière directement sur cette page. Que vous recherchiez une version fixe ou ouvrante, chez Skylux, nous avons tout ce qu’il vous faut pour trouver la coupole parfaite pour votre projet.</p> <p>De plus, nos coupoles ne constituent pas seulement un ajout élégant à chaque espace, elles offrent aussi une excellente isolation thermique et acoustique. Cela garantit une maison ou un bureau plus confortable et plus économe en énergie. Que vous planifiiez une rénovation ou que vous construisiez une nouvelle habitation, choisissez les coupoles fiables et de qualité de Skylux.<br> </p> </body> | coupole-500x2300 | 8162579972373 | 49193136030029
Coupoles | Lichtkoepel | Skylux | Coupole Skylux 50x230 cm | Simple paroi (moins isolant - 5,17 W/m²K) / Polycarbonate (250 fois plus résistant aux chocs que le verre) / Thermorésistant * opale & non transparent | 45125 | 5412970451259 | 943.8 | Oui | 35-45 | 8.22 | Choisissez clair ou opalin ou Heatstop | Thermorésistant * opale & non transparent | Nombre de parois | Simple paroi (moins isolant - 5,17 W/m²K) | Matériau | Polycarbonate (250 fois plus résistant aux chocs que le verre) | 500 x 2300 mm | 2300 | 500 |  |  | 1.27 | Rectangulaire | [9 empty] | D |  |  | Pour les pièces chauffées nous recommandons au minimum une coupole à 3 parois pour une isolation optimale. | Vous cherchez un moyen d’apporter davantage de lumière naturelle dans votre habitation ou votre espace de travail ? Dans ce cas, envisagez certainement une coupole 500x2300 de Skylux ! Nos coupoles sont disponibles en différentes dimensions et différents matériaux, afin que vous puissiez trouver la solution parfaitement adaptée à votre projet. Choisissez entre l’acrylique ou le polycarbonate, des parois simples ou multiples, ainsi que des versions transparentes, opales ou heatstop. De plus, nos coupoles sont également disponibles en version fixe ou ouvrante. Dans le cadre d’une rénovation totale ou d’une construction neuve, une costière est requise pour l’installation correcte de la coupole. Heureusement, vous pouvez également sélectionner la costière directement sur cette page. Que vous recherchiez une version fixe ou ouvrante, chez Skylux, nous avons tout ce qu’il vous faut pour trouver la coupole parfaite pour votre projet. De plus, nos coupoles ne constituent pas seulement un ajout élégant à chaque espace, elles offrent aussi une excellente isolation thermique et acoustique. Cela garantit une maison ou un bureau plus confortable et plus économe en énergie. Que vous planifiiez une rénovation ou que vous construisiez une nouvelle habitation, choisissez les coupoles fiables et de qualité de Skylux. | https://skylux.eu/fr/products/coupole-500x2300?variant=49193135505741 | https://skylux.eu/cdn/shop/files/download_e27ec4c7-9a9b-4468-b60d-44bdca792948.jpg?v=1737475197&width=1600 | https://skylux.eu/cdn/shop/files/Skylux-lichtkoepel-50x230-cm-Lichtkoepel.jpg?v=1737486262&width=1600 | https://skylux.eu/cdn/shop/files/400dc924-54f6-47a2-b966-72acdf505529.webp?v=1782971968&width=1600 | https://skylux.eu/cdn/shop/files/e2602eb5-eb77-4594-9287-8563fa6b1ab1.webp?v=1782972066&width=1600 | https://skylux.eu/cdn/shop/files/646b0795-575e-4533-8c4b-b4c41eb259f5.jpg?v=1782972129&width=1600 | //skylux.eu/cdn/shop/files/F_MH_Notice_de_pose__Skylux_PMMA_coupoles.pdf?v=14496508717816058976 | //skylux.eu/cdn/shop/files/F_TD_Dossier_Technique.zip?v=3735489360144844648 | <body> <p id="isPasted">Vous cherchez un moyen d’apporter davantage de lumière naturelle dans votre habitation ou votre espace de travail ? Dans ce cas, envisagez certainement une coupole 500x2300 de Skylux ! Nos coupoles sont disponibles en différentes dimensions et différents matériaux, afin que vous puissiez trouver la solution parfaitement adaptée à votre projet. Choisissez entre l’acrylique ou le polycarbonate, des parois simples ou multiples, ainsi que des versions transparentes, opales ou heatstop. De plus, nos coupoles sont également disponibles en version fixe ou ouvrante.</p> <p>Dans le cadre d’une rénovation totale ou d’une construction neuve, une costière est requise pour l’installation correcte de la coupole. Heureusement, vous pouvez également sélectionner la costière directement sur cette page. Que vous recherchiez une version fixe ou ouvrante, chez Skylux, nous avons tout ce qu’il vous faut pour trouver la coupole parfaite pour votre projet.</p> <p>De plus, nos coupoles ne constituent pas seulement un ajout élégant à chaque espace, elles offrent aussi une excellente isolation thermique et acoustique. Cela garantit une maison ou un bureau plus confortable et plus économe en énergie. Que vous planifiiez une rénovation ou que vous construisiez une nouvelle habitation, choisissez les coupoles fiables et de qualité de Skylux.<br> </p> </body> | coupole-500x2300 | 8162579972373 | 49193135505741
Coupoles | Lichtkoepel | Skylux | Coupole Skylux 50x230 cm | Double paroi (2,90 W/m²K) / Polycarbonate (250 fois plus résistant aux chocs que le verre) / Thermorésistant * opale & non transparent | 28659 | 5412970286592 | 1286.25 | Oui | 35-45 | 11.09 | Choisissez clair ou opalin ou Heatstop | Thermorésistant * opale & non transparent | Nombre de parois | Double paroi (2,90 W/m²K) | Matériau | Polycarbonate (250 fois plus résistant aux chocs que le verre) | 500 x 2300 mm | 2300 | 500 |  |  | 1.27 | Rectangulaire | [9 empty] | D |  |  | Pour les pièces chauffées nous recommandons au minimum une coupole à 3 parois pour une isolation optimale. | Vous cherchez un moyen d’apporter davantage de lumière naturelle dans votre habitation ou votre espace de travail ? Dans ce cas, envisagez certainement une coupole 500x2300 de Skylux ! Nos coupoles sont disponibles en différentes dimensions et différents matériaux, afin que vous puissiez trouver la solution parfaitement adaptée à votre projet. Choisissez entre l’acrylique ou le polycarbonate, des parois simples ou multiples, ainsi que des versions transparentes, opales ou heatstop. De plus, nos coupoles sont également disponibles en version fixe ou ouvrante. Dans le cadre d’une rénovation totale ou d’une construction neuve, une costière est requise pour l’installation correcte de la coupole. Heureusement, vous pouvez également sélectionner la costière directement sur cette page. Que vous recherchiez une version fixe ou ouvrante, chez Skylux, nous avons tout ce qu’il vous faut pour trouver la coupole parfaite pour votre projet. De plus, nos coupoles ne constituent pas seulement un ajout élégant à chaque espace, elles offrent aussi une excellente isolation thermique et acoustique. Cela garantit une maison ou un bureau plus confortable et plus économe en énergie. Que vous planifiiez une rénovation ou que vous construisiez une nouvelle habitation, choisissez les coupoles fiables et de qualité de Skylux. | https://skylux.eu/fr/products/coupole-500x2300?variant=49193135735117 | https://skylux.eu/cdn/shop/files/download_ce83ab1e-919d-46cf-82dd-2286ce87c3cd.jpg?v=1737475236&width=1600 | https://skylux.eu/cdn/shop/files/Skylux-lichtkoepel-50x230-cm-Lichtkoepel.jpg?v=1737486262&width=1600 | https://skylux.eu/cdn/shop/files/400dc924-54f6-47a2-b966-72acdf505529.webp?v=1782971968&width=1600 | https://skylux.eu/cdn/shop/files/e2602eb5-eb77-4594-9287-8563fa6b1ab1.webp?v=1782972066&width=1600 | https://skylux.eu/cdn/shop/files/646b0795-575e-4533-8c4b-b4c41eb259f5.jpg?v=1782972129&width=1600 | //skylux.eu/cdn/shop/files/F_MH_Notice_de_pose__Skylux_PMMA_coupoles.pdf?v=14496508717816058976 | //skylux.eu/cdn/shop/files/F_TD_Dossier_Technique.zip?v=3735489360144844648 | <body> <p id="isPasted">Vous cherchez un moyen d’apporter davantage de lumière naturelle dans votre habitation ou votre espace de travail ? Dans ce cas, envisagez certainement une coupole 500x2300 de Skylux ! Nos coupoles sont disponibles en différentes dimensions et différents matériaux, afin que vous puissiez trouver la solution parfaitement adaptée à votre projet. Choisissez entre l’acrylique ou le polycarbonate, des parois simples ou multiples, ainsi que des versions transparentes, opales ou heatstop. De plus, nos coupoles sont également disponibles en version fixe ou ouvrante.</p> <p>Dans le cadre d’une rénovation totale ou d’une construction neuve, une costière est requise pour l’installation correcte de la coupole. Heureusement, vous pouvez également sélectionner la costière directement sur cette page. Que vous recherchiez une version fixe ou ouvrante, chez Skylux, nous avons tout ce qu’il vous faut pour trouver la coupole parfaite pour votre projet.</p> <p>De plus, nos coupoles ne constituent pas seulement un ajout élégant à chaque espace, elles offrent aussi une excellente isolation thermique et acoustique. Cela garantit une maison ou un bureau plus confortable et plus économe en énergie. Que vous planifiiez une rénovation ou que vous construisiez une nouvelle habitation, choisissez les coupoles fiables et de qualité de Skylux.<br> </p> </body> | coupole-500x2300 | 8162579972373 | 49193135735117
Coupoles | Lichtkoepel | Skylux | Coupole Skylux 50x230 cm | Triple paroi (1.70 W/m²K) Choisissez cette version ou supérieure pour une pièce chauffée ! / Polycarbonate (250 fois plus résistant aux chocs que le verre) / Thermorésistant * opale & non transparent | 29453 | 5412970294535 | 1628.7 | Oui | 35-45 | 26.29 | Choisissez clair ou opalin ou Heatstop | Thermorésistant * opale & non transparent | Nombre de parois | Triple paroi (1.70 W/m²K) Choisissez cette version ou supérieure pour une pièce chauffée ! | Matériau | Polycarbonate (250 fois plus résistant aux chocs que le verre) | 500 x 2300 mm | 2300 | 500 |  |  | 1.27 | Rectangulaire | [9 empty] | D |  |  | Pour les pièces chauffées nous recommandons au minimum une coupole à 3 parois pour une isolation optimale. | Vous cherchez un moyen d’apporter davantage de lumière naturelle dans votre habitation ou votre espace de travail ? Dans ce cas, envisagez certainement une coupole 500x2300 de Skylux ! Nos coupoles sont disponibles en différentes dimensions et différents matériaux, afin que vous puissiez trouver la solution parfaitement adaptée à votre projet. Choisissez entre l’acrylique ou le polycarbonate, des parois simples ou multiples, ainsi que des versions transparentes, opales ou heatstop. De plus, nos coupoles sont également disponibles en version fixe ou ouvrante. Dans le cadre d’une rénovation totale ou d’une construction neuve, une costière est requise pour l’installation correcte de la coupole. Heureusement, vous pouvez également sélectionner la costière directement sur cette page. Que vous recherchiez une version fixe ou ouvrante, chez Skylux, nous avons tout ce qu’il vous faut pour trouver la coupole parfaite pour votre projet. De plus, nos coupoles ne constituent pas seulement un ajout élégant à chaque espace, elles offrent aussi une excellente isolation thermique et acoustique. Cela garantit une maison ou un bureau plus confortable et plus économe en énergie. Que vous planifiiez une rénovation ou que vous construisiez une nouvelle habitation, choisissez les coupoles fiables et de qualité de Skylux. | https://skylux.eu/fr/products/coupole-500x2300?variant=49193135931725 | https://skylux.eu/cdn/shop/files/download_7ee2e6ad-30fc-43df-bcb0-a8942b9fa12c.jpg?v=1737475275&width=1600 | https://skylux.eu/cdn/shop/files/Skylux-lichtkoepel-50x230-cm-Lichtkoepel.jpg?v=1737486262&width=1600 | https://skylux.eu/cdn/shop/files/400dc924-54f6-47a2-b966-72acdf505529.webp?v=1782971968&width=1600 | https://skylux.eu/cdn/shop/files/e2602eb5-eb77-4594-9287-8563fa6b1ab1.webp?v=1782972066&width=1600 | https://skylux.eu/cdn/shop/files/646b0795-575e-4533-8c4b-b4c41eb259f5.jpg?v=1782972129&width=1600 | //skylux.eu/cdn/shop/files/F_MH_Notice_de_pose__Skylux_PMMA_coupoles.pdf?v=14496508717816058976 | //skylux.eu/cdn/shop/files/F_TD_Dossier_Technique.zip?v=3735489360144844648 | <body> <p id="isPasted">Vous cherchez un moyen d’apporter davantage de lumière naturelle dans votre habitation ou votre espace de travail ? Dans ce cas, envisagez certainement une coupole 500x2300 de Skylux ! Nos coupoles sont disponibles en différentes dimensions et différents matériaux, afin que vous puissiez trouver la solution parfaitement adaptée à votre projet. Choisissez entre l’acrylique ou le polycarbonate, des parois simples ou multiples, ainsi que des versions transparentes, opales ou heatstop. De plus, nos coupoles sont également disponibles en version fixe ou ouvrante.</p> <p>Dans le cadre d’une rénovation totale ou d’une construction neuve, une costière est requise pour l’installation correcte de la coupole. Heureusement, vous pouvez également sélectionner la costière directement sur cette page. Que vous recherchiez une version fixe ou ouvrante, chez Skylux, nous avons tout ce qu’il vous faut pour trouver la coupole parfaite pour votre projet.</p> <p>De plus, nos coupoles ne constituent pas seulement un ajout élégant à chaque espace, elles offrent aussi une excellente isolation thermique et acoustique. Cela garantit une maison ou un bureau plus confortable et plus économe en énergie. Que vous planifiiez une rénovation ou que vous construisiez une nouvelle habitation, choisissez les coupoles fiables et de qualité de Skylux.<br> </p> </body> | coupole-500x2300 | 8162579972373 | 49193135931725
Coupoles | Lichtkoepel | Skylux | Coupole Skylux 50x230 cm | Quadruple paroi (1,28 W/m²K) / Polycarbonate (250 fois plus résistant aux chocs que le verre) / Thermorésistant * opale & non transparent | 73100 | 5412970731009 | 1971.1 | Oui | 35-45 | 30.54 | Choisissez clair ou opalin ou Heatstop | Thermorésistant * opale & non transparent | Nombre de parois | Quadruple paroi (1,28 W/m²K) | Matériau | Polycarbonate (250 fois plus résistant aux chocs que le verre) | 500 x 2300 mm | 2300 | 500 |  |  | 1.27 | Rectangulaire | [9 empty] | D |  |  | Pour les pièces chauffées nous recommandons au minimum une coupole à 3 parois pour une isolation optimale. | Vous cherchez un moyen d’apporter davantage de lumière naturelle dans votre habitation ou votre espace de travail ? Dans ce cas, envisagez certainement une coupole 500x2300 de Skylux ! Nos coupoles sont disponibles en différentes dimensions et différents matériaux, afin que vous puissiez trouver la solution parfaitement adaptée à votre projet. Choisissez entre l’acrylique ou le polycarbonate, des parois simples ou multiples, ainsi que des versions transparentes, opales ou heatstop. De plus, nos coupoles sont également disponibles en version fixe ou ouvrante. Dans le cadre d’une rénovation totale ou d’une construction neuve, une costière est requise pour l’installation correcte de la coupole. Heureusement, vous pouvez également sélectionner la costière directement sur cette page. Que vous recherchiez une version fixe ou ouvrante, chez Skylux, nous avons tout ce qu’il vous faut pour trouver la coupole parfaite pour votre projet. De plus, nos coupoles ne constituent pas seulement un ajout élégant à chaque espace, elles offrent aussi une excellente isolation thermique et acoustique. Cela garantit une maison ou un bureau plus confortable et plus économe en énergie. Que vous planifiiez une rénovation ou que vous construisiez une nouvelle habitation, choisissez les coupoles fiables et de qualité de Skylux. | https://skylux.eu/fr/products/coupole-500x2300?variant=49193136062797 | https://skylux.eu/cdn/shop/files/download_8ad72edb-82a3-485f-9269-e17b4b491710.jpg?v=1737475297&width=1600 | https://skylux.eu/cdn/shop/files/Skylux-lichtkoepel-50x230-cm-Lichtkoepel.jpg?v=1737486262&width=1600 | https://skylux.eu/cdn/shop/files/400dc924-54f6-47a2-b966-72acdf505529.webp?v=1782971968&width=1600 | https://skylux.eu/cdn/shop/files/e2602eb5-eb77-4594-9287-8563fa6b1ab1.webp?v=1782972066&width=1600 | https://skylux.eu/cdn/shop/files/646b0795-575e-4533-8c4b-b4c41eb259f5.jpg?v=1782972129&width=1600 | //skylux.eu/cdn/shop/files/F_MH_Notice_de_pose__Skylux_PMMA_coupoles.pdf?v=14496508717816058976 | //skylux.eu/cdn/shop/files/F_TD_Dossier_Technique.zip?v=3735489360144844648 | <body> <p id="isPasted">Vous cherchez un moyen d’apporter davantage de lumière naturelle dans votre habitation ou votre espace de travail ? Dans ce cas, envisagez certainement une coupole 500x2300 de Skylux ! Nos coupoles sont disponibles en différentes dimensions et différents matériaux, afin que vous puissiez trouver la solution parfaitement adaptée à votre projet. Choisissez entre l’acrylique ou le polycarbonate, des parois simples ou multiples, ainsi que des versions transparentes, opales ou heatstop. De plus, nos coupoles sont également disponibles en version fixe ou ouvrante.</p> <p>Dans le cadre d’une rénovation totale ou d’une construction neuve, une costière est requise pour l’installation correcte de la coupole. Heureusement, vous pouvez également sélectionner la costière directement sur cette page. Que vous recherchiez une version fixe ou ouvrante, chez Skylux, nous avons tout ce qu’il vous faut pour trouver la coupole parfaite pour votre projet.</p> <p>De plus, nos coupoles ne constituent pas seulement un ajout élégant à chaque espace, elles offrent aussi une excellente isolation thermique et acoustique. Cela garantit une maison ou un bureau plus confortable et plus économe en énergie. Que vous planifiiez une rénovation ou que vous construisiez une nouvelle habitation, choisissez les coupoles fiables et de qualité de Skylux.<br> </p> </body> | coupole-500x2300 | 8162579972373 | 49193136062797
Coupoles | Lichtkoepel | Skylux | Coupole Skylux 55x55 cm | Simple paroi (moins isolant - 5,17 W/m²K) / Acrylique (10 fois plus résistant aux chocs que le verre) / Clair * visibilité comme le verre | 2003 | 5412970020035 | 191.2 | Oui | 4-7 | 1.8 | Choisissez clair ou opalin ou Heatstop | Clair * visibilité comme le verre | Nombre de parois | Simple paroi (moins isolant - 5,17 W/m²K) | Matériau | Acrylique (10 fois plus résistant aux chocs que le verre) | 550 x 550 mm | 550 | 550 |  |  | 0.37 | Carré | [9 empty] | B |  |  | Pour les pièces chauffées nous recommandons au minimum une coupole à 3 parois pour une isolation optimale. | Vous cherchez un moyen d’apporter davantage de lumière naturelle dans votre habitation ou votre espace de travail ? Envisagez alors certainement une coupole 550x550 de Skylux ! Nos coupoles sont disponibles en différentes dimensions et matériaux, afin que vous puissiez trouver la solution parfaitement adaptée à votre projet. Choisissez entre l’acrylique ou le polycarbonate, des parois simples ou multiples, ainsi que des versions transparentes, opales ou heatstop. De plus, nos coupoles sont également disponibles en versions fixes et ouvrantes. Lors d’une rénovation totale ou d’une construction neuve, une costière est requise pour l’installation correcte de la coupole. Heureusement, vous pouvez également sélectionner directement la costière sur cette page. Que vous recherchiez une version fixe ou ouvrante, chez Skylux, nous avons tout ce qu’il vous faut pour trouver la coupole parfaite pour votre projet. De plus, nos coupoles ne sont pas seulement un ajout élégant à chaque espace, elles offrent également une excellente isolation thermique et acoustique. Cela garantit une maison ou un bureau plus confortable et plus économe en énergie. Que vous planifiiez une rénovation ou construisiez une nouvelle habitation, choisissez les coupoles fiables et de qualité de Skylux. | https://skylux.eu/fr/products/coupole-550x550?variant=49193140617549 | https://skylux.eu/cdn/shop/files/download_37190517-e2ff-4e5e-b090-3245891d5af4.jpg?v=1737474450&width=1600 | https://skylux.eu/cdn/shop/files/Skylux-lichtkoepel-55x55-cm-Lichtkoepel.webp?v=1737486234&width=1600 | https://skylux.eu/cdn/shop/files/400dc924-54f6-47a2-b966-72acdf505529.webp?v=1782971968&width=1600 | https://skylux.eu/cdn/shop/files/e2602eb5-eb77-4594-9287-8563fa6b1ab1.webp?v=1782972066&width=1600 | https://skylux.eu/cdn/shop/files/646b0795-575e-4533-8c4b-b4c41eb259f5.jpg?v=1782972129&width=1600 | //skylux.eu/cdn/shop/files/F_MH_Notice_de_pose__Skylux_PMMA_coupoles.pdf?v=14496508717816058976 | //skylux.eu/cdn/shop/files/F_TD_Dossier_Technique.zip?v=3735489360144844648 | <body> <p id="isPasted">Vous cherchez un moyen d’apporter davantage de lumière naturelle dans votre habitation ou votre espace de travail ? Envisagez alors certainement une coupole 550x550 de Skylux ! Nos coupoles sont disponibles en différentes dimensions et matériaux, afin que vous puissiez trouver la solution parfaitement adaptée à votre projet. Choisissez entre l’acrylique ou le polycarbonate, des parois simples ou multiples, ainsi que des versions transparentes, opales ou heatstop. De plus, nos coupoles sont également disponibles en versions fixes et ouvrantes.</p> <p>Lors d’une rénovation totale ou d’une construction neuve, une costière est requise pour l’installation correcte de la coupole. Heureusement, vous pouvez également sélectionner directement la costière sur cette page. Que vous recherchiez une version fixe ou ouvrante, chez Skylux, nous avons tout ce qu’il vous faut pour trouver la coupole parfaite pour votre projet.</p> <p>De plus, nos coupoles ne sont pas seulement un ajout élégant à chaque espace, elles offrent également une excellente isolation thermique et acoustique. Cela garantit une maison ou un bureau plus confortable et plus économe en énergie. Que vous planifiiez une rénovation ou construisiez une nouvelle habitation, choisissez les coupoles fiables et de qualité de Skylux.<br> </p> </body> | coupole-550x550 | 8162579513621 | 49193140617549
Coupoles | Lichtkoepel | Skylux | Coupole Skylux 55x55 cm | Simple paroi (moins isolant - 5,17 W/m²K) / Polycarbonate (250 fois plus résistant aux chocs que le verre) / Clair * visibilité comme le verre | 5533 | 5412970055334 | 286.8 | Oui | 4-7 | 3.15 | Choisissez clair ou opalin ou Heatstop | Clair * visibilité comme le verre | Nombre de parois | Simple paroi (moins isolant - 5,17 W/m²K) | Matériau | Polycarbonate (250 fois plus résistant aux chocs que le verre) | 550 x 550 mm | 550 | 550 |  |  | 0.37 | Carré | [9 empty] | B |  |  | Pour les pièces chauffées nous recommandons au minimum une coupole à 3 parois pour une isolation optimale. | Vous cherchez un moyen d’apporter davantage de lumière naturelle dans votre habitation ou votre espace de travail ? Envisagez alors certainement une coupole 550x550 de Skylux ! Nos coupoles sont disponibles en différentes dimensions et matériaux, afin que vous puissiez trouver la solution parfaitement adaptée à votre projet. Choisissez entre l’acrylique ou le polycarbonate, des parois simples ou multiples, ainsi que des versions transparentes, opales ou heatstop. De plus, nos coupoles sont également disponibles en versions fixes et ouvrantes. Lors d’une rénovation totale ou d’une construction neuve, une costière est requise pour l’installation correcte de la coupole. Heureusement, vous pouvez également sélectionner directement la costière sur cette page. Que vous recherchiez une version fixe ou ouvrante, chez Skylux, nous avons tout ce qu’il vous faut pour trouver la coupole parfaite pour votre projet. De plus, nos coupoles ne sont pas seulement un ajout élégant à chaque espace, elles offrent également une excellente isolation thermique et acoustique. Cela garantit une maison ou un bureau plus confortable et plus économe en énergie. Que vous planifiiez une rénovation ou construisiez une nouvelle habitation, choisissez les coupoles fiables et de qualité de Skylux. | https://skylux.eu/fr/products/coupole-550x550?variant=49193140715853 | https://skylux.eu/cdn/shop/files/download_0661cb1a-6ae0-4f14-8ff0-e8ac86244123.jpg?v=1737474466&width=1600 | https://skylux.eu/cdn/shop/files/Skylux-lichtkoepel-55x55-cm-Lichtkoepel.webp?v=1737486234&width=1600 | https://skylux.eu/cdn/shop/files/400dc924-54f6-47a2-b966-72acdf505529.webp?v=1782971968&width=1600 | https://skylux.eu/cdn/shop/files/e2602eb5-eb77-4594-9287-8563fa6b1ab1.webp?v=1782972066&width=1600 | https://skylux.eu/cdn/shop/files/646b0795-575e-4533-8c4b-b4c41eb259f5.jpg?v=1782972129&width=1600 | //skylux.eu/cdn/shop/files/F_MH_Notice_de_pose__Skylux_PMMA_coupoles.pdf?v=14496508717816058976 | //skylux.eu/cdn/shop/files/F_TD_Dossier_Technique.zip?v=3735489360144844648 | <body> <p id="isPasted">Vous cherchez un moyen d’apporter davantage de lumière naturelle dans votre habitation ou votre espace de travail ? Envisagez alors certainement une coupole 550x550 de Skylux ! Nos coupoles sont disponibles en différentes dimensions et matériaux, afin que vous puissiez trouver la solution parfaitement adaptée à votre projet. Choisissez entre l’acrylique ou le polycarbonate, des parois simples ou multiples, ainsi que des versions transparentes, opales ou heatstop. De plus, nos coupoles sont également disponibles en versions fixes et ouvrantes.</p> <p>Lors d’une rénovation totale ou d’une construction neuve, une costière est requise pour l’installation correcte de la coupole. Heureusement, vous pouvez également sélectionner directement la costière sur cette page. Que vous recherchiez une version fixe ou ouvrante, chez Skylux, nous avons tout ce qu’il vous faut pour trouver la coupole parfaite pour votre projet.</p> <p>De plus, nos coupoles ne sont pas seulement un ajout élégant à chaque espace, elles offrent également une excellente isolation thermique et acoustique. Cela garantit une maison ou un bureau plus confortable et plus économe en énergie. Que vous planifiiez une rénovation ou construisiez une nouvelle habitation, choisissez les coupoles fiables et de qualité de Skylux.<br> </p> </body> | coupole-550x550 | 8162579513621 | 49193140715853
Coupoles | Lichtkoepel | Skylux | Coupole Skylux 55x55 cm | Double paroi (2,90 W/m²K) / Acrylique (10 fois plus résistant aux chocs que le verre) / Clair * visibilité comme le verre | 1934 | 5412970019343 | 298.9 | Oui | 4-7 | 3.2 | Choisissez clair ou opalin ou Heatstop | Clair * visibilité comme le verre | Nombre de parois | Double paroi (2,90 W/m²K) | Matériau | Acrylique (10 fois plus résistant aux chocs que le verre) | 550 x 550 mm | 550 | 550 |  |  | 0.37 | Carré | [9 empty] | B |  |  | Pour les pièces chauffées nous recommandons au minimum une coupole à 3 parois pour une isolation optimale. | Vous cherchez un moyen d’apporter davantage de lumière naturelle dans votre habitation ou votre espace de travail ? Envisagez alors certainement une coupole 550x550 de Skylux ! Nos coupoles sont disponibles en différentes dimensions et matériaux, afin que vous puissiez trouver la solution parfaitement adaptée à votre projet. Choisissez entre l’acrylique ou le polycarbonate, des parois simples ou multiples, ainsi que des versions transparentes, opales ou heatstop. De plus, nos coupoles sont également disponibles en versions fixes et ouvrantes. Lors d’une rénovation totale ou d’une construction neuve, une costière est requise pour l’installation correcte de la coupole. Heureusement, vous pouvez également sélectionner directement la costière sur cette page. Que vous recherchiez une version fixe ou ouvrante, chez Skylux, nous avons tout ce qu’il vous faut pour trouver la coupole parfaite pour votre projet. De plus, nos coupoles ne sont pas seulement un ajout élégant à chaque espace, elles offrent également une excellente isolation thermique et acoustique. Cela garantit une maison ou un bureau plus confortable et plus économe en énergie. Que vous planifiiez une rénovation ou construisiez une nouvelle habitation, choisissez les coupoles fiables et de qualité de Skylux. | https://skylux.eu/fr/products/coupole-550x550?variant=49193140814157 | https://skylux.eu/cdn/shop/files/download_bfaff6b6-fa7c-45a9-988f-939e57a751e8.jpg?v=1737474482&width=1600 | https://skylux.eu/cdn/shop/files/Skylux-lichtkoepel-55x55-cm-Lichtkoepel.webp?v=1737486234&width=1600 | https://skylux.eu/cdn/shop/files/400dc924-54f6-47a2-b966-72acdf505529.webp?v=1782971968&width=1600 | https://skylux.eu/cdn/shop/files/e2602eb5-eb77-4594-9287-8563fa6b1ab1.webp?v=1782972066&width=1600 | https://skylux.eu/cdn/shop/files/646b0795-575e-4533-8c4b-b4c41eb259f5.jpg?v=1782972129&width=1600 | //skylux.eu/cdn/shop/files/F_MH_Notice_de_pose__Skylux_PMMA_coupoles.pdf?v=14496508717816058976 | //skylux.eu/cdn/shop/files/F_TD_Dossier_Technique.zip?v=3735489360144844648 | <body> <p id="isPasted">Vous cherchez un moyen d’apporter davantage de lumière naturelle dans votre habitation ou votre espace de travail ? Envisagez alors certainement une coupole 550x550 de Skylux ! Nos coupoles sont disponibles en différentes dimensions et matériaux, afin que vous puissiez trouver la solution parfaitement adaptée à votre projet. Choisissez entre l’acrylique ou le polycarbonate, des parois simples ou multiples, ainsi que des versions transparentes, opales ou heatstop. De plus, nos coupoles sont également disponibles en versions fixes et ouvrantes.</p> <p>Lors d’une rénovation totale ou d’une construction neuve, une costière est requise pour l’installation correcte de la coupole. Heureusement, vous pouvez également sélectionner directement la costière sur cette page. Que vous recherchiez une version fixe ou ouvrante, chez Skylux, nous avons tout ce qu’il vous faut pour trouver la coupole parfaite pour votre projet.</p> <p>De plus, nos coupoles ne sont pas seulement un ajout élégant à chaque espace, elles offrent également une excellente isolation thermique et acoustique. Cela garantit une maison ou un bureau plus confortable et plus économe en énergie. Que vous planifiiez une rénovation ou construisiez une nouvelle habitation, choisissez les coupoles fiables et de qualité de Skylux.<br> </p> </body> | coupole-550x550 | 8162579513621 | 49193140814157
Coupoles | Lichtkoepel | Skylux | Coupole Skylux 55x55 cm | Double paroi (2,90 W/m²K) / Polycarbonate (250 fois plus résistant aux chocs que le verre) / Clair * visibilité comme le verre | 1606 | 5412970016069 | 394.5 | Oui | 4-7 | 4.98 | Choisissez clair ou opalin ou Heatstop | Clair * visibilité comme le verre | Nombre de parois | Double paroi (2,90 W/m²K) | Matériau | Polycarbonate (250 fois plus résistant aux chocs que le verre) | 550 x 550 mm | 550 | 550 |  |  | 0.37 | Carré | [9 empty] | B |  |  | Pour les pièces chauffées nous recommandons au minimum une coupole à 3 parois pour une isolation optimale. | Vous cherchez un moyen d’apporter davantage de lumière naturelle dans votre habitation ou votre espace de travail ? Envisagez alors certainement une coupole 550x550 de Skylux ! Nos coupoles sont disponibles en différentes dimensions et matériaux, afin que vous puissiez trouver la solution parfaitement adaptée à votre projet. Choisissez entre l’acrylique ou le polycarbonate, des parois simples ou multiples, ainsi que des versions transparentes, opales ou heatstop. De plus, nos coupoles sont également disponibles en versions fixes et ouvrantes. Lors d’une rénovation totale ou d’une construction neuve, une costière est requise pour l’installation correcte de la coupole. Heureusement, vous pouvez également sélectionner directement la costière sur cette page. Que vous recherchiez une version fixe ou ouvrante, chez Skylux, nous avons tout ce qu’il vous faut pour trouver la coupole parfaite pour votre projet. De plus, nos coupoles ne sont pas seulement un ajout élégant à chaque espace, elles offrent également une excellente isolation thermique et acoustique. Cela garantit une maison ou un bureau plus confortable et plus économe en énergie. Que vous planifiiez une rénovation ou construisiez une nouvelle habitation, choisissez les coupoles fiables et de qualité de Skylux. | https://skylux.eu/fr/products/coupole-550x550?variant=49193140945229 | https://skylux.eu/cdn/shop/files/download_62bc93ac-10ab-4626-8005-d476741e76c5.jpg?v=1737474497&width=1600 | https://skylux.eu/cdn/shop/files/Skylux-lichtkoepel-55x55-cm-Lichtkoepel.webp?v=1737486234&width=1600 | https://skylux.eu/cdn/shop/files/400dc924-54f6-47a2-b966-72acdf505529.webp?v=1782971968&width=1600 | https://skylux.eu/cdn/shop/files/e2602eb5-eb77-4594-9287-8563fa6b1ab1.webp?v=1782972066&width=1600 | https://skylux.eu/cdn/shop/files/646b0795-575e-4533-8c4b-b4c41eb259f5.jpg?v=1782972129&width=1600 | //skylux.eu/cdn/shop/files/F_MH_Notice_de_pose__Skylux_PMMA_coupoles.pdf?v=14496508717816058976 | //skylux.eu/cdn/shop/files/F_TD_Dossier_Technique.zip?v=3735489360144844648 | <body> <p id="isPasted">Vous cherchez un moyen d’apporter davantage de lumière naturelle dans votre habitation ou votre espace de travail ? Envisagez alors certainement une coupole 550x550 de Skylux ! Nos coupoles sont disponibles en différentes dimensions et matériaux, afin que vous puissiez trouver la solution parfaitement adaptée à votre projet. Choisissez entre l’acrylique ou le polycarbonate, des parois simples ou multiples, ainsi que des versions transparentes, opales ou heatstop. De plus, nos coupoles sont également disponibles en versions fixes et ouvrantes.</p> <p>Lors d’une rénovation totale ou d’une construction neuve, une costière est requise pour l’installation correcte de la coupole. Heureusement, vous pouvez également sélectionner directement la costière sur cette page. Que vous recherchiez une version fixe ou ouvrante, chez Skylux, nous avons tout ce qu’il vous faut pour trouver la coupole parfaite pour votre projet.</p> <p>De plus, nos coupoles ne sont pas seulement un ajout élégant à chaque espace, elles offrent également une excellente isolation thermique et acoustique. Cela garantit une maison ou un bureau plus confortable et plus économe en énergie. Que vous planifiiez une rénovation ou construisiez une nouvelle habitation, choisissez les coupoles fiables et de qualité de Skylux.<br> </p> </body> | coupole-550x550 | 8162579513621 | 49193140945229
Coupoles | Lichtkoepel | Skylux | Coupole Skylux 55x55 cm | Triple paroi (1.70 W/m²K) Choisissez cette version ou supérieure pour une pièce chauffée ! / Acrylique (10 fois plus résistant aux chocs que le verre) / Clair * visibilité comme le verre | 2163 | 5412970021636 | 406.6 | Oui | 4-7 | 4.3 | Choisissez clair ou opalin ou Heatstop | Clair * visibilité comme le verre | Nombre de parois | Triple paroi (1.70 W/m²K) Choisissez cette version ou supérieure pour une pièce chauffée ! | Matériau | Acrylique (10 fois plus résistant aux chocs que le verre) | 550 x 550 mm | 550 | 550 |  |  | 0.37 | Carré | [9 empty] | B |  |  | Pour les pièces chauffées nous recommandons au minimum une coupole à 3 parois pour une isolation optimale. | Vous cherchez un moyen d’apporter davantage de lumière naturelle dans votre habitation ou votre espace de travail ? Envisagez alors certainement une coupole 550x550 de Skylux ! Nos coupoles sont disponibles en différentes dimensions et matériaux, afin que vous puissiez trouver la solution parfaitement adaptée à votre projet. Choisissez entre l’acrylique ou le polycarbonate, des parois simples ou multiples, ainsi que des versions transparentes, opales ou heatstop. De plus, nos coupoles sont également disponibles en versions fixes et ouvrantes. Lors d’une rénovation totale ou d’une construction neuve, une costière est requise pour l’installation correcte de la coupole. Heureusement, vous pouvez également sélectionner directement la costière sur cette page. Que vous recherchiez une version fixe ou ouvrante, chez Skylux, nous avons tout ce qu’il vous faut pour trouver la coupole parfaite pour votre projet. De plus, nos coupoles ne sont pas seulement un ajout élégant à chaque espace, elles offrent également une excellente isolation thermique et acoustique. Cela garantit une maison ou un bureau plus confortable et plus économe en énergie. Que vous planifiiez une rénovation ou construisiez une nouvelle habitation, choisissez les coupoles fiables et de qualité de Skylux. | https://skylux.eu/fr/products/coupole-550x550?variant=49193141109069 | https://skylux.eu/cdn/shop/files/download_afe6e6d0-85d9-42a8-802b-3acc92e37a1c.jpg?v=1737474520&width=1600 | https://skylux.eu/cdn/shop/files/Skylux-lichtkoepel-55x55-cm-Lichtkoepel.webp?v=1737486234&width=1600 | https://skylux.eu/cdn/shop/files/400dc924-54f6-47a2-b966-72acdf505529.webp?v=1782971968&width=1600 | https://skylux.eu/cdn/shop/files/e2602eb5-eb77-4594-9287-8563fa6b1ab1.webp?v=1782972066&width=1600 | https://skylux.eu/cdn/shop/files/646b0795-575e-4533-8c4b-b4c41eb259f5.jpg?v=1782972129&width=1600 | //skylux.eu/cdn/shop/files/F_MH_Notice_de_pose__Skylux_PMMA_coupoles.pdf?v=14496508717816058976 | //skylux.eu/cdn/shop/files/F_TD_Dossier_Technique.zip?v=3735489360144844648 | <body> <p id="isPasted">Vous cherchez un moyen d’apporter davantage de lumière naturelle dans votre habitation ou votre espace de travail ? Envisagez alors certainement une coupole 550x550 de Skylux ! Nos coupoles sont disponibles en différentes dimensions et matériaux, afin que vous puissiez trouver la solution parfaitement adaptée à votre projet. Choisissez entre l’acrylique ou le polycarbonate, des parois simples ou multiples, ainsi que des versions transparentes, opales ou heatstop. De plus, nos coupoles sont également disponibles en versions fixes et ouvrantes.</p> <p>Lors d’une rénovation totale ou d’une construction neuve, une costière est requise pour l’installation correcte de la coupole. Heureusement, vous pouvez également sélectionner directement la costière sur cette page. Que vous recherchiez une version fixe ou ouvrante, chez Skylux, nous avons tout ce qu’il vous faut pour trouver la coupole parfaite pour votre projet.</p> <p>De plus, nos coupoles ne sont pas seulement un ajout élégant à chaque espace, elles offrent également une excellente isolation thermique et acoustique. Cela garantit une maison ou un bureau plus confortable et plus économe en énergie. Que vous planifiiez une rénovation ou construisiez une nouvelle habitation, choisissez les coupoles fiables et de qualité de Skylux.<br> </p> </body> | coupole-550x550 | 8162579513621 | 49193141109069
Coupoles | Lichtkoepel | Skylux | Coupole Skylux 55x55 cm | Triple paroi (1.70 W/m²K) Choisissez cette version ou supérieure pour une pièce chauffée ! / Polycarbonate (250 fois plus résistant aux chocs que le verre) / Clair * visibilité comme le verre | 7203 | 5412970072034 | 502.15 | Oui | 4-7 | 6.2 | Choisissez clair ou opalin ou Heatstop | Clair * visibilité comme le verre | Nombre de parois | Triple paroi (1.70 W/m²K) Choisissez cette version ou supérieure pour une pièce chauffée ! | Matériau | Polycarbonate (250 fois plus résistant aux chocs que le verre) | 550 x 550 mm | 550 | 550 |  |  | 0.37 | Carré | [9 empty] | B |  |  | Pour les pièces chauffées nous recommandons au minimum une coupole à 3 parois pour une isolation optimale. | Vous cherchez un moyen d’apporter davantage de lumière naturelle dans votre habitation ou votre espace de travail ? Envisagez alors certainement une coupole 550x550 de Skylux ! Nos coupoles sont disponibles en différentes dimensions et matériaux, afin que vous puissiez trouver la solution parfaitement adaptée à votre projet. Choisissez entre l’acrylique ou le polycarbonate, des parois simples ou multiples, ainsi que des versions transparentes, opales ou heatstop. De plus, nos coupoles sont également disponibles en versions fixes et ouvrantes. Lors d’une rénovation totale ou d’une construction neuve, une costière est requise pour l’installation correcte de la coupole. Heureusement, vous pouvez également sélectionner directement la costière sur cette page. Que vous recherchiez une version fixe ou ouvrante, chez Skylux, nous avons tout ce qu’il vous faut pour trouver la coupole parfaite pour votre projet. De plus, nos coupoles ne sont pas seulement un ajout élégant à chaque espace, elles offrent également une excellente isolation thermique et acoustique. Cela garantit une maison ou un bureau plus confortable et plus économe en énergie. Que vous planifiiez une rénovation ou construisiez une nouvelle habitation, choisissez les coupoles fiables et de qualité de Skylux. | https://skylux.eu/fr/products/coupole-550x550?variant=49193141240141 | https://skylux.eu/cdn/shop/files/download_272df79f-465d-4936-b15f-93a614490f3a.jpg?v=1737474534&width=1600 | https://skylux.eu/cdn/shop/files/Skylux-lichtkoepel-55x55-cm-Lichtkoepel.webp?v=1737486234&width=1600 | https://skylux.eu/cdn/shop/files/400dc924-54f6-47a2-b966-72acdf505529.webp?v=1782971968&width=1600 | https://skylux.eu/cdn/shop/files/e2602eb5-eb77-4594-9287-8563fa6b1ab1.webp?v=1782972066&width=1600 | https://skylux.eu/cdn/shop/files/646b0795-575e-4533-8c4b-b4c41eb259f5.jpg?v=1782972129&width=1600 | //skylux.eu/cdn/shop/files/F_MH_Notice_de_pose__Skylux_PMMA_coupoles.pdf?v=14496508717816058976 | //skylux.eu/cdn/shop/files/F_TD_Dossier_Technique.zip?v=3735489360144844648 | <body> <p id="isPasted">Vous cherchez un moyen d’apporter davantage de lumière naturelle dans votre habitation ou votre espace de travail ? Envisagez alors certainement une coupole 550x550 de Skylux ! Nos coupoles sont disponibles en différentes dimensions et matériaux, afin que vous puissiez trouver la solution parfaitement adaptée à votre projet. Choisissez entre l’acrylique ou le polycarbonate, des parois simples ou multiples, ainsi que des versions transparentes, opales ou heatstop. De plus, nos coupoles sont également disponibles en versions fixes et ouvrantes.</p> <p>Lors d’une rénovation totale ou d’une construction neuve, une costière est requise pour l’installation correcte de la coupole. Heureusement, vous pouvez également sélectionner directement la costière sur cette page. Que vous recherchiez une version fixe ou ouvrante, chez Skylux, nous avons tout ce qu’il vous faut pour trouver la coupole parfaite pour votre projet.</p> <p>De plus, nos coupoles ne sont pas seulement un ajout élégant à chaque espace, elles offrent également une excellente isolation thermique et acoustique. Cela garantit une maison ou un bureau plus confortable et plus économe en énergie. Que vous planifiiez une rénovation ou construisiez une nouvelle habitation, choisissez les coupoles fiables et de qualité de Skylux.<br> </p> </body> | coupole-550x550 | 8162579513621 | 49193141240141
Coupoles | Lichtkoepel | Skylux | Coupole Skylux 55x55 cm | Quadruple paroi (1,28 W/m²K) / Acrylique (10 fois plus résistant aux chocs que le verre) / Clair * visibilité comme le verre | 80443 | 5412970804437 | 514.25 | Oui | 4-7 | 8.21 | Choisissez clair ou opalin ou Heatstop | Clair * visibilité comme le verre | Nombre de parois | Quadruple paroi (1,28 W/m²K) | Matériau | Acrylique (10 fois plus résistant aux chocs que le verre) | 550 x 550 mm | 550 | 550 |  |  | 0.37 | Carré | [9 empty] | B |  |  | Pour les pièces chauffées nous recommandons au minimum une coupole à 3 parois pour une isolation optimale. | Vous cherchez un moyen d’apporter davantage de lumière naturelle dans votre habitation ou votre espace de travail ? Envisagez alors certainement une coupole 550x550 de Skylux ! Nos coupoles sont disponibles en différentes dimensions et matériaux, afin que vous puissiez trouver la solution parfaitement adaptée à votre projet. Choisissez entre l’acrylique ou le polycarbonate, des parois simples ou multiples, ainsi que des versions transparentes, opales ou heatstop. De plus, nos coupoles sont également disponibles en versions fixes et ouvrantes. Lors d’une rénovation totale ou d’une construction neuve, une costière est requise pour l’installation correcte de la coupole. Heureusement, vous pouvez également sélectionner directement la costière sur cette page. Que vous recherchiez une version fixe ou ouvrante, chez Skylux, nous avons tout ce qu’il vous faut pour trouver la coupole parfaite pour votre projet. De plus, nos coupoles ne sont pas seulement un ajout élégant à chaque espace, elles offrent également une excellente isolation thermique et acoustique. Cela garantit une maison ou un bureau plus confortable et plus économe en énergie. Que vous planifiiez une rénovation ou construisiez une nouvelle habitation, choisissez les coupoles fiables et de qualité de Skylux. | https://skylux.eu/fr/products/coupole-550x550?variant=49193141436749 | https://skylux.eu/cdn/shop/files/download_cd7e63f4-d2ee-45e6-b271-9b5ccd8fbee9.jpg?v=1737474557&width=1600 | https://skylux.eu/cdn/shop/files/Skylux-lichtkoepel-55x55-cm-Lichtkoepel.webp?v=1737486234&width=1600 | https://skylux.eu/cdn/shop/files/400dc924-54f6-47a2-b966-72acdf505529.webp?v=1782971968&width=1600 | https://skylux.eu/cdn/shop/files/e2602eb5-eb77-4594-9287-8563fa6b1ab1.webp?v=1782972066&width=1600 | https://skylux.eu/cdn/shop/files/646b0795-575e-4533-8c4b-b4c41eb259f5.jpg?v=1782972129&width=1600 | //skylux.eu/cdn/shop/files/F_MH_Notice_de_pose__Skylux_PMMA_coupoles.pdf?v=14496508717816058976 | //skylux.eu/cdn/shop/files/F_TD_Dossier_Technique.zip?v=3735489360144844648 | <body> <p id="isPasted">Vous cherchez un moyen d’apporter davantage de lumière naturelle dans votre habitation ou votre espace de travail ? Envisagez alors certainement une coupole 550x550 de Skylux ! Nos coupoles sont disponibles en différentes dimensions et matériaux, afin que vous puissiez trouver la solution parfaitement adaptée à votre projet. Choisissez entre l’acrylique ou le polycarbonate, des parois simples ou multiples, ainsi que des versions transparentes, opales ou heatstop. De plus, nos coupoles sont également disponibles en versions fixes et ouvrantes.</p> <p>Lors d’une rénovation totale ou d’une construction neuve, une costière est requise pour l’installation correcte de la coupole. Heureusement, vous pouvez également sélectionner directement la costière sur cette page. Que vous recherchiez une version fixe ou ouvrante, chez Skylux, nous avons tout ce qu’il vous faut pour trouver la coupole parfaite pour votre projet.</p> <p>De plus, nos coupoles ne sont pas seulement un ajout élégant à chaque espace, elles offrent également une excellente isolation thermique et acoustique. Cela garantit une maison ou un bureau plus confortable et plus économe en énergie. Que vous planifiiez une rénovation ou construisiez une nouvelle habitation, choisissez les coupoles fiables et de qualité de Skylux.<br> </p> </body> | coupole-550x550 | 8162579513621 | 49193141436749
Coupoles | Lichtkoepel | Skylux | Coupole Skylux 55x55 cm | Quadruple paroi (1,28 W/m²K) / Polycarbonate (250 fois plus résistant aux chocs que le verre) / Clair * visibilité comme le verre | 72915 | 5412970729150 | 609.85 | Oui | 4-7 | 8.43 | Choisissez clair ou opalin ou Heatstop | Clair * visibilité comme le verre | Nombre de parois | Quadruple paroi (1,28 W/m²K) | Matériau | Polycarbonate (250 fois plus résistant aux chocs que le verre) | 550 x 550 mm | 550 | 550 |  |  | 0.37 | Carré | [9 empty] | B |  |  | Pour les pièces chauffées nous recommandons au minimum une coupole à 3 parois pour une isolation optimale. | Vous cherchez un moyen d’apporter davantage de lumière naturelle dans votre habitation ou votre espace de travail ? Envisagez alors certainement une coupole 550x550 de Skylux ! Nos coupoles sont disponibles en différentes dimensions et matériaux, afin que vous puissiez trouver la solution parfaitement adaptée à votre projet. Choisissez entre l’acrylique ou le polycarbonate, des parois simples ou multiples, ainsi que des versions transparentes, opales ou heatstop. De plus, nos coupoles sont également disponibles en versions fixes et ouvrantes. Lors d’une rénovation totale ou d’une construction neuve, une costière est requise pour l’installation correcte de la coupole. Heureusement, vous pouvez également sélectionner directement la costière sur cette page. Que vous recherchiez une version fixe ou ouvrante, chez Skylux, nous avons tout ce qu’il vous faut pour trouver la coupole parfaite pour votre projet. De plus, nos coupoles ne sont pas seulement un ajout élégant à chaque espace, elles offrent également une excellente isolation thermique et acoustique. Cela garantit une maison ou un bureau plus confortable et plus économe en énergie. Que vous planifiiez une rénovation ou construisiez une nouvelle habitation, choisissez les coupoles fiables et de qualité de Skylux. | https://skylux.eu/fr/products/coupole-550x550?variant=49193141535053 | https://skylux.eu/cdn/shop/files/download_2f20ef26-e937-4b49-b05c-c8dada94bd68.jpg?v=1737474571&width=1600 | https://skylux.eu/cdn/shop/files/Skylux-lichtkoepel-55x55-cm-Lichtkoepel.webp?v=1737486234&width=1600 | https://skylux.eu/cdn/shop/files/400dc924-54f6-47a2-b966-72acdf505529.webp?v=1782971968&width=1600 | https://skylux.eu/cdn/shop/files/e2602eb5-eb77-4594-9287-8563fa6b1ab1.webp?v=1782972066&width=1600 | https://skylux.eu/cdn/shop/files/646b0795-575e-4533-8c4b-b4c41eb259f5.jpg?v=1782972129&width=1600 | //skylux.eu/cdn/shop/files/F_MH_Notice_de_pose__Skylux_PMMA_coupoles.pdf?v=14496508717816058976 | //skylux.eu/cdn/shop/files/F_TD_Dossier_Technique.zip?v=3735489360144844648 | <body> <p id="isPasted">Vous cherchez un moyen d’apporter davantage de lumière naturelle dans votre habitation ou votre espace de travail ? Envisagez alors certainement une coupole 550x550 de Skylux ! Nos coupoles sont disponibles en différentes dimensions et matériaux, afin que vous puissiez trouver la solution parfaitement adaptée à votre projet. Choisissez entre l’acrylique ou le polycarbonate, des parois simples ou multiples, ainsi que des versions transparentes, opales ou heatstop. De plus, nos coupoles sont également disponibles en versions fixes et ouvrantes.</p> <p>Lors d’une rénovation totale ou d’une construction neuve, une costière est requise pour l’installation correcte de la coupole. Heureusement, vous pouvez également sélectionner directement la costière sur cette page. Que vous recherchiez une version fixe ou ouvrante, chez Skylux, nous avons tout ce qu’il vous faut pour trouver la coupole parfaite pour votre projet.</p> <p>De plus, nos coupoles ne sont pas seulement un ajout élégant à chaque espace, elles offrent également une excellente isolation thermique et acoustique. Cela garantit une maison ou un bureau plus confortable et plus économe en énergie. Que vous planifiiez une rénovation ou construisiez une nouvelle habitation, choisissez les coupoles fiables et de qualité de Skylux.<br> </p> </body> | coupole-550x550 | 8162579513621 | 49193141535053
Coupoles | Lichtkoepel | Skylux | Coupole Skylux 55x55 cm | Quintuple paroi (0,99 W/m²K) / Acrylique (10 fois plus résistant aux chocs que le verre) / Clair * visibilité comme le verre | 80557 | 5412970805571 | 621.95 | Oui | 4-7 | 10.03 | Choisissez clair ou opalin ou Heatstop | Clair * visibilité comme le verre | Nombre de parois | Quintuple paroi (0,99 W/m²K) | Matériau | Acrylique (10 fois plus résistant aux chocs que le verre) | 550 x 550 mm | 550 | 550 |  |  | 0.37 | Carré | [9 empty] | B |  |  | Pour les pièces chauffées nous recommandons au minimum une coupole à 3 parois pour une isolation optimale. | Vous cherchez un moyen d’apporter davantage de lumière naturelle dans votre habitation ou votre espace de travail ? Envisagez alors certainement une coupole 550x550 de Skylux ! Nos coupoles sont disponibles en différentes dimensions et matériaux, afin que vous puissiez trouver la solution parfaitement adaptée à votre projet. Choisissez entre l’acrylique ou le polycarbonate, des parois simples ou multiples, ainsi que des versions transparentes, opales ou heatstop. De plus, nos coupoles sont également disponibles en versions fixes et ouvrantes. Lors d’une rénovation totale ou d’une construction neuve, une costière est requise pour l’installation correcte de la coupole. Heureusement, vous pouvez également sélectionner directement la costière sur cette page. Que vous recherchiez une version fixe ou ouvrante, chez Skylux, nous avons tout ce qu’il vous faut pour trouver la coupole parfaite pour votre projet. De plus, nos coupoles ne sont pas seulement un ajout élégant à chaque espace, elles offrent également une excellente isolation thermique et acoustique. Cela garantit une maison ou un bureau plus confortable et plus économe en énergie. Que vous planifiiez une rénovation ou construisiez une nouvelle habitation, choisissez les coupoles fiables et de qualité de Skylux. | https://skylux.eu/fr/products/coupole-550x550?variant=49193141698893 | https://skylux.eu/cdn/shop/files/download_ae67c7c7-5594-40be-a99c-bb470e2ffc02.jpg?v=1737474594&width=1600 | https://skylux.eu/cdn/shop/files/Skylux-lichtkoepel-55x55-cm-Lichtkoepel.webp?v=1737486234&width=1600 | https://skylux.eu/cdn/shop/files/400dc924-54f6-47a2-b966-72acdf505529.webp?v=1782971968&width=1600 | https://skylux.eu/cdn/shop/files/e2602eb5-eb77-4594-9287-8563fa6b1ab1.webp?v=1782972066&width=1600 | https://skylux.eu/cdn/shop/files/646b0795-575e-4533-8c4b-b4c41eb259f5.jpg?v=1782972129&width=1600 | //skylux.eu/cdn/shop/files/F_MH_Notice_de_pose__Skylux_PMMA_coupoles.pdf?v=14496508717816058976 | //skylux.eu/cdn/shop/files/F_TD_Dossier_Technique.zip?v=3735489360144844648 | <body> <p id="isPasted">Vous cherchez un moyen d’apporter davantage de lumière naturelle dans votre habitation ou votre espace de travail ? Envisagez alors certainement une coupole 550x550 de Skylux ! Nos coupoles sont disponibles en différentes dimensions et matériaux, afin que vous puissiez trouver la solution parfaitement adaptée à votre projet. Choisissez entre l’acrylique ou le polycarbonate, des parois simples ou multiples, ainsi que des versions transparentes, opales ou heatstop. De plus, nos coupoles sont également disponibles en versions fixes et ouvrantes.</p> <p>Lors d’une rénovation totale ou d’une construction neuve, une costière est requise pour l’installation correcte de la coupole. Heureusement, vous pouvez également sélectionner directement la costière sur cette page. Que vous recherchiez une version fixe ou ouvrante, chez Skylux, nous avons tout ce qu’il vous faut pour trouver la coupole parfaite pour votre projet.</p> <p>De plus, nos coupoles ne sont pas seulement un ajout élégant à chaque espace, elles offrent également une excellente isolation thermique et acoustique. Cela garantit une maison ou un bureau plus confortable et plus économe en énergie. Que vous planifiiez une rénovation ou construisiez une nouvelle habitation, choisissez les coupoles fiables et de qualité de Skylux.<br> </p> </body> | coupole-550x550 | 8162579513621 | 49193141698893
Coupoles | Lichtkoepel | Skylux | Coupole Skylux 55x55 cm | Quintuple paroi (0,99 W/m²K) / Polycarbonate (250 fois plus résistant aux chocs que le verre) / Clair * visibilité comme le verre | 95300 | 5412970953005 | 717.55 | Oui | 4-7 | 10.33 | Choisissez clair ou opalin ou Heatstop | Clair * visibilité comme le verre | Nombre de parois | Quintuple paroi (0,99 W/m²K) | Matériau | Polycarbonate (250 fois plus résistant aux chocs que le verre) | 550 x 550 mm | 550 | 550 |  |  | 0.37 | Carré | [9 empty] | B |  |  | Pour les pièces chauffées nous recommandons au minimum une coupole à 3 parois pour une isolation optimale. | Vous cherchez un moyen d’apporter davantage de lumière naturelle dans votre habitation ou votre espace de travail ? Envisagez alors certainement une coupole 550x550 de Skylux ! Nos coupoles sont disponibles en différentes dimensions et matériaux, afin que vous puissiez trouver la solution parfaitement adaptée à votre projet. Choisissez entre l’acrylique ou le polycarbonate, des parois simples ou multiples, ainsi que des versions transparentes, opales ou heatstop. De plus, nos coupoles sont également disponibles en versions fixes et ouvrantes. Lors d’une rénovation totale ou d’une construction neuve, une costière est requise pour l’installation correcte de la coupole. Heureusement, vous pouvez également sélectionner directement la costière sur cette page. Que vous recherchiez une version fixe ou ouvrante, chez Skylux, nous avons tout ce qu’il vous faut pour trouver la coupole parfaite pour votre projet. De plus, nos coupoles ne sont pas seulement un ajout élégant à chaque espace, elles offrent également une excellente isolation thermique et acoustique. Cela garantit une maison ou un bureau plus confortable et plus économe en énergie. Que vous planifiiez une rénovation ou construisiez une nouvelle habitation, choisissez les coupoles fiables et de qualité de Skylux. | https://skylux.eu/fr/products/coupole-550x550?variant=49193141862733 | https://skylux.eu/cdn/shop/files/download_d057c507-3c6e-4610-a6d7-0509b875ce37.jpg?v=1737474609&width=1600 | https://skylux.eu/cdn/shop/files/Skylux-lichtkoepel-55x55-cm-Lichtkoepel.webp?v=1737486234&width=1600 | https://skylux.eu/cdn/shop/files/400dc924-54f6-47a2-b966-72acdf505529.webp?v=1782971968&width=1600 | https://skylux.eu/cdn/shop/files/e2602eb5-eb77-4594-9287-8563fa6b1ab1.webp?v=1782972066&width=1600 | https://skylux.eu/cdn/shop/files/646b0795-575e-4533-8c4b-b4c41eb259f5.jpg?v=1782972129&width=1600 | //skylux.eu/cdn/shop/files/F_MH_Notice_de_pose__Skylux_PMMA_coupoles.pdf?v=14496508717816058976 | //skylux.eu/cdn/shop/files/F_TD_Dossier_Technique.zip?v=3735489360144844648 | <body> <p id="isPasted">Vous cherchez un moyen d’apporter davantage de lumière naturelle dans votre habitation ou votre espace de travail ? Envisagez alors certainement une coupole 550x550 de Skylux ! Nos coupoles sont disponibles en différentes dimensions et matériaux, afin que vous puissiez trouver la solution parfaitement adaptée à votre projet. Choisissez entre l’acrylique ou le polycarbonate, des parois simples ou multiples, ainsi que des versions transparentes, opales ou heatstop. De plus, nos coupoles sont également disponibles en versions fixes et ouvrantes.</p> <p>Lors d’une rénovation totale ou d’une construction neuve, une costière est requise pour l’installation correcte de la coupole. Heureusement, vous pouvez également sélectionner directement la costière sur cette page. Que vous recherchiez une version fixe ou ouvrante, chez Skylux, nous avons tout ce qu’il vous faut pour trouver la coupole parfaite pour votre projet.</p> <p>De plus, nos coupoles ne sont pas seulement un ajout élégant à chaque espace, elles offrent également une excellente isolation thermique et acoustique. Cela garantit une maison ou un bureau plus confortable et plus économe en énergie. Que vous planifiiez une rénovation ou construisiez une nouvelle habitation, choisissez les coupoles fiables et de qualité de Skylux.<br> </p> </body> | coupole-550x550 | 8162579513621 | 49193141862733
Coupoles | Lichtkoepel | Skylux | Coupole Skylux 55x55 cm | Simple paroi (moins isolant - 5,17 W/m²K) / Acrylique (10 fois plus résistant aux chocs que le verre) / Opale * (verre dépoli) non transparent | 2451 | 5412970024514 | 191.2 | Oui | 4-7 | 1.8 | Choisissez clair ou opalin ou Heatstop | Opale * (verre dépoli) non transparent | Nombre de parois | Simple paroi (moins isolant - 5,17 W/m²K) | Matériau | Acrylique (10 fois plus résistant aux chocs que le verre) | 550 x 550 mm | 550 | 550 |  |  | 0.37 | Carré | [9 empty] | B |  |  | Pour les pièces chauffées nous recommandons au minimum une coupole à 3 parois pour une isolation optimale. | Vous cherchez un moyen d’apporter davantage de lumière naturelle dans votre habitation ou votre espace de travail ? Envisagez alors certainement une coupole 550x550 de Skylux ! Nos coupoles sont disponibles en différentes dimensions et matériaux, afin que vous puissiez trouver la solution parfaitement adaptée à votre projet. Choisissez entre l’acrylique ou le polycarbonate, des parois simples ou multiples, ainsi que des versions transparentes, opales ou heatstop. De plus, nos coupoles sont également disponibles en versions fixes et ouvrantes. Lors d’une rénovation totale ou d’une construction neuve, une costière est requise pour l’installation correcte de la coupole. Heureusement, vous pouvez également sélectionner directement la costière sur cette page. Que vous recherchiez une version fixe ou ouvrante, chez Skylux, nous avons tout ce qu’il vous faut pour trouver la coupole parfaite pour votre projet. De plus, nos coupoles ne sont pas seulement un ajout élégant à chaque espace, elles offrent également une excellente isolation thermique et acoustique. Cela garantit une maison ou un bureau plus confortable et plus économe en énergie. Que vous planifiiez une rénovation ou construisiez une nouvelle habitation, choisissez les coupoles fiables et de qualité de Skylux. | https://skylux.eu/fr/products/coupole-550x550?variant=49193140683085 | https://skylux.eu/cdn/shop/files/download_0d6df506-3a14-45b8-b48e-44504873b6bd.jpg?v=1737474458&width=1600 | https://skylux.eu/cdn/shop/files/Skylux-lichtkoepel-55x55-cm-Lichtkoepel.webp?v=1737486234&width=1600 | https://skylux.eu/cdn/shop/files/400dc924-54f6-47a2-b966-72acdf505529.webp?v=1782971968&width=1600 | https://skylux.eu/cdn/shop/files/e2602eb5-eb77-4594-9287-8563fa6b1ab1.webp?v=1782972066&width=1600 | https://skylux.eu/cdn/shop/files/646b0795-575e-4533-8c4b-b4c41eb259f5.jpg?v=1782972129&width=1600 | //skylux.eu/cdn/shop/files/F_MH_Notice_de_pose__Skylux_PMMA_coupoles.pdf?v=14496508717816058976 | //skylux.eu/cdn/shop/files/F_TD_Dossier_Technique.zip?v=3735489360144844648 | <body> <p id="isPasted">Vous cherchez un moyen d’apporter davantage de lumière naturelle dans votre habitation ou votre espace de travail ? Envisagez alors certainement une coupole 550x550 de Skylux ! Nos coupoles sont disponibles en différentes dimensions et matériaux, afin que vous puissiez trouver la solution parfaitement adaptée à votre projet. Choisissez entre l’acrylique ou le polycarbonate, des parois simples ou multiples, ainsi que des versions transparentes, opales ou heatstop. De plus, nos coupoles sont également disponibles en versions fixes et ouvrantes.</p> <p>Lors d’une rénovation totale ou d’une construction neuve, une costière est requise pour l’installation correcte de la coupole. Heureusement, vous pouvez également sélectionner directement la costière sur cette page. Que vous recherchiez une version fixe ou ouvrante, chez Skylux, nous avons tout ce qu’il vous faut pour trouver la coupole parfaite pour votre projet.</p> <p>De plus, nos coupoles ne sont pas seulement un ajout élégant à chaque espace, elles offrent également une excellente isolation thermique et acoustique. Cela garantit une maison ou un bureau plus confortable et plus économe en énergie. Que vous planifiiez une rénovation ou construisiez une nouvelle habitation, choisissez les coupoles fiables et de qualité de Skylux.<br> </p> </body> | coupole-550x550 | 8162579513621 | 49193140683085
Coupoles | Lichtkoepel | Skylux | Coupole Skylux 55x55 cm | Double paroi (2,90 W/m²K) / Acrylique (10 fois plus résistant aux chocs que le verre) / Opale * (verre dépoli) non transparent | 2391 | 5412970023913 | 298.9 | Oui | 4-7 | 3.2 | Choisissez clair ou opalin ou Heatstop | Opale * (verre dépoli) non transparent | Nombre de parois | Double paroi (2,90 W/m²K) | Matériau | Acrylique (10 fois plus résistant aux chocs que le verre) | 550 x 550 mm | 550 | 550 |  |  | 0.37 | Carré | [9 empty] | B |  |  | Pour les pièces chauffées nous recommandons au minimum une coupole à 3 parois pour une isolation optimale. | Vous cherchez un moyen d’apporter davantage de lumière naturelle dans votre habitation ou votre espace de travail ? Envisagez alors certainement une coupole 550x550 de Skylux ! Nos coupoles sont disponibles en différentes dimensions et matériaux, afin que vous puissiez trouver la solution parfaitement adaptée à votre projet. Choisissez entre l’acrylique ou le polycarbonate, des parois simples ou multiples, ainsi que des versions transparentes, opales ou heatstop. De plus, nos coupoles sont également disponibles en versions fixes et ouvrantes. Lors d’une rénovation totale ou d’une construction neuve, une costière est requise pour l’installation correcte de la coupole. Heureusement, vous pouvez également sélectionner directement la costière sur cette page. Que vous recherchiez une version fixe ou ouvrante, chez Skylux, nous avons tout ce qu’il vous faut pour trouver la coupole parfaite pour votre projet. De plus, nos coupoles ne sont pas seulement un ajout élégant à chaque espace, elles offrent également une excellente isolation thermique et acoustique. Cela garantit une maison ou un bureau plus confortable et plus économe en énergie. Que vous planifiiez une rénovation ou construisiez une nouvelle habitation, choisissez les coupoles fiables et de qualité de Skylux. | https://skylux.eu/fr/products/coupole-550x550?variant=49193140912461 | https://skylux.eu/cdn/shop/files/download_40c7724b-085d-4f0f-9bd5-81bd9dab8204.jpg?v=1737474490&width=1600 | https://skylux.eu/cdn/shop/files/Skylux-lichtkoepel-55x55-cm-Lichtkoepel.webp?v=1737486234&width=1600 | https://skylux.eu/cdn/shop/files/400dc924-54f6-47a2-b966-72acdf505529.webp?v=1782971968&width=1600 | https://skylux.eu/cdn/shop/files/e2602eb5-eb77-4594-9287-8563fa6b1ab1.webp?v=1782972066&width=1600 | https://skylux.eu/cdn/shop/files/646b0795-575e-4533-8c4b-b4c41eb259f5.jpg?v=1782972129&width=1600 | //skylux.eu/cdn/shop/files/F_MH_Notice_de_pose__Skylux_PMMA_coupoles.pdf?v=14496508717816058976 | //skylux.eu/cdn/shop/files/F_TD_Dossier_Technique.zip?v=3735489360144844648 | <body> <p id="isPasted">Vous cherchez un moyen d’apporter davantage de lumière naturelle dans votre habitation ou votre espace de travail ? Envisagez alors certainement une coupole 550x550 de Skylux ! Nos coupoles sont disponibles en différentes dimensions et matériaux, afin que vous puissiez trouver la solution parfaitement adaptée à votre projet. Choisissez entre l’acrylique ou le polycarbonate, des parois simples ou multiples, ainsi que des versions transparentes, opales ou heatstop. De plus, nos coupoles sont également disponibles en versions fixes et ouvrantes.</p> <p>Lors d’une rénovation totale ou d’une construction neuve, une costière est requise pour l’installation correcte de la coupole. Heureusement, vous pouvez également sélectionner directement la costière sur cette page. Que vous recherchiez une version fixe ou ouvrante, chez Skylux, nous avons tout ce qu’il vous faut pour trouver la coupole parfaite pour votre projet.</p> <p>De plus, nos coupoles ne sont pas seulement un ajout élégant à chaque espace, elles offrent également une excellente isolation thermique et acoustique. Cela garantit une maison ou un bureau plus confortable et plus économe en énergie. Que vous planifiiez une rénovation ou construisiez une nouvelle habitation, choisissez les coupoles fiables et de qualité de Skylux.<br> </p> </body> | coupole-550x550 | 8162579513621 | 49193140912461
Coupoles | Lichtkoepel | Skylux | Coupole Skylux 55x55 cm | Double paroi (2,90 W/m²K) / Polycarbonate (250 fois plus résistant aux chocs que le verre) / Opale * (verre dépoli) non transparent | 1697 | 5412970016977 | 394.5 | Oui | 4-7 | 4.98 | Choisissez clair ou opalin ou Heatstop | Opale * (verre dépoli) non transparent | Nombre de parois | Double paroi (2,90 W/m²K) | Matériau | Polycarbonate (250 fois plus résistant aux chocs que le verre) | 550 x 550 mm | 550 | 550 |  |  | 0.37 | Carré | [9 empty] | B |  |  | Pour les pièces chauffées nous recommandons au minimum une coupole à 3 parois pour une isolation optimale. | Vous cherchez un moyen d’apporter davantage de lumière naturelle dans votre habitation ou votre espace de travail ? Envisagez alors certainement une coupole 550x550 de Skylux ! Nos coupoles sont disponibles en différentes dimensions et matériaux, afin que vous puissiez trouver la solution parfaitement adaptée à votre projet. Choisissez entre l’acrylique ou le polycarbonate, des parois simples ou multiples, ainsi que des versions transparentes, opales ou heatstop. De plus, nos coupoles sont également disponibles en versions fixes et ouvrantes. Lors d’une rénovation totale ou d’une construction neuve, une costière est requise pour l’installation correcte de la coupole. Heureusement, vous pouvez également sélectionner directement la costière sur cette page. Que vous recherchiez une version fixe ou ouvrante, chez Skylux, nous avons tout ce qu’il vous faut pour trouver la coupole parfaite pour votre projet. De plus, nos coupoles ne sont pas seulement un ajout élégant à chaque espace, elles offrent également une excellente isolation thermique et acoustique. Cela garantit une maison ou un bureau plus confortable et plus économe en énergie. Que vous planifiiez une rénovation ou construisiez une nouvelle habitation, choisissez les coupoles fiables et de qualité de Skylux. | https://skylux.eu/fr/products/coupole-550x550?variant=49193141010765 | https://skylux.eu/cdn/shop/files/download_f47e6d5b-de02-4540-9d9d-445c70a44963.jpg?v=1737474505&width=1600 | https://skylux.eu/cdn/shop/files/Skylux-lichtkoepel-55x55-cm-Lichtkoepel.webp?v=1737486234&width=1600 | https://skylux.eu/cdn/shop/files/400dc924-54f6-47a2-b966-72acdf505529.webp?v=1782971968&width=1600 | https://skylux.eu/cdn/shop/files/e2602eb5-eb77-4594-9287-8563fa6b1ab1.webp?v=1782972066&width=1600 | https://skylux.eu/cdn/shop/files/646b0795-575e-4533-8c4b-b4c41eb259f5.jpg?v=1782972129&width=1600 | //skylux.eu/cdn/shop/files/F_MH_Notice_de_pose__Skylux_PMMA_coupoles.pdf?v=14496508717816058976 | //skylux.eu/cdn/shop/files/F_TD_Dossier_Technique.zip?v=3735489360144844648 | <body> <p id="isPasted">Vous cherchez un moyen d’apporter davantage de lumière naturelle dans votre habitation ou votre espace de travail ? Envisagez alors certainement une coupole 550x550 de Skylux ! Nos coupoles sont disponibles en différentes dimensions et matériaux, afin que vous puissiez trouver la solution parfaitement adaptée à votre projet. Choisissez entre l’acrylique ou le polycarbonate, des parois simples ou multiples, ainsi que des versions transparentes, opales ou heatstop. De plus, nos coupoles sont également disponibles en versions fixes et ouvrantes.</p> <p>Lors d’une rénovation totale ou d’une construction neuve, une costière est requise pour l’installation correcte de la coupole. Heureusement, vous pouvez également sélectionner directement la costière sur cette page. Que vous recherchiez une version fixe ou ouvrante, chez Skylux, nous avons tout ce qu’il vous faut pour trouver la coupole parfaite pour votre projet.</p> <p>De plus, nos coupoles ne sont pas seulement un ajout élégant à chaque espace, elles offrent également une excellente isolation thermique et acoustique. Cela garantit une maison ou un bureau plus confortable et plus économe en énergie. Que vous planifiiez une rénovation ou construisiez une nouvelle habitation, choisissez les coupoles fiables et de qualité de Skylux.<br> </p> </body> | coupole-550x550 | 8162579513621 | 49193141010765
Coupoles | Lichtkoepel | Skylux | Coupole Skylux 55x55 cm | Triple paroi (1.70 W/m²K) Choisissez cette version ou supérieure pour une pièce chauffée ! / Acrylique (10 fois plus résistant aux chocs que le verre) / Opale * (verre dépoli) non transparent | 2167 | 5412970021674 | 406.6 | Oui | 4-7 | 4.3 | Choisissez clair ou opalin ou Heatstop | Opale * (verre dépoli) non transparent | Nombre de parois | Triple paroi (1.70 W/m²K) Choisissez cette version ou supérieure pour une pièce chauffée ! | Matériau | Acrylique (10 fois plus résistant aux chocs que le verre) | 550 x 550 mm | 550 | 550 |  |  | 0.37 | Carré | [9 empty] | B |  |  | Pour les pièces chauffées nous recommandons au minimum une coupole à 3 parois pour une isolation optimale. | Vous cherchez un moyen d’apporter davantage de lumière naturelle dans votre habitation ou votre espace de travail ? Envisagez alors certainement une coupole 550x550 de Skylux ! Nos coupoles sont disponibles en différentes dimensions et matériaux, afin que vous puissiez trouver la solution parfaitement adaptée à votre projet. Choisissez entre l’acrylique ou le polycarbonate, des parois simples ou multiples, ainsi que des versions transparentes, opales ou heatstop. De plus, nos coupoles sont également disponibles en versions fixes et ouvrantes. Lors d’une rénovation totale ou d’une construction neuve, une costière est requise pour l’installation correcte de la coupole. Heureusement, vous pouvez également sélectionner directement la costière sur cette page. Que vous recherchiez une version fixe ou ouvrante, chez Skylux, nous avons tout ce qu’il vous faut pour trouver la coupole parfaite pour votre projet. De plus, nos coupoles ne sont pas seulement un ajout élégant à chaque espace, elles offrent également une excellente isolation thermique et acoustique. Cela garantit une maison ou un bureau plus confortable et plus économe en énergie. Que vous planifiiez une rénovation ou construisiez une nouvelle habitation, choisissez les coupoles fiables et de qualité de Skylux. | https://skylux.eu/fr/products/coupole-550x550?variant=49193141207373 | https://skylux.eu/cdn/shop/files/download_e7519b73-4ebb-43ae-a8e7-1783b0b0565e.jpg?v=1737474527&width=1600 | https://skylux.eu/cdn/shop/files/Skylux-lichtkoepel-55x55-cm-Lichtkoepel.webp?v=1737486234&width=1600 | https://skylux.eu/cdn/shop/files/400dc924-54f6-47a2-b966-72acdf505529.webp?v=1782971968&width=1600 | https://skylux.eu/cdn/shop/files/e2602eb5-eb77-4594-9287-8563fa6b1ab1.webp?v=1782972066&width=1600 | https://skylux.eu/cdn/shop/files/646b0795-575e-4533-8c4b-b4c41eb259f5.jpg?v=1782972129&width=1600 | //skylux.eu/cdn/shop/files/F_MH_Notice_de_pose__Skylux_PMMA_coupoles.pdf?v=14496508717816058976 | //skylux.eu/cdn/shop/files/F_TD_Dossier_Technique.zip?v=3735489360144844648 | <body> <p id="isPasted">Vous cherchez un moyen d’apporter davantage de lumière naturelle dans votre habitation ou votre espace de travail ? Envisagez alors certainement une coupole 550x550 de Skylux ! Nos coupoles sont disponibles en différentes dimensions et matériaux, afin que vous puissiez trouver la solution parfaitement adaptée à votre projet. Choisissez entre l’acrylique ou le polycarbonate, des parois simples ou multiples, ainsi que des versions transparentes, opales ou heatstop. De plus, nos coupoles sont également disponibles en versions fixes et ouvrantes.</p> <p>Lors d’une rénovation totale ou d’une construction neuve, une costière est requise pour l’installation correcte de la coupole. Heureusement, vous pouvez également sélectionner directement la costière sur cette page. Que vous recherchiez une version fixe ou ouvrante, chez Skylux, nous avons tout ce qu’il vous faut pour trouver la coupole parfaite pour votre projet.</p> <p>De plus, nos coupoles ne sont pas seulement un ajout élégant à chaque espace, elles offrent également une excellente isolation thermique et acoustique. Cela garantit une maison ou un bureau plus confortable et plus économe en énergie. Que vous planifiiez une rénovation ou construisiez une nouvelle habitation, choisissez les coupoles fiables et de qualité de Skylux.<br> </p> </body> | coupole-550x550 | 8162579513621 | 49193141207373
Coupoles | Lichtkoepel | Skylux | Coupole Skylux 55x55 cm | Triple paroi (1.70 W/m²K) Choisissez cette version ou supérieure pour une pièce chauffée ! / Polycarbonate (250 fois plus résistant aux chocs que le verre) / Opale * (verre dépoli) non transparent | 5585 | 5412970055853 | 502.15 | Oui | 4-7 | 6.2 | Choisissez clair ou opalin ou Heatstop | Opale * (verre dépoli) non transparent | Nombre de parois | Triple paroi (1.70 W/m²K) Choisissez cette version ou supérieure pour une pièce chauffée ! | Matériau | Polycarbonate (250 fois plus résistant aux chocs que le verre) | 550 x 550 mm | 550 | 550 |  |  | 0.37 | Carré | [9 empty] | B |  |  | Pour les pièces chauffées nous recommandons au minimum une coupole à 3 parois pour une isolation optimale. | Vous cherchez un moyen d’apporter davantage de lumière naturelle dans votre habitation ou votre espace de travail ? Envisagez alors certainement une coupole 550x550 de Skylux ! Nos coupoles sont disponibles en différentes dimensions et matériaux, afin que vous puissiez trouver la solution parfaitement adaptée à votre projet. Choisissez entre l’acrylique ou le polycarbonate, des parois simples ou multiples, ainsi que des versions transparentes, opales ou heatstop. De plus, nos coupoles sont également disponibles en versions fixes et ouvrantes. Lors d’une rénovation totale ou d’une construction neuve, une costière est requise pour l’installation correcte de la coupole. Heureusement, vous pouvez également sélectionner directement la costière sur cette page. Que vous recherchiez une version fixe ou ouvrante, chez Skylux, nous avons tout ce qu’il vous faut pour trouver la coupole parfaite pour votre projet. De plus, nos coupoles ne sont pas seulement un ajout élégant à chaque espace, elles offrent également une excellente isolation thermique et acoustique. Cela garantit une maison ou un bureau plus confortable et plus économe en énergie. Que vous planifiiez une rénovation ou construisiez une nouvelle habitation, choisissez les coupoles fiables et de qualité de Skylux. | https://skylux.eu/fr/products/coupole-550x550?variant=49193141305677 | https://skylux.eu/cdn/shop/files/download_54482538-f4f0-4625-b30f-d63983485b97.jpg?v=1737474542&width=1600 | https://skylux.eu/cdn/shop/files/Skylux-lichtkoepel-55x55-cm-Lichtkoepel.webp?v=1737486234&width=1600 | https://skylux.eu/cdn/shop/files/400dc924-54f6-47a2-b966-72acdf505529.webp?v=1782971968&width=1600 | https://skylux.eu/cdn/shop/files/e2602eb5-eb77-4594-9287-8563fa6b1ab1.webp?v=1782972066&width=1600 | https://skylux.eu/cdn/shop/files/646b0795-575e-4533-8c4b-b4c41eb259f5.jpg?v=1782972129&width=1600 | //skylux.eu/cdn/shop/files/F_MH_Notice_de_pose__Skylux_PMMA_coupoles.pdf?v=14496508717816058976 | //skylux.eu/cdn/shop/files/F_TD_Dossier_Technique.zip?v=3735489360144844648 | <body> <p id="isPasted">Vous cherchez un moyen d’apporter davantage de lumière naturelle dans votre habitation ou votre espace de travail ? Envisagez alors certainement une coupole 550x550 de Skylux ! Nos coupoles sont disponibles en différentes dimensions et matériaux, afin que vous puissiez trouver la solution parfaitement adaptée à votre projet. Choisissez entre l’acrylique ou le polycarbonate, des parois simples ou multiples, ainsi que des versions transparentes, opales ou heatstop. De plus, nos coupoles sont également disponibles en versions fixes et ouvrantes.</p> <p>Lors d’une rénovation totale ou d’une construction neuve, une costière est requise pour l’installation correcte de la coupole. Heureusement, vous pouvez également sélectionner directement la costière sur cette page. Que vous recherchiez une version fixe ou ouvrante, chez Skylux, nous avons tout ce qu’il vous faut pour trouver la coupole parfaite pour votre projet.</p> <p>De plus, nos coupoles ne sont pas seulement un ajout élégant à chaque espace, elles offrent également une excellente isolation thermique et acoustique. Cela garantit une maison ou un bureau plus confortable et plus économe en énergie. Que vous planifiiez une rénovation ou construisiez une nouvelle habitation, choisissez les coupoles fiables et de qualité de Skylux.<br> </p> </body> | coupole-550x550 | 8162579513621 | 49193141305677
Coupoles | Lichtkoepel | Skylux | Coupole Skylux 55x55 cm | Quadruple paroi (1,28 W/m²K) / Acrylique (10 fois plus résistant aux chocs que le verre) / Opale * (verre dépoli) non transparent | 80514 | 5412970805144 | 514.25 | Oui | 4-7 | 8.21 | Choisissez clair ou opalin ou Heatstop | Opale * (verre dépoli) non transparent | Nombre de parois | Quadruple paroi (1,28 W/m²K) | Matériau | Acrylique (10 fois plus résistant aux chocs que le verre) | 550 x 550 mm | 550 | 550 |  |  | 0.37 | Carré | [9 empty] | B |  |  | Pour les pièces chauffées nous recommandons au minimum une coupole à 3 parois pour une isolation optimale. | Vous cherchez un moyen d’apporter davantage de lumière naturelle dans votre habitation ou votre espace de travail ? Envisagez alors certainement une coupole 550x550 de Skylux ! Nos coupoles sont disponibles en différentes dimensions et matériaux, afin que vous puissiez trouver la solution parfaitement adaptée à votre projet. Choisissez entre l’acrylique ou le polycarbonate, des parois simples ou multiples, ainsi que des versions transparentes, opales ou heatstop. De plus, nos coupoles sont également disponibles en versions fixes et ouvrantes. Lors d’une rénovation totale ou d’une construction neuve, une costière est requise pour l’installation correcte de la coupole. Heureusement, vous pouvez également sélectionner directement la costière sur cette page. Que vous recherchiez une version fixe ou ouvrante, chez Skylux, nous avons tout ce qu’il vous faut pour trouver la coupole parfaite pour votre projet. De plus, nos coupoles ne sont pas seulement un ajout élégant à chaque espace, elles offrent également une excellente isolation thermique et acoustique. Cela garantit une maison ou un bureau plus confortable et plus économe en énergie. Que vous planifiiez une rénovation ou construisiez une nouvelle habitation, choisissez les coupoles fiables et de qualité de Skylux. | https://skylux.eu/fr/products/coupole-550x550?variant=49193141469517 | https://skylux.eu/cdn/shop/files/download_3f8dfbb5-224b-4718-8b7d-1500079f1853.jpg?v=1737474564&width=1600 | https://skylux.eu/cdn/shop/files/Skylux-lichtkoepel-55x55-cm-Lichtkoepel.webp?v=1737486234&width=1600 | https://skylux.eu/cdn/shop/files/400dc924-54f6-47a2-b966-72acdf505529.webp?v=1782971968&width=1600 | https://skylux.eu/cdn/shop/files/e2602eb5-eb77-4594-9287-8563fa6b1ab1.webp?v=1782972066&width=1600 | https://skylux.eu/cdn/shop/files/646b0795-575e-4533-8c4b-b4c41eb259f5.jpg?v=1782972129&width=1600 | //skylux.eu/cdn/shop/files/F_MH_Notice_de_pose__Skylux_PMMA_coupoles.pdf?v=14496508717816058976 | //skylux.eu/cdn/shop/files/F_TD_Dossier_Technique.zip?v=3735489360144844648 | <body> <p id="isPasted">Vous cherchez un moyen d’apporter davantage de lumière naturelle dans votre habitation ou votre espace de travail ? Envisagez alors certainement une coupole 550x550 de Skylux ! Nos coupoles sont disponibles en différentes dimensions et matériaux, afin que vous puissiez trouver la solution parfaitement adaptée à votre projet. Choisissez entre l’acrylique ou le polycarbonate, des parois simples ou multiples, ainsi que des versions transparentes, opales ou heatstop. De plus, nos coupoles sont également disponibles en versions fixes et ouvrantes.</p> <p>Lors d’une rénovation totale ou d’une construction neuve, une costière est requise pour l’installation correcte de la coupole. Heureusement, vous pouvez également sélectionner directement la costière sur cette page. Que vous recherchiez une version fixe ou ouvrante, chez Skylux, nous avons tout ce qu’il vous faut pour trouver la coupole parfaite pour votre projet.</p> <p>De plus, nos coupoles ne sont pas seulement un ajout élégant à chaque espace, elles offrent également une excellente isolation thermique et acoustique. Cela garantit une maison ou un bureau plus confortable et plus économe en énergie. Que vous planifiiez une rénovation ou construisiez une nouvelle habitation, choisissez les coupoles fiables et de qualité de Skylux.<br> </p> </body> | coupole-550x550 | 8162579513621 | 49193141469517
Coupoles | Lichtkoepel | Skylux | Coupole Skylux 55x55 cm | Quadruple paroi (1,28 W/m²K) / Polycarbonate (250 fois plus résistant aux chocs que le verre) / Opale * (verre dépoli) non transparent | 72979 | 5412970729792 | 609.85 | Oui | 4-7 | 8.43 | Choisissez clair ou opalin ou Heatstop | Opale * (verre dépoli) non transparent | Nombre de parois | Quadruple paroi (1,28 W/m²K) | Matériau | Polycarbonate (250 fois plus résistant aux chocs que le verre) | 550 x 550 mm | 550 | 550 |  |  | 0.37 | Carré | [9 empty] | B |  |  | Pour les pièces chauffées nous recommandons au minimum une coupole à 3 parois pour une isolation optimale. | Vous cherchez un moyen d’apporter davantage de lumière naturelle dans votre habitation ou votre espace de travail ? Envisagez alors certainement une coupole 550x550 de Skylux ! Nos coupoles sont disponibles en différentes dimensions et matériaux, afin que vous puissiez trouver la solution parfaitement adaptée à votre projet. Choisissez entre l’acrylique ou le polycarbonate, des parois simples ou multiples, ainsi que des versions transparentes, opales ou heatstop. De plus, nos coupoles sont également disponibles en versions fixes et ouvrantes. Lors d’une rénovation totale ou d’une construction neuve, une costière est requise pour l’installation correcte de la coupole. Heureusement, vous pouvez également sélectionner directement la costière sur cette page. Que vous recherchiez une version fixe ou ouvrante, chez Skylux, nous avons tout ce qu’il vous faut pour trouver la coupole parfaite pour votre projet. De plus, nos coupoles ne sont pas seulement un ajout élégant à chaque espace, elles offrent également une excellente isolation thermique et acoustique. Cela garantit une maison ou un bureau plus confortable et plus économe en énergie. Que vous planifiiez une rénovation ou construisiez une nouvelle habitation, choisissez les coupoles fiables et de qualité de Skylux. | https://skylux.eu/fr/products/coupole-550x550?variant=49193141600589 | https://skylux.eu/cdn/shop/files/download_6772b261-7722-4d87-8d7c-20340d4ac5a7.jpg?v=1737474579&width=1600 | https://skylux.eu/cdn/shop/files/Skylux-lichtkoepel-55x55-cm-Lichtkoepel.webp?v=1737486234&width=1600 | https://skylux.eu/cdn/shop/files/400dc924-54f6-47a2-b966-72acdf505529.webp?v=1782971968&width=1600 | https://skylux.eu/cdn/shop/files/e2602eb5-eb77-4594-9287-8563fa6b1ab1.webp?v=1782972066&width=1600 | https://skylux.eu/cdn/shop/files/646b0795-575e-4533-8c4b-b4c41eb259f5.jpg?v=1782972129&width=1600 | //skylux.eu/cdn/shop/files/F_MH_Notice_de_pose__Skylux_PMMA_coupoles.pdf?v=14496508717816058976 | //skylux.eu/cdn/shop/files/F_TD_Dossier_Technique.zip?v=3735489360144844648 | <body> <p id="isPasted">Vous cherchez un moyen d’apporter davantage de lumière naturelle dans votre habitation ou votre espace de travail ? Envisagez alors certainement une coupole 550x550 de Skylux ! Nos coupoles sont disponibles en différentes dimensions et matériaux, afin que vous puissiez trouver la solution parfaitement adaptée à votre projet. Choisissez entre l’acrylique ou le polycarbonate, des parois simples ou multiples, ainsi que des versions transparentes, opales ou heatstop. De plus, nos coupoles sont également disponibles en versions fixes et ouvrantes.</p> <p>Lors d’une rénovation totale ou d’une construction neuve, une costière est requise pour l’installation correcte de la coupole. Heureusement, vous pouvez également sélectionner directement la costière sur cette page. Que vous recherchiez une version fixe ou ouvrante, chez Skylux, nous avons tout ce qu’il vous faut pour trouver la coupole parfaite pour votre projet.</p> <p>De plus, nos coupoles ne sont pas seulement un ajout élégant à chaque espace, elles offrent également une excellente isolation thermique et acoustique. Cela garantit une maison ou un bureau plus confortable et plus économe en énergie. Que vous planifiiez une rénovation ou construisiez une nouvelle habitation, choisissez les coupoles fiables et de qualité de Skylux.<br> </p> </body> | coupole-550x550 | 8162579513621 | 49193141600589
Coupoles | Lichtkoepel | Skylux | Coupole Skylux 55x55 cm | Quintuple paroi (0,99 W/m²K) / Acrylique (10 fois plus résistant aux chocs que le verre) / Opale * (verre dépoli) non transparent | 80564 | 5412970805649 | 621.95 | Oui | 4-7 | 10.03 | Choisissez clair ou opalin ou Heatstop | Opale * (verre dépoli) non transparent | Nombre de parois | Quintuple paroi (0,99 W/m²K) | Matériau | Acrylique (10 fois plus résistant aux chocs que le verre) | 550 x 550 mm | 550 | 550 |  |  | 0.37 | Carré | [9 empty] | B |  |  | Pour les pièces chauffées nous recommandons au minimum une coupole à 3 parois pour une isolation optimale. | Vous cherchez un moyen d’apporter davantage de lumière naturelle dans votre habitation ou votre espace de travail ? Envisagez alors certainement une coupole 550x550 de Skylux ! Nos coupoles sont disponibles en différentes dimensions et matériaux, afin que vous puissiez trouver la solution parfaitement adaptée à votre projet. Choisissez entre l’acrylique ou le polycarbonate, des parois simples ou multiples, ainsi que des versions transparentes, opales ou heatstop. De plus, nos coupoles sont également disponibles en versions fixes et ouvrantes. Lors d’une rénovation totale ou d’une construction neuve, une costière est requise pour l’installation correcte de la coupole. Heureusement, vous pouvez également sélectionner directement la costière sur cette page. Que vous recherchiez une version fixe ou ouvrante, chez Skylux, nous avons tout ce qu’il vous faut pour trouver la coupole parfaite pour votre projet. De plus, nos coupoles ne sont pas seulement un ajout élégant à chaque espace, elles offrent également une excellente isolation thermique et acoustique. Cela garantit une maison ou un bureau plus confortable et plus économe en énergie. Que vous planifiiez une rénovation ou construisiez une nouvelle habitation, choisissez les coupoles fiables et de qualité de Skylux. | https://skylux.eu/fr/products/coupole-550x550?variant=49193141797197 | https://skylux.eu/cdn/shop/files/download_47651983-f56f-4827-af2a-801292b1cffd.jpg?v=1737474602&width=1600 | https://skylux.eu/cdn/shop/files/Skylux-lichtkoepel-55x55-cm-Lichtkoepel.webp?v=1737486234&width=1600 | https://skylux.eu/cdn/shop/files/400dc924-54f6-47a2-b966-72acdf505529.webp?v=1782971968&width=1600 | https://skylux.eu/cdn/shop/files/e2602eb5-eb77-4594-9287-8563fa6b1ab1.webp?v=1782972066&width=1600 | https://skylux.eu/cdn/shop/files/646b0795-575e-4533-8c4b-b4c41eb259f5.jpg?v=1782972129&width=1600 | //skylux.eu/cdn/shop/files/F_MH_Notice_de_pose__Skylux_PMMA_coupoles.pdf?v=14496508717816058976 | //skylux.eu/cdn/shop/files/F_TD_Dossier_Technique.zip?v=3735489360144844648 | <body> <p id="isPasted">Vous cherchez un moyen d’apporter davantage de lumière naturelle dans votre habitation ou votre espace de travail ? Envisagez alors certainement une coupole 550x550 de Skylux ! Nos coupoles sont disponibles en différentes dimensions et matériaux, afin que vous puissiez trouver la solution parfaitement adaptée à votre projet. Choisissez entre l’acrylique ou le polycarbonate, des parois simples ou multiples, ainsi que des versions transparentes, opales ou heatstop. De plus, nos coupoles sont également disponibles en versions fixes et ouvrantes.</p> <p>Lors d’une rénovation totale ou d’une construction neuve, une costière est requise pour l’installation correcte de la coupole. Heureusement, vous pouvez également sélectionner directement la costière sur cette page. Que vous recherchiez une version fixe ou ouvrante, chez Skylux, nous avons tout ce qu’il vous faut pour trouver la coupole parfaite pour votre projet.</p> <p>De plus, nos coupoles ne sont pas seulement un ajout élégant à chaque espace, elles offrent également une excellente isolation thermique et acoustique. Cela garantit une maison ou un bureau plus confortable et plus économe en énergie. Que vous planifiiez une rénovation ou construisiez une nouvelle habitation, choisissez les coupoles fiables et de qualité de Skylux.<br> </p> </body> | coupole-550x550 | 8162579513621 | 49193141797197
Coupoles | Lichtkoepel | Skylux | Coupole Skylux 55x55 cm | Quintuple paroi (0,99 W/m²K) / Polycarbonate (250 fois plus résistant aux chocs que le verre) / Opale * (verre dépoli) non transparent | 95330 | 5412970953302 | 717.55 | Oui | 4-7 | 10.33 | Choisissez clair ou opalin ou Heatstop | Opale * (verre dépoli) non transparent | Nombre de parois | Quintuple paroi (0,99 W/m²K) | Matériau | Polycarbonate (250 fois plus résistant aux chocs que le verre) | 550 x 550 mm | 550 | 550 |  |  | 0.37 | Carré | [9 empty] | B |  |  | Pour les pièces chauffées nous recommandons au minimum une coupole à 3 parois pour une isolation optimale. | Vous cherchez un moyen d’apporter davantage de lumière naturelle dans votre habitation ou votre espace de travail ? Envisagez alors certainement une coupole 550x550 de Skylux ! Nos coupoles sont disponibles en différentes dimensions et matériaux, afin que vous puissiez trouver la solution parfaitement adaptée à votre projet. Choisissez entre l’acrylique ou le polycarbonate, des parois simples ou multiples, ainsi que des versions transparentes, opales ou heatstop. De plus, nos coupoles sont également disponibles en versions fixes et ouvrantes. Lors d’une rénovation totale ou d’une construction neuve, une costière est requise pour l’installation correcte de la coupole. Heureusement, vous pouvez également sélectionner directement la costière sur cette page. Que vous recherchiez une version fixe ou ouvrante, chez Skylux, nous avons tout ce qu’il vous faut pour trouver la coupole parfaite pour votre projet. De plus, nos coupoles ne sont pas seulement un ajout élégant à chaque espace, elles offrent également une excellente isolation thermique et acoustique. Cela garantit une maison ou un bureau plus confortable et plus économe en énergie. Que vous planifiiez une rénovation ou construisiez une nouvelle habitation, choisissez les coupoles fiables et de qualité de Skylux. | https://skylux.eu/fr/products/coupole-550x550?variant=49193141993805 | https://skylux.eu/cdn/shop/files/download_04cc869e-b958-40f6-86c5-8b88de883eab.jpg?v=1737474617&width=1600 | https://skylux.eu/cdn/shop/files/Skylux-lichtkoepel-55x55-cm-Lichtkoepel.webp?v=1737486234&width=1600 | https://skylux.eu/cdn/shop/files/400dc924-54f6-47a2-b966-72acdf505529.webp?v=1782971968&width=1600 | https://skylux.eu/cdn/shop/files/e2602eb5-eb77-4594-9287-8563fa6b1ab1.webp?v=1782972066&width=1600 | https://skylux.eu/cdn/shop/files/646b0795-575e-4533-8c4b-b4c41eb259f5.jpg?v=1782972129&width=1600 | //skylux.eu/cdn/shop/files/F_MH_Notice_de_pose__Skylux_PMMA_coupoles.pdf?v=14496508717816058976 | //skylux.eu/cdn/shop/files/F_TD_Dossier_Technique.zip?v=3735489360144844648 | <body> <p id="isPasted">Vous cherchez un moyen d’apporter davantage de lumière naturelle dans votre habitation ou votre espace de travail ? Envisagez alors certainement une coupole 550x550 de Skylux ! Nos coupoles sont disponibles en différentes dimensions et matériaux, afin que vous puissiez trouver la solution parfaitement adaptée à votre projet. Choisissez entre l’acrylique ou le polycarbonate, des parois simples ou multiples, ainsi que des versions transparentes, opales ou heatstop. De plus, nos coupoles sont également disponibles en versions fixes et ouvrantes.</p> <p>Lors d’une rénovation totale ou d’une construction neuve, une costière est requise pour l’installation correcte de la coupole. Heureusement, vous pouvez également sélectionner directement la costière sur cette page. Que vous recherchiez une version fixe ou ouvrante, chez Skylux, nous avons tout ce qu’il vous faut pour trouver la coupole parfaite pour votre projet.</p> <p>De plus, nos coupoles ne sont pas seulement un ajout élégant à chaque espace, elles offrent également une excellente isolation thermique et acoustique. Cela garantit une maison ou un bureau plus confortable et plus économe en énergie. Que vous planifiiez une rénovation ou construisiez une nouvelle habitation, choisissez les coupoles fiables et de qualité de Skylux.<br> </p> </body> | coupole-550x550 | 8162579513621 | 49193141993805
Coupoles | Lichtkoepel | Skylux | Coupole Skylux 55x55 cm | Simple paroi (moins isolant - 5,17 W/m²K) / Polycarbonate (250 fois plus résistant aux chocs que le verre) / Thermorésistant * opale & non transparent | 26383 | 5412970263838 | 329.15 | Oui | 4-7 | 3.15 | Choisissez clair ou opalin ou Heatstop | Thermorésistant * opale & non transparent | Nombre de parois | Simple paroi (moins isolant - 5,17 W/m²K) | Matériau | Polycarbonate (250 fois plus résistant aux chocs que le verre) | 550 x 550 mm | 550 | 550 |  |  | 0.37 | Carré | [9 empty] | B |  |  | Pour les pièces chauffées nous recommandons au minimum une coupole à 3 parois pour une isolation optimale. | Vous cherchez un moyen d’apporter davantage de lumière naturelle dans votre habitation ou votre espace de travail ? Envisagez alors certainement une coupole 550x550 de Skylux ! Nos coupoles sont disponibles en différentes dimensions et matériaux, afin que vous puissiez trouver la solution parfaitement adaptée à votre projet. Choisissez entre l’acrylique ou le polycarbonate, des parois simples ou multiples, ainsi que des versions transparentes, opales ou heatstop. De plus, nos coupoles sont également disponibles en versions fixes et ouvrantes. Lors d’une rénovation totale ou d’une construction neuve, une costière est requise pour l’installation correcte de la coupole. Heureusement, vous pouvez également sélectionner directement la costière sur cette page. Que vous recherchiez une version fixe ou ouvrante, chez Skylux, nous avons tout ce qu’il vous faut pour trouver la coupole parfaite pour votre projet. De plus, nos coupoles ne sont pas seulement un ajout élégant à chaque espace, elles offrent également une excellente isolation thermique et acoustique. Cela garantit une maison ou un bureau plus confortable et plus économe en énergie. Que vous planifiiez une rénovation ou construisiez une nouvelle habitation, choisissez les coupoles fiables et de qualité de Skylux. | https://skylux.eu/fr/products/coupole-550x550?variant=49193140781389 | https://skylux.eu/cdn/shop/files/download_cc0862ea-b093-405e-9141-5a106ffd058e.jpg?v=1737474474&width=1600 | https://skylux.eu/cdn/shop/files/Skylux-lichtkoepel-55x55-cm-Lichtkoepel.webp?v=1737486234&width=1600 | https://skylux.eu/cdn/shop/files/400dc924-54f6-47a2-b966-72acdf505529.webp?v=1782971968&width=1600 | https://skylux.eu/cdn/shop/files/e2602eb5-eb77-4594-9287-8563fa6b1ab1.webp?v=1782972066&width=1600 | https://skylux.eu/cdn/shop/files/646b0795-575e-4533-8c4b-b4c41eb259f5.jpg?v=1782972129&width=1600 | //skylux.eu/cdn/shop/files/F_MH_Notice_de_pose__Skylux_PMMA_coupoles.pdf?v=14496508717816058976 | //skylux.eu/cdn/shop/files/F_TD_Dossier_Technique.zip?v=3735489360144844648 | <body> <p id="isPasted">Vous cherchez un moyen d’apporter davantage de lumière naturelle dans votre habitation ou votre espace de travail ? Envisagez alors certainement une coupole 550x550 de Skylux ! Nos coupoles sont disponibles en différentes dimensions et matériaux, afin que vous puissiez trouver la solution parfaitement adaptée à votre projet. Choisissez entre l’acrylique ou le polycarbonate, des parois simples ou multiples, ainsi que des versions transparentes, opales ou heatstop. De plus, nos coupoles sont également disponibles en versions fixes et ouvrantes.</p> <p>Lors d’une rénovation totale ou d’une construction neuve, une costière est requise pour l’installation correcte de la coupole. Heureusement, vous pouvez également sélectionner directement la costière sur cette page. Que vous recherchiez une version fixe ou ouvrante, chez Skylux, nous avons tout ce qu’il vous faut pour trouver la coupole parfaite pour votre projet.</p> <p>De plus, nos coupoles ne sont pas seulement un ajout élégant à chaque espace, elles offrent également une excellente isolation thermique et acoustique. Cela garantit une maison ou un bureau plus confortable et plus économe en énergie. Que vous planifiiez une rénovation ou construisiez une nouvelle habitation, choisissez les coupoles fiables et de qualité de Skylux.<br> </p> </body> | coupole-550x550 | 8162579513621 | 49193140781389
Coupoles | Lichtkoepel | Skylux | Coupole Skylux 55x55 cm | Double paroi (2,90 W/m²K) / Polycarbonate (250 fois plus résistant aux chocs que le verre) / Thermorésistant * opale & non transparent | 28589 | 5412970285892 | 436.85 | Oui | 4-7 | 4.98 | Choisissez clair ou opalin ou Heatstop | Thermorésistant * opale & non transparent | Nombre de parois | Double paroi (2,90 W/m²K) | Matériau | Polycarbonate (250 fois plus résistant aux chocs que le verre) | 550 x 550 mm | 550 | 550 |  |  | 0.37 | Carré | [9 empty] | B |  |  | Pour les pièces chauffées nous recommandons au minimum une coupole à 3 parois pour une isolation optimale. | Vous cherchez un moyen d’apporter davantage de lumière naturelle dans votre habitation ou votre espace de travail ? Envisagez alors certainement une coupole 550x550 de Skylux ! Nos coupoles sont disponibles en différentes dimensions et matériaux, afin que vous puissiez trouver la solution parfaitement adaptée à votre projet. Choisissez entre l’acrylique ou le polycarbonate, des parois simples ou multiples, ainsi que des versions transparentes, opales ou heatstop. De plus, nos coupoles sont également disponibles en versions fixes et ouvrantes. Lors d’une rénovation totale ou d’une construction neuve, une costière est requise pour l’installation correcte de la coupole. Heureusement, vous pouvez également sélectionner directement la costière sur cette page. Que vous recherchiez une version fixe ou ouvrante, chez Skylux, nous avons tout ce qu’il vous faut pour trouver la coupole parfaite pour votre projet. De plus, nos coupoles ne sont pas seulement un ajout élégant à chaque espace, elles offrent également une excellente isolation thermique et acoustique. Cela garantit une maison ou un bureau plus confortable et plus économe en énergie. Que vous planifiiez une rénovation ou construisiez une nouvelle habitation, choisissez les coupoles fiables et de qualité de Skylux. | https://skylux.eu/fr/products/coupole-550x550?variant=49193141043533 | https://skylux.eu/cdn/shop/files/download_2e4d9044-680c-4050-8f13-9ef05146552e.jpg?v=1737474512&width=1600 | https://skylux.eu/cdn/shop/files/Skylux-lichtkoepel-55x55-cm-Lichtkoepel.webp?v=1737486234&width=1600 | https://skylux.eu/cdn/shop/files/400dc924-54f6-47a2-b966-72acdf505529.webp?v=1782971968&width=1600 | https://skylux.eu/cdn/shop/files/e2602eb5-eb77-4594-9287-8563fa6b1ab1.webp?v=1782972066&width=1600 | https://skylux.eu/cdn/shop/files/646b0795-575e-4533-8c4b-b4c41eb259f5.jpg?v=1782972129&width=1600 | //skylux.eu/cdn/shop/files/F_MH_Notice_de_pose__Skylux_PMMA_coupoles.pdf?v=14496508717816058976 | //skylux.eu/cdn/shop/files/F_TD_Dossier_Technique.zip?v=3735489360144844648 | <body> <p id="isPasted">Vous cherchez un moyen d’apporter davantage de lumière naturelle dans votre habitation ou votre espace de travail ? Envisagez alors certainement une coupole 550x550 de Skylux ! Nos coupoles sont disponibles en différentes dimensions et matériaux, afin que vous puissiez trouver la solution parfaitement adaptée à votre projet. Choisissez entre l’acrylique ou le polycarbonate, des parois simples ou multiples, ainsi que des versions transparentes, opales ou heatstop. De plus, nos coupoles sont également disponibles en versions fixes et ouvrantes.</p> <p>Lors d’une rénovation totale ou d’une construction neuve, une costière est requise pour l’installation correcte de la coupole. Heureusement, vous pouvez également sélectionner directement la costière sur cette page. Que vous recherchiez une version fixe ou ouvrante, chez Skylux, nous avons tout ce qu’il vous faut pour trouver la coupole parfaite pour votre projet.</p> <p>De plus, nos coupoles ne sont pas seulement un ajout élégant à chaque espace, elles offrent également une excellente isolation thermique et acoustique. Cela garantit une maison ou un bureau plus confortable et plus économe en énergie. Que vous planifiiez une rénovation ou construisiez une nouvelle habitation, choisissez les coupoles fiables et de qualité de Skylux.<br> </p> </body> | coupole-550x550 | 8162579513621 | 49193141043533
Coupoles | Lichtkoepel | Skylux | Coupole Skylux 55x55 cm | Triple paroi (1.70 W/m²K) Choisissez cette version ou supérieure pour une pièce chauffée ! / Polycarbonate (250 fois plus résistant aux chocs que le verre) / Thermorésistant * opale & non transparent | 45212 | 5412970452126 | 544.5 | Oui | 4-7 | 6.2 | Choisissez clair ou opalin ou Heatstop | Thermorésistant * opale & non transparent | Nombre de parois | Triple paroi (1.70 W/m²K) Choisissez cette version ou supérieure pour une pièce chauffée ! | Matériau | Polycarbonate (250 fois plus résistant aux chocs que le verre) | 550 x 550 mm | 550 | 550 |  |  | 0.37 | Carré | [9 empty] | B |  |  | Pour les pièces chauffées nous recommandons au minimum une coupole à 3 parois pour une isolation optimale. | Vous cherchez un moyen d’apporter davantage de lumière naturelle dans votre habitation ou votre espace de travail ? Envisagez alors certainement une coupole 550x550 de Skylux ! Nos coupoles sont disponibles en différentes dimensions et matériaux, afin que vous puissiez trouver la solution parfaitement adaptée à votre projet. Choisissez entre l’acrylique ou le polycarbonate, des parois simples ou multiples, ainsi que des versions transparentes, opales ou heatstop. De plus, nos coupoles sont également disponibles en versions fixes et ouvrantes. Lors d’une rénovation totale ou d’une construction neuve, une costière est requise pour l’installation correcte de la coupole. Heureusement, vous pouvez également sélectionner directement la costière sur cette page. Que vous recherchiez une version fixe ou ouvrante, chez Skylux, nous avons tout ce qu’il vous faut pour trouver la coupole parfaite pour votre projet. De plus, nos coupoles ne sont pas seulement un ajout élégant à chaque espace, elles offrent également une excellente isolation thermique et acoustique. Cela garantit une maison ou un bureau plus confortable et plus économe en énergie. Que vous planifiiez une rénovation ou construisiez une nouvelle habitation, choisissez les coupoles fiables et de qualité de Skylux. | https://skylux.eu/fr/products/coupole-550x550?variant=49193141338445 | https://skylux.eu/cdn/shop/files/download_4603adf2-b61c-46d0-918e-35fdfba653a7.jpg?v=1737474550&width=1600 | https://skylux.eu/cdn/shop/files/Skylux-lichtkoepel-55x55-cm-Lichtkoepel.webp?v=1737486234&width=1600 | https://skylux.eu/cdn/shop/files/400dc924-54f6-47a2-b966-72acdf505529.webp?v=1782971968&width=1600 | https://skylux.eu/cdn/shop/files/e2602eb5-eb77-4594-9287-8563fa6b1ab1.webp?v=1782972066&width=1600 | https://skylux.eu/cdn/shop/files/646b0795-575e-4533-8c4b-b4c41eb259f5.jpg?v=1782972129&width=1600 | //skylux.eu/cdn/shop/files/F_MH_Notice_de_pose__Skylux_PMMA_coupoles.pdf?v=14496508717816058976 | //skylux.eu/cdn/shop/files/F_TD_Dossier_Technique.zip?v=3735489360144844648 | <body> <p id="isPasted">Vous cherchez un moyen d’apporter davantage de lumière naturelle dans votre habitation ou votre espace de travail ? Envisagez alors certainement une coupole 550x550 de Skylux ! Nos coupoles sont disponibles en différentes dimensions et matériaux, afin que vous puissiez trouver la solution parfaitement adaptée à votre projet. Choisissez entre l’acrylique ou le polycarbonate, des parois simples ou multiples, ainsi que des versions transparentes, opales ou heatstop. De plus, nos coupoles sont également disponibles en versions fixes et ouvrantes.</p> <p>Lors d’une rénovation totale ou d’une construction neuve, une costière est requise pour l’installation correcte de la coupole. Heureusement, vous pouvez également sélectionner directement la costière sur cette page. Que vous recherchiez une version fixe ou ouvrante, chez Skylux, nous avons tout ce qu’il vous faut pour trouver la coupole parfaite pour votre projet.</p> <p>De plus, nos coupoles ne sont pas seulement un ajout élégant à chaque espace, elles offrent également une excellente isolation thermique et acoustique. Cela garantit une maison ou un bureau plus confortable et plus économe en énergie. Que vous planifiiez une rénovation ou construisiez une nouvelle habitation, choisissez les coupoles fiables et de qualité de Skylux.<br> </p> </body> | coupole-550x550 | 8162579513621 | 49193141338445
Coupoles | Lichtkoepel | Skylux | Coupole Skylux 55x55 cm | Quadruple paroi (1,28 W/m²K) / Polycarbonate (250 fois plus résistant aux chocs que le verre) / Thermorésistant * opale & non transparent | 73084 | 5412970730842 | 652.2 | Oui | 4-7 | 8.43 | Choisissez clair ou opalin ou Heatstop | Thermorésistant * opale & non transparent | Nombre de parois | Quadruple paroi (1,28 W/m²K) | Matériau | Polycarbonate (250 fois plus résistant aux chocs que le verre) | 550 x 550 mm | 550 | 550 |  |  | 0.37 | Carré | [9 empty] | B |  |  | Pour les pièces chauffées nous recommandons au minimum une coupole à 3 parois pour une isolation optimale. | Vous cherchez un moyen d’apporter davantage de lumière naturelle dans votre habitation ou votre espace de travail ? Envisagez alors certainement une coupole 550x550 de Skylux ! Nos coupoles sont disponibles en différentes dimensions et matériaux, afin que vous puissiez trouver la solution parfaitement adaptée à votre projet. Choisissez entre l’acrylique ou le polycarbonate, des parois simples ou multiples, ainsi que des versions transparentes, opales ou heatstop. De plus, nos coupoles sont également disponibles en versions fixes et ouvrantes. Lors d’une rénovation totale ou d’une construction neuve, une costière est requise pour l’installation correcte de la coupole. Heureusement, vous pouvez également sélectionner directement la costière sur cette page. Que vous recherchiez une version fixe ou ouvrante, chez Skylux, nous avons tout ce qu’il vous faut pour trouver la coupole parfaite pour votre projet. De plus, nos coupoles ne sont pas seulement un ajout élégant à chaque espace, elles offrent également une excellente isolation thermique et acoustique. Cela garantit une maison ou un bureau plus confortable et plus économe en énergie. Que vous planifiiez une rénovation ou construisiez une nouvelle habitation, choisissez les coupoles fiables et de qualité de Skylux. | https://skylux.eu/fr/products/coupole-550x550?variant=49193141666125 | https://skylux.eu/cdn/shop/files/download_39e54c6e-6c45-4385-a9b2-2aa217778dbe.jpg?v=1737474587&width=1600 | https://skylux.eu/cdn/shop/files/Skylux-lichtkoepel-55x55-cm-Lichtkoepel.webp?v=1737486234&width=1600 | https://skylux.eu/cdn/shop/files/400dc924-54f6-47a2-b966-72acdf505529.webp?v=1782971968&width=1600 | https://skylux.eu/cdn/shop/files/e2602eb5-eb77-4594-9287-8563fa6b1ab1.webp?v=1782972066&width=1600 | https://skylux.eu/cdn/shop/files/646b0795-575e-4533-8c4b-b4c41eb259f5.jpg?v=1782972129&width=1600 | //skylux.eu/cdn/shop/files/F_MH_Notice_de_pose__Skylux_PMMA_coupoles.pdf?v=14496508717816058976 | //skylux.eu/cdn/shop/files/F_TD_Dossier_Technique.zip?v=3735489360144844648 | <body> <p id="isPasted">Vous cherchez un moyen d’apporter davantage de lumière naturelle dans votre habitation ou votre espace de travail ? Envisagez alors certainement une coupole 550x550 de Skylux ! Nos coupoles sont disponibles en différentes dimensions et matériaux, afin que vous puissiez trouver la solution parfaitement adaptée à votre projet. Choisissez entre l’acrylique ou le polycarbonate, des parois simples ou multiples, ainsi que des versions transparentes, opales ou heatstop. De plus, nos coupoles sont également disponibles en versions fixes et ouvrantes.</p> <p>Lors d’une rénovation totale ou d’une construction neuve, une costière est requise pour l’installation correcte de la coupole. Heureusement, vous pouvez également sélectionner directement la costière sur cette page. Que vous recherchiez une version fixe ou ouvrante, chez Skylux, nous avons tout ce qu’il vous faut pour trouver la coupole parfaite pour votre projet.</p> <p>De plus, nos coupoles ne sont pas seulement un ajout élégant à chaque espace, elles offrent également une excellente isolation thermique et acoustique. Cela garantit une maison ou un bureau plus confortable et plus économe en énergie. Que vous planifiiez une rénovation ou construisiez une nouvelle habitation, choisissez les coupoles fiables et de qualité de Skylux.<br> </p> </body> | coupole-550x550 | 8162579513621 | 49193141666125
Coupoles | Lichtkoepel | Skylux | Coupole Skylux 60x60 cm | Simple paroi (moins isolant - 5,17 W/m²K) / Acrylique (10 fois plus résistant aux chocs que le verre) / Clair * visibilité comme le verre | 2015 | 5412970020158 | 193.6 | Oui | 2-5 | 2.1 | Choisissez clair ou opalin ou Heatstop | Clair * visibilité comme le verre | Nombre de parois | Simple paroi (moins isolant - 5,17 W/m²K) | Matériau | Acrylique (10 fois plus résistant aux chocs que le verre) | 600 x 600 mm | 600 | 600 |  |  | 0.44 | Carré | [9 empty] | A |  |  | Pour les pièces chauffées nous recommandons au minimum une coupole à 3 parois pour une isolation optimale. | Vous cherchez un moyen d’apporter davantage de lumière naturelle dans votre habitation ou votre espace de travail ? Dans ce cas, envisagez certainement une coupole 600x600 de Skylux ! Nos coupoles sont disponibles en différentes dimensions et matériaux, afin que vous puissiez trouver la solution idéale pour votre projet. Choisissez entre l’acrylique ou le polycarbonate, des parois simples ou multiples, ainsi que des versions transparentes, opales ou heatstop. De plus, nos coupoles sont également disponibles en version fixe ou ouvrante. Lors d’une rénovation complète ou d’une construction neuve, une costière est requise pour l’installation correcte de la coupole. Heureusement, vous pouvez également sélectionner la costière directement sur cette page. Que vous recherchiez une version fixe ou ouvrante, chez Skylux, nous avons tout ce qu’il vous faut pour trouver la coupole parfaite pour votre projet. De plus, nos coupoles ne constituent pas seulement un ajout élégant à n’importe quel espace, elles offrent également une excellente isolation thermique et acoustique. Cela garantit une maison ou un bureau plus confortable et plus économe en énergie. Que vous planifiiez une rénovation ou construisiez une nouvelle habitation, choisissez les coupoles fiables et de haute qualité de Skylux. | https://skylux.eu/fr/products/coupole-600x600?variant=49193153069389 | https://skylux.eu/cdn/shop/files/download_9fd62c87-65f9-4767-a7d4-93b0145beb09.jpg?v=1737473504&width=1600 | https://skylux.eu/cdn/shop/files/Skylux-lichtkoepel-60x60-cm-Lichtkoepel.webp?v=1737486193&width=1600 | https://skylux.eu/cdn/shop/files/400dc924-54f6-47a2-b966-72acdf505529.webp?v=1782971968&width=1600 | https://skylux.eu/cdn/shop/files/e2602eb5-eb77-4594-9287-8563fa6b1ab1.webp?v=1782972066&width=1600 | https://skylux.eu/cdn/shop/files/646b0795-575e-4533-8c4b-b4c41eb259f5.jpg?v=1782972129&width=1600 | //skylux.eu/cdn/shop/files/F_MH_Notice_de_pose__Skylux_PMMA_coupoles.pdf?v=14496508717816058976 | //skylux.eu/cdn/shop/files/F_TD_Dossier_Technique.zip?v=3735489360144844648 | <body> <p id="isPasted">Vous cherchez un moyen d’apporter davantage de lumière naturelle dans votre habitation ou votre espace de travail ? Dans ce cas, envisagez certainement une coupole 600x600 de Skylux ! Nos coupoles sont disponibles en différentes dimensions et matériaux, afin que vous puissiez trouver la solution idéale pour votre projet. Choisissez entre l’acrylique ou le polycarbonate, des parois simples ou multiples, ainsi que des versions transparentes, opales ou heatstop. De plus, nos coupoles sont également disponibles en version fixe ou ouvrante.</p> <p>Lors d’une rénovation complète ou d’une construction neuve, une costière est requise pour l’installation correcte de la coupole. Heureusement, vous pouvez également sélectionner la costière directement sur cette page. Que vous recherchiez une version fixe ou ouvrante, chez Skylux, nous avons tout ce qu’il vous faut pour trouver la coupole parfaite pour votre projet.</p> <p>De plus, nos coupoles ne constituent pas seulement un ajout élégant à n’importe quel espace, elles offrent également une excellente isolation thermique et acoustique. Cela garantit une maison ou un bureau plus confortable et plus économe en énergie. Que vous planifiiez une rénovation ou construisiez une nouvelle habitation, choisissez les coupoles fiables et de haute qualité de Skylux.<br> </p> </body> | coupole-600x600 | 8162578825493 | 49193153069389
Coupoles | Lichtkoepel | Skylux | Coupole Skylux 60x60 cm | Simple paroi (moins isolant - 5,17 W/m²K) / Polycarbonate (250 fois plus résistant aux chocs que le verre) / Clair * visibilité comme le verre | 1498 | 5412970014980 | 288 | Oui | 2-5 | 3.51 | Choisissez clair ou opalin ou Heatstop | Clair * visibilité comme le verre | Nombre de parois | Simple paroi (moins isolant - 5,17 W/m²K) | Matériau | Polycarbonate (250 fois plus résistant aux chocs que le verre) | 600 x 600 mm | 600 | 600 |  |  | 0.44 | Carré | [9 empty] | A |  |  | Pour les pièces chauffées nous recommandons au minimum une coupole à 3 parois pour une isolation optimale. | Vous cherchez un moyen d’apporter davantage de lumière naturelle dans votre habitation ou votre espace de travail ? Dans ce cas, envisagez certainement une coupole 600x600 de Skylux ! Nos coupoles sont disponibles en différentes dimensions et matériaux, afin que vous puissiez trouver la solution idéale pour votre projet. Choisissez entre l’acrylique ou le polycarbonate, des parois simples ou multiples, ainsi que des versions transparentes, opales ou heatstop. De plus, nos coupoles sont également disponibles en version fixe ou ouvrante. Lors d’une rénovation complète ou d’une construction neuve, une costière est requise pour l’installation correcte de la coupole. Heureusement, vous pouvez également sélectionner la costière directement sur cette page. Que vous recherchiez une version fixe ou ouvrante, chez Skylux, nous avons tout ce qu’il vous faut pour trouver la coupole parfaite pour votre projet. De plus, nos coupoles ne constituent pas seulement un ajout élégant à n’importe quel espace, elles offrent également une excellente isolation thermique et acoustique. Cela garantit une maison ou un bureau plus confortable et plus économe en énergie. Que vous planifiiez une rénovation ou construisiez une nouvelle habitation, choisissez les coupoles fiables et de haute qualité de Skylux. | https://skylux.eu/fr/products/coupole-600x600?variant=49193153167693 | https://skylux.eu/cdn/shop/files/download_5deb1284-eb45-44c5-bfe9-25d7db6a20db.jpg?v=1737473519&width=1600 | https://skylux.eu/cdn/shop/files/Skylux-lichtkoepel-60x60-cm-Lichtkoepel.webp?v=1737486193&width=1600 | https://skylux.eu/cdn/shop/files/400dc924-54f6-47a2-b966-72acdf505529.webp?v=1782971968&width=1600 | https://skylux.eu/cdn/shop/files/e2602eb5-eb77-4594-9287-8563fa6b1ab1.webp?v=1782972066&width=1600 | https://skylux.eu/cdn/shop/files/646b0795-575e-4533-8c4b-b4c41eb259f5.jpg?v=1782972129&width=1600 | //skylux.eu/cdn/shop/files/F_MH_Notice_de_pose__Skylux_PMMA_coupoles.pdf?v=14496508717816058976 | //skylux.eu/cdn/shop/files/F_TD_Dossier_Technique.zip?v=3735489360144844648 | <body> <p id="isPasted">Vous cherchez un moyen d’apporter davantage de lumière naturelle dans votre habitation ou votre espace de travail ? Dans ce cas, envisagez certainement une coupole 600x600 de Skylux ! Nos coupoles sont disponibles en différentes dimensions et matériaux, afin que vous puissiez trouver la solution idéale pour votre projet. Choisissez entre l’acrylique ou le polycarbonate, des parois simples ou multiples, ainsi que des versions transparentes, opales ou heatstop. De plus, nos coupoles sont également disponibles en version fixe ou ouvrante.</p> <p>Lors d’une rénovation complète ou d’une construction neuve, une costière est requise pour l’installation correcte de la coupole. Heureusement, vous pouvez également sélectionner la costière directement sur cette page. Que vous recherchiez une version fixe ou ouvrante, chez Skylux, nous avons tout ce qu’il vous faut pour trouver la coupole parfaite pour votre projet.</p> <p>De plus, nos coupoles ne constituent pas seulement un ajout élégant à n’importe quel espace, elles offrent également une excellente isolation thermique et acoustique. Cela garantit une maison ou un bureau plus confortable et plus économe en énergie. Que vous planifiiez une rénovation ou construisiez une nouvelle habitation, choisissez les coupoles fiables et de haute qualité de Skylux.<br> </p> </body> | coupole-600x600 | 8162578825493 | 49193153167693
Coupoles | Lichtkoepel | Skylux | Coupole Skylux 60x60 cm | Double paroi (2,90 W/m²K) / Acrylique (10 fois plus résistant aux chocs que le verre) / Clair * visibilité comme le verre | 1938 | 5412970019381 | 303.75 | Oui | 2-5 | 3.6 | Choisissez clair ou opalin ou Heatstop | Clair * visibilité comme le verre | Nombre de parois | Double paroi (2,90 W/m²K) | Matériau | Acrylique (10 fois plus résistant aux chocs que le verre) | 600 x 600 mm | 600 | 600 |  |  | 0.44 | Carré | [9 empty] | A |  |  | Pour les pièces chauffées nous recommandons au minimum une coupole à 3 parois pour une isolation optimale. | Vous cherchez un moyen d’apporter davantage de lumière naturelle dans votre habitation ou votre espace de travail ? Dans ce cas, envisagez certainement une coupole 600x600 de Skylux ! Nos coupoles sont disponibles en différentes dimensions et matériaux, afin que vous puissiez trouver la solution idéale pour votre projet. Choisissez entre l’acrylique ou le polycarbonate, des parois simples ou multiples, ainsi que des versions transparentes, opales ou heatstop. De plus, nos coupoles sont également disponibles en version fixe ou ouvrante. Lors d’une rénovation complète ou d’une construction neuve, une costière est requise pour l’installation correcte de la coupole. Heureusement, vous pouvez également sélectionner la costière directement sur cette page. Que vous recherchiez une version fixe ou ouvrante, chez Skylux, nous avons tout ce qu’il vous faut pour trouver la coupole parfaite pour votre projet. De plus, nos coupoles ne constituent pas seulement un ajout élégant à n’importe quel espace, elles offrent également une excellente isolation thermique et acoustique. Cela garantit une maison ou un bureau plus confortable et plus économe en énergie. Que vous planifiiez une rénovation ou construisiez une nouvelle habitation, choisissez les coupoles fiables et de haute qualité de Skylux. | https://skylux.eu/fr/products/coupole-600x600?variant=49193153397069 | https://skylux.eu/cdn/shop/files/download_bbc04a1b-af3f-48d0-a128-8c7d4a8b7b51.jpg?v=1737473536&width=1600 | https://skylux.eu/cdn/shop/files/Skylux-lichtkoepel-60x60-cm-Lichtkoepel.webp?v=1737486193&width=1600 | https://skylux.eu/cdn/shop/files/400dc924-54f6-47a2-b966-72acdf505529.webp?v=1782971968&width=1600 | https://skylux.eu/cdn/shop/files/e2602eb5-eb77-4594-9287-8563fa6b1ab1.webp?v=1782972066&width=1600 | https://skylux.eu/cdn/shop/files/646b0795-575e-4533-8c4b-b4c41eb259f5.jpg?v=1782972129&width=1600 | //skylux.eu/cdn/shop/files/F_MH_Notice_de_pose__Skylux_PMMA_coupoles.pdf?v=14496508717816058976 | //skylux.eu/cdn/shop/files/F_TD_Dossier_Technique.zip?v=3735489360144844648 | <body> <p id="isPasted">Vous cherchez un moyen d’apporter davantage de lumière naturelle dans votre habitation ou votre espace de travail ? Dans ce cas, envisagez certainement une coupole 600x600 de Skylux ! Nos coupoles sont disponibles en différentes dimensions et matériaux, afin que vous puissiez trouver la solution idéale pour votre projet. Choisissez entre l’acrylique ou le polycarbonate, des parois simples ou multiples, ainsi que des versions transparentes, opales ou heatstop. De plus, nos coupoles sont également disponibles en version fixe ou ouvrante.</p> <p>Lors d’une rénovation complète ou d’une construction neuve, une costière est requise pour l’installation correcte de la coupole. Heureusement, vous pouvez également sélectionner la costière directement sur cette page. Que vous recherchiez une version fixe ou ouvrante, chez Skylux, nous avons tout ce qu’il vous faut pour trouver la coupole parfaite pour votre projet.</p> <p>De plus, nos coupoles ne constituent pas seulement un ajout élégant à n’importe quel espace, elles offrent également une excellente isolation thermique et acoustique. Cela garantit une maison ou un bureau plus confortable et plus économe en énergie. Que vous planifiiez une rénovation ou construisiez une nouvelle habitation, choisissez les coupoles fiables et de haute qualité de Skylux.<br> </p> </body> | coupole-600x600 | 8162578825493 | 49193153397069
Coupoles | Lichtkoepel | Skylux | Coupole Skylux 60x60 cm | Double paroi (2,90 W/m²K) / Polycarbonate (250 fois plus résistant aux chocs que le verre) / Clair * visibilité comme le verre | 1608 | 5412970016083 | 398.1 | Oui | 2-5 | 4.93 | Choisissez clair ou opalin ou Heatstop | Clair * visibilité comme le verre | Nombre de parois | Double paroi (2,90 W/m²K) | Matériau | Polycarbonate (250 fois plus résistant aux chocs que le verre) | 600 x 600 mm | 600 | 600 |  |  | 0.44 | Carré | [9 empty] | A |  |  | Pour les pièces chauffées nous recommandons au minimum une coupole à 3 parois pour une isolation optimale. | Vous cherchez un moyen d’apporter davantage de lumière naturelle dans votre habitation ou votre espace de travail ? Dans ce cas, envisagez certainement une coupole 600x600 de Skylux ! Nos coupoles sont disponibles en différentes dimensions et matériaux, afin que vous puissiez trouver la solution idéale pour votre projet. Choisissez entre l’acrylique ou le polycarbonate, des parois simples ou multiples, ainsi que des versions transparentes, opales ou heatstop. De plus, nos coupoles sont également disponibles en version fixe ou ouvrante. Lors d’une rénovation complète ou d’une construction neuve, une costière est requise pour l’installation correcte de la coupole. Heureusement, vous pouvez également sélectionner la costière directement sur cette page. Que vous recherchiez une version fixe ou ouvrante, chez Skylux, nous avons tout ce qu’il vous faut pour trouver la coupole parfaite pour votre projet. De plus, nos coupoles ne constituent pas seulement un ajout élégant à n’importe quel espace, elles offrent également une excellente isolation thermique et acoustique. Cela garantit une maison ou un bureau plus confortable et plus économe en énergie. Que vous planifiiez une rénovation ou construisiez une nouvelle habitation, choisissez les coupoles fiables et de haute qualité de Skylux. | https://skylux.eu/fr/products/coupole-600x600?variant=49193153921357 | https://skylux.eu/cdn/shop/files/download_559503e9-7236-49bc-b005-081652f81d0e.jpg?v=1737473551&width=1600 | https://skylux.eu/cdn/shop/files/Skylux-lichtkoepel-60x60-cm-Lichtkoepel.webp?v=1737486193&width=1600 | https://skylux.eu/cdn/shop/files/400dc924-54f6-47a2-b966-72acdf505529.webp?v=1782971968&width=1600 | https://skylux.eu/cdn/shop/files/e2602eb5-eb77-4594-9287-8563fa6b1ab1.webp?v=1782972066&width=1600 | https://skylux.eu/cdn/shop/files/646b0795-575e-4533-8c4b-b4c41eb259f5.jpg?v=1782972129&width=1600 | //skylux.eu/cdn/shop/files/F_MH_Notice_de_pose__Skylux_PMMA_coupoles.pdf?v=14496508717816058976 | //skylux.eu/cdn/shop/files/F_TD_Dossier_Technique.zip?v=3735489360144844648 | <body> <p id="isPasted">Vous cherchez un moyen d’apporter davantage de lumière naturelle dans votre habitation ou votre espace de travail ? Dans ce cas, envisagez certainement une coupole 600x600 de Skylux ! Nos coupoles sont disponibles en différentes dimensions et matériaux, afin que vous puissiez trouver la solution idéale pour votre projet. Choisissez entre l’acrylique ou le polycarbonate, des parois simples ou multiples, ainsi que des versions transparentes, opales ou heatstop. De plus, nos coupoles sont également disponibles en version fixe ou ouvrante.</p> <p>Lors d’une rénovation complète ou d’une construction neuve, une costière est requise pour l’installation correcte de la coupole. Heureusement, vous pouvez également sélectionner la costière directement sur cette page. Que vous recherchiez une version fixe ou ouvrante, chez Skylux, nous avons tout ce qu’il vous faut pour trouver la coupole parfaite pour votre projet.</p> <p>De plus, nos coupoles ne constituent pas seulement un ajout élégant à n’importe quel espace, elles offrent également une excellente isolation thermique et acoustique. Cela garantit une maison ou un bureau plus confortable et plus économe en énergie. Que vous planifiiez une rénovation ou construisiez une nouvelle habitation, choisissez les coupoles fiables et de haute qualité de Skylux.<br> </p> </body> | coupole-600x600 | 8162578825493 | 49193153921357
Coupoles | Lichtkoepel | Skylux | Coupole Skylux 60x60 cm | Triple paroi (1.70 W/m²K) Choisissez cette version ou supérieure pour une pièce chauffée ! / Acrylique (10 fois plus résistant aux chocs que le verre) / Clair * visibilité comme le verre | 2166 | 5412970021667 | 413.85 | Oui | 2-5 | 4.8 | Choisissez clair ou opalin ou Heatstop | Clair * visibilité comme le verre | Nombre de parois | Triple paroi (1.70 W/m²K) Choisissez cette version ou supérieure pour une pièce chauffée ! | Matériau | Acrylique (10 fois plus résistant aux chocs que le verre) | 600 x 600 mm | 600 | 600 |  |  | 0.44 | Carré | [9 empty] | A |  |  | Pour les pièces chauffées nous recommandons au minimum une coupole à 3 parois pour une isolation optimale. | Vous cherchez un moyen d’apporter davantage de lumière naturelle dans votre habitation ou votre espace de travail ? Dans ce cas, envisagez certainement une coupole 600x600 de Skylux ! Nos coupoles sont disponibles en différentes dimensions et matériaux, afin que vous puissiez trouver la solution idéale pour votre projet. Choisissez entre l’acrylique ou le polycarbonate, des parois simples ou multiples, ainsi que des versions transparentes, opales ou heatstop. De plus, nos coupoles sont également disponibles en version fixe ou ouvrante. Lors d’une rénovation complète ou d’une construction neuve, une costière est requise pour l’installation correcte de la coupole. Heureusement, vous pouvez également sélectionner la costière directement sur cette page. Que vous recherchiez une version fixe ou ouvrante, chez Skylux, nous avons tout ce qu’il vous faut pour trouver la coupole parfaite pour votre projet. De plus, nos coupoles ne constituent pas seulement un ajout élégant à n’importe quel espace, elles offrent également une excellente isolation thermique et acoustique. Cela garantit une maison ou un bureau plus confortable et plus économe en énergie. Que vous planifiiez une rénovation ou construisiez une nouvelle habitation, choisissez les coupoles fiables et de haute qualité de Skylux. | https://skylux.eu/fr/products/coupole-600x600?variant=49193154052429 | https://skylux.eu/cdn/shop/files/download_38d6a6bb-a40d-4713-ae03-3217445aeebb.jpg?v=1737473574&width=1600 | https://skylux.eu/cdn/shop/files/Skylux-lichtkoepel-60x60-cm-Lichtkoepel.webp?v=1737486193&width=1600 | https://skylux.eu/cdn/shop/files/400dc924-54f6-47a2-b966-72acdf505529.webp?v=1782971968&width=1600 | https://skylux.eu/cdn/shop/files/e2602eb5-eb77-4594-9287-8563fa6b1ab1.webp?v=1782972066&width=1600 | https://skylux.eu/cdn/shop/files/646b0795-575e-4533-8c4b-b4c41eb259f5.jpg?v=1782972129&width=1600 | //skylux.eu/cdn/shop/files/F_MH_Notice_de_pose__Skylux_PMMA_coupoles.pdf?v=14496508717816058976 | //skylux.eu/cdn/shop/files/F_TD_Dossier_Technique.zip?v=3735489360144844648 | <body> <p id="isPasted">Vous cherchez un moyen d’apporter davantage de lumière naturelle dans votre habitation ou votre espace de travail ? Dans ce cas, envisagez certainement une coupole 600x600 de Skylux ! Nos coupoles sont disponibles en différentes dimensions et matériaux, afin que vous puissiez trouver la solution idéale pour votre projet. Choisissez entre l’acrylique ou le polycarbonate, des parois simples ou multiples, ainsi que des versions transparentes, opales ou heatstop. De plus, nos coupoles sont également disponibles en version fixe ou ouvrante.</p> <p>Lors d’une rénovation complète ou d’une construction neuve, une costière est requise pour l’installation correcte de la coupole. Heureusement, vous pouvez également sélectionner la costière directement sur cette page. Que vous recherchiez une version fixe ou ouvrante, chez Skylux, nous avons tout ce qu’il vous faut pour trouver la coupole parfaite pour votre projet.</p> <p>De plus, nos coupoles ne constituent pas seulement un ajout élégant à n’importe quel espace, elles offrent également une excellente isolation thermique et acoustique. Cela garantit une maison ou un bureau plus confortable et plus économe en énergie. Que vous planifiiez une rénovation ou construisiez une nouvelle habitation, choisissez les coupoles fiables et de haute qualité de Skylux.<br> </p> </body> | coupole-600x600 | 8162578825493 | 49193154052429
Coupoles | Lichtkoepel | Skylux | Coupole Skylux 60x60 cm | Triple paroi (1.70 W/m²K) Choisissez cette version ou supérieure pour une pièce chauffée ! / Polycarbonate (250 fois plus résistant aux chocs que le verre) / Clair * visibilité comme le verre | 13068 | 5412970130680 | 508.2 | Oui | 2-5 | 6.32 | Choisissez clair ou opalin ou Heatstop | Clair * visibilité comme le verre | Nombre de parois | Triple paroi (1.70 W/m²K) Choisissez cette version ou supérieure pour une pièce chauffée ! | Matériau | Polycarbonate (250 fois plus résistant aux chocs que le verre) | 600 x 600 mm | 600 | 600 |  |  | 0.44 | Carré | [9 empty] | A |  |  | Pour les pièces chauffées nous recommandons au minimum une coupole à 3 parois pour une isolation optimale. | Vous cherchez un moyen d’apporter davantage de lumière naturelle dans votre habitation ou votre espace de travail ? Dans ce cas, envisagez certainement une coupole 600x600 de Skylux ! Nos coupoles sont disponibles en différentes dimensions et matériaux, afin que vous puissiez trouver la solution idéale pour votre projet. Choisissez entre l’acrylique ou le polycarbonate, des parois simples ou multiples, ainsi que des versions transparentes, opales ou heatstop. De plus, nos coupoles sont également disponibles en version fixe ou ouvrante. Lors d’une rénovation complète ou d’une construction neuve, une costière est requise pour l’installation correcte de la coupole. Heureusement, vous pouvez également sélectionner la costière directement sur cette page. Que vous recherchiez une version fixe ou ouvrante, chez Skylux, nous avons tout ce qu’il vous faut pour trouver la coupole parfaite pour votre projet. De plus, nos coupoles ne constituent pas seulement un ajout élégant à n’importe quel espace, elles offrent également une excellente isolation thermique et acoustique. Cela garantit une maison ou un bureau plus confortable et plus économe en énergie. Que vous planifiiez une rénovation ou construisiez une nouvelle habitation, choisissez les coupoles fiables et de haute qualité de Skylux. | https://skylux.eu/fr/products/coupole-600x600?variant=49193154150733 | https://skylux.eu/cdn/shop/files/download_4f64ddb4-f2d7-467e-91b2-c2778e0cc398.jpg?v=1737473589&width=1600 | https://skylux.eu/cdn/shop/files/Skylux-lichtkoepel-60x60-cm-Lichtkoepel.webp?v=1737486193&width=1600 | https://skylux.eu/cdn/shop/files/400dc924-54f6-47a2-b966-72acdf505529.webp?v=1782971968&width=1600 | https://skylux.eu/cdn/shop/files/e2602eb5-eb77-4594-9287-8563fa6b1ab1.webp?v=1782972066&width=1600 | https://skylux.eu/cdn/shop/files/646b0795-575e-4533-8c4b-b4c41eb259f5.jpg?v=1782972129&width=1600 | //skylux.eu/cdn/shop/files/F_MH_Notice_de_pose__Skylux_PMMA_coupoles.pdf?v=14496508717816058976 | //skylux.eu/cdn/shop/files/F_TD_Dossier_Technique.zip?v=3735489360144844648 | <body> <p id="isPasted">Vous cherchez un moyen d’apporter davantage de lumière naturelle dans votre habitation ou votre espace de travail ? Dans ce cas, envisagez certainement une coupole 600x600 de Skylux ! Nos coupoles sont disponibles en différentes dimensions et matériaux, afin que vous puissiez trouver la solution idéale pour votre projet. Choisissez entre l’acrylique ou le polycarbonate, des parois simples ou multiples, ainsi que des versions transparentes, opales ou heatstop. De plus, nos coupoles sont également disponibles en version fixe ou ouvrante.</p> <p>Lors d’une rénovation complète ou d’une construction neuve, une costière est requise pour l’installation correcte de la coupole. Heureusement, vous pouvez également sélectionner la costière directement sur cette page. Que vous recherchiez une version fixe ou ouvrante, chez Skylux, nous avons tout ce qu’il vous faut pour trouver la coupole parfaite pour votre projet.</p> <p>De plus, nos coupoles ne constituent pas seulement un ajout élégant à n’importe quel espace, elles offrent également une excellente isolation thermique et acoustique. Cela garantit une maison ou un bureau plus confortable et plus économe en énergie. Que vous planifiiez une rénovation ou construisiez une nouvelle habitation, choisissez les coupoles fiables et de haute qualité de Skylux.<br> </p> </body> | coupole-600x600 | 8162578825493 | 49193154150733
Coupoles | Lichtkoepel | Skylux | Coupole Skylux 60x60 cm | Quadruple paroi (1,28 W/m²K) / Acrylique (10 fois plus résistant aux chocs que le verre) / Clair * visibilité comme le verre | 66007 | 5412970660071 | 523.95 | Oui | 2-5 | 7.33 | Choisissez clair ou opalin ou Heatstop | Clair * visibilité comme le verre | Nombre de parois | Quadruple paroi (1,28 W/m²K) | Matériau | Acrylique (10 fois plus résistant aux chocs que le verre) | 600 x 600 mm | 600 | 600 |  |  | 0.44 | Carré | [9 empty] | A |  |  | Pour les pièces chauffées nous recommandons au minimum une coupole à 3 parois pour une isolation optimale. | Vous cherchez un moyen d’apporter davantage de lumière naturelle dans votre habitation ou votre espace de travail ? Dans ce cas, envisagez certainement une coupole 600x600 de Skylux ! Nos coupoles sont disponibles en différentes dimensions et matériaux, afin que vous puissiez trouver la solution idéale pour votre projet. Choisissez entre l’acrylique ou le polycarbonate, des parois simples ou multiples, ainsi que des versions transparentes, opales ou heatstop. De plus, nos coupoles sont également disponibles en version fixe ou ouvrante. Lors d’une rénovation complète ou d’une construction neuve, une costière est requise pour l’installation correcte de la coupole. Heureusement, vous pouvez également sélectionner la costière directement sur cette page. Que vous recherchiez une version fixe ou ouvrante, chez Skylux, nous avons tout ce qu’il vous faut pour trouver la coupole parfaite pour votre projet. De plus, nos coupoles ne constituent pas seulement un ajout élégant à n’importe quel espace, elles offrent également une excellente isolation thermique et acoustique. Cela garantit une maison ou un bureau plus confortable et plus économe en énergie. Que vous planifiiez une rénovation ou construisiez une nouvelle habitation, choisissez les coupoles fiables et de haute qualité de Skylux. | https://skylux.eu/fr/products/coupole-600x600?variant=49193154314573 | https://skylux.eu/cdn/shop/files/download_54b2889c-0c06-4706-93da-49a1a2497bcd.jpg?v=1737473614&width=1600 | https://skylux.eu/cdn/shop/files/Skylux-lichtkoepel-60x60-cm-Lichtkoepel.webp?v=1737486193&width=1600 | https://skylux.eu/cdn/shop/files/400dc924-54f6-47a2-b966-72acdf505529.webp?v=1782971968&width=1600 | https://skylux.eu/cdn/shop/files/e2602eb5-eb77-4594-9287-8563fa6b1ab1.webp?v=1782972066&width=1600 | https://skylux.eu/cdn/shop/files/646b0795-575e-4533-8c4b-b4c41eb259f5.jpg?v=1782972129&width=1600 | //skylux.eu/cdn/shop/files/F_MH_Notice_de_pose__Skylux_PMMA_coupoles.pdf?v=14496508717816058976 | //skylux.eu/cdn/shop/files/F_TD_Dossier_Technique.zip?v=3735489360144844648 | <body> <p id="isPasted">Vous cherchez un moyen d’apporter davantage de lumière naturelle dans votre habitation ou votre espace de travail ? Dans ce cas, envisagez certainement une coupole 600x600 de Skylux ! Nos coupoles sont disponibles en différentes dimensions et matériaux, afin que vous puissiez trouver la solution idéale pour votre projet. Choisissez entre l’acrylique ou le polycarbonate, des parois simples ou multiples, ainsi que des versions transparentes, opales ou heatstop. De plus, nos coupoles sont également disponibles en version fixe ou ouvrante.</p> <p>Lors d’une rénovation complète ou d’une construction neuve, une costière est requise pour l’installation correcte de la coupole. Heureusement, vous pouvez également sélectionner la costière directement sur cette page. Que vous recherchiez une version fixe ou ouvrante, chez Skylux, nous avons tout ce qu’il vous faut pour trouver la coupole parfaite pour votre projet.</p> <p>De plus, nos coupoles ne constituent pas seulement un ajout élégant à n’importe quel espace, elles offrent également une excellente isolation thermique et acoustique. Cela garantit une maison ou un bureau plus confortable et plus économe en énergie. Que vous planifiiez une rénovation ou construisiez une nouvelle habitation, choisissez les coupoles fiables et de haute qualité de Skylux.<br> </p> </body> | coupole-600x600 | 8162578825493 | 49193154314573
Coupoles | Lichtkoepel | Skylux | Coupole Skylux 60x60 cm | Quadruple paroi (1,28 W/m²K) / Polycarbonate (250 fois plus résistant aux chocs que le verre) / Clair * visibilité comme le verre | 66205 | 5412970662051 | 618.35 | Oui | 2-5 | 8.17 | Choisissez clair ou opalin ou Heatstop | Clair * visibilité comme le verre | Nombre de parois | Quadruple paroi (1,28 W/m²K) | Matériau | Polycarbonate (250 fois plus résistant aux chocs que le verre) | 600 x 600 mm | 600 | 600 |  |  | 0.44 | Carré | [9 empty] | A |  |  | Pour les pièces chauffées nous recommandons au minimum une coupole à 3 parois pour une isolation optimale. | Vous cherchez un moyen d’apporter davantage de lumière naturelle dans votre habitation ou votre espace de travail ? Dans ce cas, envisagez certainement une coupole 600x600 de Skylux ! Nos coupoles sont disponibles en différentes dimensions et matériaux, afin que vous puissiez trouver la solution idéale pour votre projet. Choisissez entre l’acrylique ou le polycarbonate, des parois simples ou multiples, ainsi que des versions transparentes, opales ou heatstop. De plus, nos coupoles sont également disponibles en version fixe ou ouvrante. Lors d’une rénovation complète ou d’une construction neuve, une costière est requise pour l’installation correcte de la coupole. Heureusement, vous pouvez également sélectionner la costière directement sur cette page. Que vous recherchiez une version fixe ou ouvrante, chez Skylux, nous avons tout ce qu’il vous faut pour trouver la coupole parfaite pour votre projet. De plus, nos coupoles ne constituent pas seulement un ajout élégant à n’importe quel espace, elles offrent également une excellente isolation thermique et acoustique. Cela garantit une maison ou un bureau plus confortable et plus économe en énergie. Que vous planifiiez une rénovation ou construisiez une nouvelle habitation, choisissez les coupoles fiables et de haute qualité de Skylux. | https://skylux.eu/fr/products/coupole-600x600?variant=49193154412877 | https://skylux.eu/cdn/shop/files/download_7b3e7982-7381-4bf6-9fae-20f1b73495fd.jpg?v=1737473628&width=1600 | https://skylux.eu/cdn/shop/files/Skylux-lichtkoepel-60x60-cm-Lichtkoepel.webp?v=1737486193&width=1600 | https://skylux.eu/cdn/shop/files/400dc924-54f6-47a2-b966-72acdf505529.webp?v=1782971968&width=1600 | https://skylux.eu/cdn/shop/files/e2602eb5-eb77-4594-9287-8563fa6b1ab1.webp?v=1782972066&width=1600 | https://skylux.eu/cdn/shop/files/646b0795-575e-4533-8c4b-b4c41eb259f5.jpg?v=1782972129&width=1600 | //skylux.eu/cdn/shop/files/F_MH_Notice_de_pose__Skylux_PMMA_coupoles.pdf?v=14496508717816058976 | //skylux.eu/cdn/shop/files/F_TD_Dossier_Technique.zip?v=3735489360144844648 | <body> <p id="isPasted">Vous cherchez un moyen d’apporter davantage de lumière naturelle dans votre habitation ou votre espace de travail ? Dans ce cas, envisagez certainement une coupole 600x600 de Skylux ! Nos coupoles sont disponibles en différentes dimensions et matériaux, afin que vous puissiez trouver la solution idéale pour votre projet. Choisissez entre l’acrylique ou le polycarbonate, des parois simples ou multiples, ainsi que des versions transparentes, opales ou heatstop. De plus, nos coupoles sont également disponibles en version fixe ou ouvrante.</p> <p>Lors d’une rénovation complète ou d’une construction neuve, une costière est requise pour l’installation correcte de la coupole. Heureusement, vous pouvez également sélectionner la costière directement sur cette page. Que vous recherchiez une version fixe ou ouvrante, chez Skylux, nous avons tout ce qu’il vous faut pour trouver la coupole parfaite pour votre projet.</p> <p>De plus, nos coupoles ne constituent pas seulement un ajout élégant à n’importe quel espace, elles offrent également une excellente isolation thermique et acoustique. Cela garantit une maison ou un bureau plus confortable et plus économe en énergie. Que vous planifiiez une rénovation ou construisiez une nouvelle habitation, choisissez les coupoles fiables et de haute qualité de Skylux.<br> </p> </body> | coupole-600x600 | 8162578825493 | 49193154412877
Coupoles | Lichtkoepel | Skylux | Coupole Skylux 60x60 cm | Quintuple paroi (0,99 W/m²K) / Acrylique (10 fois plus résistant aux chocs que le verre) / Clair * visibilité comme le verre | 66064 | 5412970660644 | 634.05 | Oui | 2-5 | 8.76 | Choisissez clair ou opalin ou Heatstop | Clair * visibilité comme le verre | Nombre de parois | Quintuple paroi (0,99 W/m²K) | Matériau | Acrylique (10 fois plus résistant aux chocs que le verre) | 600 x 600 mm | 600 | 600 |  |  | 0.44 | Carré | [9 empty] | A |  |  | Pour les pièces chauffées nous recommandons au minimum une coupole à 3 parois pour une isolation optimale. | Vous cherchez un moyen d’apporter davantage de lumière naturelle dans votre habitation ou votre espace de travail ? Dans ce cas, envisagez certainement une coupole 600x600 de Skylux ! Nos coupoles sont disponibles en différentes dimensions et matériaux, afin que vous puissiez trouver la solution idéale pour votre projet. Choisissez entre l’acrylique ou le polycarbonate, des parois simples ou multiples, ainsi que des versions transparentes, opales ou heatstop. De plus, nos coupoles sont également disponibles en version fixe ou ouvrante. Lors d’une rénovation complète ou d’une construction neuve, une costière est requise pour l’installation correcte de la coupole. Heureusement, vous pouvez également sélectionner la costière directement sur cette page. Que vous recherchiez une version fixe ou ouvrante, chez Skylux, nous avons tout ce qu’il vous faut pour trouver la coupole parfaite pour votre projet. De plus, nos coupoles ne constituent pas seulement un ajout élégant à n’importe quel espace, elles offrent également une excellente isolation thermique et acoustique. Cela garantit une maison ou un bureau plus confortable et plus économe en énergie. Que vous planifiiez une rénovation ou construisiez une nouvelle habitation, choisissez les coupoles fiables et de haute qualité de Skylux. | https://skylux.eu/fr/products/coupole-600x600?variant=49193154543949 | https://skylux.eu/cdn/shop/files/download_149b9c8f-d607-4e7a-95c3-c06ba491af9b.jpg?v=1737473650&width=1600 | https://skylux.eu/cdn/shop/files/Skylux-lichtkoepel-60x60-cm-Lichtkoepel.webp?v=1737486193&width=1600 | https://skylux.eu/cdn/shop/files/400dc924-54f6-47a2-b966-72acdf505529.webp?v=1782971968&width=1600 | https://skylux.eu/cdn/shop/files/e2602eb5-eb77-4594-9287-8563fa6b1ab1.webp?v=1782972066&width=1600 | https://skylux.eu/cdn/shop/files/646b0795-575e-4533-8c4b-b4c41eb259f5.jpg?v=1782972129&width=1600 | //skylux.eu/cdn/shop/files/F_MH_Notice_de_pose__Skylux_PMMA_coupoles.pdf?v=14496508717816058976 | //skylux.eu/cdn/shop/files/F_TD_Dossier_Technique.zip?v=3735489360144844648 | <body> <p id="isPasted">Vous cherchez un moyen d’apporter davantage de lumière naturelle dans votre habitation ou votre espace de travail ? Dans ce cas, envisagez certainement une coupole 600x600 de Skylux ! Nos coupoles sont disponibles en différentes dimensions et matériaux, afin que vous puissiez trouver la solution idéale pour votre projet. Choisissez entre l’acrylique ou le polycarbonate, des parois simples ou multiples, ainsi que des versions transparentes, opales ou heatstop. De plus, nos coupoles sont également disponibles en version fixe ou ouvrante.</p> <p>Lors d’une rénovation complète ou d’une construction neuve, une costière est requise pour l’installation correcte de la coupole. Heureusement, vous pouvez également sélectionner la costière directement sur cette page. Que vous recherchiez une version fixe ou ouvrante, chez Skylux, nous avons tout ce qu’il vous faut pour trouver la coupole parfaite pour votre projet.</p> <p>De plus, nos coupoles ne constituent pas seulement un ajout élégant à n’importe quel espace, elles offrent également une excellente isolation thermique et acoustique. Cela garantit une maison ou un bureau plus confortable et plus économe en énergie. Que vous planifiiez une rénovation ou construisiez une nouvelle habitation, choisissez les coupoles fiables et de haute qualité de Skylux.<br> </p> </body> | coupole-600x600 | 8162578825493 | 49193154543949
Coupoles | Lichtkoepel | Skylux | Coupole Skylux 60x60 cm | Quintuple paroi (0,99 W/m²K) / Polycarbonate (250 fois plus résistant aux chocs que le verre) / Clair * visibilité comme le verre | 95301 | 5412970953012 | 728.45 | Oui | 2-5 | 9.68 | Choisissez clair ou opalin ou Heatstop | Clair * visibilité comme le verre | Nombre de parois | Quintuple paroi (0,99 W/m²K) | Matériau | Polycarbonate (250 fois plus résistant aux chocs que le verre) | 600 x 600 mm | 600 | 600 |  |  | 0.44 | Carré | [9 empty] | A |  |  | Pour les pièces chauffées nous recommandons au minimum une coupole à 3 parois pour une isolation optimale. | Vous cherchez un moyen d’apporter davantage de lumière naturelle dans votre habitation ou votre espace de travail ? Dans ce cas, envisagez certainement une coupole 600x600 de Skylux ! Nos coupoles sont disponibles en différentes dimensions et matériaux, afin que vous puissiez trouver la solution idéale pour votre projet. Choisissez entre l’acrylique ou le polycarbonate, des parois simples ou multiples, ainsi que des versions transparentes, opales ou heatstop. De plus, nos coupoles sont également disponibles en version fixe ou ouvrante. Lors d’une rénovation complète ou d’une construction neuve, une costière est requise pour l’installation correcte de la coupole. Heureusement, vous pouvez également sélectionner la costière directement sur cette page. Que vous recherchiez une version fixe ou ouvrante, chez Skylux, nous avons tout ce qu’il vous faut pour trouver la coupole parfaite pour votre projet. De plus, nos coupoles ne constituent pas seulement un ajout élégant à n’importe quel espace, elles offrent également une excellente isolation thermique et acoustique. Cela garantit une maison ou un bureau plus confortable et plus économe en énergie. Que vous planifiiez une rénovation ou construisiez une nouvelle habitation, choisissez les coupoles fiables et de haute qualité de Skylux. | https://skylux.eu/fr/products/coupole-600x600?variant=49193154642253 | https://skylux.eu/cdn/shop/files/download_90a5afb6-1a65-4c2a-a92e-08ce765842c1.jpg?v=1737473665&width=1600 | https://skylux.eu/cdn/shop/files/Skylux-lichtkoepel-60x60-cm-Lichtkoepel.webp?v=1737486193&width=1600 | https://skylux.eu/cdn/shop/files/400dc924-54f6-47a2-b966-72acdf505529.webp?v=1782971968&width=1600 | https://skylux.eu/cdn/shop/files/e2602eb5-eb77-4594-9287-8563fa6b1ab1.webp?v=1782972066&width=1600 | https://skylux.eu/cdn/shop/files/646b0795-575e-4533-8c4b-b4c41eb259f5.jpg?v=1782972129&width=1600 | //skylux.eu/cdn/shop/files/F_MH_Notice_de_pose__Skylux_PMMA_coupoles.pdf?v=14496508717816058976 | //skylux.eu/cdn/shop/files/F_TD_Dossier_Technique.zip?v=3735489360144844648 | <body> <p id="isPasted">Vous cherchez un moyen d’apporter davantage de lumière naturelle dans votre habitation ou votre espace de travail ? Dans ce cas, envisagez certainement une coupole 600x600 de Skylux ! Nos coupoles sont disponibles en différentes dimensions et matériaux, afin que vous puissiez trouver la solution idéale pour votre projet. Choisissez entre l’acrylique ou le polycarbonate, des parois simples ou multiples, ainsi que des versions transparentes, opales ou heatstop. De plus, nos coupoles sont également disponibles en version fixe ou ouvrante.</p> <p>Lors d’une rénovation complète ou d’une construction neuve, une costière est requise pour l’installation correcte de la coupole. Heureusement, vous pouvez également sélectionner la costière directement sur cette page. Que vous recherchiez une version fixe ou ouvrante, chez Skylux, nous avons tout ce qu’il vous faut pour trouver la coupole parfaite pour votre projet.</p> <p>De plus, nos coupoles ne constituent pas seulement un ajout élégant à n’importe quel espace, elles offrent également une excellente isolation thermique et acoustique. Cela garantit une maison ou un bureau plus confortable et plus économe en énergie. Que vous planifiiez une rénovation ou construisiez une nouvelle habitation, choisissez les coupoles fiables et de haute qualité de Skylux.<br> </p> </body> | coupole-600x600 | 8162578825493 | 49193154642253
Coupoles | Lichtkoepel | Skylux | Coupole Skylux 60x60 cm | Simple paroi (moins isolant - 5,17 W/m²K) / Acrylique (10 fois plus résistant aux chocs que le verre) / Opale * (verre dépoli) non transparent | 2461 | 5412970024613 | 193.6 | Oui | 2-5 | 2.1 | Choisissez clair ou opalin ou Heatstop | Opale * (verre dépoli) non transparent | Nombre de parois | Simple paroi (moins isolant - 5,17 W/m²K) | Matériau | Acrylique (10 fois plus résistant aux chocs que le verre) | 600 x 600 mm | 600 | 600 |  |  | 0.44 | Carré | [9 empty] | A |  |  | Pour les pièces chauffées nous recommandons au minimum une coupole à 3 parois pour une isolation optimale. | Vous cherchez un moyen d’apporter davantage de lumière naturelle dans votre habitation ou votre espace de travail ? Dans ce cas, envisagez certainement une coupole 600x600 de Skylux ! Nos coupoles sont disponibles en différentes dimensions et matériaux, afin que vous puissiez trouver la solution idéale pour votre projet. Choisissez entre l’acrylique ou le polycarbonate, des parois simples ou multiples, ainsi que des versions transparentes, opales ou heatstop. De plus, nos coupoles sont également disponibles en version fixe ou ouvrante. Lors d’une rénovation complète ou d’une construction neuve, une costière est requise pour l’installation correcte de la coupole. Heureusement, vous pouvez également sélectionner la costière directement sur cette page. Que vous recherchiez une version fixe ou ouvrante, chez Skylux, nous avons tout ce qu’il vous faut pour trouver la coupole parfaite pour votre projet. De plus, nos coupoles ne constituent pas seulement un ajout élégant à n’importe quel espace, elles offrent également une excellente isolation thermique et acoustique. Cela garantit une maison ou un bureau plus confortable et plus économe en énergie. Que vous planifiiez une rénovation ou construisiez une nouvelle habitation, choisissez les coupoles fiables et de haute qualité de Skylux. | https://skylux.eu/fr/products/coupole-600x600?variant=49193153134925 | https://skylux.eu/cdn/shop/files/download_158aab94-e604-48b4-aadd-192ebf809b5c.jpg?v=1737473511&width=1600 | https://skylux.eu/cdn/shop/files/Skylux-lichtkoepel-60x60-cm-Lichtkoepel.webp?v=1737486193&width=1600 | https://skylux.eu/cdn/shop/files/400dc924-54f6-47a2-b966-72acdf505529.webp?v=1782971968&width=1600 | https://skylux.eu/cdn/shop/files/e2602eb5-eb77-4594-9287-8563fa6b1ab1.webp?v=1782972066&width=1600 | https://skylux.eu/cdn/shop/files/646b0795-575e-4533-8c4b-b4c41eb259f5.jpg?v=1782972129&width=1600 | //skylux.eu/cdn/shop/files/F_MH_Notice_de_pose__Skylux_PMMA_coupoles.pdf?v=14496508717816058976 | //skylux.eu/cdn/shop/files/F_TD_Dossier_Technique.zip?v=3735489360144844648 | <body> <p id="isPasted">Vous cherchez un moyen d’apporter davantage de lumière naturelle dans votre habitation ou votre espace de travail ? Dans ce cas, envisagez certainement une coupole 600x600 de Skylux ! Nos coupoles sont disponibles en différentes dimensions et matériaux, afin que vous puissiez trouver la solution idéale pour votre projet. Choisissez entre l’acrylique ou le polycarbonate, des parois simples ou multiples, ainsi que des versions transparentes, opales ou heatstop. De plus, nos coupoles sont également disponibles en version fixe ou ouvrante.</p> <p>Lors d’une rénovation complète ou d’une construction neuve, une costière est requise pour l’installation correcte de la coupole. Heureusement, vous pouvez également sélectionner la costière directement sur cette page. Que vous recherchiez une version fixe ou ouvrante, chez Skylux, nous avons tout ce qu’il vous faut pour trouver la coupole parfaite pour votre projet.</p> <p>De plus, nos coupoles ne constituent pas seulement un ajout élégant à n’importe quel espace, elles offrent également une excellente isolation thermique et acoustique. Cela garantit une maison ou un bureau plus confortable et plus économe en énergie. Que vous planifiiez une rénovation ou construisiez une nouvelle habitation, choisissez les coupoles fiables et de haute qualité de Skylux.<br> </p> </body> | coupole-600x600 | 8162578825493 | 49193153134925
Coupoles | Lichtkoepel | Skylux | Coupole Skylux 60x60 cm | Double paroi (2,90 W/m²K) / Acrylique (10 fois plus résistant aux chocs que le verre) / Opale * (verre dépoli) non transparent | 2395 | 5412970023951 | 303.75 | Oui | 2-5 | 3.6 | Choisissez clair ou opalin ou Heatstop | Opale * (verre dépoli) non transparent | Nombre de parois | Double paroi (2,90 W/m²K) | Matériau | Acrylique (10 fois plus résistant aux chocs que le verre) | 600 x 600 mm | 600 | 600 |  |  | 0.44 | Carré | [9 empty] | A |  |  | Pour les pièces chauffées nous recommandons au minimum une coupole à 3 parois pour une isolation optimale. | Vous cherchez un moyen d’apporter davantage de lumière naturelle dans votre habitation ou votre espace de travail ? Dans ce cas, envisagez certainement une coupole 600x600 de Skylux ! Nos coupoles sont disponibles en différentes dimensions et matériaux, afin que vous puissiez trouver la solution idéale pour votre projet. Choisissez entre l’acrylique ou le polycarbonate, des parois simples ou multiples, ainsi que des versions transparentes, opales ou heatstop. De plus, nos coupoles sont également disponibles en version fixe ou ouvrante. Lors d’une rénovation complète ou d’une construction neuve, une costière est requise pour l’installation correcte de la coupole. Heureusement, vous pouvez également sélectionner la costière directement sur cette page. Que vous recherchiez une version fixe ou ouvrante, chez Skylux, nous avons tout ce qu’il vous faut pour trouver la coupole parfaite pour votre projet. De plus, nos coupoles ne constituent pas seulement un ajout élégant à n’importe quel espace, elles offrent également une excellente isolation thermique et acoustique. Cela garantit une maison ou un bureau plus confortable et plus économe en énergie. Que vous planifiiez une rénovation ou construisiez une nouvelle habitation, choisissez les coupoles fiables et de haute qualité de Skylux. | https://skylux.eu/fr/products/coupole-600x600?variant=49193153593677 | https://skylux.eu/cdn/shop/files/download_aa71bb31-d16a-4759-a61d-60328a165e88.jpg?v=1737473544&width=1600 | https://skylux.eu/cdn/shop/files/Skylux-lichtkoepel-60x60-cm-Lichtkoepel.webp?v=1737486193&width=1600 | https://skylux.eu/cdn/shop/files/400dc924-54f6-47a2-b966-72acdf505529.webp?v=1782971968&width=1600 | https://skylux.eu/cdn/shop/files/e2602eb5-eb77-4594-9287-8563fa6b1ab1.webp?v=1782972066&width=1600 | https://skylux.eu/cdn/shop/files/646b0795-575e-4533-8c4b-b4c41eb259f5.jpg?v=1782972129&width=1600 | //skylux.eu/cdn/shop/files/F_MH_Notice_de_pose__Skylux_PMMA_coupoles.pdf?v=14496508717816058976 | //skylux.eu/cdn/shop/files/F_TD_Dossier_Technique.zip?v=3735489360144844648 | <body> <p id="isPasted">Vous cherchez un moyen d’apporter davantage de lumière naturelle dans votre habitation ou votre espace de travail ? Dans ce cas, envisagez certainement une coupole 600x600 de Skylux ! Nos coupoles sont disponibles en différentes dimensions et matériaux, afin que vous puissiez trouver la solution idéale pour votre projet. Choisissez entre l’acrylique ou le polycarbonate, des parois simples ou multiples, ainsi que des versions transparentes, opales ou heatstop. De plus, nos coupoles sont également disponibles en version fixe ou ouvrante.</p> <p>Lors d’une rénovation complète ou d’une construction neuve, une costière est requise pour l’installation correcte de la coupole. Heureusement, vous pouvez également sélectionner la costière directement sur cette page. Que vous recherchiez une version fixe ou ouvrante, chez Skylux, nous avons tout ce qu’il vous faut pour trouver la coupole parfaite pour votre projet.</p> <p>De plus, nos coupoles ne constituent pas seulement un ajout élégant à n’importe quel espace, elles offrent également une excellente isolation thermique et acoustique. Cela garantit une maison ou un bureau plus confortable et plus économe en énergie. Que vous planifiiez une rénovation ou construisiez une nouvelle habitation, choisissez les coupoles fiables et de haute qualité de Skylux.<br> </p> </body> | coupole-600x600 | 8162578825493 | 49193153593677
Coupoles | Lichtkoepel | Skylux | Coupole Skylux 60x60 cm | Double paroi (2,90 W/m²K) / Polycarbonate (250 fois plus résistant aux chocs que le verre) / Opale * (verre dépoli) non transparent | 1700 | 5412970017004 | 398.1 | Oui | 2-5 | 5.63 | Choisissez clair ou opalin ou Heatstop | Opale * (verre dépoli) non transparent | Nombre de parois | Double paroi (2,90 W/m²K) | Matériau | Polycarbonate (250 fois plus résistant aux chocs que le verre) | 600 x 600 mm | 600 | 600 |  |  | 0.44 | Carré | [9 empty] | A |  |  | Pour les pièces chauffées nous recommandons au minimum une coupole à 3 parois pour une isolation optimale. | Vous cherchez un moyen d’apporter davantage de lumière naturelle dans votre habitation ou votre espace de travail ? Dans ce cas, envisagez certainement une coupole 600x600 de Skylux ! Nos coupoles sont disponibles en différentes dimensions et matériaux, afin que vous puissiez trouver la solution idéale pour votre projet. Choisissez entre l’acrylique ou le polycarbonate, des parois simples ou multiples, ainsi que des versions transparentes, opales ou heatstop. De plus, nos coupoles sont également disponibles en version fixe ou ouvrante. Lors d’une rénovation complète ou d’une construction neuve, une costière est requise pour l’installation correcte de la coupole. Heureusement, vous pouvez également sélectionner la costière directement sur cette page. Que vous recherchiez une version fixe ou ouvrante, chez Skylux, nous avons tout ce qu’il vous faut pour trouver la coupole parfaite pour votre projet. De plus, nos coupoles ne constituent pas seulement un ajout élégant à n’importe quel espace, elles offrent également une excellente isolation thermique et acoustique. Cela garantit une maison ou un bureau plus confortable et plus économe en énergie. Que vous planifiiez une rénovation ou construisiez une nouvelle habitation, choisissez les coupoles fiables et de haute qualité de Skylux. | https://skylux.eu/fr/products/coupole-600x600?variant=49193153986893 | https://skylux.eu/cdn/shop/files/download_0a02bd9b-cc86-416e-9b05-222403291b26.jpg?v=1737473559&width=1600 | https://skylux.eu/cdn/shop/files/Skylux-lichtkoepel-60x60-cm-Lichtkoepel.webp?v=1737486193&width=1600 | https://skylux.eu/cdn/shop/files/400dc924-54f6-47a2-b966-72acdf505529.webp?v=1782971968&width=1600 | https://skylux.eu/cdn/shop/files/e2602eb5-eb77-4594-9287-8563fa6b1ab1.webp?v=1782972066&width=1600 | https://skylux.eu/cdn/shop/files/646b0795-575e-4533-8c4b-b4c41eb259f5.jpg?v=1782972129&width=1600 | //skylux.eu/cdn/shop/files/F_MH_Notice_de_pose__Skylux_PMMA_coupoles.pdf?v=14496508717816058976 | //skylux.eu/cdn/shop/files/F_TD_Dossier_Technique.zip?v=3735489360144844648 | <body> <p id="isPasted">Vous cherchez un moyen d’apporter davantage de lumière naturelle dans votre habitation ou votre espace de travail ? Dans ce cas, envisagez certainement une coupole 600x600 de Skylux ! Nos coupoles sont disponibles en différentes dimensions et matériaux, afin que vous puissiez trouver la solution idéale pour votre projet. Choisissez entre l’acrylique ou le polycarbonate, des parois simples ou multiples, ainsi que des versions transparentes, opales ou heatstop. De plus, nos coupoles sont également disponibles en version fixe ou ouvrante.</p> <p>Lors d’une rénovation complète ou d’une construction neuve, une costière est requise pour l’installation correcte de la coupole. Heureusement, vous pouvez également sélectionner la costière directement sur cette page. Que vous recherchiez une version fixe ou ouvrante, chez Skylux, nous avons tout ce qu’il vous faut pour trouver la coupole parfaite pour votre projet.</p> <p>De plus, nos coupoles ne constituent pas seulement un ajout élégant à n’importe quel espace, elles offrent également une excellente isolation thermique et acoustique. Cela garantit une maison ou un bureau plus confortable et plus économe en énergie. Que vous planifiiez une rénovation ou construisiez une nouvelle habitation, choisissez les coupoles fiables et de haute qualité de Skylux.<br> </p> </body> | coupole-600x600 | 8162578825493 | 49193153986893
Coupoles | Lichtkoepel | Skylux | Coupole Skylux 60x60 cm | Triple paroi (1.70 W/m²K) Choisissez cette version ou supérieure pour une pièce chauffée ! / Acrylique (10 fois plus résistant aux chocs que le verre) / Opale * (verre dépoli) non transparent | 2171 | 5412970021711 | 413.85 | Oui | 2-5 | 4.8 | Choisissez clair ou opalin ou Heatstop | Opale * (verre dépoli) non transparent | Nombre de parois | Triple paroi (1.70 W/m²K) Choisissez cette version ou supérieure pour une pièce chauffée ! | Matériau | Acrylique (10 fois plus résistant aux chocs que le verre) | 600 x 600 mm | 600 | 600 |  |  | 0.44 | Carré | [9 empty] | A |  |  | Pour les pièces chauffées nous recommandons au minimum une coupole à 3 parois pour une isolation optimale. | Vous cherchez un moyen d’apporter davantage de lumière naturelle dans votre habitation ou votre espace de travail ? Dans ce cas, envisagez certainement une coupole 600x600 de Skylux ! Nos coupoles sont disponibles en différentes dimensions et matériaux, afin que vous puissiez trouver la solution idéale pour votre projet. Choisissez entre l’acrylique ou le polycarbonate, des parois simples ou multiples, ainsi que des versions transparentes, opales ou heatstop. De plus, nos coupoles sont également disponibles en version fixe ou ouvrante. Lors d’une rénovation complète ou d’une construction neuve, une costière est requise pour l’installation correcte de la coupole. Heureusement, vous pouvez également sélectionner la costière directement sur cette page. Que vous recherchiez une version fixe ou ouvrante, chez Skylux, nous avons tout ce qu’il vous faut pour trouver la coupole parfaite pour votre projet. De plus, nos coupoles ne constituent pas seulement un ajout élégant à n’importe quel espace, elles offrent également une excellente isolation thermique et acoustique. Cela garantit une maison ou un bureau plus confortable et plus économe en énergie. Que vous planifiiez une rénovation ou construisiez une nouvelle habitation, choisissez les coupoles fiables et de haute qualité de Skylux. | https://skylux.eu/fr/products/coupole-600x600?variant=49193154117965 | https://skylux.eu/cdn/shop/files/download_349cb630-d891-47be-89cb-64871f03774d.jpg?v=1737473581&width=1600 | https://skylux.eu/cdn/shop/files/Skylux-lichtkoepel-60x60-cm-Lichtkoepel.webp?v=1737486193&width=1600 | https://skylux.eu/cdn/shop/files/400dc924-54f6-47a2-b966-72acdf505529.webp?v=1782971968&width=1600 | https://skylux.eu/cdn/shop/files/e2602eb5-eb77-4594-9287-8563fa6b1ab1.webp?v=1782972066&width=1600 | https://skylux.eu/cdn/shop/files/646b0795-575e-4533-8c4b-b4c41eb259f5.jpg?v=1782972129&width=1600 | //skylux.eu/cdn/shop/files/F_MH_Notice_de_pose__Skylux_PMMA_coupoles.pdf?v=14496508717816058976 | //skylux.eu/cdn/shop/files/F_TD_Dossier_Technique.zip?v=3735489360144844648 | <body> <p id="isPasted">Vous cherchez un moyen d’apporter davantage de lumière naturelle dans votre habitation ou votre espace de travail ? Dans ce cas, envisagez certainement une coupole 600x600 de Skylux ! Nos coupoles sont disponibles en différentes dimensions et matériaux, afin que vous puissiez trouver la solution idéale pour votre projet. Choisissez entre l’acrylique ou le polycarbonate, des parois simples ou multiples, ainsi que des versions transparentes, opales ou heatstop. De plus, nos coupoles sont également disponibles en version fixe ou ouvrante.</p> <p>Lors d’une rénovation complète ou d’une construction neuve, une costière est requise pour l’installation correcte de la coupole. Heureusement, vous pouvez également sélectionner la costière directement sur cette page. Que vous recherchiez une version fixe ou ouvrante, chez Skylux, nous avons tout ce qu’il vous faut pour trouver la coupole parfaite pour votre projet.</p> <p>De plus, nos coupoles ne constituent pas seulement un ajout élégant à n’importe quel espace, elles offrent également une excellente isolation thermique et acoustique. Cela garantit une maison ou un bureau plus confortable et plus économe en énergie. Que vous planifiiez une rénovation ou construisiez une nouvelle habitation, choisissez les coupoles fiables et de haute qualité de Skylux.<br> </p> </body> | coupole-600x600 | 8162578825493 | 49193154117965
Coupoles | Lichtkoepel | Skylux | Coupole Skylux 60x60 cm | Triple paroi (1.70 W/m²K) Choisissez cette version ou supérieure pour une pièce chauffée ! / Polycarbonate (250 fois plus résistant aux chocs que le verre) / Opale * (verre dépoli) non transparent | 5586 | 5412970055860 | 508.2 | Oui | 2-5 | 7.02 | Choisissez clair ou opalin ou Heatstop | Opale * (verre dépoli) non transparent | Nombre de parois | Triple paroi (1.70 W/m²K) Choisissez cette version ou supérieure pour une pièce chauffée ! | Matériau | Polycarbonate (250 fois plus résistant aux chocs que le verre) | 600 x 600 mm | 600 | 600 |  |  | 0.44 | Carré | [9 empty] | A |  |  | Pour les pièces chauffées nous recommandons au minimum une coupole à 3 parois pour une isolation optimale. | Vous cherchez un moyen d’apporter davantage de lumière naturelle dans votre habitation ou votre espace de travail ? Dans ce cas, envisagez certainement une coupole 600x600 de Skylux ! Nos coupoles sont disponibles en différentes dimensions et matériaux, afin que vous puissiez trouver la solution idéale pour votre projet. Choisissez entre l’acrylique ou le polycarbonate, des parois simples ou multiples, ainsi que des versions transparentes, opales ou heatstop. De plus, nos coupoles sont également disponibles en version fixe ou ouvrante. Lors d’une rénovation complète ou d’une construction neuve, une costière est requise pour l’installation correcte de la coupole. Heureusement, vous pouvez également sélectionner la costière directement sur cette page. Que vous recherchiez une version fixe ou ouvrante, chez Skylux, nous avons tout ce qu’il vous faut pour trouver la coupole parfaite pour votre projet. De plus, nos coupoles ne constituent pas seulement un ajout élégant à n’importe quel espace, elles offrent également une excellente isolation thermique et acoustique. Cela garantit une maison ou un bureau plus confortable et plus économe en énergie. Que vous planifiiez une rénovation ou construisiez une nouvelle habitation, choisissez les coupoles fiables et de haute qualité de Skylux. | https://skylux.eu/fr/products/coupole-600x600?variant=49193154216269 | https://skylux.eu/cdn/shop/files/download_3daaee06-262b-4296-8a13-e95a97dcc8bb.jpg?v=1737473597&width=1600 | https://skylux.eu/cdn/shop/files/Skylux-lichtkoepel-60x60-cm-Lichtkoepel.webp?v=1737486193&width=1600 | https://skylux.eu/cdn/shop/files/400dc924-54f6-47a2-b966-72acdf505529.webp?v=1782971968&width=1600 | https://skylux.eu/cdn/shop/files/e2602eb5-eb77-4594-9287-8563fa6b1ab1.webp?v=1782972066&width=1600 | https://skylux.eu/cdn/shop/files/646b0795-575e-4533-8c4b-b4c41eb259f5.jpg?v=1782972129&width=1600 | //skylux.eu/cdn/shop/files/F_MH_Notice_de_pose__Skylux_PMMA_coupoles.pdf?v=14496508717816058976 | //skylux.eu/cdn/shop/files/F_TD_Dossier_Technique.zip?v=3735489360144844648 | <body> <p id="isPasted">Vous cherchez un moyen d’apporter davantage de lumière naturelle dans votre habitation ou votre espace de travail ? Dans ce cas, envisagez certainement une coupole 600x600 de Skylux ! Nos coupoles sont disponibles en différentes dimensions et matériaux, afin que vous puissiez trouver la solution idéale pour votre projet. Choisissez entre l’acrylique ou le polycarbonate, des parois simples ou multiples, ainsi que des versions transparentes, opales ou heatstop. De plus, nos coupoles sont également disponibles en version fixe ou ouvrante.</p> <p>Lors d’une rénovation complète ou d’une construction neuve, une costière est requise pour l’installation correcte de la coupole. Heureusement, vous pouvez également sélectionner la costière directement sur cette page. Que vous recherchiez une version fixe ou ouvrante, chez Skylux, nous avons tout ce qu’il vous faut pour trouver la coupole parfaite pour votre projet.</p> <p>De plus, nos coupoles ne constituent pas seulement un ajout élégant à n’importe quel espace, elles offrent également une excellente isolation thermique et acoustique. Cela garantit une maison ou un bureau plus confortable et plus économe en énergie. Que vous planifiiez une rénovation ou construisiez une nouvelle habitation, choisissez les coupoles fiables et de haute qualité de Skylux.<br> </p> </body> | coupole-600x600 | 8162578825493 | 49193154216269
Coupoles | Lichtkoepel | Skylux | Coupole Skylux 60x60 cm | Quadruple paroi (1,28 W/m²K) / Acrylique (10 fois plus résistant aux chocs que le verre) / Opale * (verre dépoli) non transparent | 66106 | 5412970661061 | 523.95 | Oui | 2-5 | 8.03 | Choisissez clair ou opalin ou Heatstop | Opale * (verre dépoli) non transparent | Nombre de parois | Quadruple paroi (1,28 W/m²K) | Matériau | Acrylique (10 fois plus résistant aux chocs que le verre) | 600 x 600 mm | 600 | 600 |  |  | 0.44 | Carré | [9 empty] | A |  |  | Pour les pièces chauffées nous recommandons au minimum une coupole à 3 parois pour une isolation optimale. | Vous cherchez un moyen d’apporter davantage de lumière naturelle dans votre habitation ou votre espace de travail ? Dans ce cas, envisagez certainement une coupole 600x600 de Skylux ! Nos coupoles sont disponibles en différentes dimensions et matériaux, afin que vous puissiez trouver la solution idéale pour votre projet. Choisissez entre l’acrylique ou le polycarbonate, des parois simples ou multiples, ainsi que des versions transparentes, opales ou heatstop. De plus, nos coupoles sont également disponibles en version fixe ou ouvrante. Lors d’une rénovation complète ou d’une construction neuve, une costière est requise pour l’installation correcte de la coupole. Heureusement, vous pouvez également sélectionner la costière directement sur cette page. Que vous recherchiez une version fixe ou ouvrante, chez Skylux, nous avons tout ce qu’il vous faut pour trouver la coupole parfaite pour votre projet. De plus, nos coupoles ne constituent pas seulement un ajout élégant à n’importe quel espace, elles offrent également une excellente isolation thermique et acoustique. Cela garantit une maison ou un bureau plus confortable et plus économe en énergie. Que vous planifiiez une rénovation ou construisiez une nouvelle habitation, choisissez les coupoles fiables et de haute qualité de Skylux. | https://skylux.eu/fr/products/coupole-600x600?variant=49193154347341 | https://skylux.eu/cdn/shop/files/download_c2c21ee8-31dd-4d5c-b1dd-23cef0a5db47.jpg?v=1737473620&width=1600 | https://skylux.eu/cdn/shop/files/Skylux-lichtkoepel-60x60-cm-Lichtkoepel.webp?v=1737486193&width=1600 | https://skylux.eu/cdn/shop/files/400dc924-54f6-47a2-b966-72acdf505529.webp?v=1782971968&width=1600 | https://skylux.eu/cdn/shop/files/e2602eb5-eb77-4594-9287-8563fa6b1ab1.webp?v=1782972066&width=1600 | https://skylux.eu/cdn/shop/files/646b0795-575e-4533-8c4b-b4c41eb259f5.jpg?v=1782972129&width=1600 | //skylux.eu/cdn/shop/files/F_MH_Notice_de_pose__Skylux_PMMA_coupoles.pdf?v=14496508717816058976 | //skylux.eu/cdn/shop/files/F_TD_Dossier_Technique.zip?v=3735489360144844648 | <body> <p id="isPasted">Vous cherchez un moyen d’apporter davantage de lumière naturelle dans votre habitation ou votre espace de travail ? Dans ce cas, envisagez certainement une coupole 600x600 de Skylux ! Nos coupoles sont disponibles en différentes dimensions et matériaux, afin que vous puissiez trouver la solution idéale pour votre projet. Choisissez entre l’acrylique ou le polycarbonate, des parois simples ou multiples, ainsi que des versions transparentes, opales ou heatstop. De plus, nos coupoles sont également disponibles en version fixe ou ouvrante.</p> <p>Lors d’une rénovation complète ou d’une construction neuve, une costière est requise pour l’installation correcte de la coupole. Heureusement, vous pouvez également sélectionner la costière directement sur cette page. Que vous recherchiez une version fixe ou ouvrante, chez Skylux, nous avons tout ce qu’il vous faut pour trouver la coupole parfaite pour votre projet.</p> <p>De plus, nos coupoles ne constituent pas seulement un ajout élégant à n’importe quel espace, elles offrent également une excellente isolation thermique et acoustique. Cela garantit une maison ou un bureau plus confortable et plus économe en énergie. Que vous planifiiez une rénovation ou construisiez une nouvelle habitation, choisissez les coupoles fiables et de haute qualité de Skylux.<br> </p> </body> | coupole-600x600 | 8162578825493 | 49193154347341
Coupoles | Lichtkoepel | Skylux | Coupole Skylux 60x60 cm | Quadruple paroi (1,28 W/m²K) / Polycarbonate (250 fois plus résistant aux chocs que le verre) / Opale * (verre dépoli) non transparent | 66246 | 5412970662464 | 618.35 | Oui | 2-5 | 8.17 | Choisissez clair ou opalin ou Heatstop | Opale * (verre dépoli) non transparent | Nombre de parois | Quadruple paroi (1,28 W/m²K) | Matériau | Polycarbonate (250 fois plus résistant aux chocs que le verre) | 600 x 600 mm | 600 | 600 |  |  | 0.44 | Carré | [9 empty] | A |  |  | Pour les pièces chauffées nous recommandons au minimum une coupole à 3 parois pour une isolation optimale. | Vous cherchez un moyen d’apporter davantage de lumière naturelle dans votre habitation ou votre espace de travail ? Dans ce cas, envisagez certainement une coupole 600x600 de Skylux ! Nos coupoles sont disponibles en différentes dimensions et matériaux, afin que vous puissiez trouver la solution idéale pour votre projet. Choisissez entre l’acrylique ou le polycarbonate, des parois simples ou multiples, ainsi que des versions transparentes, opales ou heatstop. De plus, nos coupoles sont également disponibles en version fixe ou ouvrante. Lors d’une rénovation complète ou d’une construction neuve, une costière est requise pour l’installation correcte de la coupole. Heureusement, vous pouvez également sélectionner la costière directement sur cette page. Que vous recherchiez une version fixe ou ouvrante, chez Skylux, nous avons tout ce qu’il vous faut pour trouver la coupole parfaite pour votre projet. De plus, nos coupoles ne constituent pas seulement un ajout élégant à n’importe quel espace, elles offrent également une excellente isolation thermique et acoustique. Cela garantit une maison ou un bureau plus confortable et plus économe en énergie. Que vous planifiiez une rénovation ou construisiez une nouvelle habitation, choisissez les coupoles fiables et de haute qualité de Skylux. | https://skylux.eu/fr/products/coupole-600x600?variant=49193154445645 | https://skylux.eu/cdn/shop/files/download_eb502e64-13be-4fcb-a0aa-fc46187d7b92.jpg?v=1737473635&width=1600 | https://skylux.eu/cdn/shop/files/Skylux-lichtkoepel-60x60-cm-Lichtkoepel.webp?v=1737486193&width=1600 | https://skylux.eu/cdn/shop/files/400dc924-54f6-47a2-b966-72acdf505529.webp?v=1782971968&width=1600 | https://skylux.eu/cdn/shop/files/e2602eb5-eb77-4594-9287-8563fa6b1ab1.webp?v=1782972066&width=1600 | https://skylux.eu/cdn/shop/files/646b0795-575e-4533-8c4b-b4c41eb259f5.jpg?v=1782972129&width=1600 | //skylux.eu/cdn/shop/files/F_MH_Notice_de_pose__Skylux_PMMA_coupoles.pdf?v=14496508717816058976 | //skylux.eu/cdn/shop/files/F_TD_Dossier_Technique.zip?v=3735489360144844648 | <body> <p id="isPasted">Vous cherchez un moyen d’apporter davantage de lumière naturelle dans votre habitation ou votre espace de travail ? Dans ce cas, envisagez certainement une coupole 600x600 de Skylux ! Nos coupoles sont disponibles en différentes dimensions et matériaux, afin que vous puissiez trouver la solution idéale pour votre projet. Choisissez entre l’acrylique ou le polycarbonate, des parois simples ou multiples, ainsi que des versions transparentes, opales ou heatstop. De plus, nos coupoles sont également disponibles en version fixe ou ouvrante.</p> <p>Lors d’une rénovation complète ou d’une construction neuve, une costière est requise pour l’installation correcte de la coupole. Heureusement, vous pouvez également sélectionner la costière directement sur cette page. Que vous recherchiez une version fixe ou ouvrante, chez Skylux, nous avons tout ce qu’il vous faut pour trouver la coupole parfaite pour votre projet.</p> <p>De plus, nos coupoles ne constituent pas seulement un ajout élégant à n’importe quel espace, elles offrent également une excellente isolation thermique et acoustique. Cela garantit une maison ou un bureau plus confortable et plus économe en énergie. Que vous planifiiez une rénovation ou construisiez une nouvelle habitation, choisissez les coupoles fiables et de haute qualité de Skylux.<br> </p> </body> | coupole-600x600 | 8162578825493 | 49193154445645
Coupoles | Lichtkoepel | Skylux | Coupole Skylux 60x60 cm | Quintuple paroi (0,99 W/m²K) / Acrylique (10 fois plus résistant aux chocs que le verre) / Opale * (verre dépoli) non transparent | 66163 | 5412970661634 | 634.05 | Oui | 2-5 | 8.71 | Choisissez clair ou opalin ou Heatstop | Opale * (verre dépoli) non transparent | Nombre de parois | Quintuple paroi (0,99 W/m²K) | Matériau | Acrylique (10 fois plus résistant aux chocs que le verre) | 600 x 600 mm | 600 | 600 |  |  | 0.44 | Carré | [9 empty] | A |  |  | Pour les pièces chauffées nous recommandons au minimum une coupole à 3 parois pour une isolation optimale. | Vous cherchez un moyen d’apporter davantage de lumière naturelle dans votre habitation ou votre espace de travail ? Dans ce cas, envisagez certainement une coupole 600x600 de Skylux ! Nos coupoles sont disponibles en différentes dimensions et matériaux, afin que vous puissiez trouver la solution idéale pour votre projet. Choisissez entre l’acrylique ou le polycarbonate, des parois simples ou multiples, ainsi que des versions transparentes, opales ou heatstop. De plus, nos coupoles sont également disponibles en version fixe ou ouvrante. Lors d’une rénovation complète ou d’une construction neuve, une costière est requise pour l’installation correcte de la coupole. Heureusement, vous pouvez également sélectionner la costière directement sur cette page. Que vous recherchiez une version fixe ou ouvrante, chez Skylux, nous avons tout ce qu’il vous faut pour trouver la coupole parfaite pour votre projet. De plus, nos coupoles ne constituent pas seulement un ajout élégant à n’importe quel espace, elles offrent également une excellente isolation thermique et acoustique. Cela garantit une maison ou un bureau plus confortable et plus économe en énergie. Que vous planifiiez une rénovation ou construisiez une nouvelle habitation, choisissez les coupoles fiables et de haute qualité de Skylux. | https://skylux.eu/fr/products/coupole-600x600?variant=49193154609485 | https://skylux.eu/cdn/shop/files/download_0dd190b6-a4fd-42fd-a71e-506ce4ee03c0.jpg?v=1737473658&width=1600 | https://skylux.eu/cdn/shop/files/Skylux-lichtkoepel-60x60-cm-Lichtkoepel.webp?v=1737486193&width=1600 | https://skylux.eu/cdn/shop/files/400dc924-54f6-47a2-b966-72acdf505529.webp?v=1782971968&width=1600 | https://skylux.eu/cdn/shop/files/e2602eb5-eb77-4594-9287-8563fa6b1ab1.webp?v=1782972066&width=1600 | https://skylux.eu/cdn/shop/files/646b0795-575e-4533-8c4b-b4c41eb259f5.jpg?v=1782972129&width=1600 | //skylux.eu/cdn/shop/files/F_MH_Notice_de_pose__Skylux_PMMA_coupoles.pdf?v=14496508717816058976 | //skylux.eu/cdn/shop/files/F_TD_Dossier_Technique.zip?v=3735489360144844648 | <body> <p id="isPasted">Vous cherchez un moyen d’apporter davantage de lumière naturelle dans votre habitation ou votre espace de travail ? Dans ce cas, envisagez certainement une coupole 600x600 de Skylux ! Nos coupoles sont disponibles en différentes dimensions et matériaux, afin que vous puissiez trouver la solution idéale pour votre projet. Choisissez entre l’acrylique ou le polycarbonate, des parois simples ou multiples, ainsi que des versions transparentes, opales ou heatstop. De plus, nos coupoles sont également disponibles en version fixe ou ouvrante.</p> <p>Lors d’une rénovation complète ou d’une construction neuve, une costière est requise pour l’installation correcte de la coupole. Heureusement, vous pouvez également sélectionner la costière directement sur cette page. Que vous recherchiez une version fixe ou ouvrante, chez Skylux, nous avons tout ce qu’il vous faut pour trouver la coupole parfaite pour votre projet.</p> <p>De plus, nos coupoles ne constituent pas seulement un ajout élégant à n’importe quel espace, elles offrent également une excellente isolation thermique et acoustique. Cela garantit une maison ou un bureau plus confortable et plus économe en énergie. Que vous planifiiez une rénovation ou construisiez une nouvelle habitation, choisissez les coupoles fiables et de haute qualité de Skylux.<br> </p> </body> | coupole-600x600 | 8162578825493 | 49193154609485
Coupoles | Lichtkoepel | Skylux | Coupole Skylux 60x60 cm | Quintuple paroi (0,99 W/m²K) / Polycarbonate (250 fois plus résistant aux chocs que le verre) / Opale * (verre dépoli) non transparent | 95331 | 5412970953319 | 728.45 | Oui | 2-5 | 10.38 | Choisissez clair ou opalin ou Heatstop | Opale * (verre dépoli) non transparent | Nombre de parois | Quintuple paroi (0,99 W/m²K) | Matériau | Polycarbonate (250 fois plus résistant aux chocs que le verre) | 600 x 600 mm | 600 | 600 |  |  | 0.44 | Carré | [9 empty] | A |  |  | Pour les pièces chauffées nous recommandons au minimum une coupole à 3 parois pour une isolation optimale. | Vous cherchez un moyen d’apporter davantage de lumière naturelle dans votre habitation ou votre espace de travail ? Dans ce cas, envisagez certainement une coupole 600x600 de Skylux ! Nos coupoles sont disponibles en différentes dimensions et matériaux, afin que vous puissiez trouver la solution idéale pour votre projet. Choisissez entre l’acrylique ou le polycarbonate, des parois simples ou multiples, ainsi que des versions transparentes, opales ou heatstop. De plus, nos coupoles sont également disponibles en version fixe ou ouvrante. Lors d’une rénovation complète ou d’une construction neuve, une costière est requise pour l’installation correcte de la coupole. Heureusement, vous pouvez également sélectionner la costière directement sur cette page. Que vous recherchiez une version fixe ou ouvrante, chez Skylux, nous avons tout ce qu’il vous faut pour trouver la coupole parfaite pour votre projet. De plus, nos coupoles ne constituent pas seulement un ajout élégant à n’importe quel espace, elles offrent également une excellente isolation thermique et acoustique. Cela garantit une maison ou un bureau plus confortable et plus économe en énergie. Que vous planifiiez une rénovation ou construisiez une nouvelle habitation, choisissez les coupoles fiables et de haute qualité de Skylux. | https://skylux.eu/fr/products/coupole-600x600?variant=49193154675021 | https://skylux.eu/cdn/shop/files/download_d61b3a4d-ed34-4c6f-94dc-719aa1795e2a.jpg?v=1737473673&width=1600 | https://skylux.eu/cdn/shop/files/Skylux-lichtkoepel-60x60-cm-Lichtkoepel.webp?v=1737486193&width=1600 | https://skylux.eu/cdn/shop/files/400dc924-54f6-47a2-b966-72acdf505529.webp?v=1782971968&width=1600 | https://skylux.eu/cdn/shop/files/e2602eb5-eb77-4594-9287-8563fa6b1ab1.webp?v=1782972066&width=1600 | https://skylux.eu/cdn/shop/files/646b0795-575e-4533-8c4b-b4c41eb259f5.jpg?v=1782972129&width=1600 | //skylux.eu/cdn/shop/files/F_MH_Notice_de_pose__Skylux_PMMA_coupoles.pdf?v=14496508717816058976 | //skylux.eu/cdn/shop/files/F_TD_Dossier_Technique.zip?v=3735489360144844648 | <body> <p id="isPasted">Vous cherchez un moyen d’apporter davantage de lumière naturelle dans votre habitation ou votre espace de travail ? Dans ce cas, envisagez certainement une coupole 600x600 de Skylux ! Nos coupoles sont disponibles en différentes dimensions et matériaux, afin que vous puissiez trouver la solution idéale pour votre projet. Choisissez entre l’acrylique ou le polycarbonate, des parois simples ou multiples, ainsi que des versions transparentes, opales ou heatstop. De plus, nos coupoles sont également disponibles en version fixe ou ouvrante.</p> <p>Lors d’une rénovation complète ou d’une construction neuve, une costière est requise pour l’installation correcte de la coupole. Heureusement, vous pouvez également sélectionner la costière directement sur cette page. Que vous recherchiez une version fixe ou ouvrante, chez Skylux, nous avons tout ce qu’il vous faut pour trouver la coupole parfaite pour votre projet.</p> <p>De plus, nos coupoles ne constituent pas seulement un ajout élégant à n’importe quel espace, elles offrent également une excellente isolation thermique et acoustique. Cela garantit une maison ou un bureau plus confortable et plus économe en énergie. Que vous planifiiez une rénovation ou construisiez une nouvelle habitation, choisissez les coupoles fiables et de haute qualité de Skylux.<br> </p> </body> | coupole-600x600 | 8162578825493 | 49193154675021
Coupoles | Lichtkoepel | Skylux | Coupole Skylux 60x60 cm | EP10 (1.30 W/m²K) / Acrylique (10 fois plus résistant aux chocs que le verre) / Opale * (verre dépoli) non transparent | 24463 | 5412970244639 | 505.8 | Oui | 2-5 | 5 | Choisissez clair ou opalin ou Heatstop | Opale * (verre dépoli) non transparent | Nombre de parois | EP10 (1.30 W/m²K) | Matériau | Acrylique (10 fois plus résistant aux chocs que le verre) | 600 x 600 mm | 600 | 600 |  |  | 0.44 | Carré | [9 empty] | A |  |  | Pour les pièces chauffées nous recommandons au minimum une coupole à 3 parois pour une isolation optimale. | Vous cherchez un moyen d’apporter davantage de lumière naturelle dans votre habitation ou votre espace de travail ? Dans ce cas, envisagez certainement une coupole 600x600 de Skylux ! Nos coupoles sont disponibles en différentes dimensions et matériaux, afin que vous puissiez trouver la solution idéale pour votre projet. Choisissez entre l’acrylique ou le polycarbonate, des parois simples ou multiples, ainsi que des versions transparentes, opales ou heatstop. De plus, nos coupoles sont également disponibles en version fixe ou ouvrante. Lors d’une rénovation complète ou d’une construction neuve, une costière est requise pour l’installation correcte de la coupole. Heureusement, vous pouvez également sélectionner la costière directement sur cette page. Que vous recherchiez une version fixe ou ouvrante, chez Skylux, nous avons tout ce qu’il vous faut pour trouver la coupole parfaite pour votre projet. De plus, nos coupoles ne constituent pas seulement un ajout élégant à n’importe quel espace, elles offrent également une excellente isolation thermique et acoustique. Cela garantit une maison ou un bureau plus confortable et plus économe en énergie. Que vous planifiiez une rénovation ou construisiez une nouvelle habitation, choisissez les coupoles fiables et de haute qualité de Skylux. | https://skylux.eu/fr/products/coupole-600x600?variant=49193154773325 | https://skylux.eu/cdn/shop/files/download_890eb647-1be9-4059-ad13-da8c704b240a.jpg?v=1737473680&width=1600 | https://skylux.eu/cdn/shop/files/Skylux-lichtkoepel-60x60-cm-Lichtkoepel.webp?v=1737486193&width=1600 | https://skylux.eu/cdn/shop/files/400dc924-54f6-47a2-b966-72acdf505529.webp?v=1782971968&width=1600 | https://skylux.eu/cdn/shop/files/e2602eb5-eb77-4594-9287-8563fa6b1ab1.webp?v=1782972066&width=1600 | https://skylux.eu/cdn/shop/files/646b0795-575e-4533-8c4b-b4c41eb259f5.jpg?v=1782972129&width=1600 | //skylux.eu/cdn/shop/files/F_MH_Notice_de_pose__Skylux_PMMA_coupoles.pdf?v=14496508717816058976 | //skylux.eu/cdn/shop/files/F_TD_Dossier_Technique.zip?v=3735489360144844648 | <body> <p id="isPasted">Vous cherchez un moyen d’apporter davantage de lumière naturelle dans votre habitation ou votre espace de travail ? Dans ce cas, envisagez certainement une coupole 600x600 de Skylux ! Nos coupoles sont disponibles en différentes dimensions et matériaux, afin que vous puissiez trouver la solution idéale pour votre projet. Choisissez entre l’acrylique ou le polycarbonate, des parois simples ou multiples, ainsi que des versions transparentes, opales ou heatstop. De plus, nos coupoles sont également disponibles en version fixe ou ouvrante.</p> <p>Lors d’une rénovation complète ou d’une construction neuve, une costière est requise pour l’installation correcte de la coupole. Heureusement, vous pouvez également sélectionner la costière directement sur cette page. Que vous recherchiez une version fixe ou ouvrante, chez Skylux, nous avons tout ce qu’il vous faut pour trouver la coupole parfaite pour votre projet.</p> <p>De plus, nos coupoles ne constituent pas seulement un ajout élégant à n’importe quel espace, elles offrent également une excellente isolation thermique et acoustique. Cela garantit une maison ou un bureau plus confortable et plus économe en énergie. Que vous planifiiez une rénovation ou construisiez une nouvelle habitation, choisissez les coupoles fiables et de haute qualité de Skylux.<br> </p> </body> | coupole-600x600 | 8162578825493 | 49193154773325
Coupoles | Lichtkoepel | Skylux | Coupole Skylux 60x60 cm | EP10 (1.30 W/m²K) / Polycarbonate (250 fois plus résistant aux chocs que le verre) / Opale * (verre dépoli) non transparent | 29119 | 5412970291190 | 600.2 | Oui | 2-5 | 6.35 | Choisissez clair ou opalin ou Heatstop | Opale * (verre dépoli) non transparent | Nombre de parois | EP10 (1.30 W/m²K) | Matériau | Polycarbonate (250 fois plus résistant aux chocs que le verre) | 600 x 600 mm | 600 | 600 |  |  | 0.44 | Carré | [9 empty] | A |  |  | Pour les pièces chauffées nous recommandons au minimum une coupole à 3 parois pour une isolation optimale. | Vous cherchez un moyen d’apporter davantage de lumière naturelle dans votre habitation ou votre espace de travail ? Dans ce cas, envisagez certainement une coupole 600x600 de Skylux ! Nos coupoles sont disponibles en différentes dimensions et matériaux, afin que vous puissiez trouver la solution idéale pour votre projet. Choisissez entre l’acrylique ou le polycarbonate, des parois simples ou multiples, ainsi que des versions transparentes, opales ou heatstop. De plus, nos coupoles sont également disponibles en version fixe ou ouvrante. Lors d’une rénovation complète ou d’une construction neuve, une costière est requise pour l’installation correcte de la coupole. Heureusement, vous pouvez également sélectionner la costière directement sur cette page. Que vous recherchiez une version fixe ou ouvrante, chez Skylux, nous avons tout ce qu’il vous faut pour trouver la coupole parfaite pour votre projet. De plus, nos coupoles ne constituent pas seulement un ajout élégant à n’importe quel espace, elles offrent également une excellente isolation thermique et acoustique. Cela garantit une maison ou un bureau plus confortable et plus économe en énergie. Que vous planifiiez une rénovation ou construisiez une nouvelle habitation, choisissez les coupoles fiables et de haute qualité de Skylux. | https://skylux.eu/fr/products/coupole-600x600?variant=49193154838861 | https://skylux.eu/cdn/shop/files/download_b276b31a-4c75-44f0-b2b9-9e957ef0a440.jpg?v=1737473688&width=1600 | https://skylux.eu/cdn/shop/files/Skylux-lichtkoepel-60x60-cm-Lichtkoepel.webp?v=1737486193&width=1600 | https://skylux.eu/cdn/shop/files/400dc924-54f6-47a2-b966-72acdf505529.webp?v=1782971968&width=1600 | https://skylux.eu/cdn/shop/files/e2602eb5-eb77-4594-9287-8563fa6b1ab1.webp?v=1782972066&width=1600 | https://skylux.eu/cdn/shop/files/646b0795-575e-4533-8c4b-b4c41eb259f5.jpg?v=1782972129&width=1600 | //skylux.eu/cdn/shop/files/F_MH_Notice_de_pose__Skylux_PMMA_coupoles.pdf?v=14496508717816058976 | //skylux.eu/cdn/shop/files/F_TD_Dossier_Technique.zip?v=3735489360144844648 | <body> <p id="isPasted">Vous cherchez un moyen d’apporter davantage de lumière naturelle dans votre habitation ou votre espace de travail ? Dans ce cas, envisagez certainement une coupole 600x600 de Skylux ! Nos coupoles sont disponibles en différentes dimensions et matériaux, afin que vous puissiez trouver la solution idéale pour votre projet. Choisissez entre l’acrylique ou le polycarbonate, des parois simples ou multiples, ainsi que des versions transparentes, opales ou heatstop. De plus, nos coupoles sont également disponibles en version fixe ou ouvrante.</p> <p>Lors d’une rénovation complète ou d’une construction neuve, une costière est requise pour l’installation correcte de la coupole. Heureusement, vous pouvez également sélectionner la costière directement sur cette page. Que vous recherchiez une version fixe ou ouvrante, chez Skylux, nous avons tout ce qu’il vous faut pour trouver la coupole parfaite pour votre projet.</p> <p>De plus, nos coupoles ne constituent pas seulement un ajout élégant à n’importe quel espace, elles offrent également une excellente isolation thermique et acoustique. Cela garantit une maison ou un bureau plus confortable et plus économe en énergie. Que vous planifiiez une rénovation ou construisiez une nouvelle habitation, choisissez les coupoles fiables et de haute qualité de Skylux.<br> </p> </body> | coupole-600x600 | 8162578825493 | 49193154838861
Coupoles | Lichtkoepel | Skylux | Coupole Skylux 60x60 cm | Simple paroi (moins isolant - 5,17 W/m²K) / Polycarbonate (250 fois plus résistant aux chocs que le verre) / Thermorésistant * opale & non transparent | 35074 | 5412970350743 | 330.35 | Oui | 2-5 | 3.21 | Choisissez clair ou opalin ou Heatstop | Thermorésistant * opale & non transparent | Nombre de parois | Simple paroi (moins isolant - 5,17 W/m²K) | Matériau | Polycarbonate (250 fois plus résistant aux chocs que le verre) | 600 x 600 mm | 600 | 600 |  |  | 0.44 | Carré | [9 empty] | A |  |  | Pour les pièces chauffées nous recommandons au minimum une coupole à 3 parois pour une isolation optimale. | Vous cherchez un moyen d’apporter davantage de lumière naturelle dans votre habitation ou votre espace de travail ? Dans ce cas, envisagez certainement une coupole 600x600 de Skylux ! Nos coupoles sont disponibles en différentes dimensions et matériaux, afin que vous puissiez trouver la solution idéale pour votre projet. Choisissez entre l’acrylique ou le polycarbonate, des parois simples ou multiples, ainsi que des versions transparentes, opales ou heatstop. De plus, nos coupoles sont également disponibles en version fixe ou ouvrante. Lors d’une rénovation complète ou d’une construction neuve, une costière est requise pour l’installation correcte de la coupole. Heureusement, vous pouvez également sélectionner la costière directement sur cette page. Que vous recherchiez une version fixe ou ouvrante, chez Skylux, nous avons tout ce qu’il vous faut pour trouver la coupole parfaite pour votre projet. De plus, nos coupoles ne constituent pas seulement un ajout élégant à n’importe quel espace, elles offrent également une excellente isolation thermique et acoustique. Cela garantit une maison ou un bureau plus confortable et plus économe en énergie. Que vous planifiiez une rénovation ou construisiez une nouvelle habitation, choisissez les coupoles fiables et de haute qualité de Skylux. | https://skylux.eu/fr/products/coupole-600x600?variant=49193153233229 | https://skylux.eu/cdn/shop/files/download_2c311145-8fe3-4680-ba32-ca2d3f633678.jpg?v=1737473528&width=1600 | https://skylux.eu/cdn/shop/files/Skylux-lichtkoepel-60x60-cm-Lichtkoepel.webp?v=1737486193&width=1600 | https://skylux.eu/cdn/shop/files/400dc924-54f6-47a2-b966-72acdf505529.webp?v=1782971968&width=1600 | https://skylux.eu/cdn/shop/files/e2602eb5-eb77-4594-9287-8563fa6b1ab1.webp?v=1782972066&width=1600 | https://skylux.eu/cdn/shop/files/646b0795-575e-4533-8c4b-b4c41eb259f5.jpg?v=1782972129&width=1600 | //skylux.eu/cdn/shop/files/F_MH_Notice_de_pose__Skylux_PMMA_coupoles.pdf?v=14496508717816058976 | //skylux.eu/cdn/shop/files/F_TD_Dossier_Technique.zip?v=3735489360144844648 | <body> <p id="isPasted">Vous cherchez un moyen d’apporter davantage de lumière naturelle dans votre habitation ou votre espace de travail ? Dans ce cas, envisagez certainement une coupole 600x600 de Skylux ! Nos coupoles sont disponibles en différentes dimensions et matériaux, afin que vous puissiez trouver la solution idéale pour votre projet. Choisissez entre l’acrylique ou le polycarbonate, des parois simples ou multiples, ainsi que des versions transparentes, opales ou heatstop. De plus, nos coupoles sont également disponibles en version fixe ou ouvrante.</p> <p>Lors d’une rénovation complète ou d’une construction neuve, une costière est requise pour l’installation correcte de la coupole. Heureusement, vous pouvez également sélectionner la costière directement sur cette page. Que vous recherchiez une version fixe ou ouvrante, chez Skylux, nous avons tout ce qu’il vous faut pour trouver la coupole parfaite pour votre projet.</p> <p>De plus, nos coupoles ne constituent pas seulement un ajout élégant à n’importe quel espace, elles offrent également une excellente isolation thermique et acoustique. Cela garantit une maison ou un bureau plus confortable et plus économe en énergie. Que vous planifiiez une rénovation ou construisiez une nouvelle habitation, choisissez les coupoles fiables et de haute qualité de Skylux.<br> </p> </body> | coupole-600x600 | 8162578825493 | 49193153233229
Coupoles | Lichtkoepel | Skylux | Coupole Skylux 60x60 cm | Double paroi (2,90 W/m²K) / Polycarbonate (250 fois plus résistant aux chocs que le verre) / Thermorésistant * opale & non transparent | 26925 | 5412970269250 | 440.45 | Oui | 2-5 | 4.63 | Choisissez clair ou opalin ou Heatstop | Thermorésistant * opale & non transparent | Nombre de parois | Double paroi (2,90 W/m²K) | Matériau | Polycarbonate (250 fois plus résistant aux chocs que le verre) | 600 x 600 mm | 600 | 600 |  |  | 0.44 | Carré | [9 empty] | A |  |  | Pour les pièces chauffées nous recommandons au minimum une coupole à 3 parois pour une isolation optimale. | Vous cherchez un moyen d’apporter davantage de lumière naturelle dans votre habitation ou votre espace de travail ? Dans ce cas, envisagez certainement une coupole 600x600 de Skylux ! Nos coupoles sont disponibles en différentes dimensions et matériaux, afin que vous puissiez trouver la solution idéale pour votre projet. Choisissez entre l’acrylique ou le polycarbonate, des parois simples ou multiples, ainsi que des versions transparentes, opales ou heatstop. De plus, nos coupoles sont également disponibles en version fixe ou ouvrante. Lors d’une rénovation complète ou d’une construction neuve, une costière est requise pour l’installation correcte de la coupole. Heureusement, vous pouvez également sélectionner la costière directement sur cette page. Que vous recherchiez une version fixe ou ouvrante, chez Skylux, nous avons tout ce qu’il vous faut pour trouver la coupole parfaite pour votre projet. De plus, nos coupoles ne constituent pas seulement un ajout élégant à n’importe quel espace, elles offrent également une excellente isolation thermique et acoustique. Cela garantit une maison ou un bureau plus confortable et plus économe en énergie. Que vous planifiiez une rénovation ou construisiez une nouvelle habitation, choisissez les coupoles fiables et de haute qualité de Skylux. | https://skylux.eu/fr/products/coupole-600x600?variant=49193154019661 | https://skylux.eu/cdn/shop/files/download_a09ea028-0fae-4566-83b9-3afb50a29110.jpg?v=1737473566&width=1600 | https://skylux.eu/cdn/shop/files/Skylux-lichtkoepel-60x60-cm-Lichtkoepel.webp?v=1737486193&width=1600 | https://skylux.eu/cdn/shop/files/400dc924-54f6-47a2-b966-72acdf505529.webp?v=1782971968&width=1600 | https://skylux.eu/cdn/shop/files/e2602eb5-eb77-4594-9287-8563fa6b1ab1.webp?v=1782972066&width=1600 | https://skylux.eu/cdn/shop/files/646b0795-575e-4533-8c4b-b4c41eb259f5.jpg?v=1782972129&width=1600 | //skylux.eu/cdn/shop/files/F_MH_Notice_de_pose__Skylux_PMMA_coupoles.pdf?v=14496508717816058976 | //skylux.eu/cdn/shop/files/F_TD_Dossier_Technique.zip?v=3735489360144844648 | <body> <p id="isPasted">Vous cherchez un moyen d’apporter davantage de lumière naturelle dans votre habitation ou votre espace de travail ? Dans ce cas, envisagez certainement une coupole 600x600 de Skylux ! Nos coupoles sont disponibles en différentes dimensions et matériaux, afin que vous puissiez trouver la solution idéale pour votre projet. Choisissez entre l’acrylique ou le polycarbonate, des parois simples ou multiples, ainsi que des versions transparentes, opales ou heatstop. De plus, nos coupoles sont également disponibles en version fixe ou ouvrante.</p> <p>Lors d’une rénovation complète ou d’une construction neuve, une costière est requise pour l’installation correcte de la coupole. Heureusement, vous pouvez également sélectionner la costière directement sur cette page. Que vous recherchiez une version fixe ou ouvrante, chez Skylux, nous avons tout ce qu’il vous faut pour trouver la coupole parfaite pour votre projet.</p> <p>De plus, nos coupoles ne constituent pas seulement un ajout élégant à n’importe quel espace, elles offrent également une excellente isolation thermique et acoustique. Cela garantit une maison ou un bureau plus confortable et plus économe en énergie. Que vous planifiiez une rénovation ou construisiez une nouvelle habitation, choisissez les coupoles fiables et de haute qualité de Skylux.<br> </p> </body> | coupole-600x600 | 8162578825493 | 49193154019661
Coupoles | Lichtkoepel | Skylux | Coupole Skylux 60x60 cm | Triple paroi (1.70 W/m²K) Choisissez cette version ou supérieure pour une pièce chauffée ! / Polycarbonate (250 fois plus résistant aux chocs que le verre) / Thermorésistant * opale & non transparent | 28882 | 5412970288824 | 550.55 | Oui | 2-5 | 6.02 | Choisissez clair ou opalin ou Heatstop | Thermorésistant * opale & non transparent | Nombre de parois | Triple paroi (1.70 W/m²K) Choisissez cette version ou supérieure pour une pièce chauffée ! | Matériau | Polycarbonate (250 fois plus résistant aux chocs que le verre) | 600 x 600 mm | 600 | 600 |  |  | 0.44 | Carré | [9 empty] | A |  |  | Pour les pièces chauffées nous recommandons au minimum une coupole à 3 parois pour une isolation optimale. | Vous cherchez un moyen d’apporter davantage de lumière naturelle dans votre habitation ou votre espace de travail ? Dans ce cas, envisagez certainement une coupole 600x600 de Skylux ! Nos coupoles sont disponibles en différentes dimensions et matériaux, afin que vous puissiez trouver la solution idéale pour votre projet. Choisissez entre l’acrylique ou le polycarbonate, des parois simples ou multiples, ainsi que des versions transparentes, opales ou heatstop. De plus, nos coupoles sont également disponibles en version fixe ou ouvrante. Lors d’une rénovation complète ou d’une construction neuve, une costière est requise pour l’installation correcte de la coupole. Heureusement, vous pouvez également sélectionner la costière directement sur cette page. Que vous recherchiez une version fixe ou ouvrante, chez Skylux, nous avons tout ce qu’il vous faut pour trouver la coupole parfaite pour votre projet. De plus, nos coupoles ne constituent pas seulement un ajout élégant à n’importe quel espace, elles offrent également une excellente isolation thermique et acoustique. Cela garantit une maison ou un bureau plus confortable et plus économe en énergie. Que vous planifiiez une rénovation ou construisiez une nouvelle habitation, choisissez les coupoles fiables et de haute qualité de Skylux. | https://skylux.eu/fr/products/coupole-600x600?variant=49193154249037 | https://skylux.eu/cdn/shop/files/download_7ba7fcf6-ca8d-45e2-8252-02166f7b883c.jpg?v=1737473605&width=1600 | https://skylux.eu/cdn/shop/files/Skylux-lichtkoepel-60x60-cm-Lichtkoepel.webp?v=1737486193&width=1600 | https://skylux.eu/cdn/shop/files/400dc924-54f6-47a2-b966-72acdf505529.webp?v=1782971968&width=1600 | https://skylux.eu/cdn/shop/files/e2602eb5-eb77-4594-9287-8563fa6b1ab1.webp?v=1782972066&width=1600 | https://skylux.eu/cdn/shop/files/646b0795-575e-4533-8c4b-b4c41eb259f5.jpg?v=1782972129&width=1600 | //skylux.eu/cdn/shop/files/F_MH_Notice_de_pose__Skylux_PMMA_coupoles.pdf?v=14496508717816058976 | //skylux.eu/cdn/shop/files/F_TD_Dossier_Technique.zip?v=3735489360144844648 | <body> <p id="isPasted">Vous cherchez un moyen d’apporter davantage de lumière naturelle dans votre habitation ou votre espace de travail ? Dans ce cas, envisagez certainement une coupole 600x600 de Skylux ! Nos coupoles sont disponibles en différentes dimensions et matériaux, afin que vous puissiez trouver la solution idéale pour votre projet. Choisissez entre l’acrylique ou le polycarbonate, des parois simples ou multiples, ainsi que des versions transparentes, opales ou heatstop. De plus, nos coupoles sont également disponibles en version fixe ou ouvrante.</p> <p>Lors d’une rénovation complète ou d’une construction neuve, une costière est requise pour l’installation correcte de la coupole. Heureusement, vous pouvez également sélectionner la costière directement sur cette page. Que vous recherchiez une version fixe ou ouvrante, chez Skylux, nous avons tout ce qu’il vous faut pour trouver la coupole parfaite pour votre projet.</p> <p>De plus, nos coupoles ne constituent pas seulement un ajout élégant à n’importe quel espace, elles offrent également une excellente isolation thermique et acoustique. Cela garantit une maison ou un bureau plus confortable et plus économe en énergie. Que vous planifiiez une rénovation ou construisiez une nouvelle habitation, choisissez les coupoles fiables et de haute qualité de Skylux.<br> </p> </body> | coupole-600x600 | 8162578825493 | 49193154249037
Coupoles | Lichtkoepel | Skylux | Coupole Skylux 60x60 cm | Quadruple paroi (1,28 W/m²K) / Polycarbonate (250 fois plus résistant aux chocs que le verre) / Thermorésistant * opale & non transparent | 66287 | 5412970662877 | 660.7 | Oui | 2-5 | 7.87 | Choisissez clair ou opalin ou Heatstop | Thermorésistant * opale & non transparent | Nombre de parois | Quadruple paroi (1,28 W/m²K) | Matériau | Polycarbonate (250 fois plus résistant aux chocs que le verre) | 600 x 600 mm | 600 | 600 |  |  | 0.44 | Carré | [9 empty] | A |  |  | Pour les pièces chauffées nous recommandons au minimum une coupole à 3 parois pour une isolation optimale. | Vous cherchez un moyen d’apporter davantage de lumière naturelle dans votre habitation ou votre espace de travail ? Dans ce cas, envisagez certainement une coupole 600x600 de Skylux ! Nos coupoles sont disponibles en différentes dimensions et matériaux, afin que vous puissiez trouver la solution idéale pour votre projet. Choisissez entre l’acrylique ou le polycarbonate, des parois simples ou multiples, ainsi que des versions transparentes, opales ou heatstop. De plus, nos coupoles sont également disponibles en version fixe ou ouvrante. Lors d’une rénovation complète ou d’une construction neuve, une costière est requise pour l’installation correcte de la coupole. Heureusement, vous pouvez également sélectionner la costière directement sur cette page. Que vous recherchiez une version fixe ou ouvrante, chez Skylux, nous avons tout ce qu’il vous faut pour trouver la coupole parfaite pour votre projet. De plus, nos coupoles ne constituent pas seulement un ajout élégant à n’importe quel espace, elles offrent également une excellente isolation thermique et acoustique. Cela garantit une maison ou un bureau plus confortable et plus économe en énergie. Que vous planifiiez une rénovation ou construisiez une nouvelle habitation, choisissez les coupoles fiables et de haute qualité de Skylux. | https://skylux.eu/fr/products/coupole-600x600?variant=49193154511181 | https://skylux.eu/cdn/shop/files/download_fbd3bcca-893c-4f20-b4f4-580cc02c17c8.jpg?v=1737473642&width=1600 | https://skylux.eu/cdn/shop/files/Skylux-lichtkoepel-60x60-cm-Lichtkoepel.webp?v=1737486193&width=1600 | https://skylux.eu/cdn/shop/files/400dc924-54f6-47a2-b966-72acdf505529.webp?v=1782971968&width=1600 | https://skylux.eu/cdn/shop/files/e2602eb5-eb77-4594-9287-8563fa6b1ab1.webp?v=1782972066&width=1600 | https://skylux.eu/cdn/shop/files/646b0795-575e-4533-8c4b-b4c41eb259f5.jpg?v=1782972129&width=1600 | //skylux.eu/cdn/shop/files/F_MH_Notice_de_pose__Skylux_PMMA_coupoles.pdf?v=14496508717816058976 | //skylux.eu/cdn/shop/files/F_TD_Dossier_Technique.zip?v=3735489360144844648 | <body> <p id="isPasted">Vous cherchez un moyen d’apporter davantage de lumière naturelle dans votre habitation ou votre espace de travail ? Dans ce cas, envisagez certainement une coupole 600x600 de Skylux ! Nos coupoles sont disponibles en différentes dimensions et matériaux, afin que vous puissiez trouver la solution idéale pour votre projet. Choisissez entre l’acrylique ou le polycarbonate, des parois simples ou multiples, ainsi que des versions transparentes, opales ou heatstop. De plus, nos coupoles sont également disponibles en version fixe ou ouvrante.</p> <p>Lors d’une rénovation complète ou d’une construction neuve, une costière est requise pour l’installation correcte de la coupole. Heureusement, vous pouvez également sélectionner la costière directement sur cette page. Que vous recherchiez une version fixe ou ouvrante, chez Skylux, nous avons tout ce qu’il vous faut pour trouver la coupole parfaite pour votre projet.</p> <p>De plus, nos coupoles ne constituent pas seulement un ajout élégant à n’importe quel espace, elles offrent également une excellente isolation thermique et acoustique. Cela garantit une maison ou un bureau plus confortable et plus économe en énergie. Que vous planifiiez une rénovation ou construisiez une nouvelle habitation, choisissez les coupoles fiables et de haute qualité de Skylux.<br> </p> </body> | coupole-600x600 | 8162578825493 | 49193154511181
Coupoles | Lichtkoepel | Skylux | Coupole Skylux 60x80 cm | Simple paroi (moins isolant - 5,17 W/m²K) / Acrylique (10 fois plus résistant aux chocs que le verre) / Clair * visibilité comme le verre | 9464 | 5412970094647 | 244.45 | Oui | 35-45 | 2.5 | Choisissez clair ou opalin ou Heatstop | Clair * visibilité comme le verre | Nombre de parois | Simple paroi (moins isolant - 5,17 W/m²K) | Matériau | Acrylique (10 fois plus résistant aux chocs que le verre) | 600 x 800 mm | 800 | 600 |  |  | 0.57 | Rectangulaire | [9 empty] | D |  |  | Pour les pièces chauffées nous recommandons au minimum une coupole à 3 parois pour une isolation optimale. | Vous cherchez un moyen d'apporter plus de lumière naturelle dans votre maison ou votre espace de travail ? Dans ce cas, optez pour une coupole 600x800 de Skylux ! Nos coupoles sont disponibles en différentes dimensions et matériaux, afin que vous puissiez trouver la coupole parfaite pour votre projet. Choisissez parmi l'acrylique ou le polycarbonate, les parois simples ou multiples et les versions transparentes, opalines ou Heatstop. De plus, nos coupoles sont également disponibles en modèle fixe et ouvrant. Dans le cas d'une rénovation totale ou d'une nouvelle construction, une costière est nécessaire pour l'installation correcte de la coupole. Heureusement, vous pouvez également sélectionner la costière directement sur cette page. Que vous recherchiez un modèle fixe ou ouvrant, Skylux a tout ce dont vous avez besoin pour trouver la coupole parfaite pour votre projet. De plus, nos coupoles ne sont pas seulement un ajout élégant à n'importe quelle maison, ils offrent également une excellente insonorisation et isolation thermique. Cela garantit une maison ou un bureau plus confortable et économe en énergie. Que vous planifiez une rénovation ou que vous construisiez une nouvelle maison, optez pour les coupoles fiables et de haute qualité de Skylux. Valeur Ut Valeur LT Valeur g Valeur Rw EN 1873 : 2014 EN ISO 13468 EN 16153 EN 410 EN 410 EN ISO 140-3 (W/m²K) (%) (%) (dB) Coupole Coupole Coupole Coupole Acrylique EW Claire (H) 5.17 90 87 - PMMA Opaline (O) 5.17 83 76 - DW Claire (H/H) 2.90 81 75 20 Opaline (O/O) 2.90 69 58 20 3 W Claire (H/H/H) 1.70 73 65 22 Opaline (O/H/O) 1.70 62 51 22 4 W Claire (H/H/H/H) 1.28 64 54 23 Opaline (H/H/O/H) 1.28 59 48 23 5 W Claire (H/H/H/H/H) 0.99 58 47 24 Opaline (O/H/H/H/H) 0.99 53 41 24 Polycarbonate EW Claire (A) 5.17 88 83 - PC Opaline (D) 5.17 58 60 - DW Claire (A/H) 2.90 79 72 20 Claire (A/A) 2.90 77 69 20 Opaline (A/O) 2.90 73 63 20 Opaline (A/D) 2.90 51 50 20 3 W Claire (A/H/H) 1.70 71 63 22 Opaline (A/O/O) 1.70 61 48 22 4 W Claire (A/H/H/H) 1.28 64 52 23 Opaline (A/H/O/H) 1.28 59 46 23 5 W Claire (A/H/H/H/H) 0.99 58 47 24 Opaline (A/H/O/H/H) 0.99 53 41 24 Polycarbonaat EW Heatstop opaline (T) 5.17 49 59 - Heatstop PC DW Claire (T/H) 2.90 44 51 20 Opaline (T/O) 2.90 41 45 20 3 W Claire (T/H/H) 1.70 40 44 22 Opaline (T/H/O) 1.70 37 39 22 4 W Claire (T/H/H/H) 1.28 35 37 23 Opaline (T/H/O/H) 1.28 32 32 23 Coupole EP10 PMMA 6 W Opaline (H/E/O) 1.30 51 43 21 Coupole EP10 PC 6 W Opaline (A/E/O) 1.30 50 41 21 H : acrylique clair O : acrylique opalin A : polycarbonate clair D : polycarbonate opalin | https://skylux.eu/fr/products/coupole-600x800?variant=49193155920205 | https://skylux.eu/cdn/shop/files/download_59e6ad2b-76ae-4e5d-855e-535d51570e5c.jpg?v=1737473358&width=1600 | https://skylux.eu/cdn/shop/files/Skylux-lichtkoepel-60x80-cm-Lichtkoepel.jpg?v=1737486186&width=1600 | https://skylux.eu/cdn/shop/files/400dc924-54f6-47a2-b966-72acdf505529.webp?v=1782971968&width=1600 | https://skylux.eu/cdn/shop/files/e2602eb5-eb77-4594-9287-8563fa6b1ab1.webp?v=1782972066&width=1600 | https://skylux.eu/cdn/shop/files/646b0795-575e-4533-8c4b-b4c41eb259f5.jpg?v=1782972129&width=1600 | //skylux.eu/cdn/shop/files/F_MH_Notice_de_pose__Skylux_PMMA_coupoles.pdf?v=14496508717816058976 | //skylux.eu/cdn/shop/files/F_TD_Dossier_Technique.zip?v=3735489360144844648 | <p id="isPasted">Vous cherchez un moyen d'apporter plus de lumière naturelle dans votre maison ou votre espace de travail ? Dans ce cas, optez pour une coupole 600x800 de Skylux ! Nos coupoles sont disponibles en différentes dimensions et matériaux, afin que vous puissiez trouver la coupole parfaite pour votre projet. Choisissez parmi l'acrylique ou le polycarbonate, les parois simples ou multiples et les versions transparentes, opalines ou Heatstop. De plus, nos coupoles sont également disponibles en modèle fixe et ouvrant.</p> <p>Dans le cas d'une rénovation totale ou d'une nouvelle construction, une costière est nécessaire pour l'installation correcte de la coupole. Heureusement, vous pouvez également sélectionner la costière directement sur cette page. Que vous recherchiez un modèle fixe ou ouvrant, Skylux a tout ce dont vous avez besoin pour trouver la coupole parfaite pour votre projet.</p> <p>De plus, nos coupoles ne sont pas seulement un ajout élégant à n'importe quelle maison, ils offrent également une excellente insonorisation et isolation thermique. Cela garantit une maison ou un bureau plus confortable et économe en énergie. Que vous planifiez une rénovation ou que vous construisiez une nouvelle maison, optez pour les coupoles fiables et de haute qualité de Skylux.<br> </p> <style type="text/css"> p.p1 { margin: 0.0px 0.0px 0.0px 0.0px; font: 13.3px Arial; -webkit-text-stroke: #000000; min-height: 15.0px } p.p2 { margin: 0.0px 0.0px 0.0px 0.0px; text-align: center; font: 13.3px Arial; -webkit-text-stroke: #000000 } p.p3 { margin: 0.0px 0.0px 0.0px 0.0px; text-align: center; font: 10.7px Arial; -webkit-text-stroke: #000000 } p.p4 { margin: 0.0px 0.0px 0.0px 0.0px; text-align: center; font: 8.0px Arial; -webkit-text-stroke: #000000 } p.p5 { margin: 0.0px 0.0px 0.0px 0.0px; font: 10.7px Arial; -webkit-text-stroke: #000000 } p.p6 { margin: 0.0px 0.0px 0.0px 0.0px; font: 10.7px Arial; -webkit-text-stroke: #000000; min-height: 12.0px } p.p7 { margin: 0.0px 0.0px 0.0px 0.0px; text-align: center; font: 10.7px Arial; -webkit-text-stroke: #000000; min-height: 12.0px } span.s1 { font-kerning: none } table.t1 { table-layout: fixed } td.td1 { width: 277.0px; padding: 0.0px 3.0px 0.0px 3.0px } td.td2 { width: 75.0px; padding: 0.0px 3.0px 0.0px 3.0px } td.td3 { width: 122.0px; padding: 0.0px 3.0px 0.0px 3.0px } td.td4 { width: 60.0px; padding: 0.0px 3.0px 0.0px 3.0px } td.td5 { width: 145.0px; padding: 0.0px 3.0px 0.0px 3.0px } td.td6 { width: 26.0px; padding: 0.0px 3.0px 0.0px 3.0px } td.td7 { width: 94.0px; padding: 0.0px 3.0px 0.0px 3.0px } td.td8 { width: 145.0px; height: 1.0px; padding: 0.0px 3.0px 0.0px 3.0px } td.td9 { width: 26.0px; height: 1.0px; padding: 0.0px 3.0px 0.0px 3.0px } td.td10 { width: 94.0px; height: 1.0px; padding: 0.0px 3.0px 0.0px 3.0px } td.td11 { width: 75.0px; height: 1.0px; padding: 0.0px 3.0px 0.0px 3.0px } td.td12 { width: 122.0px; height: 1.0px; padding: 0.0px 3.0px 0.0px 3.0px } td.td13 { width: 60.0px; height: 1.0px; padding: 0.0px 3.0px 0.0px 3.0px } </style> <table cellpadding="0" cellspacing="0" class="t1"><tbody> <tr> <td class="td1" colspan="3" valign="middle"> <p class="p1"> <br> </p> </td> <td class="td2" valign="middle"> <p class="p2"><span class="s1"><strong>Valeur Ut</strong></span></p> </td> <td class="td3" valign="middle"> <p class="p2"><span class="s1"><strong>Valeur LT</strong></span></p> </td> <td class="td4" valign="middle"> <p class="p2"><span class="s1"><strong>Valeur g</strong></span></p> </td> <td class="td2" valign="middle"> <p class="p2"><span class="s1"><strong>Valeur Rw</strong></span></p> </td> </tr> <tr> <td class="td1" colspan="3" valign="middle"> <p class="p1"> <br> </p> </td> <td class="td2" valign="middle"> <p class="p3"><span class="s1">EN 1873 : 2014</span></p> </td> <td class="td3" valign="middle"> <p class="p4"><span class="s1">EN ISO 13468 EN 16153 EN 410</span></p> </td> <td class="td4" valign="middle"> <p class="p3"><span class="s1">EN 410</span></p> </td> <td class="td2" valign="middle"> <p class="p3"><span class="s1">EN ISO 140-3</span></p> </td> </tr> <tr> <td class="td5" valign="middle"> <p class="p1"> <br> </p> </td> <td class="td6" valign="middle"> <p class="p1"> <br> </p> </td> <td class="td7" valign="middle"> <p class="p1"> <br> </p> </td> <td class="td2" valign="middle"> <p class="p3"><span class="s1">(W/m²K)</span></p> </td> <td class="td3" valign="middle"> <p class="p3"><span class="s1">(%)</span></p> </td> <td class="td4" valign="middle"> <p class="p3"><span class="s1">(%)</span></p> </td> <td class="td2" valign="middle"> <p class="p3"><span class="s1">(dB)</span></p> </td> </tr> <tr> <td class="td5" valign="middle"> <p class="p1"> <br> </p> </td> <td class="td6" valign="middle"> <p class="p1"> <br> </p> </td> <td class="td7" valign="middle"> <p class="p1"> <br> </p> </td> <td class="td2" valign="bottom"> <p class="p3"><span class="s1">Coupole</span></p> </td> <td class="td3" valign="bottom"> <p class="p3"><span class="s1">Coupole</span></p> </td> <td class="td4" valign="bottom"> <p class="p3"><span class="s1">Coupole</span></p> </td> <td class="td2" valign="bottom"> <p class="p3"><span class="s1">Coupole</span></p> </td> </tr> <tr> <td class="td5" valign="bottom"> <p class="p5"><span class="s1">Acrylique</span></p> </td> <td class="td6" valign="bottom"> <p class="p5"><span class="s1">EW</span></p> </td> <td class="td7" valign="bottom"> <p class="p5"><span class="s1">Claire (H)</span></p> </td> <td class="td2" valign="bottom"> <p class="p3"><span class="s1">5.17</span></p> </td> <td class="td3" valign="bottom"> <p class="p3"><span class="s1">90</span></p> </td> <td class="td4" valign="bottom"> <p class="p3"><span class="s1">87</span></p> </td> <td class="td2" valign="bottom"> <p class="p3"><span class="s1">-</span></p> </td> </tr> <tr> <td class="td5" valign="bottom"> <p class="p5"><span class="s1">PMMA</span></p> </td> <td class="td6" valign="bottom"> <p class="p6"> <br> </p> </td> <td class="td7" valign="bottom"> <p class="p5"><span class="s1">Opaline (O)</span></p> </td> <td class="td2" valign="bottom"> <p class="p3"><span class="s1">5.17</span></p> </td> <td class="td3" valign="bottom"> <p class="p3"><span class="s1">83</span></p> </td> <td class="td4" valign="bottom"> <p class="p3"><span class="s1">76</span></p> </td> <td class="td2" valign="bottom"> <p class="p3"><span class="s1">-</span></p> </td> </tr> <tr> <td class="td5" valign="bottom"> <p class="p6"> <br> </p> </td> <td class="td6" valign="bottom"> <p class="p5"><span class="s1">DW</span></p> </td> <td class="td7" valign="bottom"> <p class="p5"><span class="s1">Claire (H/H)</span></p> </td> <td class="td2" valign="bottom"> <p class="p3"><span class="s1">2.90</span></p> </td> <td class="td3" valign="bottom"> <p class="p3"><span class="s1">81</span></p> </td> <td class="td4" valign="bottom"> <p class="p3"><span class="s1">75</span></p> </td> <td class="td2" valign="bottom"> <p class="p3"><span class="s1">20</span></p> </td> </tr> <tr> <td class="td5" valign="bottom"> <p class="p6"> <br> </p> </td> <td class="td6" valign="bottom"> <p class="p6"> <br> </p> </td> <td class="td7" valign="bottom"> <p class="p5"><span class="s1">Opaline (O/O)</span></p> </td> <td class="td2" valign="bottom"> <p class="p3"><span class="s1">2.90</span></p> </td> <td class="td3" valign="bottom"> <p class="p3"><span class="s1">69</span></p> </td> <td class="td4" valign="bottom"> <p class="p3"><span class="s1">58</span></p> </td> <td class="td2" valign="bottom"> <p class="p3"><span class="s1">20</span></p> </td> </tr> <tr> <td class="td5" valign="bottom"> <p class="p6"> <br> </p> </td> <td class="td6" valign="bottom"> <p class="p5"><span class="s1">3 W</span></p> </td> <td class="td7" valign="bottom"> <p class="p5"><span class="s1">Claire (H/H/H)</span></p> </td> <td class="td2" valign="bottom"> <p class="p3"><span class="s1">1.70</span></p> </td> <td class="td3" valign="bottom"> <p class="p3"><span class="s1">73</span></p> </td> <td class="td4" valign="bottom"> <p class="p3"><span class="s1">65</span></p> </td> <td class="td2" valign="bottom"> <p class="p3"><span class="s1">22</span></p> </td> </tr> <tr> <td class="td5" valign="bottom"> <p class="p6"> <br> </p> </td> <td class="td6" valign="bottom"> <p class="p6"> <br> </p> </td> <td class="td7" valign="bottom"> <p class="p5"><span class="s1">Opaline (O/H/O)</span></p> </td> <td class="td2" valign="bottom"> <p class="p3"><span class="s1">1.70</span></p> </td> <td class="td3" valign="bottom"> <p class="p3"><span class="s1">62</span></p> </td> <td class="td4" valign="bottom"> <p class="p3"><span class="s1">51</span></p> </td> <td class="td2" valign="bottom"> <p class="p3"><span class="s1">22</span></p> </td> </tr> <tr> <td class="td5" valign="bottom"> <p class="p6"> <br> </p> </td> <td class="td6" valign="bottom"> <p class="p5"><span class="s1">4 W</span></p> </td> <td class="td7" valign="bottom"> <p class="p5"><span class="s1">Claire (H/H/H/H)</span></p> </td> <td class="td2" valign="bottom"> <p class="p3"><span class="s1">1.28</span></p> </td> <td class="td3" valign="bottom"> <p class="p3"><span class="s1">64</span></p> </td> <td class="td4" valign="bottom"> <p class="p3"><span class="s1">54</span></p> </td> <td class="td2" valign="bottom"> <p class="p3"><span class="s1">23</span></p> </td> </tr> <tr> <td class="td5" valign="bottom"> <p class="p6"> <br> </p> </td> <td class="td6" valign="bottom"> <p class="p6"> <br> </p> </td> <td class="td7" valign="bottom"> <p class="p5"><span class="s1">Opaline (H/H/O/H)</span></p> </td> <td class="td2" valign="bottom"> <p class="p3"><span class="s1">1.28</span></p> </td> <td class="td3" valign="bottom"> <p class="p3"><span class="s1">59</span></p> </td> <td class="td4" valign="bottom"> <p class="p3"><span class="s1">48</span></p> </td> <td class="td2" valign="bottom"> <p class="p3"><span class="s1">23</span></p> </td> </tr> <tr> <td class="td5" valign="bottom"> <p class="p6"> <br> </p> </td> <td class="td6" valign="bottom"> <p class="p5"><span class="s1">5 W</span></p> </td> <td class="td7" valign="bottom"> <p class="p5"><span class="s1">Claire (H/H/H/H/H)</span></p> </td> <td class="td2" valign="bottom"> <p class="p3"><span class="s1">0.99</span></p> </td> <td class="td3" valign="bottom"> <p class="p3"><span class="s1">58</span></p> </td> <td class="td4" valign="bottom"> <p class="p3"><span class="s1">47</span></p> </td> <td class="td2" valign="bottom"> <p class="p3"><span class="s1">24</span></p> </td> </tr> <tr> <td class="td5" valign="bottom"> <p class="p6"> <br> </p> </td> <td class="td6" valign="bottom"> <p class="p6"> <br> </p> </td> <td class="td7" valign="bottom"> <p class="p5"><span class="s1">Opaline (O/H/H/H/H)</span></p> </td> <td class="td2" valign="bottom"> <p class="p3"><span class="s1">0.99</span></p> </td> <td class="td3" valign="bottom"> <p class="p3"><span class="s1">53</span></p> </td> <td class="td4" valign="bottom"> <p class="p3"><span class="s1">41</span></p> </td> <td class="td2" valign="bottom"> <p class="p3"><span class="s1">24</span></p> </td> </tr> <tr> <td class="td5" valign="bottom"> <p class="p5"><span class="s1">Polycarbonate</span></p> </td> <td class="td6" valign="bottom"> <p class="p5"><span class="s1">EW</span></p> </td> <td class="td7" valign="bottom"> <p class="p5"><span class="s1">Claire (A)</span></p> </td> <td class="td2" valign="bottom"> <p class="p3"><span class="s1">5.17</span></p> </td> <td class="td3" valign="bottom"> <p class="p3"><span class="s1">88</span></p> </td> <td class="td4" valign="bottom"> <p class="p3"><span class="s1">83</span></p> </td> <td class="td2" valign="bottom"> <p class="p3"><span class="s1">-</span></p> </td> </tr> <tr> <td class="td5" valign="bottom"> <p class="p5"><span class="s1">PC</span></p> </td> <td class="td6" valign="bottom"> <p class="p6"> <br> </p> </td> <td class="td7" valign="bottom"> <p class="p5"><span class="s1">Opaline (D)</span></p> </td> <td class="td2" valign="bottom"> <p class="p3"><span class="s1">5.17</span></p> </td> <td class="td3" valign="bottom"> <p class="p3"><span class="s1">58</span></p> </td> <td class="td4" valign="bottom"> <p class="p3"><span class="s1">60</span></p> </td> <td class="td2" valign="bottom"> <p class="p3"><span class="s1">-</span></p> </td> </tr> <tr> <td class="td5" valign="bottom"> <p class="p6"> <br> </p> </td> <td class="td6" valign="bottom"> <p class="p5"><span class="s1">DW</span></p> </td> <td class="td7" valign="bottom"> <p class="p5"><span class="s1">Claire (A/H)</span></p> </td> <td class="td2" valign="bottom"> <p class="p3"><span class="s1">2.90</span></p> </td> <td class="td3" valign="bottom"> <p class="p3"><span class="s1">79</span></p> </td> <td class="td4" valign="bottom"> <p class="p3"><span class="s1">72</span></p> </td> <td class="td2" valign="bottom"> <p class="p3"><span class="s1">20</span></p> </td> </tr> <tr> <td class="td5" valign="bottom"> <p class="p6"> <br> </p> </td> <td class="td6" valign="bottom"> <p class="p6"> <br> </p> </td> <td class="td7" valign="bottom"> <p class="p5"><span class="s1">Claire (A/A)</span></p> </td> <td class="td2" valign="bottom"> <p class="p3"><span class="s1">2.90</span></p> </td> <td class="td3" valign="bottom"> <p class="p3"><span class="s1">77</span></p> </td> <td class="td4" valign="bottom"> <p class="p3"><span class="s1">69</span></p> </td> <td class="td2" valign="bottom"> <p class="p3"><span class="s1">20</span></p> </td> </tr> <tr> <td class="td5" valign="bottom"> <p class="p6"> <br> </p> </td> <td class="td6" valign="bottom"> <p class="p6"> <br> </p> </td> <td class="td7" valign="bottom"> <p class="p5"><span class="s1">Opaline (A/O)</span></p> </td> <td class="td2" valign="bottom"> <p class="p3"><span class="s1">2.90</span></p> </td> <td class="td3" valign="bottom"> <p class="p3"><span class="s1">73</span></p> </td> <td class="td4" valign="bottom"> <p class="p3"><span class="s1">63</span></p> </td> <td class="td2" valign="bottom"> <p class="p3"><span class="s1">20</span></p> </td> </tr> <tr> <td class="td5" valign="bottom"> <p class="p6"> <br> </p> </td> <td class="td6" valign="bottom"> <p class="p6"> <br> </p> </td> <td class="td7" valign="bottom"> <p class="p5"><span class="s1">Opaline (A/D)</span></p> </td> <td class="td2" valign="bottom"> <p class="p3"><span class="s1">2.90</span></p> </td> <td class="td3" valign="bottom"> <p class="p3"><span class="s1">51</span></p> </td> <td class="td4" valign="bottom"> <p class="p3"><span class="s1">50</span></p> </td> <td class="td2" valign="bottom"> <p class="p3"><span class="s1">20</span></p> </td> </tr> <tr> <td class="td5" valign="bottom"> <p class="p6"> <br> </p> </td> <td class="td6" valign="bottom"> <p class="p5"><span class="s1">3 W</span></p> </td> <td class="td7" valign="bottom"> <p class="p5"><span class="s1">Claire (A/H/H)</span></p> </td> <td class="td2" valign="bottom"> <p class="p3"><span class="s1">1.70</span></p> </td> <td class="td3" valign="bottom"> <p class="p3"><span class="s1">71</span></p> </td> <td class="td4" valign="bottom"> <p class="p3"><span class="s1">63</span></p> </td> <td class="td2" valign="bottom"> <p class="p3"><span class="s1">22</span></p> </td> </tr> <tr> <td class="td5" valign="bottom"> <p class="p6"> <br> </p> </td> <td class="td6" valign="bottom"> <p class="p6"> <br> </p> </td> <td class="td7" valign="bottom"> <p class="p5"><span class="s1">Opaline (A/O/O)</span></p> </td> <td class="td2" valign="bottom"> <p class="p3"><span class="s1">1.70</span></p> </td> <td class="td3" valign="bottom"> <p class="p3"><span class="s1">61</span></p> </td> <td class="td4" valign="bottom"> <p class="p3"><span class="s1">48</span></p> </td> <td class="td2" valign="bottom"> <p class="p3"><span class="s1">22</span></p> </td> </tr> <tr> <td class="td5" valign="bottom"> <p class="p6"> <br> </p> </td> <td class="td6" valign="bottom"> <p class="p5"><span class="s1">4 W</span></p> </td> <td class="td7" valign="bottom"> <p class="p5"><span class="s1">Claire (A/H/H/H)</span></p> </td> <td class="td2" valign="bottom"> <p class="p3"><span class="s1">1.28</span></p> </td> <td class="td3" valign="bottom"> <p class="p3"><span class="s1">64</span></p> </td> <td class="td4" valign="bottom"> <p class="p3"><span class="s1">52</span></p> </td> <td class="td2" valign="bottom"> <p class="p3"><span class="s1">23</span></p> </td> </tr> <tr> <td class="td5" valign="bottom"> <p class="p6"> <br> </p> </td> <td class="td6" valign="bottom"> <p class="p6"> <br> </p> </td> <td class="td7" valign="bottom"> <p class="p5"><span class="s1">Opaline (A/H/O/H)</span></p> </td> <td class="td2" valign="bottom"> <p class="p3"><span class="s1">1.28</span></p> </td> <td class="td3" valign="bottom"> <p class="p3"><span class="s1">59</span></p> </td> <td class="td4" valign="bottom"> <p class="p3"><span class="s1">46</span></p> </td> <td class="td2" valign="bottom"> <p class="p3"><span class="s1">23</span></p> </td> </tr> <tr> <td class="td5" valign="bottom"> <p class="p6"> <br> </p> </td> <td class="td6" valign="bottom"> <p class="p5"><span class="s1">5 W</span></p> </td> <td class="td7" valign="bottom"> <p class="p5"><span class="s1">Claire (A/H/H/H/H)</span></p> </td> <td class="td2" valign="bottom"> <p class="p3"><span class="s1">0.99</span></p> </td> <td class="td3" valign="bottom"> <p class="p3"><span class="s1">58</span></p> </td> <td class="td4" valign="bottom"> <p class="p3"><span class="s1">47</span></p> </td> <td class="td2" valign="bottom"> <p class="p3"><span class="s1">24</span></p> </td> </tr> <tr> <td class="td5" valign="bottom"> <p class="p6"> <br> </p> </td> <td class="td6" valign="bottom"> <p class="p6"> <br> </p> </td> <td class="td7" valign="bottom"> <p class="p5"><span class="s1">Opaline (A/H/O/H/H)</span></p> </td> <td class="td2" valign="bottom"> <p class="p3"><span class="s1">0.99</span></p> </td> <td class="td3" valign="bottom"> <p class="p3"><span class="s1">53</span></p> </td> <td class="td4" valign="bottom"> <p class="p3"><span class="s1">41</span></p> </td> <td class="td2" valign="bottom"> <p class="p3"><span class="s1">24</span></p> </td> </tr> <tr> <td class="td5" valign="bottom"> <p class="p5"><span class="s1">Polycarbonaat</span></p> </td> <td class="td6" valign="bottom"> <p class="p5"><span class="s1">EW</span></p> </td> <td class="td7" valign="bottom"> <p class="p5"><span class="s1">Heatstop opaline (T)</span></p> </td> <td class="td2" valign="bottom"> <p class="p3"><span class="s1">5.17</span></p> </td> <td class="td3" valign="bottom"> <p class="p3"><span class="s1">49</span></p> </td> <td class="td4" valign="bottom"> <p class="p3"><span class="s1">59</span></p> </td> <td class="td2" valign="bottom"> <p class="p3"><span class="s1">-</span></p> </td> </tr> <tr> <td class="td5" valign="bottom"> <p class="p5"><span class="s1">Heatstop PC</span></p> </td> <td class="td6" valign="bottom"> <p class="p5"><span class="s1">DW</span></p> </td> <td class="td7" valign="bottom"> <p class="p5"><span class="s1">Claire (T/H)</span></p> </td> <td class="td2" valign="bottom"> <p class="p3"><span class="s1">2.90</span></p> </td> <td class="td3" valign="bottom"> <p class="p3"><span class="s1">44</span></p> </td> <td class="td4" valign="bottom"> <p class="p3"><span class="s1">51</span></p> </td> <td class="td2" valign="bottom"> <p class="p3"><span class="s1">20</span></p> </td> </tr> <tr> <td class="td5" valign="bottom"> <p class="p6"> <br> </p> </td> <td class="td6" valign="bottom"> <p class="p6"> <br> </p> </td> <td class="td7" valign="bottom"> <p class="p5"><span class="s1">Opaline (T/O)</span></p> </td> <td class="td2" valign="bottom"> <p class="p3"><span class="s1">2.90</span></p> </td> <td class="td3" valign="bottom"> <p class="p3"><span class="s1">41</span></p> </td> <td class="td4" valign="bottom"> <p class="p3"><span class="s1">45</span></p> </td> <td class="td2" valign="bottom"> <p class="p3"><span class="s1">20</span></p> </td> </tr> <tr> <td class="td5" valign="bottom"> <p class="p6"> <br> </p> </td> <td class="td6" valign="bottom"> <p class="p5"><span class="s1">3 W</span></p> </td> <td class="td7" valign="bottom"> <p class="p5"><span class="s1">Claire (T/H/H)</span></p> </td> <td class="td2" valign="bottom"> <p class="p3"><span class="s1">1.70</span></p> </td> <td class="td3" valign="bottom"> <p class="p3"><span class="s1">40</span></p> </td> <td class="td4" valign="bottom"> <p class="p3"><span class="s1">44</span></p> </td> <td class="td2" valign="bottom"> <p class="p3"><span class="s1">22</span></p> </td> </tr> <tr> <td class="td5" valign="bottom"> <p class="p6"> <br> </p> </td> <td class="td6" valign="bottom"> <p class="p6"> <br> </p> </td> <td class="td7" valign="bottom"> <p class="p5"><span class="s1">Opaline (T/H/O)</span></p> </td> <td class="td2" valign="bottom"> <p class="p3"><span class="s1">1.70</span></p> </td> <td class="td3" valign="bottom"> <p class="p3"><span class="s1">37</span></p> </td> <td class="td4" valign="bottom"> <p class="p3"><span class="s1">39</span></p> </td> <td class="td2" valign="bottom"> <p class="p3"><span class="s1">22</span></p> </td> </tr> <tr> <td class="td5" valign="bottom"> <p class="p6"> <br> </p> </td> <td class="td6" valign="bottom"> <p class="p5"><span class="s1">4 W</span></p> </td> <td class="td7" valign="bottom"> <p class="p5"><span class="s1">Claire (T/H/H/H)</span></p> </td> <td class="td2" valign="bottom"> <p class="p3"><span class="s1">1.28</span></p> </td> <td class="td3" valign="bottom"> <p class="p3"><span class="s1">35</span></p> </td> <td class="td4" valign="bottom"> <p class="p3"><span class="s1">37</span></p> </td> <td class="td2" valign="bottom"> <p class="p3"><span class="s1">23</span></p> </td> </tr> <tr> <td class="td5" valign="bottom"> <p class="p6"> <br> </p> </td> <td class="td6" valign="bottom"> <p class="p6"> <br> </p> </td> <td class="td7" valign="bottom"> <p class="p5"><span class="s1">Opaline (T/H/O/H)</span></p> </td> <td class="td2" valign="bottom"> <p class="p3"><span class="s1">1.28</span></p> </td> <td class="td3" valign="bottom"> <p class="p3"><span class="s1">32</span></p> </td> <td class="td4" valign="bottom"> <p class="p3"><span class="s1">32</span></p> </td> <td class="td2" valign="bottom"> <p class="p3"><span class="s1">23</span></p> </td> </tr> <tr> <td class="td5" valign="bottom"> <p class="p5"><span class="s1">Coupole EP10 PMMA</span></p> </td> <td class="td6" valign="bottom"> <p class="p5"><span class="s1">6 W</span></p> </td> <td class="td7" valign="bottom"> <p class="p5"><span class="s1">Opaline (H/E/O)</span></p> </td> <td class="td2" valign="bottom"> <p class="p3"><span class="s1">1.30</span></p> </td> <td class="td3" valign="bottom"> <p class="p3"><span class="s1">51</span></p> </td> <td class="td4" valign="bottom"> <p class="p3"><span class="s1">43</span></p> </td> <td class="td2" valign="bottom"> <p class="p3"><span class="s1">21</span></p> </td> </tr> <tr> <td class="td5" valign="bottom"> <p class="p5"><span class="s1">Coupole EP10 PC</span></p> </td> <td class="td6" valign="bottom"> <p class="p5"><span class="s1">6 W</span></p> </td> <td class="td7" valign="bottom"> <p class="p5"><span class="s1">Opaline (A/E/O)</span></p> </td> <td class="td2" valign="bottom"> <p class="p3"><span class="s1">1.30</span></p> </td> <td class="td3" valign="bottom"> <p class="p3"><span class="s1">50</span></p> </td> <td class="td4" valign="bottom"> <p class="p3"><span class="s1">41</span></p> </td> <td class="td2" valign="bottom"> <p class="p3"><span class="s1">21</span></p> </td> </tr> <tr> <td class="td5" valign="bottom"> <p class="p6"> <br> </p> </td> <td class="td6" valign="bottom"> <p class="p6"> <br> </p> </td> <td class="td7" valign="bottom"> <p class="p6"> <br> </p> </td> <td class="td2" valign="bottom"> <p class="p7"> <br> </p> </td> <td class="td3" valign="bottom"> <p class="p1"> <br> </p> </td> <td class="td4" valign="bottom"> <p class="p1"> <br> </p> </td> <td class="td2" valign="bottom"> <p class="p1"> <br> </p> </td> </tr> <tr> <td class="td5" valign="bottom"> <p class="p5"><span class="s1">H : acrylique clair</span></p> </td> <td class="td6" valign="bottom"> <p class="p1"> <br> </p> </td> <td class="td7" valign="bottom"> <p class="p1"> <br> </p> </td> <td class="td2" valign="bottom"> <p class="p1"> <br> </p> </td> <td class="td3" valign="bottom"> <p class="p1"> <br> </p> </td> <td class="td4" valign="bottom"> <p class="p1"> <br> </p> </td> <td class="td2" valign="bottom"> <p class="p1"> <br> </p> </td> </tr> <tr> <td class="td5" valign="bottom"> <p class="p5"><span class="s1">O : acrylique opalin</span></p> </td> <td class="td6" valign="bottom"> <p class="p1"> <br> </p> </td> <td class="td7" valign="bottom"> <p class="p1"> <br> </p> </td> <td class="td2" valign="bottom"> <p class="p1"> <br> </p> </td> <td class="td3" valign="bottom"> <p class="p1"> <br> </p> </td> <td class="td4" valign="bottom"> <p class="p1"> <br> </p> </td> <td class="td2" valign="bottom"> <p class="p1"> <br> </p> </td> </tr> <tr> <td class="td5" valign="bottom"> <p class="p5"><span class="s1">A : polycarbonate clair</span></p> </td> <td class="td6" valign="bottom"> <p class="p1"> <br> </p> </td> <td class="td7" valign="bottom"> <p class="p1"> <br> </p> </td> <td class="td2" valign="bottom"> <p class="p1"> <br> </p> </td> <td class="td3" valign="bottom"> <p class="p1"> <br> </p> </td> <td class="td4" valign="bottom"> <p class="p1"> <br> </p> </td> <td class="td2" valign="bottom"> <p class="p1"> <br> </p> </td> </tr> <tr> <td class="td8" valign="bottom"> <p class="p5"><span class="s1">D : polycarbonate opalin</span></p> </td> <td class="td9" valign="bottom"> <p class="p1"> <br> </p> </td> <td class="td10" valign="bottom"> <p class="p1"> <br> </p> </td> <td class="td11" valign="bottom"> <p class="p1"> <br> </p> </td> <td class="td12" valign="bottom"> <p class="p1"> <br> </p> </td> <td class="td13" valign="bottom"> <p class="p1"> <br> </p> </td> <td class="td11" valign="bottom"> <p class="p1"> <br> </p> </td> </tr> </tbody></table> | coupole-600x800 | 8162578759957 | 49193155920205