Coupoles | Coupole hybride | Skylux | Fenêtre Skylux iDome - modèle fixe clair 100x130 cm |  | 52229 | 5412970522294 | 859.1 | Oui | 10-15 | 52.53 | [6 empty] | 1000 x 1300 mm | 1300 | 1000 |  |  |  | Rectangulaire |  | Conforme à la PEB | 0.55 W/m²K - 0.93 W/m²K | 22% - 46% | 40% - 68% | 40dB |  | Modèle fixe | Pour nouvelle construction ou rénovation complète | C10 | Sans LED | Sans accessoires | Toujours combiner avec une coupole de votre choix pour optimiser pleinement d'isolation | Une fenêtre Skylux iDome - version fixe 1000 x 1300 mm ne s’installe pas tous les jours. Il est donc important de faire le bon choix. Chez Skylux, vous êtes à la bonne adresse pour cela. Est-ce que cette fenêtre Skylux iDome - version fixe 1000 x 1300 mm est celle que vous recherchez ? Commandez-la alors immédiatement en ligne. Nous assurons une livraison rapide et fluide. Besoin d’aide ? N’hésitez pas à nous contacter. La coupole hybride Skylux iDome est composée d’une fenêtre en pvc compacte et isolante et d’un verre de sécurité isolant HR++. L’iDome est toujours combinée avec une coupole en plastique au choix, offrant ainsi une isolation parfaite.- verre de sécurité à double paroi : HR++ et coupole au choix- avec une fenêtre en pvc basse et compacte- valeur d’isolation élevée : Ut = 0,93 W/m2 K en combinaison avec une coupole à simple paroi- surface maximale de lumière naturelle = dimension jour- adaptée à tous les types de toits platsLa fenêtre pour toit plat Skylux est disponible en pas moins de 19 dimensions rectangulaires ou carrées différentes. Notre plus grand format est la coupole de 1 x 2 mètres, également disponible en version fixe et ouvrante. | https://skylux.eu/fr/products/chssis-idome-version-fixe-clair-1000-x-1300-mm | https://skylux.eu/cdn/shop/files/Skylux-iDome-raam-vaste-uitvoering-helder-100x130-cm-Hybride-lichtkoepel.jpg?v=1741078801&width=1600 | https://skylux.eu/cdn/shop/products/Skylux-iDome-raam-vaste-uitvoering-1000-x-1300-mm-Hybride-lichtkoepel.jpg?v=1687945375&width=1600 | https://skylux.eu/cdn/shop/products/Skylux-idome-3_b8ad2162-d51d-458d-bbd0-48bd80d5ca20.jpg?v=1687945376&width=1600 | https://skylux.eu/cdn/shop/products/Skylux-idome-2_54a094f1-f44f-4f13-b4e1-3c799edda882.jpg?v=1687945377&width=1600 |  | //skylux.eu/cdn/shop/files/F_MH_Notice_de_pose_Skylux_iDome.pdf?v=11862040840613883244 | //skylux.eu/cdn/shop/files/F_TD_Dossier_Technique_Skylux_iDome.pdf?v=17847601742774309668 | Une fenêtre Skylux iDome - version fixe 1000 x 1300 mm ne s’installe pas tous les jours. Il est donc important de faire le bon choix. Chez Skylux, vous êtes à la bonne adresse pour cela. Est-ce que cette fenêtre Skylux iDome - version fixe 1000 x 1300 mm est celle que vous recherchez ? Commandez-la alors immédiatement en ligne. Nous assurons une livraison rapide et fluide. Besoin d’aide ? N’hésitez pas à nous <a href="/fr/pages/contact" rel="noopener" noreferrer target="_blank">contacter</a>. <br> La coupole hybride Skylux iDome est composée d’une fenêtre en pvc compacte et isolante et d’un verre de sécurité isolant HR++. L’iDome est toujours combinée avec une coupole en plastique au choix, offrant ainsi une isolation parfaite.<br data-mce-fragment="1"><br data-mce-fragment="1">- verre de sécurité à double paroi : HR++ et coupole au choix<br data-mce-fragment="1">- avec une fenêtre en pvc basse et compacte<br data-mce-fragment="1">- valeur d’isolation élevée : Ut = 0,93 W/m2 K en combinaison avec une coupole à simple paroi<br data-mce-fragment="1">- surface maximale de lumière naturelle = dimension jour<br data-mce-fragment="1">- adaptée à tous les types de toits plats<br data-mce-fragment="1"><br data-mce-fragment="1">La fenêtre pour toit plat Skylux est disponible en pas moins de 19 dimensions rectangulaires ou carrées différentes. Notre plus grand format est la coupole de 1 x 2 mètres, également disponible en version fixe et ouvrante.<br data-mce-fragment="1"><br data-mce-fragment="1"> | chssis-idome-version-fixe-clair-1000-x-1300-mm | 6562793422908 | 39317217968188
Coupoles | Coupole hybride | Skylux | Fenêtre Skylux iDome - modèle fixe clair 100x150 cm |  | 40899 | 5412970408994 | 954.7 | Oui | 2-5 | 59.42 | [6 empty] | 1000 x 1500 mm | 1500 | 1000 |  |  |  | Rectangulaire |  | Conforme à la PEB | 0.55 W/m²K - 0.93 W/m²K | 22% - 46% | 40% - 68% | 40dB |  | Modèle fixe | Pour nouvelle construction ou rénovation complète | A | Sans LED | Sans accessoires | Toujours combiner avec une coupole de votre choix pour optimiser pleinement d'isolation | Une fenêtre Skylux iDome - version fixe 1000 x 1500 mm ne s’installe pas tous les jours. Il est donc important de faire le bon choix. Chez Skylux, vous êtes à la bonne adresse. Cette fenêtre Skylux iDome - version fixe 1000 x 1500 mm est-elle ce que vous recherchez ? Commandez alors immédiatement en ligne. Nous assurons une livraison rapide et fluide. Besoin d’aide ? N’hésitez pas à nous contacter. La coupole hybride Skylux iDome est composée d’un cadre en PVC compact et isolant et de verre de sécurité isolant HR++. L’iDome est toujours combiné avec une coupole en plastique de votre choix et offre ainsi une isolation parfaite.-verre de sécurité à double paroi : HR++ et coupole au choix-avec un cadre en PVC bas et compact-valeur d’isolation élevée : Ut = 0,93 W/m2 K en combinaison avec une coupole à simple paroi-surface maximale de lumière naturelle = dimension libre-convient à tous les types de toits platsLa fenêtre pour toit plat Skylux est disponible en pas moins de 19 dimensions différentes, rectangulaires ou carrées. Notre plus grande dimension est la coupole de 1 x 2 m, également disponible en version fixe et ouvrante. | https://skylux.eu/fr/products/chssis-idome-version-fixe-clair-1000-x-1500-mm | https://skylux.eu/cdn/shop/files/Skylux-iDome-raam-vaste-uitvoering-helder-100x150-cm-Hybride-lichtkoepel.jpg?v=1741078804&width=1600 | https://skylux.eu/cdn/shop/products/Skylux-iDome-raam-vaste-uitvoering-1000-x-1500-mm-Hybride-lichtkoepel.jpg?v=1687945379&width=1600 | https://skylux.eu/cdn/shop/products/Skylux-idome-3_8d6dd5d3-440d-4440-bca2-3d9835999ae4.jpg?v=1687945380&width=1600 | https://skylux.eu/cdn/shop/products/Skylux-idome-2_e9acb08f-7933-4946-84c0-1eaf90593145.jpg?v=1687945381&width=1600 | https://skylux.eu/cdn/shop/products/Skylux-idome-3_86310b64-67fb-4280-8d97-dafb24e6a204.jpg?v=1687945382&width=1600 | //skylux.eu/cdn/shop/files/F_MH_Notice_de_pose_Skylux_iDome.pdf?v=11862040840613883244 | //skylux.eu/cdn/shop/files/F_TD_Dossier_Technique_Skylux_iDome.pdf?v=17847601742774309668 | Une fenêtre Skylux iDome - version fixe 1000 x 1500 mm ne s’installe pas tous les jours. Il est donc important de faire le bon choix. Chez Skylux, vous êtes à la bonne adresse. Cette fenêtre Skylux iDome - version fixe 1000 x 1500 mm est-elle ce que vous recherchez ? Commandez alors immédiatement en ligne. Nous assurons une livraison rapide et fluide. Besoin d’aide ? N’hésitez pas à <a href="/fr/pages/contact" rel="noopener" noreferrer target="_blank">nous contacter</a>. <br> La coupole hybride Skylux iDome est composée d’un cadre en PVC compact et isolant et de verre de sécurité isolant HR++. L’iDome est toujours combiné avec une coupole en plastique de votre choix et offre ainsi une isolation parfaite.<br data-mce-fragment="1"><br data-mce-fragment="1">-verre de sécurité à double paroi : HR++ et coupole au choix<br data-mce-fragment="1">-avec un cadre en PVC bas et compact<br data-mce-fragment="1">-valeur d’isolation élevée : Ut = 0,93 W/m2 K en combinaison avec une coupole à simple paroi<br data-mce-fragment="1">-surface maximale de lumière naturelle = dimension libre<br data-mce-fragment="1">-convient à tous les types de toits plats<br data-mce-fragment="1"><br data-mce-fragment="1">La fenêtre pour toit plat Skylux est disponible en pas moins de 19 dimensions différentes, rectangulaires ou carrées. Notre plus grande dimension est la coupole de 1 x 2 m, également disponible en version fixe et ouvrante.<br data-mce-fragment="1"><br data-mce-fragment="1"> | chssis-idome-version-fixe-clair-1000-x-1500-mm | 6562793521212 | 39317218033724
Coupoles | Coupole hybride | Skylux | Fenêtre Skylux iDome - modèle fixe clair 100x160 cm |  | 45394 | 5412970453949 | 991 | Oui | 10-15 | 62.96 | [6 empty] | 1000 x 1600 mm | 1600 | 1000 |  |  |  | Rectangulaire |  | Conforme à la PEB | 0.55 W/m²K - 0.93 W/m²K | 22% - 46% | 40% - 68% | 40dB |  | Modèle fixe | Pour nouvelle construction ou rénovation complète | C10 | Sans LED | Sans accessoires | Toujours combiner avec une coupole de votre choix pour optimiser pleinement d'isolation | Une fenêtre Skylux iDome, modèle fixe clair 1000 x 1600 mm, on n’en pose pas tous les jours. Il est donc important de faire le bon choix. Chez Skylux, vous êtes à la bonne adresse. Cette fenêtre Skylux iDome, modèle fixe clair 1000 x 1600 mm, est-ce bien ce que vous recherchez ? Commandez-la alors directement en ligne. Nous assurons une livraison rapide et fluide. Besoin d’aide ? N’hésitez pas à nous contacter. La coupole hybride Skylux iDome se compose d’un châssis en PVC compact et isolant, et d’un vitrage de sécurité isolant HR++. L’iDome est toujours combinée avec une coupole synthétique au choix et offre ainsi une isolation parfaite. -double vitrage de sécurité : HR++ et coupole au choix -avec châssis en PVC bas et compact -haute valeur d’isolation : Ut = 0,93 W/m2 K en combinaison avec une coupole à simple paroi -surface maximale d’apport de lumière = mesure jour -convient à tous les types de toits plats La fenêtre de toit plat Skylux est disponible en plus de 70 dimensions rectangulaires ou carrées différentes. Notre plus grande dimension est la coupole de 1 sur 2 mètres, également disponible en modèle fixe et ouvrant. | https://skylux.eu/fr/products/fenetre-skylux-idome-modele-fixe-clair-100x160-cm | https://skylux.eu/cdn/shop/files/Skylux-iDome-raam-vaste-uitvoering-helder-100x160-cm-Hybride-lichtkoepel.jpg?v=1741090540&width=1600 | https://skylux.eu/cdn/shop/files/384ecf5b-0775-4faf-a118-5dd5ef8673ba_046abdc1-3fd0-44a0-a975-21536b8da589.webp?v=1687392308&width=1600 | https://skylux.eu/cdn/shop/files/c8892c08-4d5f-49d1-b749-e574814b9021_ad1a1304-c31d-4d27-830d-181d703b565b.jpg?v=1687392308&width=1600 | https://skylux.eu/cdn/shop/files/b8c2c896-d4d0-497d-9d69-c35f7b1dc9ac_41f13d92-f3ff-4dfb-8544-19de15a2caa6.webp?v=1687392309&width=1600 |  | //skylux.eu/cdn/shop/files/F_MH_Notice_de_pose_Skylux_iDome.pdf?v=11862040840613883244 | //skylux.eu/cdn/shop/files/F_TD_Dossier_Technique_Skylux_iDome.pdf?v=17847601742774309668 | Une fenêtre Skylux iDome, modèle fixe clair 1000 x 1600 mm, on n’en pose pas tous les jours. Il est donc important de faire le bon choix. Chez Skylux, vous êtes à la bonne adresse. Cette fenêtre Skylux iDome, modèle fixe clair 1000 x 1600 mm, est-ce bien ce que vous recherchez ? Commandez-la alors directement en ligne. Nous assurons une livraison rapide et fluide. Besoin d’aide ? N’hésitez pas à nous <a href="rel=" target="">contacter</a>. <p> <br> </p> <br> La coupole hybride Skylux iDome se compose d’un châssis en PVC compact et isolant, et d’un vitrage de sécurité isolant HR++. L’iDome est toujours combinée avec une coupole synthétique au choix et offre ainsi une isolation parfaite. <br data-mce-fragment=""> <br data-mce-fragment="">-double vitrage de sécurité : HR++ et coupole au choix <br data-mce-fragment="">-avec châssis en PVC bas et compact <br data-mce-fragment="">-haute valeur d’isolation : Ut = 0,93 W/m2 K en combinaison avec une coupole à simple paroi <br data-mce-fragment="">-surface maximale d’apport de lumière = mesure jour <br data-mce-fragment="">-convient à tous les types de toits plats <br data-mce-fragment=""> <br data-mce-fragment="">La fenêtre de toit plat Skylux est disponible en plus de 70 dimensions rectangulaires ou carrées différentes. Notre plus grande dimension est la coupole de 1 sur 2 mètres, également disponible en modèle fixe et ouvrant. <br data-mce-fragment=""> <br data-mce-fragment=""> | fenetre-skylux-idome-modele-fixe-clair-100x160-cm | 8575520801101 | 46825749840205
Coupoles | Coupole hybride | Skylux | Fenêtre Skylux iDome - modèle fixe clair 100x180 cm |  | 94700 | 5412970947004 | 1082.95 | Oui | 49-55 | 69.09 | [6 empty] | 1000 x 1800 mm | 1800 | 1000 |  |  |  | Rectangulaire |  | Conforme à la PEB | 0.55 W/m²K - 0.93 W/m²K | 22% - 46% | 40% - 68% | 40dB |  | Modèle fixe | Pour nouvelle construction ou rénovation complète | C50 | Sans LED | Sans accessoires | Toujours combiner avec une coupole de votre choix pour optimiser pleinement d'isolation | Une fenêtre Skylux iDome - modèle fixe clair 1000 x 1800 mm, on ne l’installe pas tous les jours. Il est donc important de faire le bon choix. Chez Skylux, vous êtes à la bonne adresse. Cette fenêtre Skylux iDome - modèle fixe clair 1000 x 1800 mm correspond-elle à ce que vous recherchez ? Commandez-la directement en ligne. Nous assurons une livraison rapide et soignée. Besoin d’aide ? N’hésitez pas à nous contacter. La coupole hybride Skylux iDome est composée d’un châssis en PVC compact et isolant, ainsi que d’un vitrage de sécurité isolant HR++. L’iDome est toujours combinée avec une coupole synthétique au choix et offre ainsi une isolation parfaite. -double vitrage de sécurité : HR++ et coupole au choix -avec châssis en PVC bas et compact -haute valeur d’isolation : Ut = 0,93 W/m2 K en combinaison avec une coupole à simple paroi -surface d’apport de lumière maximale = mesure jour -convient à tous les types de toits plats La fenêtre de toit plat Skylux est disponible en plus de 70 dimensions rectangulaires ou carrées différentes. Notre plus grande dimension est la coupole de 1 sur 2 mètres, également disponible en modèle fixe et ouvrant. | https://skylux.eu/fr/products/fenetre-skylux-idome-modele-fixe-clair-100x180-cm | https://skylux.eu/cdn/shop/files/Skylux-iDome-raam-vaste-uitvoering-helder-100x180-cm-Hybride-lichtkoepel.jpg?v=1741090740&width=1600 | https://skylux.eu/cdn/shop/files/384ecf5b-0775-4faf-a118-5dd5ef8673ba_b4c55d06-5bcc-4f3e-a70b-b2df43e22aa6.webp?v=1687392504&width=1600 | https://skylux.eu/cdn/shop/files/c8892c08-4d5f-49d1-b749-e574814b9021_0bb9bbc9-fd4f-48ac-9f51-6fac7cb95f22.jpg?v=1687392505&width=1600 | https://skylux.eu/cdn/shop/files/b8c2c896-d4d0-497d-9d69-c35f7b1dc9ac_dbded2d8-167a-4e0b-aafe-dedb2d143f25.webp?v=1687392506&width=1600 |  | //skylux.eu/cdn/shop/files/F_MH_Notice_de_pose_Skylux_iDome.pdf?v=11862040840613883244 | //skylux.eu/cdn/shop/files/F_TD_Dossier_Technique_Skylux_iDome.pdf?v=17847601742774309668 | Une fenêtre Skylux iDome - modèle fixe clair 1000 x 1800 mm, on ne l’installe pas tous les jours. Il est donc important de faire le bon choix. Chez Skylux, vous êtes à la bonne adresse. Cette fenêtre Skylux iDome - modèle fixe clair 1000 x 1800 mm correspond-elle à ce que vous recherchez ? Commandez-la directement en ligne. Nous assurons une livraison rapide et soignée. Besoin d’aide ? N’hésitez pas à nous <a href="rel=" target="">contacter</a>. <p> <br> </p> <br> La coupole hybride Skylux iDome est composée d’un châssis en PVC compact et isolant, ainsi que d’un vitrage de sécurité isolant HR++. L’iDome est toujours combinée avec une coupole synthétique au choix et offre ainsi une isolation parfaite. <br data-mce-fragment=""> <br data-mce-fragment="">-double vitrage de sécurité : HR++ et coupole au choix <br data-mce-fragment="">-avec châssis en PVC bas et compact <br data-mce-fragment="">-haute valeur d’isolation : Ut = 0,93 W/m2 K en combinaison avec une coupole à simple paroi <br data-mce-fragment="">-surface d’apport de lumière maximale = mesure jour <br data-mce-fragment="">-convient à tous les types de toits plats <br data-mce-fragment=""> <br data-mce-fragment="">La fenêtre de toit plat Skylux est disponible en plus de 70 dimensions rectangulaires ou carrées différentes. Notre plus grande dimension est la coupole de 1 sur 2 mètres, également disponible en modèle fixe et ouvrant. <br data-mce-fragment=""> <br data-mce-fragment=""> | fenetre-skylux-idome-modele-fixe-clair-100x180-cm | 8575524995405 | 46825758818637
Coupoles | Coupole hybride | Skylux | Fenêtre Skylux iDome - modèle fixe clair 100x200 cm |  | 51694 | 5412970516941 | 1170.1 | Oui | 2-5 | 76.99 | [6 empty] | 1000 x 2000 mm | 2000 | 1000 |  |  |  | Rectangulaire |  | Conforme à la PEB | 0.55 W/m²K - 0.93 W/m²K | 22% - 46% | 40% - 68% | 40dB |  | Modèle fixe | Pour nouvelle construction ou rénovation complète | A | Sans LED | Sans accessoires | Toujours combiner avec une coupole de votre choix pour optimiser pleinement d'isolation | Une fenêtre Skylux iDome - version fixe 1000 x 2000 mm ne se pose pas tous les jours. C’est pourquoi il est important de faire le bon choix. Chez Skylux, vous êtes à la bonne adresse. Cette fenêtre Skylux iDome - version fixe 1000 x 2000 mm est-elle celle que vous recherchez ? Commandez-la alors directement en ligne. Nous assurons une livraison rapide et fluide. Besoin d’aide ? N’hésitez pas à nous contacter. La coupole hybride Skylux iDome se compose d’une fenêtre en PVC compacte et isolante et de verre de sécurité isolant HR++. L’iDome est toujours associé à une coupole en plastique de votre choix et offre ainsi une isolation parfaite.-verre de sécurité à double paroi : HR++ et coupole au choix-avec cadre en PVC bas et compact-valeur d’isolation élevée : Ut = 0,93 W/m2 K en combinaison avec une coupole à simple paroi-surface maximale de lumière naturelle = dimension intérieure-convient à tous les types de toits platsLa fenêtre pour toit plat Skylux est disponible en pas moins de 19 dimensions différentes rectangulaires ou carrées. Notre plus grande dimension est la coupole de 1 sur 2 mètres, également disponible en version fixe et ouvrante. | https://skylux.eu/fr/products/chssis-idome-version-fixe-clair-1000-x-2000-mm | https://skylux.eu/cdn/shop/files/Skylux-iDome-raam-vaste-uitvoering-helder-100x200-cm-Hybride-lichtkoepel.jpg?v=1741078809&width=1600 | https://skylux.eu/cdn/shop/products/Skylux-iDome-raam-vaste-uitvoering-1000-x-2000-mm-Hybride-lichtkoepel.jpg?v=1687945385&width=1600 | https://skylux.eu/cdn/shop/products/Skylux-idome-3_2e0dd91e-fda2-4927-aaeb-f94dcf02ee97.jpg?v=1687945386&width=1600 | https://skylux.eu/cdn/shop/products/Skylux-idome-2_92d95d20-e0e4-41b5-83d4-6e419c9a1693.jpg?v=1687945387&width=1600 | https://skylux.eu/cdn/shop/products/Skylux-idome-3_bd3ec8cc-ac69-410b-a7a6-0b25366279a1.jpg?v=1687945388&width=1600 | //skylux.eu/cdn/shop/files/F_MH_Notice_de_pose_Skylux_iDome.pdf?v=11862040840613883244 | //skylux.eu/cdn/shop/files/F_TD_Dossier_Technique_Skylux_iDome.pdf?v=17847601742774309668 | Une fenêtre Skylux iDome - version fixe 1000 x 2000 mm ne se pose pas tous les jours. C’est pourquoi il est important de faire le bon choix. Chez Skylux, vous êtes à la bonne adresse. Cette fenêtre Skylux iDome - version fixe 1000 x 2000 mm est-elle celle que vous recherchez ? Commandez-la alors directement en ligne. Nous assurons une livraison rapide et fluide. Besoin d’aide ? N’hésitez pas à <a href="/fr/pages/contact" rel="noopener" noreferrer target="_blank">nous contacter</a>. <br> La coupole hybride Skylux iDome se compose d’une fenêtre en PVC compacte et isolante et de verre de sécurité isolant HR++. L’iDome est toujours associé à une coupole en plastique de votre choix et offre ainsi une isolation parfaite.<br data-mce-fragment="1"><br data-mce-fragment="1">-verre de sécurité à double paroi : HR++ et coupole au choix<br data-mce-fragment="1">-avec cadre en PVC bas et compact<br data-mce-fragment="1">-valeur d’isolation élevée : Ut = 0,93 W/m2 K en combinaison avec une coupole à simple paroi<br data-mce-fragment="1">-surface maximale de lumière naturelle = dimension intérieure<br data-mce-fragment="1">-convient à tous les types de toits plats<br data-mce-fragment="1"><br data-mce-fragment="1">La fenêtre pour toit plat Skylux est disponible en pas moins de 19 dimensions différentes rectangulaires ou carrées. Notre plus grande dimension est la coupole de 1 sur 2 mètres, également disponible en version fixe et ouvrante.<br data-mce-fragment="1"><br data-mce-fragment="1"> | chssis-idome-version-fixe-clair-1000-x-2000-mm | 6562793553980 | 39317218099260
Coupoles | Coupole hybride | Skylux | Fenêtre Skylux iDome - modèle fixe clair 105x105 cm |  | 94435 | 5412970944355 | 772 | Oui | 2-5 | 45.44 | [6 empty] | 1050 x 1050 mm | 1050 | 1050 |  |  |  | Carré |  | Conforme à la PEB | 0.55 W/m²K - 0.93 W/m²K | 22% - 46% | 40% - 68% | 40dB |  | Modèle fixe | Pour nouvelle construction ou rénovation complète | A | Sans LED | Sans accessoires | Toujours combiner avec une coupole de votre choix pour optimiser pleinement d'isolation | On n’installe pas une fenêtre Skylux iDome, modèle fixe clair 1050 x 1050 mm, tous les jours. Il est donc important de faire le bon choix. Chez Skylux, vous êtes à la bonne adresse. Cette fenêtre Skylux iDome, modèle fixe clair 1050 x 1050 mm, correspond-elle à ce que vous recherchez ? Commandez-la alors directement en ligne. Nous assurons une livraison rapide et fluide. Besoin d’aide ? N’hésitez pas à nous contacter. La coupole hybride Skylux iDome est composée d’un châssis en PVC compact et isolant, ainsi que d’un vitrage de sécurité isolant HR++. L’iDome est toujours combinée avec une coupole synthétique au choix et offre ainsi une isolation parfaite. -vitrage de sécurité à double paroi : HR++ et coupole au choix -avec châssis en PVC bas et compact -haute valeur d’isolation : Ut = 0,93 W/m2 K en combinaison avec une coupole à simple paroi -surface maximale d’apport de lumière = mesure jour -convient à tous les types de toitures plates La fenêtre de toit plat Skylux est disponible en plus de 70 dimensions rectangulaires ou carrées différentes. Notre plus grande dimension est la coupole de 1 sur 2 mètres, également disponible en modèle fixe et ouvrant. | https://skylux.eu/fr/products/fenetre-skylux-idome-modele-fixe-clair-105x105-cm | https://skylux.eu/cdn/shop/files/Skylux-iDome-raam-vaste-uitvoering-helder-105x105-cm-Hybride-lichtkoepel.jpg?v=1741090736&width=1600 | https://skylux.eu/cdn/shop/files/384ecf5b-0775-4faf-a118-5dd5ef8673ba_5c3a029b-5a2b-49bb-85cc-b46a6c733045.webp?v=1687392500&width=1600 | https://skylux.eu/cdn/shop/files/c8892c08-4d5f-49d1-b749-e574814b9021_4249932f-62ed-4158-b93a-0d6b5da925e6.jpg?v=1687392501&width=1600 | https://skylux.eu/cdn/shop/files/b8c2c896-d4d0-497d-9d69-c35f7b1dc9ac_d81a7947-a3e5-4887-b432-16df78446cb6.webp?v=1687392502&width=1600 |  | //skylux.eu/cdn/shop/files/F_MH_Notice_de_pose_Skylux_iDome.pdf?v=11862040840613883244 | //skylux.eu/cdn/shop/files/F_TD_Dossier_Technique_Skylux_iDome.pdf?v=17847601742774309668 | On n’installe pas une fenêtre Skylux iDome, modèle fixe clair 1050 x 1050 mm, tous les jours. Il est donc important de faire le bon choix. Chez Skylux, vous êtes à la bonne adresse. Cette fenêtre Skylux iDome, modèle fixe clair 1050 x 1050 mm, correspond-elle à ce que vous recherchez ? Commandez-la alors directement en ligne. Nous assurons une livraison rapide et fluide. Besoin d’aide ? N’hésitez pas à nous <a href="rel=" target="">contacter</a>. <p> <br> </p> <br> La coupole hybride Skylux iDome est composée d’un châssis en PVC compact et isolant, ainsi que d’un vitrage de sécurité isolant HR++. L’iDome est toujours combinée avec une coupole synthétique au choix et offre ainsi une isolation parfaite. <br data-mce-fragment=""> <br data-mce-fragment="">-vitrage de sécurité à double paroi : HR++ et coupole au choix <br data-mce-fragment="">-avec châssis en PVC bas et compact <br data-mce-fragment="">-haute valeur d’isolation : Ut = 0,93 W/m2 K en combinaison avec une coupole à simple paroi <br data-mce-fragment="">-surface maximale d’apport de lumière = mesure jour <br data-mce-fragment="">-convient à tous les types de toitures plates <br data-mce-fragment=""> <br data-mce-fragment="">La fenêtre de toit plat Skylux est disponible en plus de 70 dimensions rectangulaires ou carrées différentes. Notre plus grande dimension est la coupole de 1 sur 2 mètres, également disponible en modèle fixe et ouvrant. <br data-mce-fragment=""> <br data-mce-fragment=""> | fenetre-skylux-idome-modele-fixe-clair-105x105-cm | 8575524929869 | 46825758753101
Coupoles | Coupole hybride | Skylux | Fenêtre Skylux iDome - modèle fixe clair 105x165 cm |  | 83958 | 5412970839583 | 1068.45 | Oui | 49-55 | 70.9 | [6 empty] | 1050 x 1650 mm | 1650 | 1050 |  |  |  | Rectangulaire |  | Conforme à la PEB | 0.55 W/m²K - 0.93 W/m²K | 22% - 46% | 40% - 68% | 40dB |  | Modèle fixe | Pour nouvelle construction ou rénovation complète | C50 | Sans LED | Sans accessoires | Toujours combiner avec une coupole de votre choix pour optimiser pleinement d'isolation | Une fenêtre Skylux iDome, modèle fixe clair 1050 x 1650 mm, on ne l’installe pas tous les jours. Il est donc important de faire le bon choix. Chez Skylux, vous êtes à la bonne adresse. Cette fenêtre Skylux iDome, modèle fixe clair 1050 x 1650 mm, est-elle bien ce que vous recherchez ? Commandez-la directement en ligne. Nous assurons une livraison rapide et fluide. Besoin d’aide ? N’hésitez pas à nous contacter. La coupole hybride Skylux iDome se compose d’un châssis en PVC compact et isolant et d’un vitrage de sécurité isolant HR++. L’iDome est toujours combinée avec une coupole synthétique au choix et offre ainsi une isolation parfaite. -double vitrage de sécurité : HR++ et coupole au choix -avec châssis en PVC bas et compact -haute valeur d’isolation : Ut = 0,93 W/m2 K en combinaison avec une coupole à simple paroi -surface maximale d’entrée de lumière = mesure jour -convient à tous les types de toits plats La fenêtre de toit plat Skylux est disponible en plus de 70 dimensions rectangulaires ou carrées différentes. Notre plus grande dimension est la coupole de 1 sur 2 mètres, également disponible en modèle fixe et ouvrant. | https://skylux.eu/fr/products/fenetre-skylux-idome-modele-fixe-clair-105x165-cm | https://skylux.eu/cdn/shop/files/Skylux-iDome-raam-vaste-uitvoering-helder-105x165-cm-Hybride-lichtkoepel.jpg?v=1741090712&width=1600 | https://skylux.eu/cdn/shop/files/384ecf5b-0775-4faf-a118-5dd5ef8673ba_f8c30326-3406-4cde-94a8-6f4375398875.webp?v=1687392476&width=1600 | https://skylux.eu/cdn/shop/files/c8892c08-4d5f-49d1-b749-e574814b9021_21396e28-b669-47d1-b38d-062b884b6f72.jpg?v=1687392477&width=1600 | https://skylux.eu/cdn/shop/files/b8c2c896-d4d0-497d-9d69-c35f7b1dc9ac_a7a26016-4447-4b2a-ad6b-dd0a3db87107.webp?v=1687392478&width=1600 |  | //skylux.eu/cdn/shop/files/F_MH_Notice_de_pose_Skylux_iDome.pdf?v=11862040840613883244 | //skylux.eu/cdn/shop/files/F_TD_Dossier_Technique_Skylux_iDome.pdf?v=17847601742774309668 | Une fenêtre Skylux iDome, modèle fixe clair 1050 x 1650 mm, on ne l’installe pas tous les jours. Il est donc important de faire le bon choix. Chez Skylux, vous êtes à la bonne adresse. Cette fenêtre Skylux iDome, modèle fixe clair 1050 x 1650 mm, est-elle bien ce que vous recherchez ? Commandez-la directement en ligne. Nous assurons une livraison rapide et fluide. Besoin d’aide ? N’hésitez pas à nous <a href="rel=" target="">contacter</a>. <p> <br> </p> <br> La coupole hybride Skylux iDome se compose d’un châssis en PVC compact et isolant et d’un vitrage de sécurité isolant HR++. L’iDome est toujours combinée avec une coupole synthétique au choix et offre ainsi une isolation parfaite. <br data-mce-fragment=""> <br data-mce-fragment="">-double vitrage de sécurité : HR++ et coupole au choix <br data-mce-fragment="">-avec châssis en PVC bas et compact <br data-mce-fragment="">-haute valeur d’isolation : Ut = 0,93 W/m2 K en combinaison avec une coupole à simple paroi <br data-mce-fragment="">-surface maximale d’entrée de lumière = mesure jour <br data-mce-fragment="">-convient à tous les types de toits plats <br data-mce-fragment=""> <br data-mce-fragment="">La fenêtre de toit plat Skylux est disponible en plus de 70 dimensions rectangulaires ou carrées différentes. Notre plus grande dimension est la coupole de 1 sur 2 mètres, également disponible en modèle fixe et ouvrant. <br data-mce-fragment=""> <br data-mce-fragment=""> | fenetre-skylux-idome-modele-fixe-clair-105x165-cm | 8575524405581 | 46825757901133
Coupoles | Coupole hybride | Skylux | Fenêtre Skylux iDome - modèle fixe clair 110x110 cm |  | 48908 | 5412970489085 | 839.75 | Oui | 2-5 | 49.19 | [6 empty] | 1100 x 1100 mm | 1100 | 1100 |  |  |  | Carré |  | Conforme à la PEB | 0.55 W/m²K - 0.93 W/m²K | 22% - 46% | 40% - 68% | 40dB |  | Modèle fixe | Pour nouvelle construction ou rénovation complète | A | Sans LED | Sans accessoires | Toujours combiner avec une coupole de votre choix pour optimiser pleinement d'isolation | Une fenêtre Skylux iDome - version fixe 1100 x 1100 mm ne s’installe pas tous les jours. Il est donc important de faire le bon choix. Chez Skylux, vous êtes à la bonne adresse pour cela. Cette fenêtre Skylux iDome - version fixe 1100 x 1100 mm est-elle celle que vous recherchez ? Commandez-la alors directement en ligne. Nous assurons une livraison rapide et sans encombre. Besoin d’aide ? N’hésitez pas à nous contacter. La coupole hybride Skylux iDome est composée d’un cadre en PVC compact et isolant et d’un verre de sécurité isolant HR++. L’iDome est toujours combiné avec une coupole en plastique de votre choix, offrant ainsi une isolation parfaite.-verre de sécurité à double paroi : HR++ et coupole au choix-avec un cadre en PVC bas et compact-valeur d’isolation élevée : Ut = 0,93 W/m2 K en combinaison avec une coupole à simple paroi-surface maximale de lumière naturelle = dimension intérieure-convient à tous les types de toits platsLa fenêtre pour toit plat Skylux est disponible en pas moins de 19 dimensions rectangulaires ou carrées différentes. Notre plus grande dimension est la coupole de 1 sur 2 mètres, également disponible en version fixe et ouvrante. | https://skylux.eu/fr/products/chssis-idome-version-fixe-clair-1100-x-1100-mm | https://skylux.eu/cdn/shop/files/Skylux-iDome-raam-vaste-uitvoering-helder-110x110-cm-Hybride-lichtkoepel.jpg?v=1741078814&width=1600 | https://skylux.eu/cdn/shop/products/Skylux-iDome-raam-vaste-uitvoering-1100-x-1100-mm-Hybride-lichtkoepel.jpg?v=1687945391&width=1600 | https://skylux.eu/cdn/shop/products/Skylux-idome-3_e8e3dd37-6e79-49d1-8e3f-47366f1e53c1.jpg?v=1687945392&width=1600 | https://skylux.eu/cdn/shop/products/Skylux-idome-3_cdfea3b5-fa99-41fc-afca-a1ebf6123f69.jpg?v=1687945393&width=1600 | https://skylux.eu/cdn/shop/products/Skylux-idome-2_847170d9-f982-4a6e-bd34-a61954c53924.jpg?v=1687945394&width=1600 | //skylux.eu/cdn/shop/files/F_MH_Notice_de_pose_Skylux_iDome.pdf?v=11862040840613883244 | //skylux.eu/cdn/shop/files/F_TD_Dossier_Technique_Skylux_iDome.pdf?v=17847601742774309668 | Une fenêtre Skylux iDome - version fixe 1100 x 1100 mm ne s’installe pas tous les jours. Il est donc important de faire le bon choix. Chez Skylux, vous êtes à la bonne adresse pour cela. Cette fenêtre Skylux iDome - version fixe 1100 x 1100 mm est-elle celle que vous recherchez ? Commandez-la alors directement en ligne. Nous assurons une livraison rapide et sans encombre. Besoin d’aide ? N’hésitez pas à nous <a href="/fr/pages/contact" rel="noopener" noreferrer target="_blank">contacter</a>. <br> La coupole hybride Skylux iDome est composée d’un cadre en PVC compact et isolant et d’un verre de sécurité isolant HR++. L’iDome est toujours combiné avec une coupole en plastique de votre choix, offrant ainsi une isolation parfaite.<br data-mce-fragment="1"><br data-mce-fragment="1">-verre de sécurité à double paroi : HR++ et coupole au choix<br data-mce-fragment="1">-avec un cadre en PVC bas et compact<br data-mce-fragment="1">-valeur d’isolation élevée : Ut = 0,93 W/m2 K en combinaison avec une coupole à simple paroi<br data-mce-fragment="1">-surface maximale de lumière naturelle = dimension intérieure<br data-mce-fragment="1">-convient à tous les types de toits plats<br data-mce-fragment="1"><br data-mce-fragment="1">La fenêtre pour toit plat Skylux est disponible en pas moins de 19 dimensions rectangulaires ou carrées différentes. Notre plus grande dimension est la coupole de 1 sur 2 mètres, également disponible en version fixe et ouvrante.<br data-mce-fragment="1"><br data-mce-fragment="1"> | chssis-idome-version-fixe-clair-1100-x-1100-mm | 6562793586748 | 39317218164796
Coupoles | Coupole hybride | Skylux | Fenêtre Skylux iDome - modèle fixe clair 110x140 cm |  | 83960 | 5412970839606 | 966.8 | Oui | 49-55 | 60.79 | [6 empty] | 1100 x 1400 mm | 1400 | 1100 |  |  |  | Rectangulaire |  | Conforme à la PEB | 0.55 W/m²K - 0.93 W/m²K | 22% - 46% | 40% - 68% | 40dB |  | Modèle fixe | Pour nouvelle construction ou rénovation complète | C50 | Sans LED | Sans accessoires | Toujours combiner avec une coupole de votre choix pour optimiser pleinement d'isolation | On n’installe pas chaque jour une fenêtre Skylux iDome, modèle fixe clair 1100 x 1400 mm. Il est donc important de faire le bon choix. Chez Skylux, vous êtes à la bonne adresse. Cette fenêtre Skylux iDome, modèle fixe clair 1100 x 1400 mm, correspond-elle à ce que vous recherchez ? Commandez-la alors directement en ligne. Nous assurons une livraison rapide et fluide. Besoin d’aide ? N’hésitez pas à nous contacter. La coupole hybride Skylux iDome est composée d’un châssis en PVC compact et isolant ainsi que de verre de sécurité isolant HR++. L’iDome est toujours combinée avec une coupole synthétique au choix et offre ainsi une isolation parfaite. -double vitrage de sécurité : HR++ et coupole au choix -avec châssis en PVC bas et compact -haute valeur d’isolation : Ut = 0,93 W/m2 K en combinaison avec une coupole à simple paroi -surface maximale d’entrée de lumière = mesure jour -convient à tous les types de toits plats La fenêtre de toit plat Skylux est disponible en plus de 70 dimensions rectangulaires ou carrées différentes. Notre plus grande dimension est la coupole de 1 sur 2 mètres, également disponible en modèle fixe et ouvrant. | https://skylux.eu/fr/products/fenetre-skylux-idome-modele-fixe-clair-110x140-cm | https://skylux.eu/cdn/shop/files/Skylux-iDome-raam-vaste-uitvoering-helder-110x140-cm-Hybride-lichtkoepel.jpg?v=1741090716&width=1600 | https://skylux.eu/cdn/shop/files/384ecf5b-0775-4faf-a118-5dd5ef8673ba_67a3acbc-dfad-4c65-b7b5-0bb13499310e.webp?v=1687392480&width=1600 | https://skylux.eu/cdn/shop/files/c8892c08-4d5f-49d1-b749-e574814b9021_e66b2624-477c-4579-b335-2a3b2c44bac9.jpg?v=1687392481&width=1600 | https://skylux.eu/cdn/shop/files/b8c2c896-d4d0-497d-9d69-c35f7b1dc9ac_ab6ab6cd-3ac4-4b51-9407-aaaf1dba65b0.webp?v=1687392482&width=1600 |  | //skylux.eu/cdn/shop/files/F_MH_Notice_de_pose_Skylux_iDome.pdf?v=11862040840613883244 | //skylux.eu/cdn/shop/files/F_TD_Dossier_Technique_Skylux_iDome.pdf?v=17847601742774309668 | On n’installe pas chaque jour une fenêtre Skylux iDome, modèle fixe clair 1100 x 1400 mm. Il est donc important de faire le bon choix. Chez Skylux, vous êtes à la bonne adresse. Cette fenêtre Skylux iDome, modèle fixe clair 1100 x 1400 mm, correspond-elle à ce que vous recherchez ? Commandez-la alors directement en ligne. Nous assurons une livraison rapide et fluide. Besoin d’aide ? N’hésitez pas à nous <a href="rel=" target="">contacter</a>. <p> <br> </p> <br> La coupole hybride Skylux iDome est composée d’un châssis en PVC compact et isolant ainsi que de verre de sécurité isolant HR++. L’iDome est toujours combinée avec une coupole synthétique au choix et offre ainsi une isolation parfaite. <br data-mce-fragment=""> <br data-mce-fragment="">-double vitrage de sécurité : HR++ et coupole au choix <br data-mce-fragment="">-avec châssis en PVC bas et compact <br data-mce-fragment="">-haute valeur d’isolation : Ut = 0,93 W/m2 K en combinaison avec une coupole à simple paroi <br data-mce-fragment="">-surface maximale d’entrée de lumière = mesure jour <br data-mce-fragment="">-convient à tous les types de toits plats <br data-mce-fragment=""> <br data-mce-fragment="">La fenêtre de toit plat Skylux est disponible en plus de 70 dimensions rectangulaires ou carrées différentes. Notre plus grande dimension est la coupole de 1 sur 2 mètres, également disponible en modèle fixe et ouvrant. <br data-mce-fragment=""> <br data-mce-fragment=""> | fenetre-skylux-idome-modele-fixe-clair-110x140-cm | 8575524471117 | 46825757999437
Coupoles | Coupole hybride | Skylux | Fenêtre Skylux iDome - modèle fixe clair 110x170 cm |  | 83961 | 5412970839613 | 1207.6 | Oui | 49-55 | 79.05 | [6 empty] | 1100 x 1700 mm | 1700 | 1100 |  |  |  | Rectangulaire |  | Conforme à la PEB | 0.55 W/m²K - 0.93 W/m²K | 22% - 46% | 40% - 68% | 40dB |  | Modèle fixe | Pour nouvelle construction ou rénovation complète | C50 | Sans LED | Sans accessoires | Toujours combiner avec une coupole de votre choix pour optimiser pleinement d'isolation | On n’installe pas tous les jours une fenêtre Skylux iDome - modèle fixe clair 1100 x 1700 mm. Il est donc important de faire le bon choix. Chez Skylux, vous êtes à la bonne adresse. Cette fenêtre Skylux iDome - modèle fixe clair 1100 x 1700 mm correspond à ce que vous cherchez ? Commandez-la directement en ligne. Nous assurons une livraison rapide et fluide. Besoin d’aide ? N’hésitez pas à nous contacter. La coupole hybride Skylux iDome est composée d’un châssis PVC compact et isolant, ainsi que d’un vitrage de sécurité isolant HR++. L’iDome est toujours combinée avec une coupole synthétique au choix et offre ainsi une isolation parfaite. -double vitrage de sécurité : HR++ et coupole au choix -avec châssis PVC bas et compact -haute valeur d’isolation : Ut = 0,93 W/m2 K en combinaison avec une coupole à simple paroi -surface maximale d’entrée de lumière = mesure jour -convient à tous les types de toitures plates La fenêtre de toit plat Skylux est disponible en plus de 70 dimensions rectangulaires ou carrées différentes. Notre plus grande dimension est la coupole de 1 sur 2 mètres, également disponible en modèle fixe et ouvrant. | https://skylux.eu/fr/products/fenetre-skylux-idome-modele-fixe-clair-110x170-cm | https://skylux.eu/cdn/shop/files/Skylux-iDome-raam-vaste-uitvoering-helder-110x170-cm-Hybride-lichtkoepel.jpg?v=1741090720&width=1600 | https://skylux.eu/cdn/shop/files/384ecf5b-0775-4faf-a118-5dd5ef8673ba_41f19171-548d-4a19-98ce-fded1145760f.webp?v=1687392484&width=1600 | https://skylux.eu/cdn/shop/files/c8892c08-4d5f-49d1-b749-e574814b9021_e86e15a9-f8b4-4f4d-9c3a-205e9cc9fbaa.jpg?v=1687392485&width=1600 | https://skylux.eu/cdn/shop/files/b8c2c896-d4d0-497d-9d69-c35f7b1dc9ac_0eca56a4-0ce2-48fc-90ec-f37b22f684fc.webp?v=1687392486&width=1600 |  | //skylux.eu/cdn/shop/files/F_MH_Notice_de_pose_Skylux_iDome.pdf?v=11862040840613883244 | //skylux.eu/cdn/shop/files/F_TD_Dossier_Technique_Skylux_iDome.pdf?v=17847601742774309668 | On n’installe pas tous les jours une fenêtre Skylux iDome - modèle fixe clair 1100 x 1700 mm. Il est donc important de faire le bon choix. Chez Skylux, vous êtes à la bonne adresse. Cette fenêtre Skylux iDome - modèle fixe clair 1100 x 1700 mm correspond à ce que vous cherchez ? Commandez-la directement en ligne. Nous assurons une livraison rapide et fluide. Besoin d’aide ? N’hésitez pas à nous <a href="rel=" target="">contacter</a>. <p> <br> </p> <br> La coupole hybride Skylux iDome est composée d’un châssis PVC compact et isolant, ainsi que d’un vitrage de sécurité isolant HR++. L’iDome est toujours combinée avec une coupole synthétique au choix et offre ainsi une isolation parfaite. <br data-mce-fragment=""> <br data-mce-fragment="">-double vitrage de sécurité : HR++ et coupole au choix <br data-mce-fragment="">-avec châssis PVC bas et compact <br data-mce-fragment="">-haute valeur d’isolation : Ut = 0,93 W/m2 K en combinaison avec une coupole à simple paroi <br data-mce-fragment="">-surface maximale d’entrée de lumière = mesure jour <br data-mce-fragment="">-convient à tous les types de toitures plates <br data-mce-fragment=""> <br data-mce-fragment="">La fenêtre de toit plat Skylux est disponible en plus de 70 dimensions rectangulaires ou carrées différentes. Notre plus grande dimension est la coupole de 1 sur 2 mètres, également disponible en modèle fixe et ouvrant. <br data-mce-fragment=""> <br data-mce-fragment=""> | fenetre-skylux-idome-modele-fixe-clair-110x170-cm | 8575524536653 | 46825758097741
Coupoles | Coupole hybride | Skylux | Fenêtre Skylux iDome - modèle fixe clair 120x120 cm |  | 40898 | 5412970408987 | 923.25 | Oui | 2-5 | 57.19 | [6 empty] | 1200 x 1200 mm | 1200 | 1200 |  |  |  | Carré |  | Conforme à la PEB | 0.55 W/m²K - 0.93 W/m²K | 22% - 46% | 40% - 68% | 40dB |  | Modèle fixe | Pour nouvelle construction ou rénovation complète | A | Sans LED | Sans accessoires | Toujours combiner avec une coupole de votre choix pour optimiser pleinement d'isolation | Une fenêtre Skylux iDome - version fixe 1200 x 1200 mm ne s’installe pas tous les jours. Il est donc important de faire le bon choix. Chez Skylux, vous êtes à la bonne adresse pour cela. Cette fenêtre Skylux iDome - version fixe 1200 x 1200 mm est-elle ce que vous recherchez ? Commandez-la alors immédiatement en ligne. Nous assurons une livraison rapide et fluide. Besoin d’aide ? N’hésitez pas à nous contacter. La coupole hybride Skylux iDome se compose d’un cadre en PVC compact et isolant ainsi que d’un verre de sécurité isolant HR++. L’iDome est toujours associé à une coupole en plastique de votre choix et offre ainsi une isolation parfaite.- verre de sécurité à double paroi : HR++ et coupole au choix- avec cadre en PVC bas et compact- valeur d’isolation élevée : Ut = 0,93 W/m2 K en combinaison avec une coupole à simple paroi- surface maximale de lumière naturelle = dimensions de passage- convient à tous les types de toits platsLa fenêtre pour toit plat Skylux est disponible en pas moins de 19 dimensions rectangulaires ou carrées différentes. Notre plus grande dimension est la coupole de 1 x 2 mètres, également disponible en version fixe et ouvrante. | https://skylux.eu/fr/products/chssis-idome-version-fixe-clair-1200-x-1200-mm | https://skylux.eu/cdn/shop/files/Skylux-iDome-raam-vaste-uitvoering-helder-120x120-cm-Hybride-lichtkoepel.jpg?v=1741078819&width=1600 | https://skylux.eu/cdn/shop/products/Skylux-iDome-raam-vaste-uitvoering-1200-x-1200-mm-Hybride-lichtkoepel.jpg?v=1687945396&width=1600 | https://skylux.eu/cdn/shop/products/Skylux-idome-3_cd94a5e4-35ae-4305-84b4-08f3af2b2381.jpg?v=1687945397&width=1600 | https://skylux.eu/cdn/shop/products/Skylux-idome-2_d31916a7-d2fd-44ba-9e14-7af02a285b58.jpg?v=1687945398&width=1600 |  | //skylux.eu/cdn/shop/files/F_MH_Notice_de_pose_Skylux_iDome.pdf?v=11862040840613883244 | //skylux.eu/cdn/shop/files/F_TD_Dossier_Technique_Skylux_iDome.pdf?v=17847601742774309668 | Une fenêtre Skylux iDome - version fixe 1200 x 1200 mm ne s’installe pas tous les jours. Il est donc important de faire le bon choix. Chez Skylux, vous êtes à la bonne adresse pour cela. Cette fenêtre Skylux iDome - version fixe 1200 x 1200 mm est-elle ce que vous recherchez ? Commandez-la alors immédiatement en ligne. Nous assurons une livraison rapide et fluide. Besoin d’aide ? N’hésitez pas à nous <a href="/fr/pages/contact" rel="noopener" noreferrer target="_blank">contacter</a>. <br> La coupole hybride Skylux iDome se compose d’un cadre en PVC compact et isolant ainsi que d’un verre de sécurité isolant HR++. L’iDome est toujours associé à une coupole en plastique de votre choix et offre ainsi une isolation parfaite.<br data-mce-fragment="1"><br data-mce-fragment="1">- verre de sécurité à double paroi : HR++ et coupole au choix<br data-mce-fragment="1">- avec cadre en PVC bas et compact<br data-mce-fragment="1">- valeur d’isolation élevée : Ut = 0,93 W/m2 K en combinaison avec une coupole à simple paroi<br data-mce-fragment="1">- surface maximale de lumière naturelle = dimensions de passage<br data-mce-fragment="1">- convient à tous les types de toits plats<br data-mce-fragment="1"><br data-mce-fragment="1">La fenêtre pour toit plat Skylux est disponible en pas moins de 19 dimensions rectangulaires ou carrées différentes. Notre plus grande dimension est la coupole de 1 x 2 mètres, également disponible en version fixe et ouvrante.<br data-mce-fragment="1"><br data-mce-fragment="1"> | chssis-idome-version-fixe-clair-1200-x-1200-mm | 6562793619516 | 39317218263100
Coupoles | Coupole hybride | Skylux | Fenêtre Skylux iDome - modèle fixe clair 120x140 cm |  | 83963 | 5412970839637 | 1012.8 | Oui | 49-55 | 65.44 | [6 empty] | 1200 x 1400 mm | 1400 | 1200 |  |  |  | Rectangulaire |  | Conforme à la PEB | 0.55 W/m²K - 0.93 W/m²K | 22% - 46% | 40% - 68% | 40dB |  | Modèle fixe | Pour nouvelle construction ou rénovation complète | C50 | Sans LED | Sans accessoires | Toujours combiner avec une coupole de votre choix pour optimiser pleinement d'isolation | Une fenêtre Skylux iDome, modèle fixe clair 1200 x 1400 mm, vous ne l’installez pas tous les jours. Il est donc important de faire le bon choix. Chez Skylux, vous êtes à la bonne adresse. Cette fenêtre Skylux iDome, modèle fixe clair 1200 x 1400 mm, correspond-elle à ce que vous recherchez ? Commandez-la alors directement en ligne. Nous assurons une livraison rapide et fluide. Besoin d’aide ? N’hésitez pas à nous contacter. La coupole hybride Skylux iDome est composée d’un châssis en PVC compact et isolant, ainsi que d’un vitrage de sécurité isolant HR++. L’iDome est toujours combinée avec une coupole synthétique au choix et offre ainsi une isolation parfaite. -double vitrage de sécurité : HR++ et coupole au choix -avec châssis en PVC bas et compact -valeur d’isolation élevée : Ut = 0,93 W/m2 K en combinaison avec une coupole à simple paroi -surface maximale d’apport de lumière = mesure jour -convient à tous les types de toitures plates La fenêtre de toit plat Skylux est disponible en plus de 70 dimensions rectangulaires ou carrées différentes. Notre plus grande dimension est la coupole de 1 sur 2 mètres, également disponible en modèle fixe et ouvrant. | https://skylux.eu/fr/products/fenetre-skylux-idome-modele-fixe-clair-120x140-cm | https://skylux.eu/cdn/shop/files/Skylux-iDome-raam-vaste-uitvoering-helder-120x140-cm-Hybride-lichtkoepel.jpg?v=1741090724&width=1600 | https://skylux.eu/cdn/shop/files/384ecf5b-0775-4faf-a118-5dd5ef8673ba_e710157a-8344-487f-acc6-313b98736254.webp?v=1687392488&width=1600 | https://skylux.eu/cdn/shop/files/c8892c08-4d5f-49d1-b749-e574814b9021_7fceaacf-48a0-42a2-a537-b8156345014a.jpg?v=1687392489&width=1600 | https://skylux.eu/cdn/shop/files/b8c2c896-d4d0-497d-9d69-c35f7b1dc9ac_469db511-248b-40fd-8586-ce76e175bd30.webp?v=1687392490&width=1600 |  | //skylux.eu/cdn/shop/files/F_MH_Notice_de_pose_Skylux_iDome.pdf?v=11862040840613883244 | //skylux.eu/cdn/shop/files/F_TD_Dossier_Technique_Skylux_iDome.pdf?v=17847601742774309668 | Une fenêtre Skylux iDome, modèle fixe clair 1200 x 1400 mm, vous ne l’installez pas tous les jours. Il est donc important de faire le bon choix. Chez Skylux, vous êtes à la bonne adresse. Cette fenêtre Skylux iDome, modèle fixe clair 1200 x 1400 mm, correspond-elle à ce que vous recherchez ? Commandez-la alors directement en ligne. Nous assurons une livraison rapide et fluide. Besoin d’aide ? N’hésitez pas à nous <a href="rel=" target="">contacter</a>. <p> <br> </p> <br> La coupole hybride Skylux iDome est composée d’un châssis en PVC compact et isolant, ainsi que d’un vitrage de sécurité isolant HR++. L’iDome est toujours combinée avec une coupole synthétique au choix et offre ainsi une isolation parfaite. <br data-mce-fragment=""> <br data-mce-fragment="">-double vitrage de sécurité : HR++ et coupole au choix <br data-mce-fragment="">-avec châssis en PVC bas et compact <br data-mce-fragment="">-valeur d’isolation élevée : Ut = 0,93 W/m2 K en combinaison avec une coupole à simple paroi <br data-mce-fragment="">-surface maximale d’apport de lumière = mesure jour <br data-mce-fragment="">-convient à tous les types de toitures plates <br data-mce-fragment=""> <br data-mce-fragment="">La fenêtre de toit plat Skylux est disponible en plus de 70 dimensions rectangulaires ou carrées différentes. Notre plus grande dimension est la coupole de 1 sur 2 mètres, également disponible en modèle fixe et ouvrant. <br data-mce-fragment=""> <br data-mce-fragment=""> | fenetre-skylux-idome-modele-fixe-clair-120x140-cm | 8575524634957 | 46825758196045
Coupoles | Coupole hybride | Skylux | Fenêtre Skylux iDome - modèle fixe clair 120x150 cm |  | 83964 | 5412970839644 | 1080.55 | Oui | 49-55 | 69.58 | [6 empty] | 1200 x 1500 mm | 1500 | 1200 |  |  |  | Rectangulaire |  | Conforme à la PEB | 0.55 W/m²K - 0.93 W/m²K | 22% - 46% | 40% - 68% | 40dB |  | Modèle fixe | Pour nouvelle construction ou rénovation complète | C50 | Sans LED | Sans accessoires | Toujours combiner avec une coupole de votre choix pour optimiser pleinement d'isolation | On n’installe pas chaque jour une fenêtre Skylux iDome, modèle fixe clair 1200 x 1500 mm. Il est donc important de faire le bon choix. Chez Skylux, vous êtes à la bonne adresse. Cette fenêtre Skylux iDome, modèle fixe clair 1200 x 1500 mm, est-elle bien ce que vous recherchez ? Commandez-la alors directement en ligne. Nous assurons une livraison rapide et fluide. Besoin d’aide ? N’hésitez pas à nous contacter. La coupole hybride Skylux iDome est composée d’un châssis en PVC compact et isolant ainsi que d’un vitrage de sécurité isolant HR++. L’iDome est toujours combinée avec une coupole synthétique au choix et offre ainsi une isolation parfaite. -double vitrage de sécurité : HR++ et coupole au choix -avec châssis en PVC bas et compact -valeur d’isolation élevée : Ut = 0,93 W/m2 K en combinaison avec une coupole à simple paroi -surface maximale d’entrée de lumière = mesure jour -convient à tous les types de toits plats La fenêtre de toit plat Skylux est disponible en plus de 70 dimensions rectangulaires ou carrées différentes. Notre plus grande dimension est la coupole de 1 sur 2 mètres, également disponible en modèle fixe et ouvrant. | https://skylux.eu/fr/products/fenetre-skylux-idome-modele-fixe-clair-120x150-cm | https://skylux.eu/cdn/shop/files/Skylux-iDome-raam-vaste-uitvoering-helder-120x150-cm-Hybride-lichtkoepel.jpg?v=1741090728&width=1600 | https://skylux.eu/cdn/shop/files/384ecf5b-0775-4faf-a118-5dd5ef8673ba_0a011461-970f-4d26-837a-f6168926cd0d.webp?v=1687392492&width=1600 | https://skylux.eu/cdn/shop/files/c8892c08-4d5f-49d1-b749-e574814b9021_0391afb1-1358-46a1-9c7f-6a02115eb3d2.jpg?v=1687392493&width=1600 | https://skylux.eu/cdn/shop/files/b8c2c896-d4d0-497d-9d69-c35f7b1dc9ac_37443ffb-29f9-47f0-9cac-723b559d0890.webp?v=1687392494&width=1600 |  | //skylux.eu/cdn/shop/files/F_MH_Notice_de_pose_Skylux_iDome.pdf?v=11862040840613883244 | //skylux.eu/cdn/shop/files/F_TD_Dossier_Technique_Skylux_iDome.pdf?v=17847601742774309668 | On n’installe pas chaque jour une fenêtre Skylux iDome, modèle fixe clair 1200 x 1500 mm. Il est donc important de faire le bon choix. Chez Skylux, vous êtes à la bonne adresse. Cette fenêtre Skylux iDome, modèle fixe clair 1200 x 1500 mm, est-elle bien ce que vous recherchez ? Commandez-la alors directement en ligne. Nous assurons une livraison rapide et fluide. Besoin d’aide ? N’hésitez pas à nous <a href="rel=" target="">contacter</a>. <p> <br> </p> <br> La coupole hybride Skylux iDome est composée d’un châssis en PVC compact et isolant ainsi que d’un vitrage de sécurité isolant HR++. L’iDome est toujours combinée avec une coupole synthétique au choix et offre ainsi une isolation parfaite. <br data-mce-fragment=""> <br data-mce-fragment="">-double vitrage de sécurité : HR++ et coupole au choix <br data-mce-fragment="">-avec châssis en PVC bas et compact <br data-mce-fragment="">-valeur d’isolation élevée : Ut = 0,93 W/m2 K en combinaison avec une coupole à simple paroi <br data-mce-fragment="">-surface maximale d’entrée de lumière = mesure jour <br data-mce-fragment="">-convient à tous les types de toits plats <br data-mce-fragment=""> <br data-mce-fragment="">La fenêtre de toit plat Skylux est disponible en plus de 70 dimensions rectangulaires ou carrées différentes. Notre plus grande dimension est la coupole de 1 sur 2 mètres, également disponible en modèle fixe et ouvrant. <br data-mce-fragment=""> <br data-mce-fragment=""> | fenetre-skylux-idome-modele-fixe-clair-120x150-cm | 8575524733261 | 46825758490957
Coupoles | Coupole hybride | Skylux | Fenêtre Skylux iDome - modèle fixe clair 130x130 cm |  | 44575 | 5412970445753 | 1093.85 | Oui | 10-15 | 65.76 | [6 empty] | 1300 x 1300 mm | 1300 | 1300 |  |  |  | Carré |  | Conforme à la PEB | 0.55 W/m²K - 0.93 W/m²K | 22% - 46% | 40% - 68% | 40dB |  | Modèle fixe | Pour nouvelle construction ou rénovation complète | C10 | Sans LED | Sans accessoires | Toujours combiner avec une coupole de votre choix pour optimiser pleinement d'isolation | Une fenêtre Skylux iDome - version fixe 1300 x 1300 mm ne s’installe pas tous les jours. Il est donc important de faire le bon choix. Chez Skylux, vous êtes à la bonne adresse pour cela. Est-ce la fenêtre Skylux iDome - version fixe 1300 x 1300 mm que vous recherchez ? Commandez-la alors immédiatement en ligne. Nous assurons une livraison rapide et fluide. Besoin d’aide ? N’hésitez pas à nous contacter. La coupole hybride Skylux iDome se compose d’une fenêtre en PVC compacte et isolante et d’un verre de sécurité isolant HR++. L’iDome est toujours combiné avec une coupole en plastique de votre choix et offre ainsi une isolation parfaite.-verre de sécurité double paroi : HR++ et coupole au choix-avec une fenêtre en PVC basse et compacte-valeur d’isolation élevée : Ut = 0,93 W/m2 K en combinaison avec une coupole à simple paroi-surface maximale de lumière naturelle = dimensions de jour-convient à tous les types de toits platsLa fenêtre pour toit plat Skylux est disponible en pas moins de 19 dimensions rectangulaires ou carrées différentes. Notre plus grande dimension est la coupole de 1 sur 2 mètres, également disponible en version fixe et en version ouvrante. | https://skylux.eu/fr/products/chssis-idome-version-fixe-clair-1300-x-1300-mm | https://skylux.eu/cdn/shop/files/Skylux-iDome-raam-vaste-uitvoering-helder-130x130-cm-Hybride-lichtkoepel.jpg?v=1741078822&width=1600 | https://skylux.eu/cdn/shop/products/Skylux-iDome-raam-vaste-uitvoering-1300-x-1300-mm-Hybride-lichtkoepel.jpg?v=1687945400&width=1600 | https://skylux.eu/cdn/shop/products/Skylux-idome-2_fb100e9c-eb86-43a4-80f4-8f8a37d6a49f.jpg?v=1687945401&width=1600 | https://skylux.eu/cdn/shop/products/Skylux-idome-3_4020c901-3920-4f49-b73b-bb364c886339.jpg?v=1687945402&width=1600 | https://skylux.eu/cdn/shop/products/Skylux-idome-2_3c11871f-789d-4dfe-838d-d8e78c0f82dc.jpg?v=1687945403&width=1600 | //skylux.eu/cdn/shop/files/F_MH_Notice_de_pose_Skylux_iDome.pdf?v=11862040840613883244 | //skylux.eu/cdn/shop/files/F_TD_Dossier_Technique_Skylux_iDome.pdf?v=17847601742774309668 | Une fenêtre Skylux iDome - version fixe 1300 x 1300 mm ne s’installe pas tous les jours. Il est donc important de faire le bon choix. Chez Skylux, vous êtes à la bonne adresse pour cela. Est-ce la fenêtre Skylux iDome - version fixe 1300 x 1300 mm que vous recherchez ? Commandez-la alors immédiatement en ligne. Nous assurons une livraison rapide et fluide. Besoin d’aide ? N’hésitez pas à nous <a href="/fr/pages/contact" rel="noopener" noreferrer target="_blank">contacter</a>. <br> La coupole hybride Skylux iDome se compose d’une fenêtre en PVC compacte et isolante et d’un verre de sécurité isolant HR++. L’iDome est toujours combiné avec une coupole en plastique de votre choix et offre ainsi une isolation parfaite.<br data-mce-fragment="1"><br data-mce-fragment="1">-verre de sécurité double paroi : HR++ et coupole au choix<br data-mce-fragment="1">-avec une fenêtre en PVC basse et compacte<br data-mce-fragment="1">-valeur d’isolation élevée : Ut = 0,93 W/m2 K en combinaison avec une coupole à simple paroi<br data-mce-fragment="1">-surface maximale de lumière naturelle = dimensions de jour<br data-mce-fragment="1">-convient à tous les types de toits plats<br data-mce-fragment="1"><br data-mce-fragment="1">La fenêtre pour toit plat Skylux est disponible en pas moins de 19 dimensions rectangulaires ou carrées différentes. Notre plus grande dimension est la coupole de 1 sur 2 mètres, également disponible en version fixe et en version ouvrante.<br data-mce-fragment="1"><br data-mce-fragment="1"> | chssis-idome-version-fixe-clair-1300-x-1300-mm | 6562793652284 | 39317218328636
Coupoles | Coupole hybride | Skylux | Fenêtre Skylux iDome - modèle fixe clair 140x140 cm |  | 44576 | 5412970445760 | 1167.65 | Oui | 10-15 | 75.13 | [6 empty] | 1400 x 1400 mm | 1400 | 1400 |  |  |  | Carré |  | Conforme à la PEB | 0.55 W/m²K - 0.93 W/m²K | 22% - 46% | 40% - 68% | 40dB |  | Modèle fixe | Pour nouvelle construction ou rénovation complète | C10 | Sans LED | Sans accessoires | Toujours combiner avec une coupole de votre choix pour optimiser pleinement d'isolation | Une fenêtre Skylux iDome - version fixe 1400 x 1400 mm ne se place pas tous les jours. C’est pourquoi il est important de faire le bon choix. Chez Skylux, vous êtes à la bonne adresse pour cela. Cette fenêtre Skylux iDome - version fixe 1400 x 1400 mm est-elle ce que vous recherchez ? Commandez alors immédiatement en ligne. Nous assurons une livraison rapide et efficace. Besoin d’aide ? N’hésitez pas à nous contacter. La coupole hybride Skylux iDome est composée d’une fenêtre en PVC compacte et isolante et d’un verre de sécurité isolant HR++. L’iDome est toujours combiné avec une coupole en plastique de votre choix et offre ainsi une isolation parfaite.-verre de sécurité à double paroi : HR++ et coupole au choix-avec cadre en PVC bas et compact-valeur d’isolation élevée : Ut = 0,93 W/m2 K en combinaison avec une coupole simple paroi-surface maximale de lumière naturelle = dimension de jour-convient à tous les types de toits platsLa fenêtre pour toit plat Skylux est disponible en 19 dimensions rectangulaires ou carrées différentes. Notre plus grande dimension est la coupole de 1 x 2 mètres, également disponible en version fixe et ouvrante. | https://skylux.eu/fr/products/chssis-idome-version-fixe-clair-1400-x-1400-mm | https://skylux.eu/cdn/shop/files/Skylux-iDome-raam-vaste-uitvoering-helder-140x140-cm-Hybride-lichtkoepel.jpg?v=1741078827&width=1600 | https://skylux.eu/cdn/shop/products/Skylux-iDome-raam-vaste-uitvoering-1400-x-1400-mm-Hybride-lichtkoepel.jpg?v=1687945405&width=1600 | https://skylux.eu/cdn/shop/products/Skylux-idome-3_c7ba9d99-3f5b-46fa-9dde-1dbae99a4d52.jpg?v=1687945406&width=1600 | https://skylux.eu/cdn/shop/products/Skylux-idome-3_3ef01087-c35f-46c0-b668-271bfd2c6c50.jpg?v=1687945407&width=1600 | https://skylux.eu/cdn/shop/products/Skylux-idome-2_5ef0ad3f-1829-46b2-9942-5f0c9f499690.jpg?v=1687945408&width=1600 | //skylux.eu/cdn/shop/files/F_MH_Notice_de_pose_Skylux_iDome.pdf?v=11862040840613883244 | //skylux.eu/cdn/shop/files/F_TD_Dossier_Technique_Skylux_iDome.pdf?v=17847601742774309668 | Une fenêtre Skylux iDome - version fixe 1400 x 1400 mm ne se place pas tous les jours. C’est pourquoi il est important de faire le bon choix. Chez Skylux, vous êtes à la bonne adresse pour cela. Cette fenêtre Skylux iDome - version fixe 1400 x 1400 mm est-elle ce que vous recherchez ? Commandez alors immédiatement en ligne. Nous assurons une livraison rapide et efficace. Besoin d’aide ? N’hésitez pas à nous <a href="/fr/pages/contact" rel="noopener" noreferrer target="_blank">contacter</a>. <br> La coupole hybride Skylux iDome est composée d’une fenêtre en PVC compacte et isolante et d’un verre de sécurité isolant HR++. L’iDome est toujours combiné avec une coupole en plastique de votre choix et offre ainsi une isolation parfaite.<br data-mce-fragment="1"><br data-mce-fragment="1">-verre de sécurité à double paroi : HR++ et coupole au choix<br data-mce-fragment="1">-avec cadre en PVC bas et compact<br data-mce-fragment="1">-valeur d’isolation élevée : Ut = 0,93 W/m2 K en combinaison avec une coupole simple paroi<br data-mce-fragment="1">-surface maximale de lumière naturelle = dimension de jour<br data-mce-fragment="1">-convient à tous les types de toits plats<br data-mce-fragment="1"><br data-mce-fragment="1">La fenêtre pour toit plat Skylux est disponible en 19 dimensions rectangulaires ou carrées différentes. Notre plus grande dimension est la coupole de 1 x 2 mètres, également disponible en version fixe et ouvrante.<br data-mce-fragment="1"><br data-mce-fragment="1"> | chssis-idome-version-fixe-clair-1400-x-1400-mm | 6562793685052 | 39317218394172
Coupoles | Coupole hybride | Skylux | Fenêtre Skylux iDome - modèle fixe clair 150x150 cm |  | 61598 | 5412970615989 | 1269.3 | Oui | 2-5 | 84.95 | [6 empty] | 1500 x 1500 mm | 1500 | 1500 |  |  |  | Carré |  | Conforme à la PEB | 0.55 W/m²K - 0.93 W/m²K | 22% - 46% | 40% - 68% | 40dB |  | Modèle fixe | Pour nouvelle construction ou rénovation complète | A | Sans LED | Sans accessoires | Toujours combiner avec une coupole de votre choix pour optimiser pleinement d'isolation | Une fenêtre Skylux iDome - version fixe 1500 x 1500 mm ne s’installe pas tous les jours. C’est pourquoi il est important de faire le bon choix. Chez Skylux, vous êtes à la bonne adresse pour cela. Est-ce cette fenêtre Skylux iDome - version fixe 1500 x 1500 mm que vous recherchez ? Commandez-la alors immédiatement en ligne. Nous assurons une livraison rapide et sans accroc. Besoin d’aide ? N’hésitez pas à nous contacter. La coupole hybride Skylux iDome se compose d’un cadre PVC compact et isolant ainsi que d’un verre de sécurité isolant HR++. L’iDome est toujours combinée avec une coupole en plastique de votre choix et offre ainsi une isolation parfaite.- verre de sécurité à double paroi : HR++ et coupole au choix- avec cadre PVC bas et compact- valeur d’isolation élevée : Ut = 0,93 W/m2 K en combinaison avec une coupole à paroi simple- surface maximale de lumière naturelle = dimension de jour- convient à tous les types de toitures platesLa fenêtre pour toit plat Skylux est disponible en pas moins de 19 dimensions rectangulaires ou carrées différentes. Notre plus grande dimension est la coupole de 1 sur 2 mètres, également disponible en version fixe et ouvrante. | https://skylux.eu/fr/products/chssis-idome-version-fixe-clair-1500-x-1500-mm | https://skylux.eu/cdn/shop/files/Skylux-iDome-raam-vaste-uitvoering-helder-150x150-cm-Hybride-lichtkoepel.jpg?v=1741078832&width=1600 | https://skylux.eu/cdn/shop/products/Skylux-iDome-raam-vaste-uitvoering-1500-x-1500-mm-Hybride-lichtkoepel.jpg?v=1687945410&width=1600 | https://skylux.eu/cdn/shop/products/Skylux-idome-2_18209c76-175a-4dc7-af49-d1d202a924f0.jpg?v=1687945411&width=1600 | https://skylux.eu/cdn/shop/products/Skylux-idome-3_0183b1cb-2c6c-438f-ae98-17cfe85b1df9.jpg?v=1687945412&width=1600 | https://skylux.eu/cdn/shop/products/Skylux-idome-2_ae8e0cdf-265b-416e-b6fa-e8c03b9e3075.jpg?v=1687945413&width=1600 | //skylux.eu/cdn/shop/files/F_MH_Notice_de_pose_Skylux_iDome.pdf?v=11862040840613883244 | //skylux.eu/cdn/shop/files/F_TD_Dossier_Technique_Skylux_iDome.pdf?v=17847601742774309668 | Une fenêtre Skylux iDome - version fixe 1500 x 1500 mm ne s’installe pas tous les jours. C’est pourquoi il est important de faire le bon choix. Chez Skylux, vous êtes à la bonne adresse pour cela. Est-ce cette fenêtre Skylux iDome - version fixe 1500 x 1500 mm que vous recherchez ? Commandez-la alors immédiatement en ligne. Nous assurons une livraison rapide et sans accroc. Besoin d’aide ? N’hésitez pas à nous <a href="/fr/pages/contact" rel="noopener" noreferrer target="_blank">contacter</a>. <br> La coupole hybride Skylux iDome se compose d’un cadre PVC compact et isolant ainsi que d’un verre de sécurité isolant HR++. L’iDome est toujours combinée avec une coupole en plastique de votre choix et offre ainsi une isolation parfaite.<br data-mce-fragment="1"><br data-mce-fragment="1">- verre de sécurité à double paroi : HR++ et coupole au choix<br data-mce-fragment="1">- avec cadre PVC bas et compact<br data-mce-fragment="1">- valeur d’isolation élevée : Ut = 0,93 W/m2 K en combinaison avec une coupole à paroi simple<br data-mce-fragment="1">- surface maximale de lumière naturelle = dimension de jour<br data-mce-fragment="1">- convient à tous les types de toitures plates<br data-mce-fragment="1"><br data-mce-fragment="1">La fenêtre pour toit plat Skylux est disponible en pas moins de 19 dimensions rectangulaires ou carrées différentes. Notre plus grande dimension est la coupole de 1 sur 2 mètres, également disponible en version fixe et ouvrante.<br data-mce-fragment="1"><br data-mce-fragment="1"> | chssis-idome-version-fixe-clair-1500-x-1500-mm | 6562793717820 | 39317218492476
Coupoles | Coupole hybride | Skylux | Skylux iDome en synthétique & verre 100x100 cm |  | 40897 | 5412970408970 | 723.6 | Oui | 2-5 | 41.43 | [6 empty] | 1000 x 1000 mm | 1000 | 1000 |  |  |  | Carré |  | Conforme à la PEB | 0.55 W/m²K - 0.93 W/m²K | 22% - 46% | 40% - 68% | 40dB |  | Modèle fixe | Pour nouvelle construction ou rénovation complète | A | Sans LED | Sans accessoires | Toujours combiner avec une coupole de votre choix pour optimiser pleinement d'isolation | Une fenêtre Skylux iDome - version fixe 1000 x 1000 mm, on n’en installe pas tous les jours. C’est pourquoi il est important de faire le bon choix. Chez Skylux, vous êtes à la bonne adresse pour cela. Cette fenêtre Skylux iDome - version fixe 1000 x 1000 mm est-elle celle que vous recherchez ? Commandez-la alors immédiatement en ligne. Nous assurons une livraison rapide et sans souci. Besoin d’aide ? N’hésitez pas à nous contacter. La coupole hybride Skylux iDome est composée d’une fenêtre en PVC compacte et isolante ainsi que d’un verre de sécurité isolant HR++. L’iDome est toujours combiné avec une coupole en plastique de votre choix, offrant ainsi une isolation parfaite.-verre de sécurité à double paroi : HR++ et coupole au choix-avec cadre en PVC bas et compact-valeur d’isolation élevée : Ut = 0,93 W/m2 K en combinaison avec une coupole à simple paroi-surface maximale de lumière naturelle = dimension de baie-convient à tous les types de toits platsLa fenêtre pour toit plat Skylux est disponible en pas moins de 19 dimensions rectangulaires ou carrées différentes. Notre plus grande dimension est la coupole de 1 sur 2 mètres, également disponible en version fixe et en version ouvrante. | https://skylux.eu/fr/products/chssis-idome-version-fixe-clair-1000-x-1000-mm | https://skylux.eu/cdn/shop/files/Skylux-iDome-kunststof-glas-100x100-cm-Hybride-lichtkoepel.jpg?v=1765007749&width=1600 | https://skylux.eu/cdn/shop/products/Skylux-iDome-raam-vaste-uitvoering-1000-x-1000-mm-Hybride-lichtkoepel.jpg?v=1687945370&width=1600 | https://skylux.eu/cdn/shop/products/Skylux-idome-2_d2d40802-bca7-4ca4-a1d8-7fc5a9bc588c.jpg?v=1687945371&width=1600 | https://skylux.eu/cdn/shop/products/Skylux-idome-3_b161217b-253f-4d66-b2af-92a9f927be1b.jpg?v=1687945372&width=1600 | https://skylux.eu/cdn/shop/products/Skylux-idome-2_8de041ba-a1c3-407d-9605-346850aefe3b.jpg?v=1687945373&width=1600 | //skylux.eu/cdn/shop/files/F_MH_Notice_de_pose_Skylux_iDome.pdf?v=11862040840613883244 | //skylux.eu/cdn/shop/files/F_TD_Dossier_Technique_Skylux_iDome.pdf?v=17847601742774309668 | Une fenêtre Skylux iDome - version fixe 1000 x 1000 mm, on n’en installe pas tous les jours. C’est pourquoi il est important de faire le bon choix. Chez Skylux, vous êtes à la bonne adresse pour cela. Cette fenêtre Skylux iDome - version fixe 1000 x 1000 mm est-elle celle que vous recherchez ? Commandez-la alors immédiatement en ligne. Nous assurons une livraison rapide et sans souci. Besoin d’aide ? N’hésitez pas à nous <a href="/fr/pages/contact" rel="noopener noreferrer" target="_blank">contacter</a>. <br> La coupole hybride Skylux iDome est composée d’une fenêtre en PVC compacte et isolante ainsi que d’un verre de sécurité isolant HR++. L’iDome est toujours combiné avec une coupole en plastique de votre choix, offrant ainsi une isolation parfaite.<br data-mce-fragment="1"><br data-mce-fragment="1">-verre de sécurité à double paroi : HR++ et coupole au choix<br data-mce-fragment="1">-avec cadre en PVC bas et compact<br data-mce-fragment="1">-valeur d’isolation élevée : Ut = 0,93 W/m2 K en combinaison avec une coupole à simple paroi<br data-mce-fragment="1">-surface maximale de lumière naturelle = dimension de baie<br data-mce-fragment="1">-convient à tous les types de toits plats<br data-mce-fragment="1"><br data-mce-fragment="1">La fenêtre pour toit plat Skylux est disponible en pas moins de 19 dimensions rectangulaires ou carrées différentes. Notre plus grande dimension est la coupole de 1 sur 2 mètres, également disponible en version fixe et en version ouvrante.<br data-mce-fragment="1"><br data-mce-fragment="1"> | chssis-idome-version-fixe-clair-1000-x-1000-mm | 6562793390140 | 39317217869884
Coupoles | Coupole hybride | Skylux | Skylux iDome Flex 2.0 modèle ouvrant avec verre clair 0400 x 0700 mm |  | 111872 | 5401129027469 | 2024.35 | Oui | 10-15 | 30.68 | [6 empty] | 400 x 700 mm | 700 | 400 |  |  |  | Rectangulaire |  | Conforme à la PEB | 0.55 W/m²K - 0.93 W/m²K | 22% - 46% | 40% - 68% | 40dB |  | Modèle ouvrant | Pour rénovation en conservant la costière existante | C10 |  | Sans accessoires | Toujours combiner avec une coupole de votre choix pour optimiser pleinement d'isolation | Découvrez le Skylux Skylux iDome Flex 2.0 modèle ouvrant avec verre clair 0400 x 0700 mm, une fenêtre de toit plat polyvalente conçue pour les rénovations partielles où la costière existante est conservée. Cette solution haut de gamme convient à toutes les costières et offre une combinaison parfaite de fonctionnalité, d’esthétique et d’isolation. Principales caractéristiques du Skylux iDome Flex 2.0 modèle ouvrant avec verre clair 0500 x 0800 mm : - Idéal pour les rénovations partielles avec conservation des costières existantes - Compatible avec tous les types de costière pour une installation facile - Châssis compact et isolant en PVC pour d’excellentes performances thermiques - Verre de sécurité isolant HR++ : verre feuilleté à l’intérieur et verre trempé à l’extérieur - Intégré avec une coupole synthétique au choix pour une isolation parfaite - Pas d’accumulation d’eau sur le verre plat grâce à la coupole bombée - Comprend un kit de montage et un système de charnières pour une pose rapide et sans problème - Châssis en PVC de haute qualité pour une isolation et une durabilité accrues - S’ouvre jusqu’à 25 cm pour une ventilation optimale et un grand confort d’utilisation Choisissez le Skylux iDome Flex pour un apport de lumière optimal, une bonne isolation et une grande polyvalence lors de votre projet de rénovation. La combinaison du châssis compact en PVC, du verre de sécurité isolant et de la coupole synthétique offre une solution fiable et durable, parfaitement adaptée à votre espace de vie ou de travail. Tableau des spécifications techniques | https://skylux.eu/fr/products/idome-flex-20-duocontrol-verre-clair-0400-x-0700-mm | https://skylux.eu/cdn/shop/files/Skylux-iDome-Flex-2_0-opengaande-uitvoering-met-helder-glas-40x70-cm-Hybride-lichtkoepel.jpg?v=1741088614&width=1600 |  |  |  |  | //skylux.eu/cdn/shop/files/F_MH_Notice_de_pose_Flex20.pdf?v=4785841791382278501 | //skylux.eu/cdn/shop/files/F_TD_Dossier_Technique_Skylux_iDome_Flex2.0.pdf?v=2829088530540440618 | <p id="isPasted">Découvrez le Skylux Skylux iDome Flex 2.0 modèle ouvrant avec verre clair 0400 x 0700 mm, une fenêtre de toit plat polyvalente conçue pour les rénovations partielles où la costière existante est conservée. Cette solution haut de gamme convient à toutes les costières et offre une combinaison parfaite de fonctionnalité, d’esthétique et d’isolation. </p> <p>Principales caractéristiques du Skylux iDome Flex 2.0 modèle ouvrant avec verre clair 0500 x 0800 mm :</p> <p>- Idéal pour les rénovations partielles avec conservation des costières existantes</p> <p>- Compatible avec tous les types de costière pour une installation facile</p> <p>- Châssis compact et isolant en PVC pour d’excellentes performances thermiques</p> <p>- Verre de sécurité isolant HR++ : verre feuilleté à l’intérieur et verre trempé à l’extérieur</p> <p>- Intégré avec une coupole synthétique au choix pour une isolation parfaite</p> <p>- Pas d’accumulation d’eau sur le verre plat grâce à la coupole bombée</p> <p>- Comprend un kit de montage et un système de charnières pour une pose rapide et sans problème</p> <p>- Châssis en PVC de haute qualité pour une isolation et une durabilité accrues</p> <p>- S’ouvre jusqu’à 25 cm pour une ventilation optimale et un grand confort d’utilisation</p> <p>Choisissez le Skylux iDome Flex pour un apport de lumière optimal, une bonne isolation et une grande polyvalence lors de votre projet de rénovation. La combinaison du châssis compact en PVC, du verre de sécurité isolant et de la coupole synthétique offre une solution fiable et durable, parfaitement adaptée à votre espace de vie ou de travail.</p> <style> .custom-button { width: 100%; height: 50px; background-color: #E1F3FF; color: #0082C8; border: 1px solid #0082C8; cursor: pointer; text-decoration: none; transition: background-color 0.3s, color 0.3s; display: flex; align-items: center; justify-content: center; text-transform: uppercase; } .custom-button:hover { background-color: #0082C8; color: white; } </style> <a class="custom-button" href="/fr/pages/tabel-idome-hybride-glas-kunststof-lichtkoepel" target="_blank">Tableau des spécifications techniques</a> | idome-flex-20-duocontrol-verre-clair-0400-x-0700-mm | 7052004130876 | 40445061005372
Coupoles | Coupole hybride | Skylux | Skylux iDome Flex 2.0 modèle ouvrant avec verre clair 0400 x 1000 mm |  | 111873 | 5401129027476 | 2049.75 | Oui | 49-55 | 38.56 | [6 empty] | 400 x 1000 mm | 1000 | 400 |  |  |  | Rectangulaire |  | Conforme à la PEB | 0.55 W/m²K - 0.93 W/m²K | 22% - 46% | 40% - 68% | 40dB |  | Modèle ouvrant | Pour rénovation en conservant la costière existante | C50 |  | Sans accessoires | Toujours combiner avec une coupole de votre choix pour optimiser pleinement d'isolation | Découvrez le Skylux Skylux iDome Flex 2.0 modèle ouvrant avec verre clair 0400 x 1000 mm, une fenêtre de toit plat polyvalente conçue pour les rénovations partielles où la costière existante est conservée. Cette solution haut de gamme convient à toutes les costières et offre une combinaison parfaite de fonctionnalité, d’esthétique et d’isolation. Caractéristiques principales du Skylux iDome Flex 2.0 modèle ouvrant avec verre clair 0500 x 0800 mm : - Idéal pour les rénovations partielles avec conservation des costières existantes - Compatible avec tous les types de costière pour une installation facile - Châssis compact et isolant en PVC pour d’excellentes performances thermiques - Vitrage de sécurité isolant HR++ : verre feuilleté à l’intérieur et verre trempé à l’extérieur - Intégré avec une coupole synthétique au choix pour une isolation parfaite - Pas d’accumulation d’eau sur le verre plat grâce à la coupole bombée - Comprend un kit de montage et un système de charnières pour une pose rapide et sans problème - Châssis en PVC de haute qualité pour plus d’isolation et de durabilité - S’ouvre jusqu’à 25 cm pour une ventilation optimale et un grand confort d’utilisation Choisissez le Skylux iDome Flex pour un apport de lumière optimal, une bonne isolation et une grande polyvalence pendant votre projet de rénovation. La combinaison du châssis compact en PVC, du vitrage de sécurité isolant et de la coupole synthétique offre une solution fiable et durable qui s’intègre parfaitement à votre espace de vie ou de travail. Tableau des spécifications techniques | https://skylux.eu/fr/products/idome-flex-20-duocontrol-verre-clair-0400-x-1000-mm | https://skylux.eu/cdn/shop/files/Skylux-iDome-Flex-2_0-opengaande-uitvoering-met-helder-glas-40x100-cm-Hybride-lichtkoepel.jpg?v=1741088617&width=1600 |  |  |  |  | //skylux.eu/cdn/shop/files/F_MH_Notice_de_pose_Flex20.pdf?v=4785841791382278501 | //skylux.eu/cdn/shop/files/F_TD_Dossier_Technique_Skylux_iDome_Flex2.0.pdf?v=2829088530540440618 | <p id="isPasted">Découvrez le Skylux Skylux iDome Flex 2.0 modèle ouvrant avec verre clair 0400 x 1000 mm, une fenêtre de toit plat polyvalente conçue pour les rénovations partielles où la costière existante est conservée. Cette solution haut de gamme convient à toutes les costières et offre une combinaison parfaite de fonctionnalité, d’esthétique et d’isolation. </p> <p>Caractéristiques principales du Skylux iDome Flex 2.0 modèle ouvrant avec verre clair 0500 x 0800 mm :</p> <p>- Idéal pour les rénovations partielles avec conservation des costières existantes</p> <p>- Compatible avec tous les types de costière pour une installation facile</p> <p>- Châssis compact et isolant en PVC pour d’excellentes performances thermiques</p> <p>- Vitrage de sécurité isolant HR++ : verre feuilleté à l’intérieur et verre trempé à l’extérieur</p> <p>- Intégré avec une coupole synthétique au choix pour une isolation parfaite</p> <p>- Pas d’accumulation d’eau sur le verre plat grâce à la coupole bombée</p> <p>- Comprend un kit de montage et un système de charnières pour une pose rapide et sans problème</p> <p>- Châssis en PVC de haute qualité pour plus d’isolation et de durabilité</p> <p>- S’ouvre jusqu’à 25 cm pour une ventilation optimale et un grand confort d’utilisation</p> <p>Choisissez le Skylux iDome Flex pour un apport de lumière optimal, une bonne isolation et une grande polyvalence pendant votre projet de rénovation. La combinaison du châssis compact en PVC, du vitrage de sécurité isolant et de la coupole synthétique offre une solution fiable et durable qui s’intègre parfaitement à votre espace de vie ou de travail.</p> <style> .custom-button { width: 100%; height: 50px; background-color: #E1F3FF; color: #0082C8; border: 1px solid #0082C8; cursor: pointer; text-decoration: none; transition: background-color 0.3s, color 0.3s; display: flex; align-items: center; justify-content: center; text-transform: uppercase; } .custom-button:hover { background-color: #0082C8; color: white; } </style> <a class="custom-button" href="/fr/pages/tabel-idome-hybride-glas-kunststof-lichtkoepel" target="_blank">Tableau des spécifications techniques</a> | idome-flex-20-duocontrol-verre-clair-0400-x-1000-mm | 7052004163644 | 40445061038140
Coupoles | Coupole hybride | Skylux | Skylux iDome Flex 2.0 modèle ouvrant avec verre clair 0400 x 1300 mm |  | 111874 | 5401129027483 | 2117.5 | Oui | 49-55 | 45.36 | [6 empty] | 400 x 1300 mm | 1300 | 400 |  |  |  | Rectangulaire |  | Conforme à la PEB | 0.55 W/m²K - 0.93 W/m²K | 22% - 46% | 40% - 68% | 40dB |  | Modèle ouvrant | Pour rénovation en conservant la costière existante | C50 |  | Sans accessoires | Toujours combiner avec une coupole de votre choix pour optimiser pleinement d'isolation | Découvrez le Skylux Skylux iDome Flex 2.0 modèle ouvrant avec verre clair 0400 x 1300 mm, une fenêtre de toit plat polyvalente conçue pour les rénovations partielles où la costière existante est conservée. Cette solution haut de gamme convient à toutes les costières et offre une combinaison parfaite de fonctionnalité, d’esthétique et d’isolation. Principales caractéristiques du Skylux iDome Flex 2.0 modèle ouvrant avec verre clair 0500 x 0800 mm : - Idéal pour les rénovations partielles avec conservation des costières existantes - Compatible avec tous les types de costière pour une installation simple - Châssis compact et isolant en PVC pour d’excellentes performances thermiques - Vitrage de sécurité isolant HR++ : verre feuilleté à l’intérieur et verre trempé à l’extérieur - Intégré avec une coupole synthétique au choix pour une isolation parfaite - Pas d’accumulation d’eau sur le vitrage plat grâce à la coupole bombée - Comprend un kit de montage et un système de charnières pour une pose rapide et sans problème - Châssis en PVC haut de gamme pour une isolation et une durabilité accrues - S’ouvre jusqu’à 25 cm pour une ventilation optimale et un grand confort d’utilisation Choisissez le Skylux iDome Flex pour un apport de lumière optimal, une bonne isolation et une grande polyvalence lors de votre projet de rénovation. La combinaison du châssis compact en PVC, du vitrage de sécurité isolant et de la coupole synthétique offre une solution fiable et durable, parfaitement adaptée à votre espace de vie ou de travail. Tableau des spécifications techniques | https://skylux.eu/fr/products/idome-flex-20-duocontrol-verre-clair-0400-x-1300-mm | https://skylux.eu/cdn/shop/files/Skylux-iDome-Flex-2_0-opengaande-uitvoering-met-helder-glas-40x130-cm-Hybride-lichtkoepel.jpg?v=1741088620&width=1600 |  |  |  |  | //skylux.eu/cdn/shop/files/F_MH_Notice_de_pose_Flex20.pdf?v=4785841791382278501 | //skylux.eu/cdn/shop/files/F_TD_Dossier_Technique_Skylux_iDome_Flex2.0.pdf?v=2829088530540440618 | <p id="isPasted">Découvrez le Skylux Skylux iDome Flex 2.0 modèle ouvrant avec verre clair 0400 x 1300 mm, une fenêtre de toit plat polyvalente conçue pour les rénovations partielles où la costière existante est conservée. Cette solution haut de gamme convient à toutes les costières et offre une combinaison parfaite de fonctionnalité, d’esthétique et d’isolation. </p> <p>Principales caractéristiques du Skylux iDome Flex 2.0 modèle ouvrant avec verre clair 0500 x 0800 mm :</p> <p>- Idéal pour les rénovations partielles avec conservation des costières existantes</p> <p>- Compatible avec tous les types de costière pour une installation simple</p> <p>- Châssis compact et isolant en PVC pour d’excellentes performances thermiques</p> <p>- Vitrage de sécurité isolant HR++ : verre feuilleté à l’intérieur et verre trempé à l’extérieur</p> <p>- Intégré avec une coupole synthétique au choix pour une isolation parfaite</p> <p>- Pas d’accumulation d’eau sur le vitrage plat grâce à la coupole bombée</p> <p>- Comprend un kit de montage et un système de charnières pour une pose rapide et sans problème</p> <p>- Châssis en PVC haut de gamme pour une isolation et une durabilité accrues</p> <p>- S’ouvre jusqu’à 25 cm pour une ventilation optimale et un grand confort d’utilisation</p> <p>Choisissez le Skylux iDome Flex pour un apport de lumière optimal, une bonne isolation et une grande polyvalence lors de votre projet de rénovation. La combinaison du châssis compact en PVC, du vitrage de sécurité isolant et de la coupole synthétique offre une solution fiable et durable, parfaitement adaptée à votre espace de vie ou de travail.</p> <style> .custom-button { width: 100%; height: 50px; background-color: #E1F3FF; color: #0082C8; border: 1px solid #0082C8; cursor: pointer; text-decoration: none; transition: background-color 0.3s, color 0.3s; display: flex; align-items: center; justify-content: center; text-transform: uppercase; } .custom-button:hover { background-color: #0082C8; color: white; } </style> <a class="custom-button" href="/fr/pages/tabel-idome-hybride-glas-kunststof-lichtkoepel" target="_blank">Tableau des spécifications techniques</a> | idome-flex-20-duocontrol-verre-clair-0400-x-1300-mm | 7052004196412 | 40445061070908
Coupoles | Coupole hybride | Skylux | Skylux iDome Flex 2.0 modèle ouvrant avec verre clair 0400 x 1400 mm |  | 111875 | 5401129027490 | 2134.45 | Oui | 49-55 | 47.46 | [6 empty] | 400 x 1400 mm | 1400 | 400 |  |  |  | Rectangulaire |  | Conforme à la PEB | 0.55 W/m²K - 0.93 W/m²K | 22% - 46% | 40% - 68% | 40dB |  | Modèle ouvrant | Pour rénovation en conservant la costière existante | C50 |  | Sans accessoires | Toujours combiner avec une coupole de votre choix pour optimiser pleinement d'isolation | Découvrez le Skylux Skylux iDome Flex 2.0 modèle ouvrant avec verre clair 0400 x 1400 mm, une fenêtre de toit plat polyvalente conçue pour les rénovations partielles où la costière existante est conservée. Cette solution haut de gamme convient à toutes les costières et offre une combinaison parfaite de fonctionnalité, d’esthétique et d’isolation. Principales caractéristiques du Skylux iDome Flex 2.0 modèle ouvrant avec verre clair 0500 x 0800 mm : - Idéal pour les rénovations partielles avec conservation des costières existantes - Compatible avec tous les types de costière pour une installation simple - Châssis compact et isolant en PVC pour d’excellentes performances thermiques - Vitrage de sécurité isolant HR++ : verre feuilleté à l’intérieur et verre trempé à l’extérieur - Intégré avec une coupole synthétique au choix pour une isolation parfaite - Pas d’accumulation d’eau sur le verre plat grâce à la coupole bombée - Comprend un kit de montage et un système de charnières pour une pose rapide et sans problème - Châssis en PVC de haute qualité pour une isolation et une durabilité accrues - Ouverture jusqu’à 25 cm pour une ventilation optimale et un grand confort d’utilisation Choisissez le Skylux iDome Flex pour un apport de lumière optimal, une bonne isolation et une grande polyvalence pendant votre projet de rénovation. La combinaison du châssis compact en PVC, du vitrage de sécurité isolant et de la coupole synthétique offre une solution fiable et durable, parfaitement adaptée à votre espace de vie ou de travail. Tableau des spécifications techniques | https://skylux.eu/fr/products/idome-flex-20-duocontrol-verre-clair-0400-x-1400-mm | https://skylux.eu/cdn/shop/files/Skylux-iDome-Flex-2_0-opengaande-uitvoering-met-helder-glas-40x140-cm-Hybride-lichtkoepel.jpg?v=1741088622&width=1600 |  |  |  |  | //skylux.eu/cdn/shop/files/F_MH_Notice_de_pose_Flex20.pdf?v=4785841791382278501 | //skylux.eu/cdn/shop/files/F_TD_Dossier_Technique_Skylux_iDome_Flex2.0.pdf?v=2829088530540440618 | <p id="isPasted">Découvrez le Skylux Skylux iDome Flex 2.0 modèle ouvrant avec verre clair 0400 x 1400 mm, une fenêtre de toit plat polyvalente conçue pour les rénovations partielles où la costière existante est conservée. Cette solution haut de gamme convient à toutes les costières et offre une combinaison parfaite de fonctionnalité, d’esthétique et d’isolation. </p> <p>Principales caractéristiques du Skylux iDome Flex 2.0 modèle ouvrant avec verre clair 0500 x 0800 mm :</p> <p>- Idéal pour les rénovations partielles avec conservation des costières existantes</p> <p>- Compatible avec tous les types de costière pour une installation simple</p> <p>- Châssis compact et isolant en PVC pour d’excellentes performances thermiques</p> <p>- Vitrage de sécurité isolant HR++ : verre feuilleté à l’intérieur et verre trempé à l’extérieur</p> <p>- Intégré avec une coupole synthétique au choix pour une isolation parfaite</p> <p>- Pas d’accumulation d’eau sur le verre plat grâce à la coupole bombée</p> <p>- Comprend un kit de montage et un système de charnières pour une pose rapide et sans problème</p> <p>- Châssis en PVC de haute qualité pour une isolation et une durabilité accrues</p> <p>- Ouverture jusqu’à 25 cm pour une ventilation optimale et un grand confort d’utilisation</p> <p>Choisissez le Skylux iDome Flex pour un apport de lumière optimal, une bonne isolation et une grande polyvalence pendant votre projet de rénovation. La combinaison du châssis compact en PVC, du vitrage de sécurité isolant et de la coupole synthétique offre une solution fiable et durable, parfaitement adaptée à votre espace de vie ou de travail.</p> <style> .custom-button { width: 100%; height: 50px; background-color: #E1F3FF; color: #0082C8; border: 1px solid #0082C8; cursor: pointer; text-decoration: none; transition: background-color 0.3s, color 0.3s; display: flex; align-items: center; justify-content: center; text-transform: uppercase; } .custom-button:hover { background-color: #0082C8; color: white; } </style> <a class="custom-button" href="/fr/pages/tabel-idome-hybride-glas-kunststof-lichtkoepel" target="_blank">Tableau des spécifications techniques</a> | idome-flex-20-duocontrol-verre-clair-0400-x-1400-mm | 7052004229180 | 40445061103676
Coupoles | Coupole hybride | Skylux | Skylux iDome Flex 2.0 modèle ouvrant avec verre clair 0400 x 1600 mm |  | 111876 | 5401129027506 | 2203.45 | Oui | 49-55 | 52.07 | [6 empty] | 400 x 1600 mm | 1600 | 400 |  |  |  | Rectangulaire |  | Conforme à la PEB | 0.55 W/m²K - 0.93 W/m²K | 22% - 46% | 40% - 68% | 40dB |  | Modèle ouvrant | Pour rénovation en conservant la costière existante | C50 |  | Sans accessoires | Toujours combiner avec une coupole de votre choix pour optimiser pleinement d'isolation | Découvrez le Skylux Skylux iDome Flex 2.0 modèle ouvrant avec verre clair 0400 x 1600 mm, une fenêtre de toit plat polyvalente conçue pour les rénovations partielles où la costière existante est conservée. Cette solution haut de gamme convient à toutes les costières et offre une combinaison parfaite de fonctionnalité, d’esthétique et d’isolation. Caractéristiques principales du Skylux iDome Flex 2.0 modèle ouvrant avec verre clair 0500 x 0800 mm : - Idéal pour les rénovations partielles avec conservation des costières existantes - Compatible avec tous les types de costière pour une installation simple - Châssis compact et isolant en PVC pour d’excellentes performances thermiques - Verre de sécurité isolant HR++ : verre feuilleté à l’intérieur et verre trempé à l’extérieur - Intégré avec une coupole synthétique au choix pour une isolation parfaite - Pas d’accumulation d’eau sur le verre plat grâce à la coupole bombée - Comprend un kit de montage et un système de charnières pour une pose rapide et sans problème - Châssis en PVC de haute qualité pour une isolation et une durabilité accrues - S’ouvre jusqu’à 25 cm pour une ventilation optimale et un grand confort d’utilisation Choisissez le Skylux iDome Flex pour un apport de lumière optimal, une excellente isolation et une grande polyvalence lors de votre projet de rénovation. La combinaison du châssis compact en PVC, du verre de sécurité isolant et de la coupole synthétique offre une solution fiable et durable, parfaitement adaptée à votre espace de vie ou de travail. Tableau des spécifications techniques | https://skylux.eu/fr/products/idome-flex-20-duocontrol-verre-clair-0400-x-1600-mm | https://skylux.eu/cdn/shop/files/Skylux-iDome-Flex-2_0-opengaande-uitvoering-met-helder-glas-40x160-cm-Hybride-lichtkoepel.jpg?v=1741088624&width=1600 |  |  |  |  | //skylux.eu/cdn/shop/files/F_MH_Notice_de_pose_Flex20.pdf?v=4785841791382278501 | //skylux.eu/cdn/shop/files/F_TD_Dossier_Technique_Skylux_iDome_Flex2.0.pdf?v=2829088530540440618 | <p id="isPasted">Découvrez le Skylux Skylux iDome Flex 2.0 modèle ouvrant avec verre clair 0400 x 1600 mm, une fenêtre de toit plat polyvalente conçue pour les rénovations partielles où la costière existante est conservée. Cette solution haut de gamme convient à toutes les costières et offre une combinaison parfaite de fonctionnalité, d’esthétique et d’isolation. </p> <p>Caractéristiques principales du Skylux iDome Flex 2.0 modèle ouvrant avec verre clair 0500 x 0800 mm :</p> <p>- Idéal pour les rénovations partielles avec conservation des costières existantes</p> <p>- Compatible avec tous les types de costière pour une installation simple</p> <p>- Châssis compact et isolant en PVC pour d’excellentes performances thermiques</p> <p>- Verre de sécurité isolant HR++ : verre feuilleté à l’intérieur et verre trempé à l’extérieur</p> <p>- Intégré avec une coupole synthétique au choix pour une isolation parfaite</p> <p>- Pas d’accumulation d’eau sur le verre plat grâce à la coupole bombée</p> <p>- Comprend un kit de montage et un système de charnières pour une pose rapide et sans problème</p> <p>- Châssis en PVC de haute qualité pour une isolation et une durabilité accrues</p> <p>- S’ouvre jusqu’à 25 cm pour une ventilation optimale et un grand confort d’utilisation</p> <p>Choisissez le Skylux iDome Flex pour un apport de lumière optimal, une excellente isolation et une grande polyvalence lors de votre projet de rénovation. La combinaison du châssis compact en PVC, du verre de sécurité isolant et de la coupole synthétique offre une solution fiable et durable, parfaitement adaptée à votre espace de vie ou de travail.</p> <style> .custom-button { width: 100%; height: 50px; background-color: #E1F3FF; color: #0082C8; border: 1px solid #0082C8; cursor: pointer; text-decoration: none; transition: background-color 0.3s, color 0.3s; display: flex; align-items: center; justify-content: center; text-transform: uppercase; } .custom-button:hover { background-color: #0082C8; color: white; } </style> <a class="custom-button" href="/fr/pages/tabel-idome-hybride-glas-kunststof-lichtkoepel" target="_blank">Tableau des spécifications techniques</a> | idome-flex-20-duocontrol-verre-clair-0400-x-1600-mm | 7052004261948 | 40445061136444
Coupoles | Coupole hybride | Skylux | Skylux iDome Flex 2.0 modèle ouvrant avec verre clair 0400 x 1900 mm |  | 111877 | 5401129027513 | 2276.05 | Oui | 49-55 | 58.81 | [6 empty] | 400 x 1900 mm | 1900 | 400 |  |  |  | Rectangulaire |  | Conforme à la PEB | 0.55 W/m²K - 0.93 W/m²K | 22% - 46% | 40% - 68% | 40dB |  | Modèle ouvrant | Pour rénovation en conservant la costière existante | C50 |  | Sans accessoires | Toujours combiner avec une coupole de votre choix pour optimiser pleinement d'isolation | Découvrez le Skylux Skylux iDome Flex 2.0 modèle ouvrant avec verre clair 0400 x 1900 mm, une fenêtre de toit plat polyvalente conçue pour les rénovations partielles où la costière existante est conservée. Cette solution haut de gamme convient à toutes les costières et offre une combinaison parfaite de fonctionnalité, d’esthétique et d’isolation. Principales caractéristiques du Skylux iDome Flex 2.0 modèle ouvrant avec verre clair 0500 x 0800 mm : - Idéal pour les rénovations partielles avec conservation des costières existantes - Compatible avec tous les types de costières pour une installation simple - Châssis compact et isolant en PVC pour d’excellentes performances thermiques - Vitrage de sécurité isolant HR++ : verre feuilleté à l’intérieur et verre trempé à l’extérieur - Intégré avec une coupole synthétique au choix pour une isolation parfaite - Pas d’accumulation d’eau sur le verre plat grâce à la coupole bombée - Inclut le kit de montage et le système de charnières pour une pose rapide et sans problème - Châssis en PVC de haute qualité pour une isolation et une durabilité accrues - S’ouvre jusqu’à 25 cm pour une ventilation optimale et un grand confort d’utilisation Choisissez le Skylux iDome Flex pour un apport de lumière optimal, une bonne isolation et une grande polyvalence pendant votre projet de rénovation. La combinaison du châssis compact en PVC, du vitrage de sécurité isolant et de la coupole synthétique offre une solution fiable et durable, parfaitement adaptée à votre espace de vie ou de travail. Tableau des spécifications techniques | https://skylux.eu/fr/products/idome-flex-20-duocontrol-verre-clair-0400-x-1900-mm | https://skylux.eu/cdn/shop/files/Skylux-iDome-Flex-2_0-opengaande-uitvoering-met-helder-glas-40x190-cm-Hybride-lichtkoepel.jpg?v=1741088626&width=1600 |  |  |  |  | //skylux.eu/cdn/shop/files/F_MH_Notice_de_pose_Flex20.pdf?v=4785841791382278501 | //skylux.eu/cdn/shop/files/F_TD_Dossier_Technique_Skylux_iDome_Flex2.0.pdf?v=2829088530540440618 | <p id="isPasted">Découvrez le Skylux Skylux iDome Flex 2.0 modèle ouvrant avec verre clair 0400 x 1900 mm, une fenêtre de toit plat polyvalente conçue pour les rénovations partielles où la costière existante est conservée. Cette solution haut de gamme convient à toutes les costières et offre une combinaison parfaite de fonctionnalité, d’esthétique et d’isolation. </p> <p>Principales caractéristiques du Skylux iDome Flex 2.0 modèle ouvrant avec verre clair 0500 x 0800 mm :</p> <p>- Idéal pour les rénovations partielles avec conservation des costières existantes</p> <p>- Compatible avec tous les types de costières pour une installation simple</p> <p>- Châssis compact et isolant en PVC pour d’excellentes performances thermiques</p> <p>- Vitrage de sécurité isolant HR++ : verre feuilleté à l’intérieur et verre trempé à l’extérieur</p> <p>- Intégré avec une coupole synthétique au choix pour une isolation parfaite</p> <p>- Pas d’accumulation d’eau sur le verre plat grâce à la coupole bombée</p> <p>- Inclut le kit de montage et le système de charnières pour une pose rapide et sans problème</p> <p>- Châssis en PVC de haute qualité pour une isolation et une durabilité accrues</p> <p>- S’ouvre jusqu’à 25 cm pour une ventilation optimale et un grand confort d’utilisation</p> <p>Choisissez le Skylux iDome Flex pour un apport de lumière optimal, une bonne isolation et une grande polyvalence pendant votre projet de rénovation. La combinaison du châssis compact en PVC, du vitrage de sécurité isolant et de la coupole synthétique offre une solution fiable et durable, parfaitement adaptée à votre espace de vie ou de travail.</p> <style> .custom-button { width: 100%; height: 50px; background-color: #E1F3FF; color: #0082C8; border: 1px solid #0082C8; cursor: pointer; text-decoration: none; transition: background-color 0.3s, color 0.3s; display: flex; align-items: center; justify-content: center; text-transform: uppercase; } .custom-button:hover { background-color: #0082C8; color: white; } </style> <a class="custom-button" href="/fr/pages/tabel-idome-hybride-glas-kunststof-lichtkoepel" target="_blank">Tableau des spécifications techniques</a> | idome-flex-20-duocontrol-verre-clair-0400-x-1900-mm | 7052004294716 | 40445061169212
Coupoles | Coupole hybride | Skylux | Skylux iDome Flex 2.0 modèle ouvrant avec verre clair 0400 x 2200 mm |  | 111878 | 5401129027520 | 3366.25 | Oui | 49-55 | 69.52 | [6 empty] | 400 x 2200 mm | 2200 | 400 |  |  |  | Rectangulaire |  | Conforme à la PEB | 0.55 W/m²K - 0.93 W/m²K | 22% - 46% | 40% - 68% | 40dB |  | Modèle ouvrant | Pour rénovation en conservant la costière existante | C50 |  | Sans accessoires | Toujours combiner avec une coupole de votre choix pour optimiser pleinement d'isolation | Découvrez le Skylux Skylux iDome Flex 2.0 modèle ouvrant avec verre clair 0400 x 2200 mm, une fenêtre de toit plat polyvalente prévue pour les rénovations partielles où la costière existante est conservée. Cette solution haut de gamme convient à toutes les costières et offre une combinaison parfaite de fonctionnalité, d’esthétique et d’isolation. Principales caractéristiques du Skylux iDome Flex 2.0 modèle ouvrant avec verre clair 0500 x 0800 mm : - Idéal pour les rénovations partielles avec conservation des costières existantes - Compatible avec tous les types de costières pour une installation facile - Châssis compact et isolant en PVC pour d’excellentes performances thermiques - Vitrage de sécurité isolant HR++ : verre feuilleté à l’intérieur et verre trempé à l’extérieur - Intégré avec une coupole synthétique au choix pour une isolation parfaite - Pas d’accumulation d’eau sur le verre plat grâce à la coupole bombée - Comprend un kit de montage et un système de charnières pour une pose rapide et sans problème - Châssis en PVC de haute qualité pour une isolation et une durabilité renforcées - S’ouvre jusqu’à 25 cm pour une ventilation optimale et un grand confort d’utilisation Choisissez le Skylux iDome Flex pour un apport de lumière optimal, une bonne isolation et une grande polyvalence dans votre projet de rénovation. La combinaison du châssis compact en PVC, du vitrage de sécurité isolant et de la coupole synthétique assure une solution fiable et durable, parfaitement adaptée à votre espace de vie ou de travail. Tableau des spécifications techniques | https://skylux.eu/fr/products/idome-flex-20-duocontrol-verre-clair-0400-x-2200-mm | https://skylux.eu/cdn/shop/files/Skylux-iDome-Flex-2_0-opengaande-uitvoering-met-helder-glas-40x220-cm-Hybride-lichtkoepel.jpg?v=1741088629&width=1600 |  |  |  |  | //skylux.eu/cdn/shop/files/F_MH_Notice_de_pose_Flex20.pdf?v=4785841791382278501 | //skylux.eu/cdn/shop/files/F_TD_Dossier_Technique_Skylux_iDome_Flex2.0.pdf?v=2829088530540440618 | <p id="isPasted">Découvrez le Skylux Skylux iDome Flex 2.0 modèle ouvrant avec verre clair 0400 x 2200 mm, une fenêtre de toit plat polyvalente prévue pour les rénovations partielles où la costière existante est conservée. Cette solution haut de gamme convient à toutes les costières et offre une combinaison parfaite de fonctionnalité, d’esthétique et d’isolation. </p> <p>Principales caractéristiques du Skylux iDome Flex 2.0 modèle ouvrant avec verre clair 0500 x 0800 mm :</p> <p>- Idéal pour les rénovations partielles avec conservation des costières existantes</p> <p>- Compatible avec tous les types de costières pour une installation facile</p> <p>- Châssis compact et isolant en PVC pour d’excellentes performances thermiques</p> <p>- Vitrage de sécurité isolant HR++ : verre feuilleté à l’intérieur et verre trempé à l’extérieur</p> <p>- Intégré avec une coupole synthétique au choix pour une isolation parfaite</p> <p>- Pas d’accumulation d’eau sur le verre plat grâce à la coupole bombée</p> <p>- Comprend un kit de montage et un système de charnières pour une pose rapide et sans problème</p> <p>- Châssis en PVC de haute qualité pour une isolation et une durabilité renforcées</p> <p>- S’ouvre jusqu’à 25 cm pour une ventilation optimale et un grand confort d’utilisation</p> <p>Choisissez le Skylux iDome Flex pour un apport de lumière optimal, une bonne isolation et une grande polyvalence dans votre projet de rénovation. La combinaison du châssis compact en PVC, du vitrage de sécurité isolant et de la coupole synthétique assure une solution fiable et durable, parfaitement adaptée à votre espace de vie ou de travail.</p> <style> .custom-button { width: 100%; height: 50px; background-color: #E1F3FF; color: #0082C8; border: 1px solid #0082C8; cursor: pointer; text-decoration: none; transition: background-color 0.3s, color 0.3s; display: flex; align-items: center; justify-content: center; text-transform: uppercase; } .custom-button:hover { background-color: #0082C8; color: white; } </style> <a class="custom-button" href="/fr/pages/tabel-idome-hybride-glas-kunststof-lichtkoepel" target="_blank">Tableau des spécifications techniques</a> | idome-flex-20-duocontrol-verre-clair-0400-x-2200-mm | 7052004360252 | 40445061201980
Coupoles | Coupole hybride | Skylux | Skylux iDome Flex 2.0 modèle ouvrant avec verre clair 0450 x 1050 mm |  | 111880 | 5401129027537 | 2088.5 | Oui | 49-55 | 41.19 | [6 empty] | 450 x 1050 mm | 1050 | 450 |  |  |  | Rectangulaire |  | Conforme à la PEB | 0.55 W/m²K - 0.93 W/m²K | 22% - 46% | 40% - 68% | 40dB |  | Modèle ouvrant | Pour rénovation en conservant la costière existante | C50 |  | Sans accessoires | Toujours combiner avec une coupole de votre choix pour optimiser pleinement d'isolation | Découvrez le Skylux Skylux iDome Flex 2.0 modèle ouvrant avec verre clair 0450 x 1050 mm, une fenêtre de toit plat polyvalente conçue pour les rénovations partielles où la costière existante est conservée. Cette solution haut de gamme convient à toutes les costières et offre une combinaison parfaite de fonctionnalité, d’esthétique et d’isolation. Caractéristiques principales du Skylux iDome Flex 2.0 modèle ouvrant avec verre clair 0500 x 0800 mm : - Idéal pour les rénovations partielles avec conservation des costières existantes - Compatible avec tous les types de costières pour une installation facile - Châssis compact et isolant en PVC pour d’excellentes performances thermiques - Vitrage de sécurité isolant HR++ : verre feuilleté à l’intérieur et verre trempé à l’extérieur - Intégré avec une coupole synthétique au choix pour une isolation parfaite - Pas d’accumulation d’eau sur le vitrage plat grâce à la coupole bombée - Comprend un kit de montage et un système de charnières pour une pose rapide et sans problème - Châssis en PVC haut de gamme pour une isolation et une durabilité accrues - S’ouvre jusqu’à 25 cm pour une ventilation optimale et un grand confort d’utilisation Choisissez le Skylux iDome Flex pour un apport de lumière optimal, une bonne isolation et une grande polyvalence lors de votre projet de rénovation. L’association du châssis compact en PVC, du vitrage de sécurité isolant et de la coupole synthétique offre une solution fiable et durable, parfaitement adaptée à votre espace de vie ou de travail. Tableau des spécifications techniques | https://skylux.eu/fr/products/idome-flex-20-duocontrol-verre-clair-0450-x-1050-mm | https://skylux.eu/cdn/shop/files/Skylux-iDome-Flex-2_0-opengaande-uitvoering-met-helder-glas-45x105-cm-Hybride-lichtkoepel.jpg?v=1741088631&width=1600 |  |  |  |  | //skylux.eu/cdn/shop/files/F_MH_Notice_de_pose_Flex20.pdf?v=4785841791382278501 | //skylux.eu/cdn/shop/files/F_TD_Dossier_Technique_Skylux_iDome_Flex2.0.pdf?v=2829088530540440618 | <p id="isPasted">Découvrez le Skylux Skylux iDome Flex 2.0 modèle ouvrant avec verre clair 0450 x 1050 mm, une fenêtre de toit plat polyvalente conçue pour les rénovations partielles où la costière existante est conservée. Cette solution haut de gamme convient à toutes les costières et offre une combinaison parfaite de fonctionnalité, d’esthétique et d’isolation. </p> <p>Caractéristiques principales du Skylux iDome Flex 2.0 modèle ouvrant avec verre clair 0500 x 0800 mm :</p> <p>- Idéal pour les rénovations partielles avec conservation des costières existantes</p> <p>- Compatible avec tous les types de costières pour une installation facile</p> <p>- Châssis compact et isolant en PVC pour d’excellentes performances thermiques</p> <p>- Vitrage de sécurité isolant HR++ : verre feuilleté à l’intérieur et verre trempé à l’extérieur</p> <p>- Intégré avec une coupole synthétique au choix pour une isolation parfaite</p> <p>- Pas d’accumulation d’eau sur le vitrage plat grâce à la coupole bombée</p> <p>- Comprend un kit de montage et un système de charnières pour une pose rapide et sans problème</p> <p>- Châssis en PVC haut de gamme pour une isolation et une durabilité accrues</p> <p>- S’ouvre jusqu’à 25 cm pour une ventilation optimale et un grand confort d’utilisation</p> <p>Choisissez le Skylux iDome Flex pour un apport de lumière optimal, une bonne isolation et une grande polyvalence lors de votre projet de rénovation. L’association du châssis compact en PVC, du vitrage de sécurité isolant et de la coupole synthétique offre une solution fiable et durable, parfaitement adaptée à votre espace de vie ou de travail.</p> <style> .custom-button { width: 100%; height: 50px; background-color: #E1F3FF; color: #0082C8; border: 1px solid #0082C8; cursor: pointer; text-decoration: none; transition: background-color 0.3s, color 0.3s; display: flex; align-items: center; justify-content: center; text-transform: uppercase; } .custom-button:hover { background-color: #0082C8; color: white; } </style> <a class="custom-button" href="/fr/pages/tabel-idome-hybride-glas-kunststof-lichtkoepel" target="_blank">Tableau des spécifications techniques</a> | idome-flex-20-duocontrol-verre-clair-0450-x-1050-mm | 7052004393020 | 40445061234748
Coupoles | Coupole hybride | Skylux | Skylux iDome Flex 2.0 modèle ouvrant avec verre clair 0500 x 0700 mm |  | 111881 | 5401129027544 | 2019.5 | Oui | 49-55 | 34.08 | [6 empty] | 500 x 700 mm | 700 | 500 |  |  |  | Rectangulaire |  | Conforme à la PEB | 0.55 W/m²K - 0.93 W/m²K | 22% - 46% | 40% - 68% | 40dB |  | Modèle ouvrant | Pour rénovation en conservant la costière existante | C50 |  | Sans accessoires | Toujours combiner avec une coupole de votre choix pour optimiser pleinement d'isolation | Découvrez le Skylux Skylux iDome Flex 2.0 modèle ouvrant avec verre clair 0500 x 0700 mm, une fenêtre de toit plat polyvalente conçue pour les rénovations partielles où la costière existante est conservée. Cette solution de haute qualité convient à toutes les costières et offre une combinaison parfaite de fonctionnalité, d’esthétique et d’isolation. Principales caractéristiques du Skylux iDome Flex 2.0 modèle ouvrant avec verre clair 0500 x 0800 mm : - Idéal pour les rénovations partielles avec conservation des costières existantes - Compatible avec tous les types de costières pour une installation facile - Châssis compact et isolant en PVC pour d’excellentes performances thermiques - Verre de sécurité isolant HR++ : verre feuilleté à l’intérieur et verre trempé à l’extérieur - Intégré à une coupole synthétique au choix pour une isolation parfaite - Pas d’accumulation d’eau sur le verre plat grâce à la coupole bombée - Kit de montage et système de charnières inclus pour une pose rapide et sans problème - Châssis en PVC de haute qualité pour une isolation et une durabilité accrues - S’ouvre jusqu’à 25 cm pour une ventilation optimale et un grand confort d’utilisation Choisissez le Skylux iDome Flex pour un apport de lumière optimal, une bonne isolation et une grande polyvalence dans votre projet de rénovation. La combinaison du châssis compact en PVC, du verre de sécurité isolant et de la coupole synthétique offre une solution fiable et durable, parfaitement adaptée à votre espace de vie ou de travail. Tableau des spécifications techniques | https://skylux.eu/fr/products/idome-flex-20-duocontrol-verre-clair-0500-x-0700-mm | https://skylux.eu/cdn/shop/files/Skylux-iDome-Flex-2_0-opengaande-uitvoering-met-helder-glas-50x70-cm-Hybride-lichtkoepel.jpg?v=1741088633&width=1600 |  |  |  |  | //skylux.eu/cdn/shop/files/F_MH_Notice_de_pose_Flex20.pdf?v=4785841791382278501 | //skylux.eu/cdn/shop/files/F_TD_Dossier_Technique_Skylux_iDome_Flex2.0.pdf?v=2829088530540440618 | <p id="isPasted">Découvrez le Skylux Skylux iDome Flex 2.0 modèle ouvrant avec verre clair 0500 x 0700 mm, une fenêtre de toit plat polyvalente conçue pour les rénovations partielles où la costière existante est conservée. Cette solution de haute qualité convient à toutes les costières et offre une combinaison parfaite de fonctionnalité, d’esthétique et d’isolation. </p> <p>Principales caractéristiques du Skylux iDome Flex 2.0 modèle ouvrant avec verre clair 0500 x 0800 mm :</p> <p>- Idéal pour les rénovations partielles avec conservation des costières existantes</p> <p>- Compatible avec tous les types de costières pour une installation facile</p> <p>- Châssis compact et isolant en PVC pour d’excellentes performances thermiques</p> <p>- Verre de sécurité isolant HR++ : verre feuilleté à l’intérieur et verre trempé à l’extérieur</p> <p>- Intégré à une coupole synthétique au choix pour une isolation parfaite</p> <p>- Pas d’accumulation d’eau sur le verre plat grâce à la coupole bombée</p> <p>- Kit de montage et système de charnières inclus pour une pose rapide et sans problème</p> <p>- Châssis en PVC de haute qualité pour une isolation et une durabilité accrues</p> <p>- S’ouvre jusqu’à 25 cm pour une ventilation optimale et un grand confort d’utilisation</p> <p>Choisissez le Skylux iDome Flex pour un apport de lumière optimal, une bonne isolation et une grande polyvalence dans votre projet de rénovation. La combinaison du châssis compact en PVC, du verre de sécurité isolant et de la coupole synthétique offre une solution fiable et durable, parfaitement adaptée à votre espace de vie ou de travail.</p> <style> .custom-button { width: 100%; height: 50px; background-color: #E1F3FF; color: #0082C8; border: 1px solid #0082C8; cursor: pointer; text-decoration: none; transition: background-color 0.3s, color 0.3s; display: flex; align-items: center; justify-content: center; text-transform: uppercase; } .custom-button:hover { background-color: #0082C8; color: white; } </style> <a class="custom-button" href="/fr/pages/tabel-idome-hybride-glas-kunststof-lichtkoepel" target="_blank">Tableau des spécifications techniques</a> | idome-flex-20-duocontrol-verre-clair-0500-x-0700-mm | 7052004425788 | 40445061267516
Coupoles | Coupole hybride | Skylux | Skylux iDome Flex 2.0 modèle ouvrant avec verre clair 0500 x 0800 mm |  | 111882 | 5401129027551 | 2041.3 | Oui | 49-55 | 36.75 | [6 empty] | 500 x 800 mm | 800 | 500 |  |  |  | Rectangulaire |  | Conforme à la PEB | 0.55 W/m²K - 0.93 W/m²K | 22% - 46% | 40% - 68% | 40dB |  | Modèle ouvrant | Pour rénovation en conservant la costière existante | C50 |  | Sans accessoires | Toujours combiner avec une coupole de votre choix pour optimiser pleinement d'isolation | Découvrez le Skylux Skylux iDome Flex 2.0 modèle ouvrant avec verre clair 0500 x 0800 mm, une fenêtre de toit plat polyvalente conçue pour les rénovations partielles où la costière existante est conservée. Cette solution de haute qualité convient à toutes les costières et offre une combinaison parfaite de fonctionnalité, d’esthétique et d’isolation. Caractéristiques principales du Skylux iDome Flex 2.0 modèle ouvrant avec verre clair 0500 x 0800 mm : - Idéal pour les rénovations partielles avec conservation des costières existantes - Compatible avec tous les types de costière pour une installation facile - Châssis compact et isolant en PVC pour d’excellentes performances thermiques - Verre de sécurité isolant HR++ : verre feuilleté à l’intérieur et verre trempé à l’extérieur - Intégré avec une coupole synthétique au choix pour une isolation parfaite - Pas d’accumulation d’eau sur le verre plat grâce à la coupole bombée - Comprend un kit de montage et un système de charnières pour une pose rapide et sans problème - Châssis en PVC de haute qualité pour une isolation et une durabilité accrues - S’ouvre jusqu’à 25 cm pour une ventilation optimale et un grand confort d’utilisation Choisissez le Skylux iDome Flex pour un apport de lumière optimal, une bonne isolation et une grande polyvalence dans votre projet de rénovation. La combinaison du châssis compact en PVC, du verre de sécurité isolant et de la coupole synthétique offre une solution fiable et durable, parfaitement adaptée à votre espace de vie ou de travail. Tableau des spécifications techniques | https://skylux.eu/fr/products/idome-flex-20-duocontrol-verre-clair-0500-x-0800-mm | https://skylux.eu/cdn/shop/files/Skylux-iDome-Flex-2_0-opengaande-uitvoering-met-helder-glas-50x80-cm-Hybride-lichtkoepel.jpg?v=1741088635&width=1600 |  |  |  |  | //skylux.eu/cdn/shop/files/F_MH_Notice_de_pose_Flex20.pdf?v=4785841791382278501 | //skylux.eu/cdn/shop/files/F_TD_Dossier_Technique_Skylux_iDome_Flex2.0.pdf?v=2829088530540440618 | <p id="isPasted">Découvrez le Skylux Skylux iDome Flex 2.0 modèle ouvrant avec verre clair 0500 x 0800 mm, une fenêtre de toit plat polyvalente conçue pour les rénovations partielles où la costière existante est conservée. Cette solution de haute qualité convient à toutes les costières et offre une combinaison parfaite de fonctionnalité, d’esthétique et d’isolation. </p> <p>Caractéristiques principales du Skylux iDome Flex 2.0 modèle ouvrant avec verre clair 0500 x 0800 mm :</p> <p>- Idéal pour les rénovations partielles avec conservation des costières existantes</p> <p>- Compatible avec tous les types de costière pour une installation facile</p> <p>- Châssis compact et isolant en PVC pour d’excellentes performances thermiques</p> <p>- Verre de sécurité isolant HR++ : verre feuilleté à l’intérieur et verre trempé à l’extérieur</p> <p>- Intégré avec une coupole synthétique au choix pour une isolation parfaite</p> <p>- Pas d’accumulation d’eau sur le verre plat grâce à la coupole bombée</p> <p>- Comprend un kit de montage et un système de charnières pour une pose rapide et sans problème</p> <p>- Châssis en PVC de haute qualité pour une isolation et une durabilité accrues</p> <p>- S’ouvre jusqu’à 25 cm pour une ventilation optimale et un grand confort d’utilisation</p> <p>Choisissez le Skylux iDome Flex pour un apport de lumière optimal, une bonne isolation et une grande polyvalence dans votre projet de rénovation. La combinaison du châssis compact en PVC, du verre de sécurité isolant et de la coupole synthétique offre une solution fiable et durable, parfaitement adaptée à votre espace de vie ou de travail.</p> <style> .custom-button { width: 100%; height: 50px; background-color: #E1F3FF; color: #0082C8; border: 1px solid #0082C8; cursor: pointer; text-decoration: none; transition: background-color 0.3s, color 0.3s; display: flex; align-items: center; justify-content: center; text-transform: uppercase; } .custom-button:hover { background-color: #0082C8; color: white; } </style> <a class="custom-button" href="/fr/pages/tabel-idome-hybride-glas-kunststof-lichtkoepel" target="_blank">Tableau des spécifications techniques</a> | idome-flex-20-duocontrol-verre-clair-0500-x-0800-mm | 7052004458556 | 40445061300284
Coupoles | Coupole hybride | Skylux | Skylux iDome Flex 2.0 modèle ouvrant avec verre clair 0500 x 1000 mm |  | 111883 | 5401129027568 | 2069.1 | Oui | 49-55 | 42.31 | [6 empty] | 500 x 1000 mm | 1000 | 500 |  |  |  | Rectangulaire |  | Conforme à la PEB | 0.55 W/m²K - 0.93 W/m²K | 22% - 46% | 40% - 68% | 40dB |  | Modèle ouvrant | Pour rénovation en conservant la costière existante | C50 |  | Sans accessoires | Toujours combiner avec une coupole de votre choix pour optimiser pleinement d'isolation | Découvrez le Skylux Skylux iDome Flex 2.0 modèle ouvrant avec verre clair 0500 x 1000 mm, une fenêtre de toit plat polyvalente conçue pour les rénovations partielles où la costière existante est conservée. Cette solution de haute qualité convient à toutes les costières et offre une combinaison parfaite de fonctionnalité, d’esthétique et d’isolation. Caractéristiques principales du Skylux iDome Flex 2.0 modèle ouvrant avec verre clair 0500 x 0800 mm : - Idéal pour les rénovations partielles avec conservation des costières existantes - Compatible avec tous les types de costière pour une installation facile - Châssis en PVC compact et isolant pour d’excellentes performances thermiques - Verre de sécurité isolant HR++ : verre feuilleté à l’intérieur et verre trempé à l’extérieur - Intégré avec une coupole synthétique au choix pour une isolation parfaite - Pas d’accumulation d’eau sur le verre plat grâce à la coupole bombée - Kit de montage et système de charnières inclus pour une pose rapide et sans problème - Châssis en PVC de haute qualité pour une isolation et une durabilité accrues - Ouverture jusqu’à 25 cm pour une ventilation optimale et un grand confort d’utilisation Choisissez le Skylux iDome Flex pour un apport de lumière optimal, une bonne isolation et une grande polyvalence lors de votre projet de rénovation. La combinaison du châssis compact en PVC, du verre de sécurité isolant et de la coupole synthétique offre une solution fiable et durable, parfaitement adaptée à votre espace de vie ou de travail. Tableau des spécifications techniques | https://skylux.eu/fr/products/idome-flex-20-duocontrol-verre-clair-0500-x-1000-mm | https://skylux.eu/cdn/shop/files/Skylux-iDome-Flex-2_0-opengaande-uitvoering-met-helder-glas-50x100-cm-Hybride-lichtkoepel.jpg?v=1741088637&width=1600 |  |  |  |  | //skylux.eu/cdn/shop/files/F_MH_Notice_de_pose_Flex20.pdf?v=4785841791382278501 | //skylux.eu/cdn/shop/files/F_TD_Dossier_Technique_Skylux_iDome_Flex2.0.pdf?v=2829088530540440618 | <p id="isPasted">Découvrez le Skylux Skylux iDome Flex 2.0 modèle ouvrant avec verre clair 0500 x 1000 mm, une fenêtre de toit plat polyvalente conçue pour les rénovations partielles où la costière existante est conservée. Cette solution de haute qualité convient à toutes les costières et offre une combinaison parfaite de fonctionnalité, d’esthétique et d’isolation. </p> <p>Caractéristiques principales du Skylux iDome Flex 2.0 modèle ouvrant avec verre clair 0500 x 0800 mm :</p> <p>- Idéal pour les rénovations partielles avec conservation des costières existantes</p> <p>- Compatible avec tous les types de costière pour une installation facile</p> <p>- Châssis en PVC compact et isolant pour d’excellentes performances thermiques</p> <p>- Verre de sécurité isolant HR++ : verre feuilleté à l’intérieur et verre trempé à l’extérieur</p> <p>- Intégré avec une coupole synthétique au choix pour une isolation parfaite</p> <p>- Pas d’accumulation d’eau sur le verre plat grâce à la coupole bombée</p> <p>- Kit de montage et système de charnières inclus pour une pose rapide et sans problème</p> <p>- Châssis en PVC de haute qualité pour une isolation et une durabilité accrues</p> <p>- Ouverture jusqu’à 25 cm pour une ventilation optimale et un grand confort d’utilisation</p> <p>Choisissez le Skylux iDome Flex pour un apport de lumière optimal, une bonne isolation et une grande polyvalence lors de votre projet de rénovation. La combinaison du châssis compact en PVC, du verre de sécurité isolant et de la coupole synthétique offre une solution fiable et durable, parfaitement adaptée à votre espace de vie ou de travail.</p> <style> .custom-button { width: 100%; height: 50px; background-color: #E1F3FF; color: #0082C8; border: 1px solid #0082C8; cursor: pointer; text-decoration: none; transition: background-color 0.3s, color 0.3s; display: flex; align-items: center; justify-content: center; text-transform: uppercase; } .custom-button:hover { background-color: #0082C8; color: white; } </style> <a class="custom-button" href="/fr/pages/tabel-idome-hybride-glas-kunststof-lichtkoepel" target="_blank">Tableau des spécifications techniques</a> | idome-flex-20-duocontrol-verre-clair-0500-x-1000-mm | 7052004491324 | 40445061333052
Coupoles | Coupole hybride | Skylux | Skylux iDome Flex 2.0 modèle ouvrant avec verre clair 0500 x 1100 mm |  | 111884 | 5401129027575 | 2103 | Oui | 49-55 | 44.3 | [6 empty] | 500 x 1100 mm | 1100 | 500 |  |  |  | Rectangulaire |  | Conforme à la PEB | 0.55 W/m²K - 0.93 W/m²K | 22% - 46% | 40% - 68% | 40dB |  | Modèle ouvrant | Pour rénovation en conservant la costière existante | C50 |  | Sans accessoires | Toujours combiner avec une coupole de votre choix pour optimiser pleinement d'isolation | Découvrez le Skylux Skylux iDome Flex 2.0 modèle ouvrant avec verre clair 0500 x 1100 mm, une fenêtre de toit plat polyvalente conçue pour les rénovations partielles où la costière existante est conservée. Cette solution haut de gamme convient à toutes les costières et offre une combinaison parfaite de fonctionnalité, d’esthétique et d’isolation. Caractéristiques principales du Skylux iDome Flex 2.0 modèle ouvrant avec verre clair 0500 x 0800 mm : - Idéal pour les rénovations partielles avec conservation des costières existantes - Compatible avec tous les types de costière pour une installation facile - Châssis en PVC compact et isolant pour d’excellentes performances thermiques - Verre de sécurité isolant HR++ : verre feuilleté à l’intérieur et verre trempé à l’extérieur - Intégré avec une coupole synthétique au choix pour une isolation parfaite - Pas d’accumulation d’eau sur le verre plat grâce à la coupole bombée - Comprend un kit de montage et un système de charnières pour une pose rapide et sans problème - Châssis en PVC de haute qualité pour une isolation et une durabilité accrues - Ouverture jusqu’à 25 cm pour une ventilation optimale et un grand confort d’utilisation Choisissez le Skylux iDome Flex pour un apport de lumière optimal, une bonne isolation et une grande polyvalence dans votre projet de rénovation. La combinaison du châssis compact en PVC, du verre de sécurité isolant et de la coupole synthétique offre une solution fiable et durable qui s’intègre parfaitement à votre espace de vie ou de travail. Tableau des spécifications techniques | https://skylux.eu/fr/products/idome-flex-20-duocontrol-verre-clair-0500-x-1100-mm | https://skylux.eu/cdn/shop/files/Skylux-iDome-Flex-2_0-opengaande-uitvoering-met-helder-glas-50x110-cm-Hybride-lichtkoepel.jpg?v=1741088640&width=1600 |  |  |  |  | //skylux.eu/cdn/shop/files/F_MH_Notice_de_pose_Flex20.pdf?v=4785841791382278501 | //skylux.eu/cdn/shop/files/F_TD_Dossier_Technique_Skylux_iDome_Flex2.0.pdf?v=2829088530540440618 | <p id="isPasted">Découvrez le Skylux Skylux iDome Flex 2.0 modèle ouvrant avec verre clair 0500 x 1100 mm, une fenêtre de toit plat polyvalente conçue pour les rénovations partielles où la costière existante est conservée. Cette solution haut de gamme convient à toutes les costières et offre une combinaison parfaite de fonctionnalité, d’esthétique et d’isolation. </p> <p>Caractéristiques principales du Skylux iDome Flex 2.0 modèle ouvrant avec verre clair 0500 x 0800 mm :</p> <p>- Idéal pour les rénovations partielles avec conservation des costières existantes</p> <p>- Compatible avec tous les types de costière pour une installation facile</p> <p>- Châssis en PVC compact et isolant pour d’excellentes performances thermiques</p> <p>- Verre de sécurité isolant HR++ : verre feuilleté à l’intérieur et verre trempé à l’extérieur</p> <p>- Intégré avec une coupole synthétique au choix pour une isolation parfaite</p> <p>- Pas d’accumulation d’eau sur le verre plat grâce à la coupole bombée</p> <p>- Comprend un kit de montage et un système de charnières pour une pose rapide et sans problème</p> <p>- Châssis en PVC de haute qualité pour une isolation et une durabilité accrues</p> <p>- Ouverture jusqu’à 25 cm pour une ventilation optimale et un grand confort d’utilisation</p> <p>Choisissez le Skylux iDome Flex pour un apport de lumière optimal, une bonne isolation et une grande polyvalence dans votre projet de rénovation. La combinaison du châssis compact en PVC, du verre de sécurité isolant et de la coupole synthétique offre une solution fiable et durable qui s’intègre parfaitement à votre espace de vie ou de travail.</p> <style> .custom-button { width: 100%; height: 50px; background-color: #E1F3FF; color: #0082C8; border: 1px solid #0082C8; cursor: pointer; text-decoration: none; transition: background-color 0.3s, color 0.3s; display: flex; align-items: center; justify-content: center; text-transform: uppercase; } .custom-button:hover { background-color: #0082C8; color: white; } </style> <a class="custom-button" href="/fr/pages/tabel-idome-hybride-glas-kunststof-lichtkoepel" target="_blank">Tableau des spécifications techniques</a> | idome-flex-20-duocontrol-verre-clair-0500-x-1100-mm | 7052004524092 | 40445061365820
Coupoles | Coupole hybride | Skylux | Skylux iDome Flex 2.0 modèle ouvrant avec verre clair 0500 x 1400 mm |  | 111885 | 5401129027582 | 2192.55 | Oui | 49-55 | 53.07 | [6 empty] | 500 x 1400 mm | 1400 | 500 |  |  |  | Rectangulaire |  | Conforme à la PEB | 0.55 W/m²K - 0.93 W/m²K | 22% - 46% | 40% - 68% | 40dB |  | Modèle ouvrant | Pour rénovation en conservant la costière existante | C50 |  | Sans accessoires | Toujours combiner avec une coupole de votre choix pour optimiser pleinement d'isolation | Découvrez le Skylux Skylux iDome Flex 2.0 modèle ouvrant avec verre clair 0500 x 1400 mm, une fenêtre de toit plat polyvalente conçue pour les rénovations partielles où la costière existante est conservée. Cette solution haut de gamme convient à toutes les costières et offre une combinaison parfaite de fonctionnalité, d’esthétique et d’isolation. Caractéristiques principales du Skylux iDome Flex 2.0 modèle ouvrant avec verre clair 0500 x 0800 mm : - Idéal pour les rénovations partielles avec conservation des costières existantes - Compatible avec tous les types de costière pour une installation simple - Châssis compact et isolant en PVC pour d’excellentes performances thermiques - Vitrage de sécurité isolant HR++ : verre feuilleté à l’intérieur et verre trempé à l’extérieur - Intégré avec une coupole synthétique au choix pour une isolation parfaite - Pas d’accumulation d’eau sur le verre plat grâce à la coupole bombée - Comprend un kit de montage et un système de charnières pour une pose rapide et sans problème - Châssis en PVC de haute qualité pour une isolation et une durabilité accrues - S’ouvre jusqu’à 25 cm pour une ventilation optimale et un grand confort d’utilisation Choisissez le Skylux iDome Flex pour un apport de lumière optimal, une bonne isolation et une grande polyvalence dans votre projet de rénovation. La combinaison du châssis compact en PVC, du vitrage de sécurité isolant et de la coupole synthétique offre une solution fiable et durable, parfaitement adaptée à votre espace de vie ou de travail. Tableau des spécifications techniques | https://skylux.eu/fr/products/idome-flex-20-duocontrol-verre-clair-0500-x-1400-mm | https://skylux.eu/cdn/shop/files/Skylux-iDome-Flex-2_0-opengaande-uitvoering-met-helder-glas-50x140-cm-Hybride-lichtkoepel.jpg?v=1741088642&width=1600 |  |  |  |  | //skylux.eu/cdn/shop/files/F_MH_Notice_de_pose_Flex20.pdf?v=4785841791382278501 | //skylux.eu/cdn/shop/files/F_TD_Dossier_Technique_Skylux_iDome_Flex2.0.pdf?v=2829088530540440618 | <p id="isPasted">Découvrez le Skylux Skylux iDome Flex 2.0 modèle ouvrant avec verre clair 0500 x 1400 mm, une fenêtre de toit plat polyvalente conçue pour les rénovations partielles où la costière existante est conservée. Cette solution haut de gamme convient à toutes les costières et offre une combinaison parfaite de fonctionnalité, d’esthétique et d’isolation. </p> <p>Caractéristiques principales du Skylux iDome Flex 2.0 modèle ouvrant avec verre clair 0500 x 0800 mm :</p> <p>- Idéal pour les rénovations partielles avec conservation des costières existantes</p> <p>- Compatible avec tous les types de costière pour une installation simple</p> <p>- Châssis compact et isolant en PVC pour d’excellentes performances thermiques</p> <p>- Vitrage de sécurité isolant HR++ : verre feuilleté à l’intérieur et verre trempé à l’extérieur</p> <p>- Intégré avec une coupole synthétique au choix pour une isolation parfaite</p> <p>- Pas d’accumulation d’eau sur le verre plat grâce à la coupole bombée</p> <p>- Comprend un kit de montage et un système de charnières pour une pose rapide et sans problème</p> <p>- Châssis en PVC de haute qualité pour une isolation et une durabilité accrues</p> <p>- S’ouvre jusqu’à 25 cm pour une ventilation optimale et un grand confort d’utilisation</p> <p>Choisissez le Skylux iDome Flex pour un apport de lumière optimal, une bonne isolation et une grande polyvalence dans votre projet de rénovation. La combinaison du châssis compact en PVC, du vitrage de sécurité isolant et de la coupole synthétique offre une solution fiable et durable, parfaitement adaptée à votre espace de vie ou de travail.</p> <style> .custom-button { width: 100%; height: 50px; background-color: #E1F3FF; color: #0082C8; border: 1px solid #0082C8; cursor: pointer; text-decoration: none; transition: background-color 0.3s, color 0.3s; display: flex; align-items: center; justify-content: center; text-transform: uppercase; } .custom-button:hover { background-color: #0082C8; color: white; } </style> <a class="custom-button" href="/fr/pages/tabel-idome-hybride-glas-kunststof-lichtkoepel" target="_blank">Tableau des spécifications techniques</a> | idome-flex-20-duocontrol-verre-clair-0500-x-1400-mm | 7052004556860 | 40445061398588
Coupoles | Coupole hybride | Skylux | Skylux iDome Flex 2.0 modèle ouvrant avec verre clair 0500 x 1700 mm |  | 111886 | 5401129027599 | 2284.5 | Oui | 49-55 | 60.91 | [6 empty] | 500 x 1700 mm | 1700 | 500 |  |  |  | Rectangulaire |  | Conforme à la PEB | 0.55 W/m²K - 0.93 W/m²K | 22% - 46% | 40% - 68% | 40dB |  | Modèle ouvrant | Pour rénovation en conservant la costière existante | C50 |  | Sans accessoires | Toujours combiner avec une coupole de votre choix pour optimiser pleinement d'isolation | Découvrez le Skylux Skylux iDome Flex 2.0 modèle ouvrant avec verre clair 0500 x 1700 mm, une fenêtre de toit plat polyvalente conçue pour les rénovations partielles où la costière existante est conservée. Cette solution haut de gamme convient à toutes les costières et offre une combinaison parfaite de fonctionnalité, d’esthétique et d’isolation. Caractéristiques principales du Skylux iDome Flex 2.0 modèle ouvrant avec verre clair 0500 x 0800 mm : - Idéal pour les rénovations partielles avec conservation des costières existantes - Compatible avec tous les types de costière pour une installation simple - Châssis compact et isolant en PVC pour d’excellentes performances thermiques - Verre de sécurité isolant HR++ : verre feuilleté à l’intérieur et verre trempé à l’extérieur - Intégré avec une coupole synthétique au choix pour une isolation parfaite - Pas d’accumulation d’eau sur le verre plat grâce à la coupole bombée - Comprend un kit de montage et un système de charnières pour une pose rapide et sans problème - Châssis en PVC haut de gamme pour une isolation et une durabilité accrues - Ouverture jusqu’à 25 cm pour une ventilation optimale et un grand confort d’utilisation Choisissez le Skylux iDome Flex pour un apport de lumière optimal, une bonne isolation et une grande polyvalence dans votre projet de rénovation. La combinaison du châssis compact en PVC, du verre de sécurité isolant et de la coupole synthétique offre une solution fiable et durable qui s’intègre parfaitement à votre espace de vie ou de travail. Tableau des spécifications techniques | https://skylux.eu/fr/products/idome-flex-20-duocontrol-verre-clair-0500-x-1700-mm | https://skylux.eu/cdn/shop/files/Skylux-iDome-Flex-2_0-opengaande-uitvoering-met-helder-glas-50x170-cm-Hybride-lichtkoepel.jpg?v=1741088644&width=1600 |  |  |  |  | //skylux.eu/cdn/shop/files/F_MH_Notice_de_pose_Flex20.pdf?v=4785841791382278501 | //skylux.eu/cdn/shop/files/F_TD_Dossier_Technique_Skylux_iDome_Flex2.0.pdf?v=2829088530540440618 | <p id="isPasted">Découvrez le Skylux Skylux iDome Flex 2.0 modèle ouvrant avec verre clair 0500 x 1700 mm, une fenêtre de toit plat polyvalente conçue pour les rénovations partielles où la costière existante est conservée. Cette solution haut de gamme convient à toutes les costières et offre une combinaison parfaite de fonctionnalité, d’esthétique et d’isolation. </p> <p>Caractéristiques principales du Skylux iDome Flex 2.0 modèle ouvrant avec verre clair 0500 x 0800 mm :</p> <p>- Idéal pour les rénovations partielles avec conservation des costières existantes</p> <p>- Compatible avec tous les types de costière pour une installation simple</p> <p>- Châssis compact et isolant en PVC pour d’excellentes performances thermiques</p> <p>- Verre de sécurité isolant HR++ : verre feuilleté à l’intérieur et verre trempé à l’extérieur</p> <p>- Intégré avec une coupole synthétique au choix pour une isolation parfaite</p> <p>- Pas d’accumulation d’eau sur le verre plat grâce à la coupole bombée</p> <p>- Comprend un kit de montage et un système de charnières pour une pose rapide et sans problème</p> <p>- Châssis en PVC haut de gamme pour une isolation et une durabilité accrues</p> <p>- Ouverture jusqu’à 25 cm pour une ventilation optimale et un grand confort d’utilisation</p> <p>Choisissez le Skylux iDome Flex pour un apport de lumière optimal, une bonne isolation et une grande polyvalence dans votre projet de rénovation. La combinaison du châssis compact en PVC, du verre de sécurité isolant et de la coupole synthétique offre une solution fiable et durable qui s’intègre parfaitement à votre espace de vie ou de travail.</p> <style> .custom-button { width: 100%; height: 50px; background-color: #E1F3FF; color: #0082C8; border: 1px solid #0082C8; cursor: pointer; text-decoration: none; transition: background-color 0.3s, color 0.3s; display: flex; align-items: center; justify-content: center; text-transform: uppercase; } .custom-button:hover { background-color: #0082C8; color: white; } </style> <a class="custom-button" href="/fr/pages/tabel-idome-hybride-glas-kunststof-lichtkoepel" target="_blank">Tableau des spécifications techniques</a> | idome-flex-20-duocontrol-verre-clair-0500-x-1700-mm | 7052004589628 | 40445061431356
Coupoles | Coupole hybride | Skylux | Skylux iDome Flex 2.0 modèle ouvrant avec verre clair 0500 x 2000 mm |  | 111887 | 5401129027605 | 2375.25 | Oui | 49-55 | 68.85 | [6 empty] | 500 x 2000 mm | 2000 | 500 |  |  |  | Rectangulaire |  | Conforme à la PEB | 0.55 W/m²K - 0.93 W/m²K | 22% - 46% | 40% - 68% | 40dB |  | Modèle ouvrant | Pour rénovation en conservant la costière existante | C50 |  | Sans accessoires | Toujours combiner avec une coupole de votre choix pour optimiser pleinement d'isolation | Découvrez le Skylux Skylux iDome Flex 2.0 modèle ouvrant avec verre clair 0500 x 2000 mm, une fenêtre de toit plat polyvalente conçue pour les rénovations partielles où la costière existante est conservée. Cette solution haut de gamme convient à toutes les costières et offre une combinaison parfaite de fonctionnalité, d’esthétique et d’isolation. Caractéristiques principales du Skylux iDome Flex 2.0 modèle ouvrant avec verre clair 0500 x 0800 mm : - Idéal pour les rénovations partielles avec conservation des costières existantes - Compatible avec tous les types de costières pour une installation simple - Châssis compact et isolant en PVC pour d’excellentes performances thermiques - Verre de sécurité isolant HR++ : verre feuilleté à l’intérieur et verre trempé à l’extérieur - Intégré avec une coupole synthétique au choix pour une isolation parfaite - Pas d’accumulation d’eau sur le verre plat grâce à la coupole bombée - Comprend un kit de montage et un système de charnières pour une pose rapide et sans problème - Châssis PVC de haute qualité pour une isolation renforcée et une longue durée de vie - Ouverture jusqu’à 25 cm pour une ventilation optimale et un grand confort d’utilisation Choisissez le Skylux iDome Flex pour un apport de lumière optimal, une bonne isolation et une grande polyvalence dans votre projet de rénovation. La combinaison du châssis compact en PVC, du verre de sécurité isolant et de la coupole synthétique offre une solution fiable et durable, parfaitement adaptée à votre espace de vie ou de travail. Tableau des spécifications techniques | https://skylux.eu/fr/products/idome-flex-20-duocontrol-verre-clair-0500-x-2000-mm | https://skylux.eu/cdn/shop/files/Skylux-iDome-Flex-2_0-opengaande-uitvoering-met-helder-glas-50x200-cm-Hybride-lichtkoepel.jpg?v=1741088647&width=1600 |  |  |  |  | //skylux.eu/cdn/shop/files/F_MH_Notice_de_pose_Flex20.pdf?v=4785841791382278501 | //skylux.eu/cdn/shop/files/F_TD_Dossier_Technique_Skylux_iDome_Flex2.0.pdf?v=2829088530540440618 | <p id="isPasted">Découvrez le Skylux Skylux iDome Flex 2.0 modèle ouvrant avec verre clair 0500 x 2000 mm, une fenêtre de toit plat polyvalente conçue pour les rénovations partielles où la costière existante est conservée. Cette solution haut de gamme convient à toutes les costières et offre une combinaison parfaite de fonctionnalité, d’esthétique et d’isolation. </p> <p>Caractéristiques principales du Skylux iDome Flex 2.0 modèle ouvrant avec verre clair 0500 x 0800 mm :</p> <p>- Idéal pour les rénovations partielles avec conservation des costières existantes</p> <p>- Compatible avec tous les types de costières pour une installation simple</p> <p>- Châssis compact et isolant en PVC pour d’excellentes performances thermiques</p> <p>- Verre de sécurité isolant HR++ : verre feuilleté à l’intérieur et verre trempé à l’extérieur</p> <p>- Intégré avec une coupole synthétique au choix pour une isolation parfaite</p> <p>- Pas d’accumulation d’eau sur le verre plat grâce à la coupole bombée</p> <p>- Comprend un kit de montage et un système de charnières pour une pose rapide et sans problème</p> <p>- Châssis PVC de haute qualité pour une isolation renforcée et une longue durée de vie</p> <p>- Ouverture jusqu’à 25 cm pour une ventilation optimale et un grand confort d’utilisation</p> <p>Choisissez le Skylux iDome Flex pour un apport de lumière optimal, une bonne isolation et une grande polyvalence dans votre projet de rénovation. La combinaison du châssis compact en PVC, du verre de sécurité isolant et de la coupole synthétique offre une solution fiable et durable, parfaitement adaptée à votre espace de vie ou de travail.</p> <style> .custom-button { width: 100%; height: 50px; background-color: #E1F3FF; color: #0082C8; border: 1px solid #0082C8; cursor: pointer; text-decoration: none; transition: background-color 0.3s, color 0.3s; display: flex; align-items: center; justify-content: center; text-transform: uppercase; } .custom-button:hover { background-color: #0082C8; color: white; } </style> <a class="custom-button" href="/fr/pages/tabel-idome-hybride-glas-kunststof-lichtkoepel" target="_blank">Tableau des spécifications techniques</a> | idome-flex-20-duocontrol-verre-clair-0500-x-2000-mm | 7052004622396 | 40445061464124
Coupoles | Coupole hybride | Skylux | Skylux iDome Flex 2.0 modèle ouvrant avec verre clair 0500 x 2300 mm |  | 111888 | 5401129027612 | 3467.9 | Oui | 49-55 | 81.42 | [6 empty] | 500 x 2300 mm | 2300 | 500 |  |  |  | Rectangulaire |  | Conforme à la PEB | 0.55 W/m²K - 0.93 W/m²K | 22% - 46% | 40% - 68% | 40dB |  | Modèle ouvrant | Pour rénovation en conservant la costière existante | C50 |  | Sans accessoires | Toujours combiner avec une coupole de votre choix pour optimiser pleinement d'isolation | Découvrez le Skylux Skylux iDome Flex 2.0 modèle ouvrant avec verre clair 0500 x 2300 mm, une fenêtre de toit plat polyvalente prévue pour les rénovations partielles où la costière existante est conservée. Cette solution de haute qualité convient à toutes les costières et offre une combinaison parfaite de fonctionnalité, d’esthétique et d’isolation. Caractéristiques principales du Skylux iDome Flex 2.0 modèle ouvrant avec verre clair 0500 x 0800 mm : - Idéal pour les rénovations partielles avec conservation des costières existantes - Compatible avec tous les types de costière pour une installation facile - Châssis compact et isolant en PVC pour d’excellentes performances thermiques - Vitrage de sécurité isolant HR++ : verre feuilleté à l’intérieur et verre trempé à l’extérieur - Intégré avec une coupole synthétique au choix pour une isolation parfaite - Pas d’accumulation d’eau sur le vitrage plat grâce à la coupole bombée - Kit de montage et système de charnières inclus pour une pose rapide et sans difficulté - Châssis PVC de haute qualité pour une isolation et une durabilité accrues - S’ouvre jusqu’à 25 cm pour une ventilation optimale et un grand confort d’utilisation Choisissez le Skylux iDome Flex pour un apport de lumière optimal, une bonne isolation et une grande polyvalence dans votre projet de rénovation. La combinaison du châssis compact en PVC, du vitrage de sécurité isolant et de la coupole synthétique offre une solution fiable et durable, parfaitement adaptée à votre espace de vie ou de travail. Tableau des spécifications techniques | https://skylux.eu/fr/products/idome-flex-20-duocontrol-verre-clair-0500-x-2300-mm | https://skylux.eu/cdn/shop/files/Skylux-iDome-Flex-2_0-opengaande-uitvoering-met-helder-glas-50x230-cm-Hybride-lichtkoepel.jpg?v=1741088649&width=1600 |  |  |  |  | //skylux.eu/cdn/shop/files/F_MH_Notice_de_pose_Flex20.pdf?v=4785841791382278501 | //skylux.eu/cdn/shop/files/F_TD_Dossier_Technique_Skylux_iDome_Flex2.0.pdf?v=2829088530540440618 | <p id="isPasted">Découvrez le Skylux Skylux iDome Flex 2.0 modèle ouvrant avec verre clair 0500 x 2300 mm, une fenêtre de toit plat polyvalente prévue pour les rénovations partielles où la costière existante est conservée. Cette solution de haute qualité convient à toutes les costières et offre une combinaison parfaite de fonctionnalité, d’esthétique et d’isolation. </p> <p>Caractéristiques principales du Skylux iDome Flex 2.0 modèle ouvrant avec verre clair 0500 x 0800 mm :</p> <p>- Idéal pour les rénovations partielles avec conservation des costières existantes</p> <p>- Compatible avec tous les types de costière pour une installation facile</p> <p>- Châssis compact et isolant en PVC pour d’excellentes performances thermiques</p> <p>- Vitrage de sécurité isolant HR++ : verre feuilleté à l’intérieur et verre trempé à l’extérieur</p> <p>- Intégré avec une coupole synthétique au choix pour une isolation parfaite</p> <p>- Pas d’accumulation d’eau sur le vitrage plat grâce à la coupole bombée</p> <p>- Kit de montage et système de charnières inclus pour une pose rapide et sans difficulté</p> <p>- Châssis PVC de haute qualité pour une isolation et une durabilité accrues</p> <p>- S’ouvre jusqu’à 25 cm pour une ventilation optimale et un grand confort d’utilisation</p> <p>Choisissez le Skylux iDome Flex pour un apport de lumière optimal, une bonne isolation et une grande polyvalence dans votre projet de rénovation. La combinaison du châssis compact en PVC, du vitrage de sécurité isolant et de la coupole synthétique offre une solution fiable et durable, parfaitement adaptée à votre espace de vie ou de travail.</p> <style> .custom-button { width: 100%; height: 50px; background-color: #E1F3FF; color: #0082C8; border: 1px solid #0082C8; cursor: pointer; text-decoration: none; transition: background-color 0.3s, color 0.3s; display: flex; align-items: center; justify-content: center; text-transform: uppercase; } .custom-button:hover { background-color: #0082C8; color: white; } </style> <a class="custom-button" href="/fr/pages/tabel-idome-hybride-glas-kunststof-lichtkoepel" target="_blank">Tableau des spécifications techniques</a> | idome-flex-20-duocontrol-verre-clair-0500-x-2300-mm | 7052004655164 | 40445061496892
Coupoles | Coupole hybride | Skylux | Skylux iDome Flex 2.0 modèle ouvrant avec verre clair 0600 x 0800 mm |  | 111889 | 5401129027629 | 2058.25 | Oui | 49-55 | 40.29 | [6 empty] | 600 x 800 mm | 800 | 600 |  |  |  | Rectangulaire |  | Conforme à la PEB | 0.55 W/m²K - 0.93 W/m²K | 22% - 46% | 40% - 68% | 40dB |  | Modèle ouvrant | Pour rénovation en conservant la costière existante | C50 |  | Sans accessoires | Toujours combiner avec une coupole de votre choix pour optimiser pleinement d'isolation | Découvrez le Skylux Skylux iDome Flex 2.0 modèle ouvrant avec verre clair 0600 x 0800 mm, une fenêtre de toit plat polyvalente conçue pour les rénovations partielles où la costière existante est conservée. Cette solution haut de gamme convient à toutes les costières et offre une combinaison parfaite de fonctionnalité, d’esthétique et d’isolation. Principales caractéristiques du Skylux iDome Flex 2.0 modèle ouvrant avec verre clair 0500 x 0800 mm : - Idéal pour les rénovations partielles avec conservation des costières existantes - Compatible avec tous les types de costière pour une installation simple - Châssis compact et isolant en PVC pour d’excellentes performances thermiques - Vitrage de sécurité isolant HR++ : verre feuilleté à l’intérieur et verre trempé à l’extérieur - Intégré avec une coupole synthétique au choix pour une isolation parfaite - Pas d’accumulation d’eau sur le verre plat grâce à la coupole bombée - Comprend un kit de montage et un système de charnières pour une pose rapide et sans problème - Châssis en PVC haut de gamme pour une isolation et une durabilité accrues - S’ouvre jusqu’à 25 cm pour une ventilation optimale et un grand confort d’utilisation Choisissez le Skylux iDome Flex pour un apport de lumière optimal, une bonne isolation et une grande polyvalence dans votre projet de rénovation. L’association du châssis compact en PVC, du vitrage de sécurité isolant et de la coupole synthétique garantit une solution fiable et durable, parfaitement adaptée à votre espace de vie ou de travail. Tableau des spécifications techniques | https://skylux.eu/fr/products/idome-flex-20-duocontrol-verre-clair-0600-x-0800-mm | https://skylux.eu/cdn/shop/files/Skylux-iDome-Flex-2_0-opengaande-uitvoering-met-helder-glas-60x80-cm-Hybride-lichtkoepel.jpg?v=1741088651&width=1600 |  |  |  |  | //skylux.eu/cdn/shop/files/F_MH_Notice_de_pose_Flex20.pdf?v=4785841791382278501 | //skylux.eu/cdn/shop/files/F_TD_Dossier_Technique_Skylux_iDome_Flex2.0.pdf?v=2829088530540440618 | <p id="isPasted">Découvrez le Skylux Skylux iDome Flex 2.0 modèle ouvrant avec verre clair 0600 x 0800 mm, une fenêtre de toit plat polyvalente conçue pour les rénovations partielles où la costière existante est conservée. Cette solution haut de gamme convient à toutes les costières et offre une combinaison parfaite de fonctionnalité, d’esthétique et d’isolation. </p> <p>Principales caractéristiques du Skylux iDome Flex 2.0 modèle ouvrant avec verre clair 0500 x 0800 mm :</p> <p>- Idéal pour les rénovations partielles avec conservation des costières existantes</p> <p>- Compatible avec tous les types de costière pour une installation simple</p> <p>- Châssis compact et isolant en PVC pour d’excellentes performances thermiques</p> <p>- Vitrage de sécurité isolant HR++ : verre feuilleté à l’intérieur et verre trempé à l’extérieur</p> <p>- Intégré avec une coupole synthétique au choix pour une isolation parfaite</p> <p>- Pas d’accumulation d’eau sur le verre plat grâce à la coupole bombée</p> <p>- Comprend un kit de montage et un système de charnières pour une pose rapide et sans problème</p> <p>- Châssis en PVC haut de gamme pour une isolation et une durabilité accrues</p> <p>- S’ouvre jusqu’à 25 cm pour une ventilation optimale et un grand confort d’utilisation</p> <p>Choisissez le Skylux iDome Flex pour un apport de lumière optimal, une bonne isolation et une grande polyvalence dans votre projet de rénovation. L’association du châssis compact en PVC, du vitrage de sécurité isolant et de la coupole synthétique garantit une solution fiable et durable, parfaitement adaptée à votre espace de vie ou de travail.</p> <style> .custom-button { width: 100%; height: 50px; background-color: #E1F3FF; color: #0082C8; border: 1px solid #0082C8; cursor: pointer; text-decoration: none; transition: background-color 0.3s, color 0.3s; display: flex; align-items: center; justify-content: center; text-transform: uppercase; } .custom-button:hover { background-color: #0082C8; color: white; } </style> <a class="custom-button" href="/fr/pages/tabel-idome-hybride-glas-kunststof-lichtkoepel" target="_blank">Tableau des spécifications techniques</a> | idome-flex-20-duocontrol-verre-clair-0600-x-0800-mm | 7052004687932 | 40445061529660
Coupoles | Coupole hybride | Skylux | Skylux iDome Flex 2.0 modèle ouvrant avec verre clair 0600 x 0900 mm |  | 111890 | 5401129027636 | 2080 | Oui | 10-15 | 42.65 | [6 empty] | 600 x 900 mm | 900 | 600 |  |  |  | Rectangulaire |  | Conforme à la PEB | 0.55 W/m²K - 0.93 W/m²K | 22% - 46% | 40% - 68% | 40dB |  | Modèle ouvrant | Pour rénovation en conservant la costière existante | C10 |  | Sans accessoires | Toujours combiner avec une coupole de votre choix pour optimiser pleinement d'isolation | Découvrez le Skylux Skylux iDome Flex 2.0 modèle ouvrant avec verre clair 0600 x 0900 mm, une fenêtre de toit plat polyvalente destinée aux rénovations partielles où la costière existante est conservée. Cette solution haut de gamme convient à toutes les costières et offre une combinaison parfaite de fonctionnalité, d’esthétique et d’isolation. Principales caractéristiques du Skylux iDome Flex 2.0 modèle ouvrant avec verre clair 0500 x 0800 mm : - Idéal pour les rénovations partielles avec conservation des costières existantes - Compatible avec tous les types de costières pour une installation simple - Châssis en PVC compact et isolant pour d’excellentes performances thermiques - Vitrage de sécurité isolant HR++ : verre feuilleté à l’intérieur et verre trempé à l’extérieur - Intégré avec une coupole synthétique au choix pour une isolation parfaite - Pas d’accumulation d’eau sur le verre plat grâce à la coupole bombée - Comprend un kit de montage et un système de charnières pour une pose rapide et sans problème - Châssis en PVC haut de gamme pour une isolation et une durabilité accrues - S’ouvre jusqu’à 25 cm pour une ventilation optimale et un grand confort d’utilisation Choisissez le Skylux iDome Flex pour un apport de lumière optimal, une bonne isolation et une grande polyvalence pendant votre projet de rénovation. La combinaison du châssis compact en PVC, du vitrage de sécurité isolant et de la coupole synthétique offre une solution fiable et durable qui s’intègre parfaitement à votre espace de vie ou de travail. Tableau des spécifications techniques | https://skylux.eu/fr/products/idome-flex-20-duocontrol-verre-clair-0600-x-0900-mm | https://skylux.eu/cdn/shop/files/Skylux-iDome-Flex-2_0-opengaande-uitvoering-met-helder-glas-60x90-cm-Hybride-lichtkoepel.jpg?v=1741088653&width=1600 |  |  |  |  | //skylux.eu/cdn/shop/files/F_MH_Notice_de_pose_Flex20.pdf?v=4785841791382278501 | //skylux.eu/cdn/shop/files/F_TD_Dossier_Technique_Skylux_iDome_Flex2.0.pdf?v=2829088530540440618 | <p id="isPasted">Découvrez le Skylux Skylux iDome Flex 2.0 modèle ouvrant avec verre clair 0600 x 0900 mm, une fenêtre de toit plat polyvalente destinée aux rénovations partielles où la costière existante est conservée. Cette solution haut de gamme convient à toutes les costières et offre une combinaison parfaite de fonctionnalité, d’esthétique et d’isolation. </p> <p>Principales caractéristiques du Skylux iDome Flex 2.0 modèle ouvrant avec verre clair 0500 x 0800 mm :</p> <p>- Idéal pour les rénovations partielles avec conservation des costières existantes</p> <p>- Compatible avec tous les types de costières pour une installation simple</p> <p>- Châssis en PVC compact et isolant pour d’excellentes performances thermiques</p> <p>- Vitrage de sécurité isolant HR++ : verre feuilleté à l’intérieur et verre trempé à l’extérieur</p> <p>- Intégré avec une coupole synthétique au choix pour une isolation parfaite</p> <p>- Pas d’accumulation d’eau sur le verre plat grâce à la coupole bombée</p> <p>- Comprend un kit de montage et un système de charnières pour une pose rapide et sans problème</p> <p>- Châssis en PVC haut de gamme pour une isolation et une durabilité accrues</p> <p>- S’ouvre jusqu’à 25 cm pour une ventilation optimale et un grand confort d’utilisation</p> <p>Choisissez le Skylux iDome Flex pour un apport de lumière optimal, une bonne isolation et une grande polyvalence pendant votre projet de rénovation. La combinaison du châssis compact en PVC, du vitrage de sécurité isolant et de la coupole synthétique offre une solution fiable et durable qui s’intègre parfaitement à votre espace de vie ou de travail.</p> <style> .custom-button { width: 100%; height: 50px; background-color: #E1F3FF; color: #0082C8; border: 1px solid #0082C8; cursor: pointer; text-decoration: none; transition: background-color 0.3s, color 0.3s; display: flex; align-items: center; justify-content: center; text-transform: uppercase; } .custom-button:hover { background-color: #0082C8; color: white; } </style> <a class="custom-button" href="/fr/pages/tabel-idome-hybride-glas-kunststof-lichtkoepel" target="_blank">Tableau des spécifications techniques</a> | idome-flex-20-duocontrol-verre-clair-0600-x-0900-mm | 7052004720700 | 40445061562428
Coupoles | Coupole hybride | Skylux | Skylux iDome Flex 2.0 modèle ouvrant avec verre clair 0600 x 1200 mm |  | 111891 | 5401129027643 | 2187.7 | Oui | 49-55 | 52.34 | [6 empty] | 600 x 1200 mm | 1200 | 600 |  |  |  | Rectangulaire |  | Conforme à la PEB | 0.55 W/m²K - 0.93 W/m²K | 22% - 46% | 40% - 68% | 40dB |  | Modèle ouvrant | Pour rénovation en conservant la costière existante | C50 |  | Sans accessoires | Toujours combiner avec une coupole de votre choix pour optimiser pleinement d'isolation | Découvrez le Skylux Skylux iDome Flex 2.0 modèle ouvrant avec verre clair 0600 x 1200 mm, une fenêtre de toit plat polyvalente conçue pour les rénovations partielles où la costière existante est conservée. Cette solution de haute qualité convient à toutes les costières et offre une combinaison parfaite de fonctionnalité, d’esthétique et d’isolation. Principales caractéristiques du Skylux iDome Flex 2.0 modèle ouvrant avec verre clair 0500 x 0800 mm : - Idéal pour les rénovations partielles avec conservation des costières existantes - Compatible avec tous les types de costière pour une installation facile - Châssis compact et isolant en PVC pour d’excellentes performances thermiques - Vitrage de sécurité isolant HR++ : verre feuilleté à l’intérieur et verre trempé à l’extérieur - Intégré avec une coupole synthétique au choix pour une isolation parfaite - Pas d’accumulation d’eau sur le verre plat grâce à la coupole bombée - Y compris kit de montage et système de charnières pour une pose rapide et sans difficulté - Châssis en PVC de haute qualité pour une isolation et une durabilité accrues - S’ouvre jusqu’à 25 cm pour une ventilation optimale et un grand confort d’utilisation Choisissez le Skylux iDome Flex pour un apport de lumière optimal, une bonne isolation et une grande polyvalence pendant votre projet de rénovation. La combinaison du châssis compact en PVC, du vitrage de sécurité isolant et de la coupole synthétique offre une solution fiable et durable, parfaitement adaptée à votre espace de vie ou de travail. Tableau des spécifications techniques | https://skylux.eu/fr/products/idome-flex-20-duocontrol-verre-clair-0600-x-1200-mm | https://skylux.eu/cdn/shop/files/Skylux-iDome-Flex-2_0-opengaande-uitvoering-met-helder-glas-60x120-cm-Hybride-lichtkoepel.jpg?v=1741088655&width=1600 |  |  |  |  | //skylux.eu/cdn/shop/files/F_MH_Notice_de_pose_Flex20.pdf?v=4785841791382278501 | //skylux.eu/cdn/shop/files/F_TD_Dossier_Technique_Skylux_iDome_Flex2.0.pdf?v=2829088530540440618 | <p id="isPasted">Découvrez le Skylux Skylux iDome Flex 2.0 modèle ouvrant avec verre clair 0600 x 1200 mm, une fenêtre de toit plat polyvalente conçue pour les rénovations partielles où la costière existante est conservée. Cette solution de haute qualité convient à toutes les costières et offre une combinaison parfaite de fonctionnalité, d’esthétique et d’isolation. </p> <p>Principales caractéristiques du Skylux iDome Flex 2.0 modèle ouvrant avec verre clair 0500 x 0800 mm :</p> <p>- Idéal pour les rénovations partielles avec conservation des costières existantes</p> <p>- Compatible avec tous les types de costière pour une installation facile</p> <p>- Châssis compact et isolant en PVC pour d’excellentes performances thermiques</p> <p>- Vitrage de sécurité isolant HR++ : verre feuilleté à l’intérieur et verre trempé à l’extérieur</p> <p>- Intégré avec une coupole synthétique au choix pour une isolation parfaite</p> <p>- Pas d’accumulation d’eau sur le verre plat grâce à la coupole bombée</p> <p>- Y compris kit de montage et système de charnières pour une pose rapide et sans difficulté</p> <p>- Châssis en PVC de haute qualité pour une isolation et une durabilité accrues</p> <p>- S’ouvre jusqu’à 25 cm pour une ventilation optimale et un grand confort d’utilisation</p> <p>Choisissez le Skylux iDome Flex pour un apport de lumière optimal, une bonne isolation et une grande polyvalence pendant votre projet de rénovation. La combinaison du châssis compact en PVC, du vitrage de sécurité isolant et de la coupole synthétique offre une solution fiable et durable, parfaitement adaptée à votre espace de vie ou de travail.</p> <style> .custom-button { width: 100%; height: 50px; background-color: #E1F3FF; color: #0082C8; border: 1px solid #0082C8; cursor: pointer; text-decoration: none; transition: background-color 0.3s, color 0.3s; display: flex; align-items: center; justify-content: center; text-transform: uppercase; } .custom-button:hover { background-color: #0082C8; color: white; } </style> <a class="custom-button" href="/fr/pages/tabel-idome-hybride-glas-kunststof-lichtkoepel" target="_blank">Tableau des spécifications techniques</a> | idome-flex-20-duocontrol-verre-clair-0600-x-1200-mm | 7052004753468 | 40445061595196
Coupoles | Coupole hybride | Skylux | Skylux iDome Flex 2.0 modèle ouvrant avec verre clair 0600 x 1300 mm |  | 111892 | 5401129027650 | 2222.8 | Oui | 49-55 | 55.03 | [6 empty] | 600 x 1300 mm | 1300 | 600 |  |  |  | Rectangulaire |  | Conforme à la PEB | 0.55 W/m²K - 0.93 W/m²K | 22% - 46% | 40% - 68% | 40dB |  | Modèle ouvrant | Pour rénovation en conservant la costière existante | C50 |  | Sans accessoires | Toujours combiner avec une coupole de votre choix pour optimiser pleinement d'isolation | Découvrez le Skylux Skylux iDome Flex 2.0 modèle ouvrant avec verre clair 0600 x 1300 mm, une fenêtre de toit plat polyvalente conçue pour les rénovations partielles où la costière existante est conservée. Cette solution haut de gamme convient à toutes les costières et offre une combinaison parfaite de fonctionnalité, d’esthétique et d’isolation. Caractéristiques principales du Skylux iDome Flex 2.0 modèle ouvrant avec verre clair 0500 x 0800 mm : - Idéal pour les rénovations partielles avec conservation des costières existantes - Compatible avec tous les types de costières pour une installation simple - Châssis compact et isolant en PVC pour d’excellentes performances thermiques - Verre de sécurité isolant HR++ : verre feuilleté à l’intérieur et verre trempé à l’extérieur - Intégré avec une coupole synthétique au choix pour une isolation parfaite - Pas d’accumulation d’eau sur le verre plat grâce à la coupole bombée - Kit de montage et système de charnières inclus pour une pose rapide et sans problème - Châssis PVC de haute qualité pour une isolation renforcée et une grande durabilité - Ouverture jusqu’à 25 cm pour une ventilation optimale et un grand confort d’utilisation Choisissez le Skylux iDome Flex pour un apport de lumière optimal, une excellente isolation et une grande polyvalence dans votre projet de rénovation. La combinaison du châssis compact en PVC, du verre de sécurité isolant et de la coupole synthétique offre une solution fiable et durable, parfaitement adaptée à votre espace de vie ou de travail. Tableau des spécifications techniques | https://skylux.eu/fr/products/idome-flex-20-duocontrol-verre-clair-0600-x-1300-mm | https://skylux.eu/cdn/shop/files/Skylux-iDome-Flex-2_0-opengaande-uitvoering-met-helder-glas-60x130-cm-Hybride-lichtkoepel.jpg?v=1741088657&width=1600 |  |  |  |  | //skylux.eu/cdn/shop/files/F_MH_Notice_de_pose_Flex20.pdf?v=4785841791382278501 | //skylux.eu/cdn/shop/files/F_TD_Dossier_Technique_Skylux_iDome_Flex2.0.pdf?v=2829088530540440618 | <p id="isPasted">Découvrez le Skylux Skylux iDome Flex 2.0 modèle ouvrant avec verre clair 0600 x 1300 mm, une fenêtre de toit plat polyvalente conçue pour les rénovations partielles où la costière existante est conservée. Cette solution haut de gamme convient à toutes les costières et offre une combinaison parfaite de fonctionnalité, d’esthétique et d’isolation. </p> <p>Caractéristiques principales du Skylux iDome Flex 2.0 modèle ouvrant avec verre clair 0500 x 0800 mm :</p> <p>- Idéal pour les rénovations partielles avec conservation des costières existantes</p> <p>- Compatible avec tous les types de costières pour une installation simple</p> <p>- Châssis compact et isolant en PVC pour d’excellentes performances thermiques</p> <p>- Verre de sécurité isolant HR++ : verre feuilleté à l’intérieur et verre trempé à l’extérieur</p> <p>- Intégré avec une coupole synthétique au choix pour une isolation parfaite</p> <p>- Pas d’accumulation d’eau sur le verre plat grâce à la coupole bombée</p> <p>- Kit de montage et système de charnières inclus pour une pose rapide et sans problème</p> <p>- Châssis PVC de haute qualité pour une isolation renforcée et une grande durabilité</p> <p>- Ouverture jusqu’à 25 cm pour une ventilation optimale et un grand confort d’utilisation</p> <p>Choisissez le Skylux iDome Flex pour un apport de lumière optimal, une excellente isolation et une grande polyvalence dans votre projet de rénovation. La combinaison du châssis compact en PVC, du verre de sécurité isolant et de la coupole synthétique offre une solution fiable et durable, parfaitement adaptée à votre espace de vie ou de travail.</p> <style> .custom-button { width: 100%; height: 50px; background-color: #E1F3FF; color: #0082C8; border: 1px solid #0082C8; cursor: pointer; text-decoration: none; transition: background-color 0.3s, color 0.3s; display: flex; align-items: center; justify-content: center; text-transform: uppercase; } .custom-button:hover { background-color: #0082C8; color: white; } </style> <a class="custom-button" href="/fr/pages/tabel-idome-hybride-glas-kunststof-lichtkoepel" target="_blank">Tableau des spécifications techniques</a> | idome-flex-20-duocontrol-verre-clair-0600-x-1300-mm | 7052004786236 | 40445061627964
Coupoles | Coupole hybride | Skylux | Skylux iDome Flex 2.0 modèle ouvrant avec verre clair 0600 x 1500 mm |  | 111893 | 5401129027667 | 2288.15 | Oui | 49-55 | 61.48 | [6 empty] | 600 x 1500 mm | 1500 | 600 |  |  |  | Rectangulaire |  | Conforme à la PEB | 0.55 W/m²K - 0.93 W/m²K | 22% - 46% | 40% - 68% | 40dB |  | Modèle ouvrant | Pour rénovation en conservant la costière existante | C50 |  | Sans accessoires | Toujours combiner avec une coupole de votre choix pour optimiser pleinement d'isolation | Découvrez le Skylux Skylux iDome Flex 2.0 modèle ouvrant avec verre clair 0600 x 1500 mm, une fenêtre de toit plat polyvalente conçue pour les rénovations partielles où la costière existante est conservée. Cette solution haut de gamme convient à toutes les costières et offre une combinaison parfaite de fonctionnalité, d’esthétique et d’isolation. Caractéristiques principales du Skylux iDome Flex 2.0 modèle ouvrant avec verre clair 0500 x 0800 mm : - Idéal pour les rénovations partielles avec conservation des costières existantes - Compatible avec tous les types de costière pour une installation simple - Châssis compact et isolant en PVC pour d’excellentes performances thermiques - Vitrage de sécurité isolant HR++ : verre feuilleté à l’intérieur et verre trempé à l’extérieur - Intégré avec une coupole synthétique au choix pour une isolation parfaite - Pas d’accumulation d’eau sur le verre plat grâce à la coupole bombée - Comprend un kit de montage et un système de charnières pour une pose rapide et sans problème - Châssis en PVC de haute qualité pour une isolation et une durabilité accrues - S’ouvre jusqu’à 25 cm pour une ventilation optimale et un grand confort d’utilisation Choisissez le Skylux iDome Flex pour un apport de lumière optimal, une bonne isolation et une grande polyvalence pendant votre projet de rénovation. La combinaison du châssis compact en PVC, du vitrage de sécurité isolant et de la coupole synthétique offre une solution fiable et durable, parfaitement adaptée à votre espace de vie ou de travail. Tableau des spécifications techniques | https://skylux.eu/fr/products/idome-flex-20-duocontrol-verre-clair-0600-x-1500-mm | https://skylux.eu/cdn/shop/files/Skylux-iDome-Flex-2_0-opengaande-uitvoering-met-helder-glas-60x150-cm-Hybride-lichtkoepel.jpg?v=1741088659&width=1600 |  |  |  |  | //skylux.eu/cdn/shop/files/F_MH_Notice_de_pose_Flex20.pdf?v=4785841791382278501 | //skylux.eu/cdn/shop/files/F_TD_Dossier_Technique_Skylux_iDome_Flex2.0.pdf?v=2829088530540440618 | <p id="isPasted">Découvrez le Skylux Skylux iDome Flex 2.0 modèle ouvrant avec verre clair 0600 x 1500 mm, une fenêtre de toit plat polyvalente conçue pour les rénovations partielles où la costière existante est conservée. Cette solution haut de gamme convient à toutes les costières et offre une combinaison parfaite de fonctionnalité, d’esthétique et d’isolation. </p> <p>Caractéristiques principales du Skylux iDome Flex 2.0 modèle ouvrant avec verre clair 0500 x 0800 mm :</p> <p>- Idéal pour les rénovations partielles avec conservation des costières existantes</p> <p>- Compatible avec tous les types de costière pour une installation simple</p> <p>- Châssis compact et isolant en PVC pour d’excellentes performances thermiques</p> <p>- Vitrage de sécurité isolant HR++ : verre feuilleté à l’intérieur et verre trempé à l’extérieur</p> <p>- Intégré avec une coupole synthétique au choix pour une isolation parfaite</p> <p>- Pas d’accumulation d’eau sur le verre plat grâce à la coupole bombée</p> <p>- Comprend un kit de montage et un système de charnières pour une pose rapide et sans problème</p> <p>- Châssis en PVC de haute qualité pour une isolation et une durabilité accrues</p> <p>- S’ouvre jusqu’à 25 cm pour une ventilation optimale et un grand confort d’utilisation</p> <p>Choisissez le Skylux iDome Flex pour un apport de lumière optimal, une bonne isolation et une grande polyvalence pendant votre projet de rénovation. La combinaison du châssis compact en PVC, du vitrage de sécurité isolant et de la coupole synthétique offre une solution fiable et durable, parfaitement adaptée à votre espace de vie ou de travail.</p> <style> .custom-button { width: 100%; height: 50px; background-color: #E1F3FF; color: #0082C8; border: 1px solid #0082C8; cursor: pointer; text-decoration: none; transition: background-color 0.3s, color 0.3s; display: flex; align-items: center; justify-content: center; text-transform: uppercase; } .custom-button:hover { background-color: #0082C8; color: white; } </style> <a class="custom-button" href="/fr/pages/tabel-idome-hybride-glas-kunststof-lichtkoepel" target="_blank">Tableau des spécifications techniques</a> | idome-flex-20-duocontrol-verre-clair-0600-x-1500-mm | 7052004819004 | 40445061660732
Coupoles | Coupole hybride | Skylux | Skylux iDome Flex 2.0 modèle ouvrant avec verre clair 0600 x 1800 mm |  | 111894 | 5401129027674 | 2343.8 | Oui | 49-55 | 70.26 | [6 empty] | 600 x 1800 mm | 1800 | 600 |  |  |  | Rectangulaire |  | Conforme à la PEB | 0.55 W/m²K - 0.93 W/m²K | 22% - 46% | 40% - 68% | 40dB |  | Modèle ouvrant | Pour rénovation en conservant la costière existante | C50 |  | Sans accessoires | Toujours combiner avec une coupole de votre choix pour optimiser pleinement d'isolation | Découvrez le Skylux Skylux iDome Flex 2.0 modèle ouvrant avec verre clair 0600 x 1800 mm, une fenêtre de toit plat polyvalente conçue pour les rénovations partielles où la costière existante est conservée. Cette solution haut de gamme convient à toutes les costières et offre une combinaison parfaite de fonctionnalité, d’esthétique et d’isolation. Principales caractéristiques du Skylux iDome Flex 2.0 modèle ouvrant avec verre clair 0500 x 0800 mm : - Idéal pour les rénovations partielles avec conservation des costières existantes - Compatible avec tous les types de costière pour une installation simple - Châssis en PVC compact et isolant pour d’excellentes performances thermiques - Verre de sécurité isolant HR++ : verre feuilleté à l’intérieur et verre trempé à l’extérieur - Intégré avec une coupole synthétique au choix pour une isolation parfaite - Pas d’accumulation d’eau sur le verre plat grâce à la coupole bombée - Avec kit de montage et système de charnières pour une pose rapide et sans problème - Châssis en PVC haut de gamme pour une isolation et une durabilité accrues - S’ouvre jusqu’à 25 cm pour une ventilation optimale et un grand confort d’utilisation Choisissez le Skylux iDome Flex pour un apport de lumière optimal, une bonne isolation et une grande polyvalence pendant votre projet de rénovation. La combinaison du châssis compact en PVC, du verre de sécurité isolant et de la coupole synthétique offre une solution fiable et durable, parfaitement adaptée à votre espace de vie ou de travail. Tableau des spécifications techniques | https://skylux.eu/fr/products/idome-flex-20-duocontrol-verre-clair-0600-x-1800-mm | https://skylux.eu/cdn/shop/files/Skylux-iDome-Flex-2_0-opengaande-uitvoering-met-helder-glas-60x180-cm-Hybride-lichtkoepel.jpg?v=1741088662&width=1600 |  |  |  |  | //skylux.eu/cdn/shop/files/F_MH_Notice_de_pose_Flex20.pdf?v=4785841791382278501 | //skylux.eu/cdn/shop/files/F_TD_Dossier_Technique_Skylux_iDome_Flex2.0.pdf?v=2829088530540440618 | <p id="isPasted">Découvrez le Skylux Skylux iDome Flex 2.0 modèle ouvrant avec verre clair 0600 x 1800 mm, une fenêtre de toit plat polyvalente conçue pour les rénovations partielles où la costière existante est conservée. Cette solution haut de gamme convient à toutes les costières et offre une combinaison parfaite de fonctionnalité, d’esthétique et d’isolation. </p> <p>Principales caractéristiques du Skylux iDome Flex 2.0 modèle ouvrant avec verre clair 0500 x 0800 mm :</p> <p>- Idéal pour les rénovations partielles avec conservation des costières existantes</p> <p>- Compatible avec tous les types de costière pour une installation simple</p> <p>- Châssis en PVC compact et isolant pour d’excellentes performances thermiques</p> <p>- Verre de sécurité isolant HR++ : verre feuilleté à l’intérieur et verre trempé à l’extérieur</p> <p>- Intégré avec une coupole synthétique au choix pour une isolation parfaite</p> <p>- Pas d’accumulation d’eau sur le verre plat grâce à la coupole bombée</p> <p>- Avec kit de montage et système de charnières pour une pose rapide et sans problème</p> <p>- Châssis en PVC haut de gamme pour une isolation et une durabilité accrues</p> <p>- S’ouvre jusqu’à 25 cm pour une ventilation optimale et un grand confort d’utilisation</p> <p>Choisissez le Skylux iDome Flex pour un apport de lumière optimal, une bonne isolation et une grande polyvalence pendant votre projet de rénovation. La combinaison du châssis compact en PVC, du verre de sécurité isolant et de la coupole synthétique offre une solution fiable et durable, parfaitement adaptée à votre espace de vie ou de travail.</p> <style> .custom-button { width: 100%; height: 50px; background-color: #E1F3FF; color: #0082C8; border: 1px solid #0082C8; cursor: pointer; text-decoration: none; transition: background-color 0.3s, color 0.3s; display: flex; align-items: center; justify-content: center; text-transform: uppercase; } .custom-button:hover { background-color: #0082C8; color: white; } </style> <a class="custom-button" href="/fr/pages/tabel-idome-hybride-glas-kunststof-lichtkoepel" target="_blank">Tableau des spécifications techniques</a> | idome-flex-20-duocontrol-verre-clair-0600-x-1800-mm | 7052004851772 | 40445061693500
Coupoles | Coupole hybride | Skylux | Skylux iDome Flex 2.0 modèle ouvrant avec verre clair 0600 x 2000 mm |  | 111895 | 5401129027681 | 2410.35 | Oui | 49-55 | 76.39 | [6 empty] | 600 x 2000 mm | 2000 | 600 |  |  |  | Rectangulaire |  | Conforme à la PEB | 0.55 W/m²K - 0.93 W/m²K | 22% - 46% | 40% - 68% | 40dB |  | Modèle ouvrant | Pour rénovation en conservant la costière existante | C50 |  | Sans accessoires | Toujours combiner avec une coupole de votre choix pour optimiser pleinement d'isolation | Découvrez le Skylux Skylux iDome Flex 2.0 modèle ouvrant avec verre clair 0600 x 2000 mm, une fenêtre de toit plat polyvalente conçue pour les rénovations partielles où la costière existante est conservée. Cette solution haut de gamme convient à toutes les costières et offre une combinaison parfaite de fonctionnalité, d’esthétique et d’isolation. Principales caractéristiques du Skylux iDome Flex 2.0 modèle ouvrant avec verre clair 0500 x 0800 mm : - Idéal pour les rénovations partielles avec conservation des costières existantes - Compatible avec tous les types de costière pour une installation simple - Châssis en PVC compact et isolant pour d’excellentes performances thermiques - Vitrage de sécurité isolant HR++ : verre feuilleté à l’intérieur et verre trempé à l’extérieur - Intégré avec une coupole synthétique au choix pour une isolation parfaite - Pas d’accumulation d’eau sur le vitrage plat grâce à la coupole bombée - Comprend un kit de montage et un système de charnières pour une pose rapide et sans problème - Châssis en PVC haut de gamme pour une isolation et une durabilité accrues - S’ouvre jusqu’à 25 cm pour une ventilation optimale et un grand confort d’utilisation Choisissez le Skylux iDome Flex pour un apport de lumière optimal, une bonne isolation et une grande polyvalence dans votre projet de rénovation. La combinaison du châssis compact en PVC, du vitrage de sécurité isolant et de la coupole synthétique offre une solution fiable et durable, parfaitement adaptée à votre espace de vie ou de travail. Tableau des spécifications techniques | https://skylux.eu/fr/products/idome-flex-20-duocontrol-verre-clair-0600-x-2000-mm | https://skylux.eu/cdn/shop/files/Skylux-iDome-Flex-2_0-opengaande-uitvoering-met-helder-glas-60x200-cm-Hybride-lichtkoepel.jpg?v=1741088665&width=1600 |  |  |  |  | //skylux.eu/cdn/shop/files/F_MH_Notice_de_pose_Flex20.pdf?v=4785841791382278501 | //skylux.eu/cdn/shop/files/F_TD_Dossier_Technique_Skylux_iDome_Flex2.0.pdf?v=2829088530540440618 | <p id="isPasted">Découvrez le Skylux Skylux iDome Flex 2.0 modèle ouvrant avec verre clair 0600 x 2000 mm, une fenêtre de toit plat polyvalente conçue pour les rénovations partielles où la costière existante est conservée. Cette solution haut de gamme convient à toutes les costières et offre une combinaison parfaite de fonctionnalité, d’esthétique et d’isolation. </p> <p>Principales caractéristiques du Skylux iDome Flex 2.0 modèle ouvrant avec verre clair 0500 x 0800 mm :</p> <p>- Idéal pour les rénovations partielles avec conservation des costières existantes</p> <p>- Compatible avec tous les types de costière pour une installation simple</p> <p>- Châssis en PVC compact et isolant pour d’excellentes performances thermiques</p> <p>- Vitrage de sécurité isolant HR++ : verre feuilleté à l’intérieur et verre trempé à l’extérieur</p> <p>- Intégré avec une coupole synthétique au choix pour une isolation parfaite</p> <p>- Pas d’accumulation d’eau sur le vitrage plat grâce à la coupole bombée</p> <p>- Comprend un kit de montage et un système de charnières pour une pose rapide et sans problème</p> <p>- Châssis en PVC haut de gamme pour une isolation et une durabilité accrues</p> <p>- S’ouvre jusqu’à 25 cm pour une ventilation optimale et un grand confort d’utilisation</p> <p>Choisissez le Skylux iDome Flex pour un apport de lumière optimal, une bonne isolation et une grande polyvalence dans votre projet de rénovation. La combinaison du châssis compact en PVC, du vitrage de sécurité isolant et de la coupole synthétique offre une solution fiable et durable, parfaitement adaptée à votre espace de vie ou de travail.</p> <style> .custom-button { width: 100%; height: 50px; background-color: #E1F3FF; color: #0082C8; border: 1px solid #0082C8; cursor: pointer; text-decoration: none; transition: background-color 0.3s, color 0.3s; display: flex; align-items: center; justify-content: center; text-transform: uppercase; } .custom-button:hover { background-color: #0082C8; color: white; } </style> <a class="custom-button" href="/fr/pages/tabel-idome-hybride-glas-kunststof-lichtkoepel" target="_blank">Tableau des spécifications techniques</a> | idome-flex-20-duocontrol-verre-clair-0600-x-2000-mm | 7052004884540 | 40445061726268
Coupoles | Coupole hybride | Skylux | Skylux iDome Flex 2.0 modèle ouvrant avec verre clair 0700 x 0700 mm |  | 111861 | 5401129027698 | 2053.4 | Oui | 10-15 | 39.69 | [6 empty] | 700 x 700 mm | 700 | 700 |  |  |  | Carré |  | Conforme à la PEB | 0.55 W/m²K - 0.93 W/m²K | 22% - 46% | 40% - 68% | 40dB |  | Modèle ouvrant | Pour rénovation en conservant la costière existante | C10 |  | Sans accessoires | Toujours combiner avec une coupole de votre choix pour optimiser pleinement d'isolation | Découvrez le Skylux Skylux iDome Flex 2.0 modèle ouvrant avec verre clair 0700 x 0700 mm, une fenêtre de toit plat polyvalente conçue pour les rénovations partielles où la costière existante est conservée. Cette solution haut de gamme convient à toutes les costières et offre une combinaison parfaite de fonctionnalité, d’esthétique et d’isolation. Caractéristiques principales du Skylux iDome Flex 2.0 modèle ouvrant avec verre clair 0500 x 0800 mm : - Idéal pour les rénovations partielles avec conservation des costières existantes - Compatible avec tous les types de costières pour une installation simple - Châssis compact et isolant en PVC pour d’excellentes performances thermiques - Verre de sécurité isolant HR++ : verre feuilleté à l’intérieur et verre trempé à l’extérieur - Intégré avec une coupole synthétique au choix pour une isolation parfaite - Pas d’accumulation d’eau sur le verre plat grâce à la coupole bombée - Avec kit de montage et système de charnières pour une pose rapide et sans problème - Châssis en PVC de haute qualité pour une isolation et une durabilité accrues - S’ouvre jusqu’à 25 cm pour une ventilation optimale et un grand confort d’utilisation Choisissez le Skylux iDome Flex pour un apport de lumière optimal, une bonne isolation et une grande polyvalence pendant votre projet de rénovation. La combinaison du châssis compact en PVC, du verre de sécurité isolant et de la coupole synthétique assure une solution fiable et durable, parfaitement adaptée à votre espace de vie ou de travail. Tableau des spécifications techniques | https://skylux.eu/fr/products/idome-flex-20-duocontrol-verre-clair-0700-x-0700-mm | https://skylux.eu/cdn/shop/files/Skylux-iDome-Flex-2_0-opengaande-uitvoering-met-helder-glas-70x70-cm-Hybride-lichtkoepel.jpg?v=1741088667&width=1600 |  |  |  |  | //skylux.eu/cdn/shop/files/F_MH_Notice_de_pose_Flex20.pdf?v=4785841791382278501 | //skylux.eu/cdn/shop/files/F_TD_Dossier_Technique_Skylux_iDome_Flex2.0.pdf?v=2829088530540440618 | <p id="isPasted">Découvrez le Skylux Skylux iDome Flex 2.0 modèle ouvrant avec verre clair 0700 x 0700 mm, une fenêtre de toit plat polyvalente conçue pour les rénovations partielles où la costière existante est conservée. Cette solution haut de gamme convient à toutes les costières et offre une combinaison parfaite de fonctionnalité, d’esthétique et d’isolation. </p> <p>Caractéristiques principales du Skylux iDome Flex 2.0 modèle ouvrant avec verre clair 0500 x 0800 mm :</p> <p>- Idéal pour les rénovations partielles avec conservation des costières existantes</p> <p>- Compatible avec tous les types de costières pour une installation simple</p> <p>- Châssis compact et isolant en PVC pour d’excellentes performances thermiques</p> <p>- Verre de sécurité isolant HR++ : verre feuilleté à l’intérieur et verre trempé à l’extérieur</p> <p>- Intégré avec une coupole synthétique au choix pour une isolation parfaite</p> <p>- Pas d’accumulation d’eau sur le verre plat grâce à la coupole bombée</p> <p>- Avec kit de montage et système de charnières pour une pose rapide et sans problème</p> <p>- Châssis en PVC de haute qualité pour une isolation et une durabilité accrues</p> <p>- S’ouvre jusqu’à 25 cm pour une ventilation optimale et un grand confort d’utilisation</p> <p>Choisissez le Skylux iDome Flex pour un apport de lumière optimal, une bonne isolation et une grande polyvalence pendant votre projet de rénovation. La combinaison du châssis compact en PVC, du verre de sécurité isolant et de la coupole synthétique assure une solution fiable et durable, parfaitement adaptée à votre espace de vie ou de travail.</p> <style> .custom-button { width: 100%; height: 50px; background-color: #E1F3FF; color: #0082C8; border: 1px solid #0082C8; cursor: pointer; text-decoration: none; transition: background-color 0.3s, color 0.3s; display: flex; align-items: center; justify-content: center; text-transform: uppercase; } .custom-button:hover { background-color: #0082C8; color: white; } </style> <a class="custom-button" href="/fr/pages/tabel-idome-hybride-glas-kunststof-lichtkoepel" target="_blank">Tableau des spécifications techniques</a> | idome-flex-20-duocontrol-verre-clair-0700-x-0700-mm | 7052004917308 | 40445061759036
Coupoles | Coupole hybride | Skylux | Skylux iDome Flex 2.0 modèle ouvrant avec verre clair 0700 x 1000 mm |  | 111896 | 5401129027704 | 2169.55 | Oui | 10-15 | 49.86 | [6 empty] | 700 x 1000 mm | 1000 | 700 |  |  |  | Rectangulaire |  | Conforme à la PEB | 0.55 W/m²K - 0.93 W/m²K | 22% - 46% | 40% - 68% | 40dB |  | Modèle ouvrant | Pour rénovation en conservant la costière existante | C10 |  | Sans accessoires | Toujours combiner avec une coupole de votre choix pour optimiser pleinement d'isolation | Découvrez le Skylux Skylux iDome Flex 2.0 modèle ouvrant avec verre clair 0700 x 1000 mm, une fenêtre de toit plat polyvalente conçue pour les rénovations partielles où la costière existante est conservée. Cette solution haut de gamme convient à toutes les costières et offre une combinaison parfaite de fonctionnalité, d’esthétique et d’isolation. Caractéristiques principales du Skylux iDome Flex 2.0 modèle ouvrant avec verre clair 0500 x 0800 mm : - Idéal pour les rénovations partielles avec conservation des costières existantes - Compatible avec tous les types de costière pour une installation simple - Châssis en PVC compact et isolant pour d’excellentes performances thermiques - Vitrage de sécurité isolant HR++ : verre feuilleté à l’intérieur et verre trempé à l’extérieur - Intégré avec une coupole synthétique au choix pour une isolation parfaite - Pas d’accumulation d’eau sur le verre plat grâce à la coupole bombée - Comprend un kit de montage et un système de charnières pour une pose rapide et sans problème - Châssis en PVC de haute qualité pour une isolation et une durabilité accrues - S’ouvre jusqu’à 25 cm pour une ventilation optimale et un grand confort d’utilisation Choisissez le Skylux iDome Flex pour un apport de lumière optimal, une bonne isolation et une grande polyvalence lors de votre projet de rénovation. La combinaison du châssis compact en PVC, du vitrage de sécurité isolant et de la coupole synthétique offre une solution fiable et durable, parfaitement adaptée à votre espace de vie ou de travail. Tableau des spécifications techniques | https://skylux.eu/fr/products/idome-flex-20-duocontrol-verre-clair-0700-x-1000-mm | https://skylux.eu/cdn/shop/files/Skylux-iDome-Flex-2_0-opengaande-uitvoering-met-helder-glas-70x100-cm-Hybride-lichtkoepel.jpg?v=1741088670&width=1600 |  |  |  |  | //skylux.eu/cdn/shop/files/F_MH_Notice_de_pose_Flex20.pdf?v=4785841791382278501 | //skylux.eu/cdn/shop/files/F_TD_Dossier_Technique_Skylux_iDome_Flex2.0.pdf?v=2829088530540440618 | <p id="isPasted">Découvrez le Skylux Skylux iDome Flex 2.0 modèle ouvrant avec verre clair 0700 x 1000 mm, une fenêtre de toit plat polyvalente conçue pour les rénovations partielles où la costière existante est conservée. Cette solution haut de gamme convient à toutes les costières et offre une combinaison parfaite de fonctionnalité, d’esthétique et d’isolation. </p> <p>Caractéristiques principales du Skylux iDome Flex 2.0 modèle ouvrant avec verre clair 0500 x 0800 mm :</p> <p>- Idéal pour les rénovations partielles avec conservation des costières existantes</p> <p>- Compatible avec tous les types de costière pour une installation simple</p> <p>- Châssis en PVC compact et isolant pour d’excellentes performances thermiques</p> <p>- Vitrage de sécurité isolant HR++ : verre feuilleté à l’intérieur et verre trempé à l’extérieur</p> <p>- Intégré avec une coupole synthétique au choix pour une isolation parfaite</p> <p>- Pas d’accumulation d’eau sur le verre plat grâce à la coupole bombée</p> <p>- Comprend un kit de montage et un système de charnières pour une pose rapide et sans problème</p> <p>- Châssis en PVC de haute qualité pour une isolation et une durabilité accrues</p> <p>- S’ouvre jusqu’à 25 cm pour une ventilation optimale et un grand confort d’utilisation</p> <p>Choisissez le Skylux iDome Flex pour un apport de lumière optimal, une bonne isolation et une grande polyvalence lors de votre projet de rénovation. La combinaison du châssis compact en PVC, du vitrage de sécurité isolant et de la coupole synthétique offre une solution fiable et durable, parfaitement adaptée à votre espace de vie ou de travail.</p> <style> .custom-button { width: 100%; height: 50px; background-color: #E1F3FF; color: #0082C8; border: 1px solid #0082C8; cursor: pointer; text-decoration: none; transition: background-color 0.3s, color 0.3s; display: flex; align-items: center; justify-content: center; text-transform: uppercase; } .custom-button:hover { background-color: #0082C8; color: white; } </style> <a class="custom-button" href="/fr/pages/tabel-idome-hybride-glas-kunststof-lichtkoepel" target="_blank">Tableau des spécifications techniques</a> | idome-flex-20-duocontrol-verre-clair-0700-x-1000-mm | 7052004950076 | 40445061791804
Coupoles | Coupole hybride | Skylux | Skylux iDome Flex 2.0 modèle ouvrant avec verre clair 0700 x 1300 mm |  | 111897 | 5401129027711 | 2288.15 | Oui | 49-55 | 59.83 | [6 empty] | 700 x 1300 mm | 1300 | 700 |  |  |  | Rectangulaire |  | Conforme à la PEB | 0.55 W/m²K - 0.93 W/m²K | 22% - 46% | 40% - 68% | 40dB |  | Modèle ouvrant | Pour rénovation en conservant la costière existante | C50 |  | Sans accessoires | Toujours combiner avec une coupole de votre choix pour optimiser pleinement d'isolation | Découvrez le Skylux Skylux iDome Flex 2.0 modèle ouvrant avec verre clair 0700 x 1300 mm, une fenêtre de toit plat polyvalente conçue pour les rénovations partielles où la costière existante est conservée. Cette solution haut de gamme convient à toutes les costières et offre une combinaison parfaite de fonctionnalité, d’esthétique et d’isolation. Caractéristiques principales du Skylux iDome Flex 2.0 modèle ouvrant avec verre clair 0500 x 0800 mm : - Idéal pour les rénovations partielles avec conservation des costières existantes - Compatible avec tous les types de costière pour une installation simple - Châssis en PVC compact et isolant pour d’excellentes performances thermiques - Vitrage de sécurité isolant HR++ : verre feuilleté à l’intérieur et verre trempé à l’extérieur - Intégré avec une coupole synthétique au choix pour une isolation parfaite - Pas d’accumulation d’eau sur le verre plat grâce à la coupole bombée - Comprend un kit de montage et un système de charnières pour une pose rapide et sans problème - Châssis en PVC de haute qualité pour une isolation et une durabilité accrues - S’ouvre jusqu’à 25 cm pour une ventilation optimale et un grand confort d’utilisation Choisissez le Skylux iDome Flex pour un apport de lumière optimal, une bonne isolation et une grande polyvalence lors de votre projet de rénovation. La combinaison du châssis compact en PVC, du vitrage de sécurité isolant et de la coupole synthétique offre une solution fiable et durable qui s’intègre parfaitement à votre espace de vie ou de travail. Tableau des spécifications techniques | https://skylux.eu/fr/products/idome-flex-20-duocontrol-verre-clair-0700-x-1300-mm | https://skylux.eu/cdn/shop/files/Skylux-iDome-Flex-2_0-opengaande-uitvoering-met-helder-glas-70x130-cm-Hybride-lichtkoepel.jpg?v=1741088672&width=1600 |  |  |  |  | //skylux.eu/cdn/shop/files/F_MH_Notice_de_pose_Flex20.pdf?v=4785841791382278501 | //skylux.eu/cdn/shop/files/F_TD_Dossier_Technique_Skylux_iDome_Flex2.0.pdf?v=2829088530540440618 | <p id="isPasted">Découvrez le Skylux Skylux iDome Flex 2.0 modèle ouvrant avec verre clair 0700 x 1300 mm, une fenêtre de toit plat polyvalente conçue pour les rénovations partielles où la costière existante est conservée. Cette solution haut de gamme convient à toutes les costières et offre une combinaison parfaite de fonctionnalité, d’esthétique et d’isolation. </p> <p>Caractéristiques principales du Skylux iDome Flex 2.0 modèle ouvrant avec verre clair 0500 x 0800 mm :</p> <p>- Idéal pour les rénovations partielles avec conservation des costières existantes</p> <p>- Compatible avec tous les types de costière pour une installation simple</p> <p>- Châssis en PVC compact et isolant pour d’excellentes performances thermiques</p> <p>- Vitrage de sécurité isolant HR++ : verre feuilleté à l’intérieur et verre trempé à l’extérieur</p> <p>- Intégré avec une coupole synthétique au choix pour une isolation parfaite</p> <p>- Pas d’accumulation d’eau sur le verre plat grâce à la coupole bombée</p> <p>- Comprend un kit de montage et un système de charnières pour une pose rapide et sans problème</p> <p>- Châssis en PVC de haute qualité pour une isolation et une durabilité accrues</p> <p>- S’ouvre jusqu’à 25 cm pour une ventilation optimale et un grand confort d’utilisation</p> <p>Choisissez le Skylux iDome Flex pour un apport de lumière optimal, une bonne isolation et une grande polyvalence lors de votre projet de rénovation. La combinaison du châssis compact en PVC, du vitrage de sécurité isolant et de la coupole synthétique offre une solution fiable et durable qui s’intègre parfaitement à votre espace de vie ou de travail.</p> <style> .custom-button { width: 100%; height: 50px; background-color: #E1F3FF; color: #0082C8; border: 1px solid #0082C8; cursor: pointer; text-decoration: none; transition: background-color 0.3s, color 0.3s; display: flex; align-items: center; justify-content: center; text-transform: uppercase; } .custom-button:hover { background-color: #0082C8; color: white; } </style> <a class="custom-button" href="/fr/pages/tabel-idome-hybride-glas-kunststof-lichtkoepel" target="_blank">Tableau des spécifications techniques</a> | idome-flex-20-duocontrol-verre-clair-0700-x-1300-mm | 7052004982844 | 40445061824572
Coupoles | Coupole hybride | Skylux | Skylux iDome Flex 2.0 modèle ouvrant avec verre clair 0700 x 1500 mm |  | 111898 | 5401129027728 | 2361.95 | Oui | 49-55 | 67.03 | [6 empty] | 700 x 1500 mm | 1500 | 700 |  |  |  | Rectangulaire |  | Conforme à la PEB | 0.55 W/m²K - 0.93 W/m²K | 22% - 46% | 40% - 68% | 40dB |  | Modèle ouvrant | Pour rénovation en conservant la costière existante | C50 |  | Sans accessoires | Toujours combiner avec une coupole de votre choix pour optimiser pleinement d'isolation | Découvrez le Skylux Skylux iDome Flex 2.0 modèle ouvrant avec verre clair 0700 x 1500 mm, une fenêtre de toit plat polyvalente conçue pour les rénovations partielles où la costière existante est conservée. Cette solution haut de gamme convient à toutes les costières et offre une combinaison parfaite de fonctionnalité, d’esthétique et d’isolation. Principales caractéristiques du Skylux iDome Flex 2.0 modèle ouvrant avec verre clair 0500 x 0800 mm : - Idéal pour les rénovations partielles avec conservation des costières existantes - Compatible avec tous les types de costières pour une installation simple - Châssis compact et isolant en PVC pour d’excellentes performances thermiques - Vitrage de sécurité isolant HR++ : verre feuilleté à l’intérieur et verre trempé à l’extérieur - Intégré avec une coupole synthétique au choix pour une isolation parfaite - Pas d’accumulation d’eau sur le verre plat grâce à la coupole bombée - Comprend un kit de montage et un système de charnières pour une pose rapide et sans problème - Châssis en PVC de haute qualité pour une isolation et une durabilité accrues - Ouverture jusqu’à 25 cm pour une ventilation optimale et un grand confort d’utilisation Choisissez le Skylux iDome Flex pour un apport de lumière optimal, une bonne isolation et une grande polyvalence pendant votre projet de rénovation. La combinaison du châssis compact en PVC, du vitrage de sécurité isolant et de la coupole synthétique offre une solution fiable et durable qui s’intègre parfaitement à votre espace de vie ou de travail. Tableau des spécifications techniques | https://skylux.eu/fr/products/idome-flex-20-duocontrol-verre-clair-0700-x-1500-mm | https://skylux.eu/cdn/shop/files/Skylux-iDome-Flex-2_0-opengaande-uitvoering-met-helder-glas-70x150-cm-Hybride-lichtkoepel.jpg?v=1741088674&width=1600 |  |  |  |  | //skylux.eu/cdn/shop/files/F_MH_Notice_de_pose_Flex20.pdf?v=4785841791382278501 | //skylux.eu/cdn/shop/files/F_TD_Dossier_Technique_Skylux_iDome_Flex2.0.pdf?v=2829088530540440618 | <p id="isPasted">Découvrez le Skylux Skylux iDome Flex 2.0 modèle ouvrant avec verre clair 0700 x 1500 mm, une fenêtre de toit plat polyvalente conçue pour les rénovations partielles où la costière existante est conservée. Cette solution haut de gamme convient à toutes les costières et offre une combinaison parfaite de fonctionnalité, d’esthétique et d’isolation. </p> <p>Principales caractéristiques du Skylux iDome Flex 2.0 modèle ouvrant avec verre clair 0500 x 0800 mm :</p> <p>- Idéal pour les rénovations partielles avec conservation des costières existantes</p> <p>- Compatible avec tous les types de costières pour une installation simple</p> <p>- Châssis compact et isolant en PVC pour d’excellentes performances thermiques</p> <p>- Vitrage de sécurité isolant HR++ : verre feuilleté à l’intérieur et verre trempé à l’extérieur</p> <p>- Intégré avec une coupole synthétique au choix pour une isolation parfaite</p> <p>- Pas d’accumulation d’eau sur le verre plat grâce à la coupole bombée</p> <p>- Comprend un kit de montage et un système de charnières pour une pose rapide et sans problème</p> <p>- Châssis en PVC de haute qualité pour une isolation et une durabilité accrues</p> <p>- Ouverture jusqu’à 25 cm pour une ventilation optimale et un grand confort d’utilisation</p> <p>Choisissez le Skylux iDome Flex pour un apport de lumière optimal, une bonne isolation et une grande polyvalence pendant votre projet de rénovation. La combinaison du châssis compact en PVC, du vitrage de sécurité isolant et de la coupole synthétique offre une solution fiable et durable qui s’intègre parfaitement à votre espace de vie ou de travail.</p> <style> .custom-button { width: 100%; height: 50px; background-color: #E1F3FF; color: #0082C8; border: 1px solid #0082C8; cursor: pointer; text-decoration: none; transition: background-color 0.3s, color 0.3s; display: flex; align-items: center; justify-content: center; text-transform: uppercase; } .custom-button:hover { background-color: #0082C8; color: white; } </style> <a class="custom-button" href="/fr/pages/tabel-idome-hybride-glas-kunststof-lichtkoepel" target="_blank">Tableau des spécifications techniques</a> | idome-flex-20-duocontrol-verre-clair-0700-x-1500-mm | 7052005015612 | 40445061890108
Coupoles | Coupole hybride | Skylux | Skylux iDome Flex 2.0 modèle ouvrant avec verre clair 0700 x 1600 mm |  | 111899 | 5401129027735 | 2407.9 | Oui | 49-55 | 70.51 | [6 empty] | 700 x 1600 mm | 1600 | 700 |  |  |  | Rectangulaire |  | Conforme à la PEB | 0.55 W/m²K - 0.93 W/m²K | 22% - 46% | 40% - 68% | 40dB |  | Modèle ouvrant | Pour rénovation en conservant la costière existante | C50 |  | Sans accessoires | Toujours combiner avec une coupole de votre choix pour optimiser pleinement d'isolation | Découvrez le Skylux Skylux iDome Flex 2.0 modèle ouvrant avec verre clair 0700 x 1600 mm, une fenêtre de toit plat polyvalente conçue pour les rénovations partielles où la costière existante est conservée. Cette solution haut de gamme convient à toutes les costières et offre une combinaison parfaite de fonctionnalité, d’esthétique et d’isolation. Caractéristiques principales du Skylux iDome Flex 2.0 modèle ouvrant avec verre clair 0500 x 0800 mm : - Idéal pour les rénovations partielles avec conservation des costières existantes - Compatible avec tous les types de costière pour une installation simple - Châssis compact et isolant en PVC pour d’excellentes performances thermiques - Verre de sécurité isolant HR++ : verre feuilleté à l’intérieur et verre trempé à l’extérieur - Intégré avec une coupole synthétique au choix pour une isolation parfaite - Pas d’accumulation d’eau sur le verre plat grâce à la coupole bombée - Comprend un kit de montage et un système de charnières pour une pose rapide et sans problème - Châssis en PVC de haute qualité pour une isolation et une durabilité accrues - S’ouvre jusqu’à 25 cm pour une ventilation optimale et un grand confort d’utilisation Choisissez le Skylux iDome Flex pour un apport de lumière optimal, une bonne isolation et une grande polyvalence pendant votre projet de rénovation. La combinaison du châssis compact en PVC, du verre de sécurité isolant et de la coupole synthétique offre une solution fiable et durable qui s’intègre parfaitement à votre espace de vie ou de travail. Tableau des spécifications techniques | https://skylux.eu/fr/products/idome-flex-20-duocontrol-verre-clair-0700-x-1600-mm | https://skylux.eu/cdn/shop/files/Skylux-iDome-Flex-2_0-opengaande-uitvoering-met-helder-glas-70x160-cm-Hybride-lichtkoepel.jpg?v=1741088677&width=1600 |  |  |  |  | //skylux.eu/cdn/shop/files/F_MH_Notice_de_pose_Flex20.pdf?v=4785841791382278501 | //skylux.eu/cdn/shop/files/F_TD_Dossier_Technique_Skylux_iDome_Flex2.0.pdf?v=2829088530540440618 | <p id="isPasted">Découvrez le Skylux Skylux iDome Flex 2.0 modèle ouvrant avec verre clair 0700 x 1600 mm, une fenêtre de toit plat polyvalente conçue pour les rénovations partielles où la costière existante est conservée. Cette solution haut de gamme convient à toutes les costières et offre une combinaison parfaite de fonctionnalité, d’esthétique et d’isolation. </p> <p>Caractéristiques principales du Skylux iDome Flex 2.0 modèle ouvrant avec verre clair 0500 x 0800 mm :</p> <p>- Idéal pour les rénovations partielles avec conservation des costières existantes</p> <p>- Compatible avec tous les types de costière pour une installation simple</p> <p>- Châssis compact et isolant en PVC pour d’excellentes performances thermiques</p> <p>- Verre de sécurité isolant HR++ : verre feuilleté à l’intérieur et verre trempé à l’extérieur</p> <p>- Intégré avec une coupole synthétique au choix pour une isolation parfaite</p> <p>- Pas d’accumulation d’eau sur le verre plat grâce à la coupole bombée</p> <p>- Comprend un kit de montage et un système de charnières pour une pose rapide et sans problème</p> <p>- Châssis en PVC de haute qualité pour une isolation et une durabilité accrues</p> <p>- S’ouvre jusqu’à 25 cm pour une ventilation optimale et un grand confort d’utilisation</p> <p>Choisissez le Skylux iDome Flex pour un apport de lumière optimal, une bonne isolation et une grande polyvalence pendant votre projet de rénovation. La combinaison du châssis compact en PVC, du verre de sécurité isolant et de la coupole synthétique offre une solution fiable et durable qui s’intègre parfaitement à votre espace de vie ou de travail.</p> <style> .custom-button { width: 100%; height: 50px; background-color: #E1F3FF; color: #0082C8; border: 1px solid #0082C8; cursor: pointer; text-decoration: none; transition: background-color 0.3s, color 0.3s; display: flex; align-items: center; justify-content: center; text-transform: uppercase; } .custom-button:hover { background-color: #0082C8; color: white; } </style> <a class="custom-button" href="/fr/pages/tabel-idome-hybride-glas-kunststof-lichtkoepel" target="_blank">Tableau des spécifications techniques</a> | idome-flex-20-duocontrol-verre-clair-0700-x-1600-mm | 7052005048380 | 40445061922876
Coupoles | Coupole hybride | Skylux | Skylux iDome Flex 2.0 modèle ouvrant avec verre clair 0700 x 2000 mm |  | 111900 | 5401129027742 | 3563.45 | Oui | 49-55 | 88.62 | [6 empty] | 700 x 2000 mm | 2000 | 700 |  |  |  | Rectangulaire |  | Conforme à la PEB | 0.55 W/m²K - 0.93 W/m²K | 22% - 46% | 40% - 68% | 40dB |  | Modèle ouvrant | Pour rénovation en conservant la costière existante | C50 |  | Sans accessoires | Toujours combiner avec une coupole de votre choix pour optimiser pleinement d'isolation | Découvrez le Skylux Skylux iDome Flex 2.0 modèle ouvrant avec verre clair 0700 x 2000 mm, une fenêtre de toit plat polyvalente conçue pour les rénovations partielles où la costière existante est conservée. Cette solution haut de gamme convient à toutes les costières et offre une combinaison parfaite de fonctionnalité, d’esthétique et d’isolation. Caractéristiques principales du Skylux iDome Flex 2.0 modèle ouvrant avec verre clair 0500 x 0800 mm : - Idéal pour les rénovations partielles avec conservation des costières existantes - Compatible avec tous les types de costières pour une installation simple - Châssis compact et isolant en PVC pour d’excellentes performances thermiques - Vitrage de sécurité isolant HR++ : verre feuilleté à l’intérieur et verre trempé à l’extérieur - Intégré avec une coupole synthétique au choix pour une isolation parfaite - Pas d’accumulation d’eau sur le verre plat grâce à la coupole bombée - Kit de montage et système de charnières inclus pour une pose rapide et sans problème - Châssis en PVC de haute qualité pour une isolation et une durabilité accrues - Ouverture jusqu’à 25 cm pour une ventilation optimale et un grand confort d’utilisation Choisissez le Skylux iDome Flex pour un apport de lumière optimal, une bonne isolation et une grande polyvalence pendant votre projet de rénovation. La combinaison du châssis compact en PVC, du vitrage de sécurité isolant et de la coupole synthétique garantit une solution fiable et durable, parfaitement adaptée à votre espace de vie ou de travail. Tableau des spécifications techniques | https://skylux.eu/fr/products/idome-flex-20-duocontrol-verre-clair-0700-x-2000-mm | https://skylux.eu/cdn/shop/files/Skylux-iDome-Flex-2_0-opengaande-uitvoering-met-helder-glas-70x200-cm-Hybride-lichtkoepel.jpg?v=1741088679&width=1600 |  |  |  |  | //skylux.eu/cdn/shop/files/F_MH_Notice_de_pose_Flex20.pdf?v=4785841791382278501 | //skylux.eu/cdn/shop/files/F_TD_Dossier_Technique_Skylux_iDome_Flex2.0.pdf?v=2829088530540440618 | <p id="isPasted">Découvrez le Skylux Skylux iDome Flex 2.0 modèle ouvrant avec verre clair 0700 x 2000 mm, une fenêtre de toit plat polyvalente conçue pour les rénovations partielles où la costière existante est conservée. Cette solution haut de gamme convient à toutes les costières et offre une combinaison parfaite de fonctionnalité, d’esthétique et d’isolation. </p> <p>Caractéristiques principales du Skylux iDome Flex 2.0 modèle ouvrant avec verre clair 0500 x 0800 mm :</p> <p>- Idéal pour les rénovations partielles avec conservation des costières existantes</p> <p>- Compatible avec tous les types de costières pour une installation simple</p> <p>- Châssis compact et isolant en PVC pour d’excellentes performances thermiques</p> <p>- Vitrage de sécurité isolant HR++ : verre feuilleté à l’intérieur et verre trempé à l’extérieur</p> <p>- Intégré avec une coupole synthétique au choix pour une isolation parfaite</p> <p>- Pas d’accumulation d’eau sur le verre plat grâce à la coupole bombée</p> <p>- Kit de montage et système de charnières inclus pour une pose rapide et sans problème</p> <p>- Châssis en PVC de haute qualité pour une isolation et une durabilité accrues</p> <p>- Ouverture jusqu’à 25 cm pour une ventilation optimale et un grand confort d’utilisation</p> <p>Choisissez le Skylux iDome Flex pour un apport de lumière optimal, une bonne isolation et une grande polyvalence pendant votre projet de rénovation. La combinaison du châssis compact en PVC, du vitrage de sécurité isolant et de la coupole synthétique garantit une solution fiable et durable, parfaitement adaptée à votre espace de vie ou de travail.</p> <style> .custom-button { width: 100%; height: 50px; background-color: #E1F3FF; color: #0082C8; border: 1px solid #0082C8; cursor: pointer; text-decoration: none; transition: background-color 0.3s, color 0.3s; display: flex; align-items: center; justify-content: center; text-transform: uppercase; } .custom-button:hover { background-color: #0082C8; color: white; } </style> <a class="custom-button" href="/fr/pages/tabel-idome-hybride-glas-kunststof-lichtkoepel" target="_blank">Tableau des spécifications techniques</a> | idome-flex-20-duocontrol-verre-clair-0700-x-2000-mm | 7052005081148 | 40445061955644
Coupoles | Coupole hybride | Skylux | Skylux iDome Flex 2.0 modèle ouvrant avec verre clair 0700 x 2200 mm |  | 111901 | 5401129027759 | 3636.05 | Oui | 49-55 | 94.79 | [6 empty] | 700 x 2200 mm | 2200 | 700 |  |  |  | Rectangulaire |  | Conforme à la PEB | 0.55 W/m²K - 0.93 W/m²K | 22% - 46% | 40% - 68% | 40dB |  | Modèle ouvrant | Pour rénovation en conservant la costière existante | C50 |  | Sans accessoires | Toujours combiner avec une coupole de votre choix pour optimiser pleinement d'isolation | Découvrez le Skylux Skylux iDome Flex 2.0 modèle ouvrant avec verre clair 0700 x 2200 mm, une fenêtre de toit plat polyvalente conçue pour les rénovations partielles où la costière existante est conservée. Cette solution haut de gamme convient à toutes les costières et offre une combinaison parfaite de fonctionnalité, d’esthétique et d’isolation. Caractéristiques principales du Skylux iDome Flex 2.0 modèle ouvrant avec verre clair 0500 x 0800 mm : - Idéal pour les rénovations partielles avec conservation des costières existantes - Compatible avec tous les types de costière pour une installation facile - Châssis en PVC compact et isolant pour d’excellentes performances thermiques - Vitrage de sécurité isolant HR++ : verre feuilleté à l’intérieur et verre trempé à l’extérieur - Intégré avec une coupole synthétique au choix pour une isolation parfaite - Pas d’accumulation d’eau sur le verre plat grâce à la coupole bombée - Comprend un kit de montage et un système de charnières pour une pose rapide et sans problème - Châssis en PVC de haute qualité pour une isolation et une durabilité accrues - S’ouvre jusqu’à 25 cm pour une ventilation optimale et un grand confort d’utilisation Choisissez le Skylux iDome Flex pour un apport de lumière optimal, une bonne isolation et une grande polyvalence pendant votre projet de rénovation. La combinaison du châssis compact en PVC, du vitrage de sécurité isolant et de la coupole synthétique garantit une solution fiable et durable, parfaitement adaptée à votre espace de vie ou de travail. Tableau des spécifications techniques | https://skylux.eu/fr/products/idome-flex-20-duocontrol-verre-clair-0700-x-2200-mm | https://skylux.eu/cdn/shop/files/Skylux-iDome-Flex-2_0-opengaande-uitvoering-met-helder-glas-70x220-cm-Hybride-lichtkoepel.jpg?v=1741088681&width=1600 |  |  |  |  | //skylux.eu/cdn/shop/files/F_MH_Notice_de_pose_Flex20.pdf?v=4785841791382278501 | //skylux.eu/cdn/shop/files/F_TD_Dossier_Technique_Skylux_iDome_Flex2.0.pdf?v=2829088530540440618 | <p id="isPasted">Découvrez le Skylux Skylux iDome Flex 2.0 modèle ouvrant avec verre clair 0700 x 2200 mm, une fenêtre de toit plat polyvalente conçue pour les rénovations partielles où la costière existante est conservée. Cette solution haut de gamme convient à toutes les costières et offre une combinaison parfaite de fonctionnalité, d’esthétique et d’isolation. </p> <p>Caractéristiques principales du Skylux iDome Flex 2.0 modèle ouvrant avec verre clair 0500 x 0800 mm :</p> <p>- Idéal pour les rénovations partielles avec conservation des costières existantes</p> <p>- Compatible avec tous les types de costière pour une installation facile</p> <p>- Châssis en PVC compact et isolant pour d’excellentes performances thermiques</p> <p>- Vitrage de sécurité isolant HR++ : verre feuilleté à l’intérieur et verre trempé à l’extérieur</p> <p>- Intégré avec une coupole synthétique au choix pour une isolation parfaite</p> <p>- Pas d’accumulation d’eau sur le verre plat grâce à la coupole bombée</p> <p>- Comprend un kit de montage et un système de charnières pour une pose rapide et sans problème</p> <p>- Châssis en PVC de haute qualité pour une isolation et une durabilité accrues</p> <p>- S’ouvre jusqu’à 25 cm pour une ventilation optimale et un grand confort d’utilisation</p> <p>Choisissez le Skylux iDome Flex pour un apport de lumière optimal, une bonne isolation et une grande polyvalence pendant votre projet de rénovation. La combinaison du châssis compact en PVC, du vitrage de sécurité isolant et de la coupole synthétique garantit une solution fiable et durable, parfaitement adaptée à votre espace de vie ou de travail.</p> <style> .custom-button { width: 100%; height: 50px; background-color: #E1F3FF; color: #0082C8; border: 1px solid #0082C8; cursor: pointer; text-decoration: none; transition: background-color 0.3s, color 0.3s; display: flex; align-items: center; justify-content: center; text-transform: uppercase; } .custom-button:hover { background-color: #0082C8; color: white; } </style> <a class="custom-button" href="/fr/pages/tabel-idome-hybride-glas-kunststof-lichtkoepel" target="_blank">Tableau des spécifications techniques</a> | idome-flex-20-duocontrol-verre-clair-0700-x-2200-mm | 7052005113916 | 40445062021180
Coupoles | Coupole hybride | Skylux | Skylux iDome Flex 2.0 modèle ouvrant avec verre clair 0750 x 0750 mm |  | 111862 | 5401129027766 | 2122.35 | Oui | 49-55 | 43.83 | [6 empty] | 750 x 750 mm | 750 | 750 |  |  |  | Carré |  | Conforme à la PEB | 0.55 W/m²K - 0.93 W/m²K | 22% - 46% | 40% - 68% | 40dB |  | Modèle ouvrant | Pour rénovation en conservant la costière existante | C50 |  | Sans accessoires | Toujours combiner avec une coupole de votre choix pour optimiser pleinement d'isolation | Découvrez le Skylux Skylux iDome Flex 2.0 modèle ouvrant avec verre clair 0750 x 0750 mm, une fenêtre de toit plat polyvalente conçue pour les rénovations partielles dans lesquelles la costière existante est conservée. Cette solution haut de gamme convient à toutes les costières et offre une combinaison parfaite de fonctionnalité, d’esthétique et d’isolation. Caractéristiques principales du Skylux iDome Flex 2.0 modèle ouvrant avec verre clair 0500 x 0800 mm : - Idéal pour les rénovations partielles avec conservation des costières existantes - Compatible avec tous les types de costières pour une installation facile - Châssis en PVC compact et isolant pour d’excellentes performances thermiques - Vitrage de sécurité isolant HR++ : verre feuilleté à l’intérieur et verre trempé à l’extérieur - Intégré avec une coupole synthétique au choix pour une isolation parfaite - Pas d’accumulation d’eau sur le verre plat grâce à la coupole bombée - Comprend un kit de montage et un système de charnières pour une pose rapide et sans problème - Châssis en PVC haut de gamme pour une isolation et une durabilité renforcées - S’ouvre jusqu’à 25 cm pour une ventilation optimale et un grand confort d’utilisation Choisissez le Skylux iDome Flex pour un apport de lumière optimal, une bonne isolation et une grande polyvalence dans votre projet de rénovation. La combinaison du châssis compact en PVC, du vitrage de sécurité isolant et de la coupole synthétique offre une solution fiable et durable, parfaitement adaptée à votre espace de vie ou de travail. Tableau des spécifications techniques | https://skylux.eu/fr/products/idome-flex-20-duocontrol-verre-clair-0750-x-0750-mm | https://skylux.eu/cdn/shop/files/Skylux-iDome-Flex-2_0-opengaande-uitvoering-met-helder-glas-75x75-cm-Hybride-lichtkoepel.jpg?v=1741088683&width=1600 |  |  |  |  | //skylux.eu/cdn/shop/files/F_MH_Notice_de_pose_Flex20.pdf?v=4785841791382278501 | //skylux.eu/cdn/shop/files/F_TD_Dossier_Technique_Skylux_iDome_Flex2.0.pdf?v=2829088530540440618 | <p id="isPasted">Découvrez le Skylux Skylux iDome Flex 2.0 modèle ouvrant avec verre clair 0750 x 0750 mm, une fenêtre de toit plat polyvalente conçue pour les rénovations partielles dans lesquelles la costière existante est conservée. Cette solution haut de gamme convient à toutes les costières et offre une combinaison parfaite de fonctionnalité, d’esthétique et d’isolation. </p> <p>Caractéristiques principales du Skylux iDome Flex 2.0 modèle ouvrant avec verre clair 0500 x 0800 mm :</p> <p>- Idéal pour les rénovations partielles avec conservation des costières existantes</p> <p>- Compatible avec tous les types de costières pour une installation facile</p> <p>- Châssis en PVC compact et isolant pour d’excellentes performances thermiques</p> <p>- Vitrage de sécurité isolant HR++ : verre feuilleté à l’intérieur et verre trempé à l’extérieur</p> <p>- Intégré avec une coupole synthétique au choix pour une isolation parfaite</p> <p>- Pas d’accumulation d’eau sur le verre plat grâce à la coupole bombée</p> <p>- Comprend un kit de montage et un système de charnières pour une pose rapide et sans problème</p> <p>- Châssis en PVC haut de gamme pour une isolation et une durabilité renforcées</p> <p>- S’ouvre jusqu’à 25 cm pour une ventilation optimale et un grand confort d’utilisation</p> <p>Choisissez le Skylux iDome Flex pour un apport de lumière optimal, une bonne isolation et une grande polyvalence dans votre projet de rénovation. La combinaison du châssis compact en PVC, du vitrage de sécurité isolant et de la coupole synthétique offre une solution fiable et durable, parfaitement adaptée à votre espace de vie ou de travail.</p> <style> .custom-button { width: 100%; height: 50px; background-color: #E1F3FF; color: #0082C8; border: 1px solid #0082C8; cursor: pointer; text-decoration: none; transition: background-color 0.3s, color 0.3s; display: flex; align-items: center; justify-content: center; text-transform: uppercase; } .custom-button:hover { background-color: #0082C8; color: white; } </style> <a class="custom-button" href="/fr/pages/tabel-idome-hybride-glas-kunststof-lichtkoepel" target="_blank">Tableau des spécifications techniques</a> | idome-flex-20-duocontrol-verre-clair-0750-x-0750-mm | 7052005146684 | 40445062053948
Coupoles | Coupole hybride | Skylux | Skylux iDome Flex 2.0 modèle ouvrant avec verre clair 0750 x 1050 mm |  | 111902 | 5401129027773 | 2244.55 | Oui | 49-55 | 54.24 | [6 empty] | 750 x 1050 mm | 1050 | 750 |  |  |  | Rectangulaire |  | Conforme à la PEB | 0.55 W/m²K - 0.93 W/m²K | 22% - 46% | 40% - 68% | 40dB |  | Modèle ouvrant | Pour rénovation en conservant la costière existante | C50 |  | Sans accessoires | Toujours combiner avec une coupole de votre choix pour optimiser pleinement d'isolation | Découvrez le Skylux Skylux iDome Flex 2.0 modèle ouvrant avec verre clair 0750 x 1050 mm, une fenêtre de toit plat polyvalente conçue pour les rénovations partielles où la costière existante est conservée. Cette solution haut de gamme convient à toutes les costières et offre une combinaison parfaite de fonctionnalité, d’esthétique et d’isolation. Caractéristiques principales du Skylux iDome Flex 2.0 modèle ouvrant avec verre clair 0500 x 0800 mm : - Idéal pour les rénovations partielles avec conservation des costières existantes - Compatible avec tous les types de costière pour une installation facile - Châssis compact et isolant en PVC pour d’excellentes performances thermiques - Vitrage de sécurité isolant HR++ : verre feuilleté à l’intérieur et verre trempé à l’extérieur - Intégré avec une coupole synthétique au choix pour une isolation parfaite - Pas d’accumulation d’eau sur le verre plat grâce à la coupole bombée - Comprend un kit de montage et un système de charnières pour une pose rapide et sans problème - Châssis en PVC de haute qualité pour une isolation supplémentaire et une grande durabilité - S’ouvre jusqu’à 25 cm pour une ventilation optimale et un grand confort d’utilisation Choisissez le Skylux iDome Flex pour un apport de lumière optimal, une bonne isolation et une grande polyvalence dans votre projet de rénovation. La combinaison du châssis compact en PVC, du vitrage de sécurité isolant et de la coupole synthétique offre une solution fiable et durable, parfaitement adaptée à votre espace de vie ou de travail. Tableau des spécifications techniques | https://skylux.eu/fr/products/idome-flex-20-duocontrol-verre-clair-0750-x-1050-mm | https://skylux.eu/cdn/shop/files/Skylux-iDome-Flex-2_0-opengaande-uitvoering-met-helder-glas-75x105-cm-Hybride-lichtkoepel.jpg?v=1741088686&width=1600 |  |  |  |  | //skylux.eu/cdn/shop/files/F_MH_Notice_de_pose_Flex20.pdf?v=4785841791382278501 | //skylux.eu/cdn/shop/files/F_TD_Dossier_Technique_Skylux_iDome_Flex2.0.pdf?v=2829088530540440618 | <p id="isPasted">Découvrez le Skylux Skylux iDome Flex 2.0 modèle ouvrant avec verre clair 0750 x 1050 mm, une fenêtre de toit plat polyvalente conçue pour les rénovations partielles où la costière existante est conservée. Cette solution haut de gamme convient à toutes les costières et offre une combinaison parfaite de fonctionnalité, d’esthétique et d’isolation. </p> <p>Caractéristiques principales du Skylux iDome Flex 2.0 modèle ouvrant avec verre clair 0500 x 0800 mm :</p> <p>- Idéal pour les rénovations partielles avec conservation des costières existantes</p> <p>- Compatible avec tous les types de costière pour une installation facile</p> <p>- Châssis compact et isolant en PVC pour d’excellentes performances thermiques</p> <p>- Vitrage de sécurité isolant HR++ : verre feuilleté à l’intérieur et verre trempé à l’extérieur</p> <p>- Intégré avec une coupole synthétique au choix pour une isolation parfaite</p> <p>- Pas d’accumulation d’eau sur le verre plat grâce à la coupole bombée</p> <p>- Comprend un kit de montage et un système de charnières pour une pose rapide et sans problème</p> <p>- Châssis en PVC de haute qualité pour une isolation supplémentaire et une grande durabilité</p> <p>- S’ouvre jusqu’à 25 cm pour une ventilation optimale et un grand confort d’utilisation</p> <p>Choisissez le Skylux iDome Flex pour un apport de lumière optimal, une bonne isolation et une grande polyvalence dans votre projet de rénovation. La combinaison du châssis compact en PVC, du vitrage de sécurité isolant et de la coupole synthétique offre une solution fiable et durable, parfaitement adaptée à votre espace de vie ou de travail.</p> <style> .custom-button { width: 100%; height: 50px; background-color: #E1F3FF; color: #0082C8; border: 1px solid #0082C8; cursor: pointer; text-decoration: none; transition: background-color 0.3s, color 0.3s; display: flex; align-items: center; justify-content: center; text-transform: uppercase; } .custom-button:hover { background-color: #0082C8; color: white; } </style> <a class="custom-button" href="/fr/pages/tabel-idome-hybride-glas-kunststof-lichtkoepel" target="_blank">Tableau des spécifications techniques</a> | idome-flex-20-duocontrol-verre-clair-0750-x-1050-mm | 7052005212220 | 40445062283324
Coupoles | Coupole hybride | Skylux | Skylux iDome Flex 2.0 modèle ouvrant avec verre clair 0750 x 1250 mm |  | 111903 | 5401129027780 | 2337.75 | Oui | 49-55 | 60.52 | [6 empty] | 750 x 1250 mm | 1250 | 750 |  |  |  | Rectangulaire |  | Conforme à la PEB | 0.55 W/m²K - 0.93 W/m²K | 22% - 46% | 40% - 68% | 40dB |  | Modèle ouvrant | Pour rénovation en conservant la costière existante | C50 |  | Sans accessoires | Toujours combiner avec une coupole de votre choix pour optimiser pleinement d'isolation | Découvrez le Skylux Skylux iDome Flex 2.0 modèle ouvrant avec verre clair 0750 x 1250 mm, une fenêtre de toit plat polyvalente conçue pour les rénovations partielles où la costière existante est conservée. Cette solution haut de gamme convient à toutes les costières et offre une combinaison parfaite de fonctionnalité, d’esthétique et d’isolation. Principales caractéristiques du Skylux iDome Flex 2.0 modèle ouvrant avec verre clair 0500 x 0800 mm : - Idéal pour les rénovations partielles avec conservation des costières existantes - Compatible avec tous les types de costière pour une installation simple - Châssis compact et isolant en PVC pour d’excellentes performances thermiques - Vitrage de sécurité isolant HR++ : verre feuilleté à l’intérieur et verre trempé à l’extérieur - Intégré avec une coupole synthétique au choix pour une isolation parfaite - Pas d’accumulation d’eau sur le verre plat grâce à la coupole bombée - Comprend un kit de montage et un système de charnières pour une pose rapide et sans problème - Châssis en PVC de haute qualité pour une isolation et une durabilité accrues - Ouverture jusqu’à 25 cm pour une ventilation optimale et un grand confort d’utilisation Choisissez le Skylux iDome Flex pour un apport de lumière optimal, une excellente isolation et une grande polyvalence pendant votre projet de rénovation. La combinaison du châssis compact en PVC, du vitrage de sécurité isolant et de la coupole synthétique offre une solution fiable et durable qui s’intègre parfaitement à votre espace de vie ou de travail. Tableau des spécifications techniques | https://skylux.eu/fr/products/idome-flex-20-duocontrol-verre-clair-0750-x-1250-mm | https://skylux.eu/cdn/shop/files/Skylux-iDome-Flex-2_0-opengaande-uitvoering-met-helder-glas-75x125-cm-Hybride-lichtkoepel.jpg?v=1741088689&width=1600 |  |  |  |  | //skylux.eu/cdn/shop/files/F_MH_Notice_de_pose_Flex20.pdf?v=4785841791382278501 | //skylux.eu/cdn/shop/files/F_TD_Dossier_Technique_Skylux_iDome_Flex2.0.pdf?v=2829088530540440618 | <p id="isPasted">Découvrez le Skylux Skylux iDome Flex 2.0 modèle ouvrant avec verre clair 0750 x 1250 mm, une fenêtre de toit plat polyvalente conçue pour les rénovations partielles où la costière existante est conservée. Cette solution haut de gamme convient à toutes les costières et offre une combinaison parfaite de fonctionnalité, d’esthétique et d’isolation. </p> <p>Principales caractéristiques du Skylux iDome Flex 2.0 modèle ouvrant avec verre clair 0500 x 0800 mm :</p> <p>- Idéal pour les rénovations partielles avec conservation des costières existantes</p> <p>- Compatible avec tous les types de costière pour une installation simple</p> <p>- Châssis compact et isolant en PVC pour d’excellentes performances thermiques</p> <p>- Vitrage de sécurité isolant HR++ : verre feuilleté à l’intérieur et verre trempé à l’extérieur</p> <p>- Intégré avec une coupole synthétique au choix pour une isolation parfaite</p> <p>- Pas d’accumulation d’eau sur le verre plat grâce à la coupole bombée</p> <p>- Comprend un kit de montage et un système de charnières pour une pose rapide et sans problème</p> <p>- Châssis en PVC de haute qualité pour une isolation et une durabilité accrues</p> <p>- Ouverture jusqu’à 25 cm pour une ventilation optimale et un grand confort d’utilisation</p> <p>Choisissez le Skylux iDome Flex pour un apport de lumière optimal, une excellente isolation et une grande polyvalence pendant votre projet de rénovation. La combinaison du châssis compact en PVC, du vitrage de sécurité isolant et de la coupole synthétique offre une solution fiable et durable qui s’intègre parfaitement à votre espace de vie ou de travail.</p> <style> .custom-button { width: 100%; height: 50px; background-color: #E1F3FF; color: #0082C8; border: 1px solid #0082C8; cursor: pointer; text-decoration: none; transition: background-color 0.3s, color 0.3s; display: flex; align-items: center; justify-content: center; text-transform: uppercase; } .custom-button:hover { background-color: #0082C8; color: white; } </style> <a class="custom-button" href="/fr/pages/tabel-idome-hybride-glas-kunststof-lichtkoepel" target="_blank">Tableau des spécifications techniques</a> | idome-flex-20-duocontrol-verre-clair-0750-x-1250-mm | 7052005244988 | 40445062316092
Coupoles | Coupole hybride | Skylux | Skylux iDome Flex 2.0 modèle ouvrant avec verre clair 0750 x 1650 mm |  | 111904 | 5401129027797 | 2491.4 | Oui | 49-55 | 75.44 | [6 empty] | 750 x 1650 mm | 1650 | 750 |  |  |  | Rectangulaire |  | Conforme à la PEB | 0.55 W/m²K - 0.93 W/m²K | 22% - 46% | 40% - 68% | 40dB |  | Modèle ouvrant | Pour rénovation en conservant la costière existante | C50 |  | Sans accessoires | Toujours combiner avec une coupole de votre choix pour optimiser pleinement d'isolation | Découvrez le Skylux Skylux iDome Flex 2.0 modèle ouvrant avec verre clair 0750 x 1650 mm, une fenêtre de toit plat polyvalente conçue pour les rénovations partielles où la costière existante est conservée. Cette solution haut de gamme convient à toutes les costières et offre une combinaison parfaite de fonctionnalité, d’esthétique et d’isolation. Caractéristiques principales du Skylux iDome Flex 2.0 modèle ouvrant avec verre clair 0500 x 0800 mm : - Idéal pour les rénovations partielles avec conservation des costières existantes - Compatible avec tous les types de costières pour une installation facile - Châssis compact et isolant en PVC pour d’excellentes performances thermiques - Verre de sécurité isolant HR++ : verre feuilleté à l’intérieur et verre trempé à l’extérieur - Intégré avec une coupole synthétique au choix pour une isolation parfaite - Pas d’accumulation d’eau sur le verre plat grâce à la coupole bombée - Comprend un kit de montage et un système de charnières pour une pose rapide et sans problème - Châssis en PVC de haute qualité pour une isolation et une durabilité accrues - Ouverture jusqu’à 25 cm pour une ventilation optimale et un grand confort d’utilisation Choisissez le Skylux iDome Flex pour un apport de lumière optimal, une bonne isolation et une grande polyvalence dans votre projet de rénovation. La combinaison du châssis compact en PVC, du verre de sécurité isolant et de la coupole synthétique offre une solution fiable et durable, parfaitement adaptée à votre espace de vie ou de travail. Tableau des spécifications techniques | https://skylux.eu/fr/products/idome-flex-20-duocontrol-verre-clair-0750-x-1650-mm | https://skylux.eu/cdn/shop/files/Skylux-iDome-Flex-2_0-opengaande-uitvoering-met-helder-glas-75x165-cm-Hybride-lichtkoepel.jpg?v=1741088691&width=1600 |  |  |  |  | //skylux.eu/cdn/shop/files/F_MH_Notice_de_pose_Flex20.pdf?v=4785841791382278501 | //skylux.eu/cdn/shop/files/F_TD_Dossier_Technique_Skylux_iDome_Flex2.0.pdf?v=2829088530540440618 | <p id="isPasted">Découvrez le Skylux Skylux iDome Flex 2.0 modèle ouvrant avec verre clair 0750 x 1650 mm, une fenêtre de toit plat polyvalente conçue pour les rénovations partielles où la costière existante est conservée. Cette solution haut de gamme convient à toutes les costières et offre une combinaison parfaite de fonctionnalité, d’esthétique et d’isolation. </p> <p>Caractéristiques principales du Skylux iDome Flex 2.0 modèle ouvrant avec verre clair 0500 x 0800 mm :</p> <p>- Idéal pour les rénovations partielles avec conservation des costières existantes</p> <p>- Compatible avec tous les types de costières pour une installation facile</p> <p>- Châssis compact et isolant en PVC pour d’excellentes performances thermiques</p> <p>- Verre de sécurité isolant HR++ : verre feuilleté à l’intérieur et verre trempé à l’extérieur</p> <p>- Intégré avec une coupole synthétique au choix pour une isolation parfaite</p> <p>- Pas d’accumulation d’eau sur le verre plat grâce à la coupole bombée</p> <p>- Comprend un kit de montage et un système de charnières pour une pose rapide et sans problème</p> <p>- Châssis en PVC de haute qualité pour une isolation et une durabilité accrues</p> <p>- Ouverture jusqu’à 25 cm pour une ventilation optimale et un grand confort d’utilisation</p> <p>Choisissez le Skylux iDome Flex pour un apport de lumière optimal, une bonne isolation et une grande polyvalence dans votre projet de rénovation. La combinaison du châssis compact en PVC, du verre de sécurité isolant et de la coupole synthétique offre une solution fiable et durable, parfaitement adaptée à votre espace de vie ou de travail.</p> <style> .custom-button { width: 100%; height: 50px; background-color: #E1F3FF; color: #0082C8; border: 1px solid #0082C8; cursor: pointer; text-decoration: none; transition: background-color 0.3s, color 0.3s; display: flex; align-items: center; justify-content: center; text-transform: uppercase; } .custom-button:hover { background-color: #0082C8; color: white; } </style> <a class="custom-button" href="/fr/pages/tabel-idome-hybride-glas-kunststof-lichtkoepel" target="_blank">Tableau des spécifications techniques</a> | idome-flex-20-duocontrol-verre-clair-0750-x-1650-mm | 7052005277756 | 40445062348860
Coupoles | Coupole hybride | Skylux | Skylux iDome Flex 2.0 modèle ouvrant avec verre clair 0750 x 1750 mm |  | 111905 | 5401129027803 | 2533.75 | Oui | 49-55 | 78.5 | [6 empty] | 750 x 1750 mm | 1750 | 750 |  |  |  | Rectangulaire |  | Conforme à la PEB | 0.55 W/m²K - 0.93 W/m²K | 22% - 46% | 40% - 68% | 40dB |  | Modèle ouvrant | Pour rénovation en conservant la costière existante | C50 |  | Sans accessoires | Toujours combiner avec une coupole de votre choix pour optimiser pleinement d'isolation | Découvrez le Skylux Skylux iDome Flex 2.0 modèle ouvrant avec verre clair 0750 x 1750 mm, une fenêtre de toit plat polyvalente conçue pour les rénovations partielles où la costière existante est conservée. Cette solution haut de gamme convient à toutes les costières et offre une combinaison parfaite de fonctionnalité, d’esthétique et d’isolation. Principales caractéristiques du Skylux iDome Flex 2.0 modèle ouvrant avec verre clair 0500 x 0800 mm : - Idéal pour les rénovations partielles avec conservation des costières existantes - Compatible avec tous les types de costière pour une installation facile - Châssis en PVC compact et isolant pour d’excellentes performances thermiques - Verre de sécurité isolant HR++ : verre feuilleté à l’intérieur et verre trempé à l’extérieur - Intégré avec une coupole synthétique au choix pour une isolation parfaite - Pas d’accumulation d’eau sur le verre plat grâce à la coupole bombée - Comprend un kit de montage et un système de charnières pour une pose rapide et sans problème - Châssis en PVC haut de gamme pour une isolation renforcée et une grande durabilité - S’ouvre jusqu’à 25 cm pour une ventilation optimale et un grand confort d’utilisation Choisissez le Skylux iDome Flex pour un apport de lumière optimal, une bonne isolation et une grande polyvalence pendant votre projet de rénovation. La combinaison du châssis compact en PVC, du verre de sécurité isolant et de la coupole synthétique offre une solution fiable et durable, parfaitement adaptée à votre espace de vie ou de travail. Tableau des spécifications techniques | https://skylux.eu/fr/products/idome-flex-20-duocontrol-verre-clair-0750-x-1750-mm | https://skylux.eu/cdn/shop/files/Skylux-iDome-Flex-2_0-opengaande-uitvoering-met-helder-glas-75x175-cm-Hybride-lichtkoepel.jpg?v=1741088694&width=1600 |  |  |  |  | //skylux.eu/cdn/shop/files/F_MH_Notice_de_pose_Flex20.pdf?v=4785841791382278501 | //skylux.eu/cdn/shop/files/F_TD_Dossier_Technique_Skylux_iDome_Flex2.0.pdf?v=2829088530540440618 | <p id="isPasted">Découvrez le Skylux Skylux iDome Flex 2.0 modèle ouvrant avec verre clair 0750 x 1750 mm, une fenêtre de toit plat polyvalente conçue pour les rénovations partielles où la costière existante est conservée. Cette solution haut de gamme convient à toutes les costières et offre une combinaison parfaite de fonctionnalité, d’esthétique et d’isolation. </p> <p>Principales caractéristiques du Skylux iDome Flex 2.0 modèle ouvrant avec verre clair 0500 x 0800 mm :</p> <p>- Idéal pour les rénovations partielles avec conservation des costières existantes</p> <p>- Compatible avec tous les types de costière pour une installation facile</p> <p>- Châssis en PVC compact et isolant pour d’excellentes performances thermiques</p> <p>- Verre de sécurité isolant HR++ : verre feuilleté à l’intérieur et verre trempé à l’extérieur</p> <p>- Intégré avec une coupole synthétique au choix pour une isolation parfaite</p> <p>- Pas d’accumulation d’eau sur le verre plat grâce à la coupole bombée</p> <p>- Comprend un kit de montage et un système de charnières pour une pose rapide et sans problème</p> <p>- Châssis en PVC haut de gamme pour une isolation renforcée et une grande durabilité</p> <p>- S’ouvre jusqu’à 25 cm pour une ventilation optimale et un grand confort d’utilisation</p> <p>Choisissez le Skylux iDome Flex pour un apport de lumière optimal, une bonne isolation et une grande polyvalence pendant votre projet de rénovation. La combinaison du châssis compact en PVC, du verre de sécurité isolant et de la coupole synthétique offre une solution fiable et durable, parfaitement adaptée à votre espace de vie ou de travail.</p> <style> .custom-button { width: 100%; height: 50px; background-color: #E1F3FF; color: #0082C8; border: 1px solid #0082C8; cursor: pointer; text-decoration: none; transition: background-color 0.3s, color 0.3s; display: flex; align-items: center; justify-content: center; text-transform: uppercase; } .custom-button:hover { background-color: #0082C8; color: white; } </style> <a class="custom-button" href="/fr/pages/tabel-idome-hybride-glas-kunststof-lichtkoepel" target="_blank">Tableau des spécifications techniques</a> | idome-flex-20-duocontrol-verre-clair-0750-x-1750-mm | 7052005310524 | 40445062381628
Coupoles | Coupole hybride | Skylux | Skylux iDome Flex 2.0 modèle ouvrant avec verre clair 0750 x 2250 mm |  | 111906 | 5401129027810 | 3729.25 | Oui | 49-55 | 100 | [6 empty] | 750 x 2250 mm | 2250 | 750 |  |  |  | Rectangulaire |  | Conforme à la PEB | 0.55 W/m²K - 0.93 W/m²K | 22% - 46% | 40% - 68% | 40dB |  | Modèle ouvrant | Pour rénovation en conservant la costière existante | C50 |  | Sans accessoires | Toujours combiner avec une coupole de votre choix pour optimiser pleinement d'isolation | Découvrez le Skylux Skylux iDome Flex 2.0 modèle ouvrant avec verre clair 0750 x 2250 mm, une fenêtre de toit plat polyvalente conçue pour les rénovations partielles où la costière existante est conservée. Cette solution haut de gamme convient à toutes les costières et offre une combinaison parfaite de fonctionnalité, d’esthétique et d’isolation. Caractéristiques principales du Skylux iDome Flex 2.0 modèle ouvrant avec verre clair 0500 x 0800 mm : - Idéal pour les rénovations partielles avec conservation des costières existantes - Compatible avec tous les types de costière pour une installation facile - Châssis compact et isolant en PVC pour d’excellentes performances thermiques - Vitrage de sécurité isolant HR++ : verre feuilleté à l’intérieur et verre trempé à l’extérieur - Intégré avec une coupole synthétique au choix pour une isolation parfaite - Pas d’accumulation d’eau sur le verre plat grâce à la coupole bombée - Comprend un kit de montage et un système de charnières pour une pose rapide et sans problème - Châssis en PVC haut de gamme pour une isolation et une durabilité accrues - S’ouvre jusqu’à 25 cm pour une ventilation optimale et un grand confort d’utilisation Choisissez le Skylux iDome Flex pour un apport de lumière optimal, une bonne isolation et une grande polyvalence pendant votre projet de rénovation. La combinaison du châssis compact en PVC, du vitrage de sécurité isolant et de la coupole synthétique offre une solution fiable et durable, parfaitement adaptée à votre espace de vie ou de travail. Tableau des spécifications techniques | https://skylux.eu/fr/products/idome-flex-20-duocontrol-verre-clair-0750-x-2250-mm | https://skylux.eu/cdn/shop/files/Skylux-iDome-Flex-2_0-opengaande-uitvoering-met-helder-glas-75x225-cm-Hybride-lichtkoepel.jpg?v=1741088696&width=1600 |  |  |  |  | //skylux.eu/cdn/shop/files/F_MH_Notice_de_pose_Flex20.pdf?v=4785841791382278501 | //skylux.eu/cdn/shop/files/F_TD_Dossier_Technique_Skylux_iDome_Flex2.0.pdf?v=2829088530540440618 | <p id="isPasted">Découvrez le Skylux Skylux iDome Flex 2.0 modèle ouvrant avec verre clair 0750 x 2250 mm, une fenêtre de toit plat polyvalente conçue pour les rénovations partielles où la costière existante est conservée. Cette solution haut de gamme convient à toutes les costières et offre une combinaison parfaite de fonctionnalité, d’esthétique et d’isolation. </p> <p>Caractéristiques principales du Skylux iDome Flex 2.0 modèle ouvrant avec verre clair 0500 x 0800 mm :</p> <p>- Idéal pour les rénovations partielles avec conservation des costières existantes</p> <p>- Compatible avec tous les types de costière pour une installation facile</p> <p>- Châssis compact et isolant en PVC pour d’excellentes performances thermiques</p> <p>- Vitrage de sécurité isolant HR++ : verre feuilleté à l’intérieur et verre trempé à l’extérieur</p> <p>- Intégré avec une coupole synthétique au choix pour une isolation parfaite</p> <p>- Pas d’accumulation d’eau sur le verre plat grâce à la coupole bombée</p> <p>- Comprend un kit de montage et un système de charnières pour une pose rapide et sans problème</p> <p>- Châssis en PVC haut de gamme pour une isolation et une durabilité accrues</p> <p>- S’ouvre jusqu’à 25 cm pour une ventilation optimale et un grand confort d’utilisation</p> <p>Choisissez le Skylux iDome Flex pour un apport de lumière optimal, une bonne isolation et une grande polyvalence pendant votre projet de rénovation. La combinaison du châssis compact en PVC, du vitrage de sécurité isolant et de la coupole synthétique offre une solution fiable et durable, parfaitement adaptée à votre espace de vie ou de travail.</p> <style> .custom-button { width: 100%; height: 50px; background-color: #E1F3FF; color: #0082C8; border: 1px solid #0082C8; cursor: pointer; text-decoration: none; transition: background-color 0.3s, color 0.3s; display: flex; align-items: center; justify-content: center; text-transform: uppercase; } .custom-button:hover { background-color: #0082C8; color: white; } </style> <a class="custom-button" href="/fr/pages/tabel-idome-hybride-glas-kunststof-lichtkoepel" target="_blank">Tableau des spécifications techniques</a> | idome-flex-20-duocontrol-verre-clair-0750-x-2250-mm | 7052005376060 | 40445062611004
Coupoles | Coupole hybride | Skylux | Skylux iDome Flex 2.0 modèle ouvrant avec verre clair 0800 x 0800 mm |  | 111863 | 5401129027827 | 2119.95 | Oui | 10-15 | 47.23 | [6 empty] | 800 x 800 mm | 800 | 800 |  |  |  | Carré |  | Conforme à la PEB | 0.55 W/m²K - 0.93 W/m²K | 22% - 46% | 40% - 68% | 40dB |  | Modèle ouvrant | Pour rénovation en conservant la costière existante | C10 |  | Sans accessoires | Toujours combiner avec une coupole de votre choix pour optimiser pleinement d'isolation | Découvrez le Skylux Skylux iDome Flex 2.0 modèle ouvrant avec verre clair 0800 x 0800 mm, une fenêtre de toit plat polyvalente conçue pour les rénovations partielles où la costière existante est conservée. Cette solution haut de gamme convient à toutes les costières et offre une combinaison parfaite de fonctionnalité, d’esthétique et d’isolation. Caractéristiques principales du Skylux iDome Flex 2.0 modèle ouvrant avec verre clair 0500 x 0800 mm : - Idéal pour les rénovations partielles avec conservation des costières existantes - Compatible avec tous les types de costière pour une installation facile - Châssis compact et isolant en PVC pour d’excellentes performances thermiques - Vitrage de sécurité isolant HR++ : verre feuilleté à l’intérieur et verre trempé à l’extérieur - Intégré avec une coupole synthétique au choix pour une isolation parfaite - Pas d’accumulation d’eau sur le verre plat grâce à la coupole bombée - Comprend un kit de montage et un système de charnières pour une pose rapide et sans problème - Châssis en PVC de haute qualité pour une isolation supplémentaire et une grande durabilité - S’ouvre jusqu’à 25 cm pour une ventilation optimale et un grand confort d’utilisation Choisissez le Skylux iDome Flex pour un apport de lumière optimal, une bonne isolation et une grande polyvalence pendant votre projet de rénovation. La combinaison du châssis compact en PVC, du vitrage de sécurité isolant et de la coupole synthétique offre une solution fiable et durable, parfaitement adaptée à votre espace de vie ou de travail. Tableau des spécifications techniques | https://skylux.eu/fr/products/idome-flex-20-duocontrol-verre-clair-0800-x-0800-mm | https://skylux.eu/cdn/shop/files/Skylux-iDome-Flex-2_0-opengaande-uitvoering-met-helder-glas-80x80-cm-Hybride-lichtkoepel.jpg?v=1741088700&width=1600 |  |  |  |  | //skylux.eu/cdn/shop/files/F_MH_Notice_de_pose_Flex20.pdf?v=4785841791382278501 | //skylux.eu/cdn/shop/files/F_TD_Dossier_Technique_Skylux_iDome_Flex2.0.pdf?v=2829088530540440618 | <p id="isPasted">Découvrez le Skylux Skylux iDome Flex 2.0 modèle ouvrant avec verre clair 0800 x 0800 mm, une fenêtre de toit plat polyvalente conçue pour les rénovations partielles où la costière existante est conservée. Cette solution haut de gamme convient à toutes les costières et offre une combinaison parfaite de fonctionnalité, d’esthétique et d’isolation. </p> <p>Caractéristiques principales du Skylux iDome Flex 2.0 modèle ouvrant avec verre clair 0500 x 0800 mm :</p> <p>- Idéal pour les rénovations partielles avec conservation des costières existantes</p> <p>- Compatible avec tous les types de costière pour une installation facile</p> <p>- Châssis compact et isolant en PVC pour d’excellentes performances thermiques</p> <p>- Vitrage de sécurité isolant HR++ : verre feuilleté à l’intérieur et verre trempé à l’extérieur</p> <p>- Intégré avec une coupole synthétique au choix pour une isolation parfaite</p> <p>- Pas d’accumulation d’eau sur le verre plat grâce à la coupole bombée</p> <p>- Comprend un kit de montage et un système de charnières pour une pose rapide et sans problème</p> <p>- Châssis en PVC de haute qualité pour une isolation supplémentaire et une grande durabilité</p> <p>- S’ouvre jusqu’à 25 cm pour une ventilation optimale et un grand confort d’utilisation</p> <p>Choisissez le Skylux iDome Flex pour un apport de lumière optimal, une bonne isolation et une grande polyvalence pendant votre projet de rénovation. La combinaison du châssis compact en PVC, du vitrage de sécurité isolant et de la coupole synthétique offre une solution fiable et durable, parfaitement adaptée à votre espace de vie ou de travail.</p> <style> .custom-button { width: 100%; height: 50px; background-color: #E1F3FF; color: #0082C8; border: 1px solid #0082C8; cursor: pointer; text-decoration: none; transition: background-color 0.3s, color 0.3s; display: flex; align-items: center; justify-content: center; text-transform: uppercase; } .custom-button:hover { background-color: #0082C8; color: white; } </style> <a class="custom-button" href="/fr/pages/tabel-idome-hybride-glas-kunststof-lichtkoepel" target="_blank">Tableau des spécifications techniques</a> | idome-flex-20-duocontrol-verre-clair-0800-x-0800-mm | 7052005408828 | 40445062676540
Coupoles | Coupole hybride | Skylux | Skylux iDome Flex 2.0 modèle ouvrant avec verre clair 0800 x 1100 mm |  | 111907 | 5401129027834 | 2247 | Oui | 49-55 | 58.52 | [6 empty] | 800 x 1100 mm | 1100 | 800 |  |  |  | Rectangulaire |  | Conforme à la PEB | 0.55 W/m²K - 0.93 W/m²K | 22% - 46% | 40% - 68% | 40dB |  | Modèle ouvrant | Pour rénovation en conservant la costière existante | C50 |  | Sans accessoires | Toujours combiner avec une coupole de votre choix pour optimiser pleinement d'isolation | Découvrez le Skylux Skylux iDome Flex 2.0 modèle ouvrant avec verre clair 0800 x 1100 mm, une fenêtre de toit plat polyvalente conçue pour les rénovations partielles où la costière existante est conservée. Cette solution de haute qualité convient à toutes les costières et offre une combinaison parfaite de fonctionnalité, d’esthétique et d’isolation. Principales caractéristiques du Skylux iDome Flex 2.0 modèle ouvrant avec verre clair 0500 x 0800 mm : - Idéal pour les rénovations partielles avec conservation des costières existantes - Compatible avec tous les types de costière pour une installation facile - Châssis compact et isolant en PVC pour d’excellentes performances thermiques - Vitrage de sécurité isolant HR++ : verre feuilleté à l’intérieur et verre trempé à l’extérieur - Intégré avec une coupole synthétique au choix pour une isolation parfaite - Pas d’accumulation d’eau sur le verre plat grâce à la coupole bombée - Comprend un kit de montage et un système de charnières pour une pose rapide et sans problème - Châssis en PVC de haute qualité pour une isolation et une durabilité accrues - S’ouvre jusqu’à 25 cm pour une ventilation optimale et un grand confort d’utilisation Choisissez le Skylux iDome Flex pour un apport de lumière optimal, une bonne isolation et une grande polyvalence pendant votre projet de rénovation. La combinaison du châssis compact en PVC, du vitrage de sécurité isolant et de la coupole synthétique offre une solution fiable et durable, parfaitement adaptée à votre espace de vie ou de travail. Tableau des spécifications techniques | https://skylux.eu/fr/products/idome-flex-20-duocontrol-verre-clair-0800-x-1100-mm | https://skylux.eu/cdn/shop/files/Skylux-iDome-Flex-2_0-opengaande-uitvoering-met-helder-glas-80x110-cm-Hybride-lichtkoepel.jpg?v=1741088703&width=1600 |  |  |  |  | //skylux.eu/cdn/shop/files/F_MH_Notice_de_pose_Flex20.pdf?v=4785841791382278501 | //skylux.eu/cdn/shop/files/F_TD_Dossier_Technique_Skylux_iDome_Flex2.0.pdf?v=2829088530540440618 | <p id="isPasted">Découvrez le Skylux Skylux iDome Flex 2.0 modèle ouvrant avec verre clair 0800 x 1100 mm, une fenêtre de toit plat polyvalente conçue pour les rénovations partielles où la costière existante est conservée. Cette solution de haute qualité convient à toutes les costières et offre une combinaison parfaite de fonctionnalité, d’esthétique et d’isolation. </p> <p>Principales caractéristiques du Skylux iDome Flex 2.0 modèle ouvrant avec verre clair 0500 x 0800 mm :</p> <p>- Idéal pour les rénovations partielles avec conservation des costières existantes</p> <p>- Compatible avec tous les types de costière pour une installation facile</p> <p>- Châssis compact et isolant en PVC pour d’excellentes performances thermiques</p> <p>- Vitrage de sécurité isolant HR++ : verre feuilleté à l’intérieur et verre trempé à l’extérieur</p> <p>- Intégré avec une coupole synthétique au choix pour une isolation parfaite</p> <p>- Pas d’accumulation d’eau sur le verre plat grâce à la coupole bombée</p> <p>- Comprend un kit de montage et un système de charnières pour une pose rapide et sans problème</p> <p>- Châssis en PVC de haute qualité pour une isolation et une durabilité accrues</p> <p>- S’ouvre jusqu’à 25 cm pour une ventilation optimale et un grand confort d’utilisation</p> <p>Choisissez le Skylux iDome Flex pour un apport de lumière optimal, une bonne isolation et une grande polyvalence pendant votre projet de rénovation. La combinaison du châssis compact en PVC, du vitrage de sécurité isolant et de la coupole synthétique offre une solution fiable et durable, parfaitement adaptée à votre espace de vie ou de travail.</p> <style> .custom-button { width: 100%; height: 50px; background-color: #E1F3FF; color: #0082C8; border: 1px solid #0082C8; cursor: pointer; text-decoration: none; transition: background-color 0.3s, color 0.3s; display: flex; align-items: center; justify-content: center; text-transform: uppercase; } .custom-button:hover { background-color: #0082C8; color: white; } </style> <a class="custom-button" href="/fr/pages/tabel-idome-hybride-glas-kunststof-lichtkoepel" target="_blank">Tableau des spécifications techniques</a> | idome-flex-20-duocontrol-verre-clair-0800-x-1100-mm | 7052005441596 | 40445062840380
Coupoles | Coupole hybride | Skylux | Skylux iDome Flex 2.0 modèle ouvrant avec verre clair 0800 x 1300 mm |  | 111908 | 5401129027841 | 2334.1 | Oui | 10-15 | 64.51 | [6 empty] | 800 x 1300 mm | 1300 | 800 |  |  |  | Rectangulaire |  | Conforme à la PEB | 0.55 W/m²K - 0.93 W/m²K | 22% - 46% | 40% - 68% | 40dB |  | Modèle ouvrant | Pour rénovation en conservant la costière existante | C10 |  | Sans accessoires | Toujours combiner avec une coupole de votre choix pour optimiser pleinement d'isolation | Découvrez le Skylux Skylux iDome Flex 2.0 modèle ouvrant avec verre clair 0800 x 1300 mm, une fenêtre de toit plat polyvalente conçue pour les rénovations partielles où la costière existante est conservée. Cette solution de haute qualité convient à toutes les costières et offre une combinaison parfaite de fonctionnalité, d’esthétique et d’isolation. Principales caractéristiques du Skylux iDome Flex 2.0 modèle ouvrant avec verre clair 0500 x 0800 mm : - Idéal pour les rénovations partielles avec conservation des costières existantes - Compatible avec tous les types de costière pour une installation simple - Châssis compact et isolant en PVC pour d’excellentes performances thermiques - Vitrage de sécurité isolant HR++ : verre feuilleté à l’intérieur et verre trempé à l’extérieur - Intégré avec une coupole synthétique au choix pour une isolation parfaite - Pas d’accumulation d’eau sur le verre plat grâce à la coupole bombée - Kit de montage et système de charnières inclus pour une pose rapide et sans problème - Châssis en PVC de haute qualité pour une isolation et une durabilité accrues - Ouverture jusqu’à 25 cm pour une ventilation optimale et un grand confort d’utilisation Choisissez le Skylux iDome Flex pour un apport de lumière optimal, une bonne isolation et une grande polyvalence pendant votre projet de rénovation. La combinaison du châssis compact en PVC, du vitrage de sécurité isolant et de la coupole synthétique assure une solution fiable et durable, parfaitement adaptée à votre espace de vie ou de travail. Tableau des spécifications techniques | https://skylux.eu/fr/products/idome-flex-20-duocontrol-verre-clair-0800-x-1300-mm | https://skylux.eu/cdn/shop/files/Skylux-iDome-Flex-2_0-opengaande-uitvoering-met-helder-glas-80x130-cm-Hybride-lichtkoepel.jpg?v=1741088706&width=1600 |  |  |  |  | //skylux.eu/cdn/shop/files/F_MH_Notice_de_pose_Flex20.pdf?v=4785841791382278501 | //skylux.eu/cdn/shop/files/F_TD_Dossier_Technique_Skylux_iDome_Flex2.0.pdf?v=2829088530540440618 | <p id="isPasted">Découvrez le Skylux Skylux iDome Flex 2.0 modèle ouvrant avec verre clair 0800 x 1300 mm, une fenêtre de toit plat polyvalente conçue pour les rénovations partielles où la costière existante est conservée. Cette solution de haute qualité convient à toutes les costières et offre une combinaison parfaite de fonctionnalité, d’esthétique et d’isolation. </p> <p>Principales caractéristiques du Skylux iDome Flex 2.0 modèle ouvrant avec verre clair 0500 x 0800 mm :</p> <p>- Idéal pour les rénovations partielles avec conservation des costières existantes</p> <p>- Compatible avec tous les types de costière pour une installation simple</p> <p>- Châssis compact et isolant en PVC pour d’excellentes performances thermiques</p> <p>- Vitrage de sécurité isolant HR++ : verre feuilleté à l’intérieur et verre trempé à l’extérieur</p> <p>- Intégré avec une coupole synthétique au choix pour une isolation parfaite</p> <p>- Pas d’accumulation d’eau sur le verre plat grâce à la coupole bombée</p> <p>- Kit de montage et système de charnières inclus pour une pose rapide et sans problème</p> <p>- Châssis en PVC de haute qualité pour une isolation et une durabilité accrues</p> <p>- Ouverture jusqu’à 25 cm pour une ventilation optimale et un grand confort d’utilisation</p> <p>Choisissez le Skylux iDome Flex pour un apport de lumière optimal, une bonne isolation et une grande polyvalence pendant votre projet de rénovation. La combinaison du châssis compact en PVC, du vitrage de sécurité isolant et de la coupole synthétique assure une solution fiable et durable, parfaitement adaptée à votre espace de vie ou de travail.</p> <style> .custom-button { width: 100%; height: 50px; background-color: #E1F3FF; color: #0082C8; border: 1px solid #0082C8; cursor: pointer; text-decoration: none; transition: background-color 0.3s, color 0.3s; display: flex; align-items: center; justify-content: center; text-transform: uppercase; } .custom-button:hover { background-color: #0082C8; color: white; } </style> <a class="custom-button" href="/fr/pages/tabel-idome-hybride-glas-kunststof-lichtkoepel" target="_blank">Tableau des spécifications techniques</a> | idome-flex-20-duocontrol-verre-clair-0800-x-1300-mm | 7052005507132 | 40445062873148
Coupoles | Coupole hybride | Skylux | Skylux iDome Flex 2.0 modèle ouvrant avec verre clair 0800 x 1400 mm |  | 111909 | 5401129027858 | 2397.05 | Oui | 49-55 | 70.24 | [6 empty] | 800 x 1400 mm | 1400 | 800 |  |  |  | Rectangulaire |  | Conforme à la PEB | 0.55 W/m²K - 0.93 W/m²K | 22% - 46% | 40% - 68% | 40dB |  | Modèle ouvrant | Pour rénovation en conservant la costière existante | C50 |  | Sans accessoires | Toujours combiner avec une coupole de votre choix pour optimiser pleinement d'isolation | Découvrez le Skylux Skylux iDome Flex 2.0 modèle ouvrant avec verre clair 0800 x 1400 mm, une fenêtre de toit plat polyvalente conçue pour les rénovations partielles où la costière existante est conservée. Cette solution haut de gamme convient à toutes les costières et offre une combinaison parfaite de fonctionnalité, d’esthétique et d’isolation. Principales caractéristiques du Skylux iDome Flex 2.0 modèle ouvrant avec verre clair 0500 x 0800 mm : - Idéal pour les rénovations partielles avec conservation des costières existantes - Compatible avec tous les types de costière pour une installation simple - Châssis compact et isolant en PVC pour d’excellentes performances thermiques - Verre de sécurité isolant HR++ : verre feuilleté à l’intérieur et verre trempé à l’extérieur - Intégré avec une coupole synthétique au choix pour une isolation parfaite - Pas d’accumulation d’eau sur le verre plat grâce à la coupole bombée - Comprend un kit de montage et un système de charnières pour une pose rapide et sans problème - Châssis en PVC de haute qualité pour une isolation et une durabilité accrues - S’ouvre jusqu’à 25 cm pour une ventilation optimale et un grand confort d’utilisation Choisissez le Skylux iDome Flex pour un apport de lumière optimal, une bonne isolation et une grande polyvalence pendant votre projet de rénovation. La combinaison du châssis compact en PVC, du verre de sécurité isolant et de la coupole synthétique assure une solution fiable et durable, parfaitement adaptée à votre espace de vie ou de travail. Tableau des spécifications techniques | https://skylux.eu/fr/products/idome-flex-20-duocontrol-verre-clair-0800-x-1400-mm | https://skylux.eu/cdn/shop/files/Skylux-iDome-Flex-2_0-opengaande-uitvoering-met-helder-glas-80x140-cm-Hybride-lichtkoepel.jpg?v=1741088708&width=1600 |  |  |  |  | //skylux.eu/cdn/shop/files/F_MH_Notice_de_pose_Flex20.pdf?v=4785841791382278501 | //skylux.eu/cdn/shop/files/F_TD_Dossier_Technique_Skylux_iDome_Flex2.0.pdf?v=2829088530540440618 | <p id="isPasted">Découvrez le Skylux Skylux iDome Flex 2.0 modèle ouvrant avec verre clair 0800 x 1400 mm, une fenêtre de toit plat polyvalente conçue pour les rénovations partielles où la costière existante est conservée. Cette solution haut de gamme convient à toutes les costières et offre une combinaison parfaite de fonctionnalité, d’esthétique et d’isolation. </p> <p>Principales caractéristiques du Skylux iDome Flex 2.0 modèle ouvrant avec verre clair 0500 x 0800 mm :</p> <p>- Idéal pour les rénovations partielles avec conservation des costières existantes</p> <p>- Compatible avec tous les types de costière pour une installation simple</p> <p>- Châssis compact et isolant en PVC pour d’excellentes performances thermiques</p> <p>- Verre de sécurité isolant HR++ : verre feuilleté à l’intérieur et verre trempé à l’extérieur</p> <p>- Intégré avec une coupole synthétique au choix pour une isolation parfaite</p> <p>- Pas d’accumulation d’eau sur le verre plat grâce à la coupole bombée</p> <p>- Comprend un kit de montage et un système de charnières pour une pose rapide et sans problème</p> <p>- Châssis en PVC de haute qualité pour une isolation et une durabilité accrues</p> <p>- S’ouvre jusqu’à 25 cm pour une ventilation optimale et un grand confort d’utilisation</p> <p>Choisissez le Skylux iDome Flex pour un apport de lumière optimal, une bonne isolation et une grande polyvalence pendant votre projet de rénovation. La combinaison du châssis compact en PVC, du verre de sécurité isolant et de la coupole synthétique assure une solution fiable et durable, parfaitement adaptée à votre espace de vie ou de travail.</p> <style> .custom-button { width: 100%; height: 50px; background-color: #E1F3FF; color: #0082C8; border: 1px solid #0082C8; cursor: pointer; text-decoration: none; transition: background-color 0.3s, color 0.3s; display: flex; align-items: center; justify-content: center; text-transform: uppercase; } .custom-button:hover { background-color: #0082C8; color: white; } </style> <a class="custom-button" href="/fr/pages/tabel-idome-hybride-glas-kunststof-lichtkoepel" target="_blank">Tableau des spécifications techniques</a> | idome-flex-20-duocontrol-verre-clair-0800-x-1400-mm | 7052005539900 | 40445062905916
Coupoles | Coupole hybride | Skylux | Skylux iDome Flex 2.0 modèle ouvrant avec verre clair 0800 x 1600 mm |  | 111910 | 5401129027865 | 2470.85 | Oui | 49-55 | 77.6 | [6 empty] | 800 x 1600 mm | 1600 | 800 |  |  |  | Rectangulaire |  | Conforme à la PEB | 0.55 W/m²K - 0.93 W/m²K | 22% - 46% | 40% - 68% | 40dB |  | Modèle ouvrant | Pour rénovation en conservant la costière existante | C50 |  | Sans accessoires | Toujours combiner avec une coupole de votre choix pour optimiser pleinement d'isolation | Découvrez le Skylux Skylux iDome Flex 2.0 modèle ouvrant avec verre clair 0800 x 1600 mm, une fenêtre de toit plat polyvalente conçue pour les rénovations partielles où la costière existante est conservée. Cette solution haut de gamme convient à toutes les costières et offre une combinaison parfaite de fonctionnalité, d’esthétique et d’isolation. Caractéristiques principales du Skylux iDome Flex 2.0 modèle ouvrant avec verre clair 0500 x 0800 mm : - Idéal pour les rénovations partielles avec conservation des costières existantes - Compatible avec tous les types de costière pour une installation simple - Châssis compact et isolant en PVC pour d’excellentes performances thermiques - Vitrage de sécurité isolant HR++ : verre feuilleté à l’intérieur et verre trempé à l’extérieur - Intégré avec une coupole synthétique au choix pour une isolation parfaite - Pas d’accumulation d’eau sur le verre plat grâce à la coupole bombée - Comprend un kit de montage et un système de charnières pour une pose rapide et sans problème - Châssis en PVC de haute qualité pour une isolation et une durabilité accrues - S’ouvre jusqu’à 25 cm pour une ventilation optimale et un grand confort d’utilisation Choisissez le Skylux iDome Flex pour une entrée de lumière optimale, une bonne isolation et une grande polyvalence pendant votre projet de rénovation. La combinaison du châssis compact en PVC, du vitrage de sécurité isolant et de la coupole synthétique offre une solution fiable et durable qui s’intègre parfaitement à votre espace de vie ou de travail. Tableau des spécifications techniques | https://skylux.eu/fr/products/idome-flex-20-duocontrol-verre-clair-0800-x-1600-mm | https://skylux.eu/cdn/shop/files/Skylux-iDome-Flex-2_0-opengaande-uitvoering-met-helder-glas-80x160-cm-Hybride-lichtkoepel.jpg?v=1741088711&width=1600 |  |  |  |  | //skylux.eu/cdn/shop/files/F_MH_Notice_de_pose_Flex20.pdf?v=4785841791382278501 | //skylux.eu/cdn/shop/files/F_TD_Dossier_Technique_Skylux_iDome_Flex2.0.pdf?v=2829088530540440618 | <p id="isPasted">Découvrez le Skylux Skylux iDome Flex 2.0 modèle ouvrant avec verre clair 0800 x 1600 mm, une fenêtre de toit plat polyvalente conçue pour les rénovations partielles où la costière existante est conservée. Cette solution haut de gamme convient à toutes les costières et offre une combinaison parfaite de fonctionnalité, d’esthétique et d’isolation. </p> <p>Caractéristiques principales du Skylux iDome Flex 2.0 modèle ouvrant avec verre clair 0500 x 0800 mm :</p> <p>- Idéal pour les rénovations partielles avec conservation des costières existantes</p> <p>- Compatible avec tous les types de costière pour une installation simple</p> <p>- Châssis compact et isolant en PVC pour d’excellentes performances thermiques</p> <p>- Vitrage de sécurité isolant HR++ : verre feuilleté à l’intérieur et verre trempé à l’extérieur</p> <p>- Intégré avec une coupole synthétique au choix pour une isolation parfaite</p> <p>- Pas d’accumulation d’eau sur le verre plat grâce à la coupole bombée</p> <p>- Comprend un kit de montage et un système de charnières pour une pose rapide et sans problème</p> <p>- Châssis en PVC de haute qualité pour une isolation et une durabilité accrues</p> <p>- S’ouvre jusqu’à 25 cm pour une ventilation optimale et un grand confort d’utilisation</p> <p>Choisissez le Skylux iDome Flex pour une entrée de lumière optimale, une bonne isolation et une grande polyvalence pendant votre projet de rénovation. La combinaison du châssis compact en PVC, du vitrage de sécurité isolant et de la coupole synthétique offre une solution fiable et durable qui s’intègre parfaitement à votre espace de vie ou de travail.</p> <style> .custom-button { width: 100%; height: 50px; background-color: #E1F3FF; color: #0082C8; border: 1px solid #0082C8; cursor: pointer; text-decoration: none; transition: background-color 0.3s, color 0.3s; display: flex; align-items: center; justify-content: center; text-transform: uppercase; } .custom-button:hover { background-color: #0082C8; color: white; } </style> <a class="custom-button" href="/fr/pages/tabel-idome-hybride-glas-kunststof-lichtkoepel" target="_blank">Tableau des spécifications techniques</a> | idome-flex-20-duocontrol-verre-clair-0800-x-1600-mm | 7052005572668 | 40445062938684
Coupoles | Coupole hybride | Skylux | Skylux iDome Flex 2.0 modèle ouvrant avec verre clair 0800 x 1700 mm |  | 111911 | 5401129027872 | 2513.2 | Oui | 49-55 | 80.91 | [6 empty] | 800 x 1700 mm | 1700 | 800 |  |  |  | Rectangulaire |  | Conforme à la PEB | 0.55 W/m²K - 0.93 W/m²K | 22% - 46% | 40% - 68% | 40dB |  | Modèle ouvrant | Pour rénovation en conservant la costière existante | C50 |  | Sans accessoires | Toujours combiner avec une coupole de votre choix pour optimiser pleinement d'isolation | Découvrez le Skylux Skylux iDome Flex 2.0 modèle ouvrant avec verre clair 0800 x 1700 mm, une fenêtre de toit plat polyvalente conçue pour les rénovations partielles dans lesquelles la costière existante est conservée. Cette solution de haute qualité convient à toutes les costières et offre une combinaison parfaite de fonctionnalité, d’esthétique et d’isolation. Principales caractéristiques du Skylux iDome Flex 2.0 modèle ouvrant avec verre clair 0500 x 0800 mm : - Idéal pour les rénovations partielles avec conservation des costières existantes - Compatible avec tous les types de costière pour une installation simple - Châssis compact et isolant en PVC pour d’excellentes performances thermiques - Vitrage de sécurité isolant HR++ : verre feuilleté à l’intérieur et verre trempé à l’extérieur - Intégré avec une coupole synthétique au choix pour une isolation parfaite - Pas d’accumulation d’eau sur le verre plat grâce à la coupole bombée - Comprend un kit de montage et un système de charnières pour une pose rapide et sans problème - Châssis en PVC de haute qualité pour une isolation et une durabilité accrues - S’ouvre jusqu’à 25 cm pour une ventilation optimale et un grand confort d’utilisation Choisissez le Skylux iDome Flex pour un apport de lumière optimal, une bonne isolation et une grande polyvalence pendant votre projet de rénovation. La combinaison du châssis compact en PVC, du vitrage de sécurité isolant et de la coupole synthétique offre une solution fiable et durable qui s’intègre parfaitement à votre espace de vie ou de travail. Tableau des spécifications techniques | https://skylux.eu/fr/products/idome-flex-20-duocontrol-verre-clair-0800-x-1700-mm | https://skylux.eu/cdn/shop/files/Skylux-iDome-Flex-2_0-opengaande-uitvoering-met-helder-glas-80x170-cm-Hybride-lichtkoepel.jpg?v=1741088713&width=1600 |  |  |  |  | //skylux.eu/cdn/shop/files/F_MH_Notice_de_pose_Flex20.pdf?v=4785841791382278501 | //skylux.eu/cdn/shop/files/F_TD_Dossier_Technique_Skylux_iDome_Flex2.0.pdf?v=2829088530540440618 | <p id="isPasted">Découvrez le Skylux Skylux iDome Flex 2.0 modèle ouvrant avec verre clair 0800 x 1700 mm, une fenêtre de toit plat polyvalente conçue pour les rénovations partielles dans lesquelles la costière existante est conservée. Cette solution de haute qualité convient à toutes les costières et offre une combinaison parfaite de fonctionnalité, d’esthétique et d’isolation. </p> <p>Principales caractéristiques du Skylux iDome Flex 2.0 modèle ouvrant avec verre clair 0500 x 0800 mm :</p> <p>- Idéal pour les rénovations partielles avec conservation des costières existantes</p> <p>- Compatible avec tous les types de costière pour une installation simple</p> <p>- Châssis compact et isolant en PVC pour d’excellentes performances thermiques</p> <p>- Vitrage de sécurité isolant HR++ : verre feuilleté à l’intérieur et verre trempé à l’extérieur</p> <p>- Intégré avec une coupole synthétique au choix pour une isolation parfaite</p> <p>- Pas d’accumulation d’eau sur le verre plat grâce à la coupole bombée</p> <p>- Comprend un kit de montage et un système de charnières pour une pose rapide et sans problème</p> <p>- Châssis en PVC de haute qualité pour une isolation et une durabilité accrues</p> <p>- S’ouvre jusqu’à 25 cm pour une ventilation optimale et un grand confort d’utilisation</p> <p>Choisissez le Skylux iDome Flex pour un apport de lumière optimal, une bonne isolation et une grande polyvalence pendant votre projet de rénovation. La combinaison du châssis compact en PVC, du vitrage de sécurité isolant et de la coupole synthétique offre une solution fiable et durable qui s’intègre parfaitement à votre espace de vie ou de travail.</p> <style> .custom-button { width: 100%; height: 50px; background-color: #E1F3FF; color: #0082C8; border: 1px solid #0082C8; cursor: pointer; text-decoration: none; transition: background-color 0.3s, color 0.3s; display: flex; align-items: center; justify-content: center; text-transform: uppercase; } .custom-button:hover { background-color: #0082C8; color: white; } </style> <a class="custom-button" href="/fr/pages/tabel-idome-hybride-glas-kunststof-lichtkoepel" target="_blank">Tableau des spécifications techniques</a> | idome-flex-20-duocontrol-verre-clair-0800-x-1700-mm | 7052005605436 | 40445062971452
Coupoles | Coupole hybride | Skylux | Skylux iDome Flex 2.0 modèle ouvrant avec verre clair 0800 x 1800 mm |  | 111912 | 5401129027889 | 3569.5 | Oui | 10-15 | 87.47 | [6 empty] | 800 x 1800 mm | 1800 | 800 |  |  |  | Rectangulaire |  | Conforme à la PEB | 0.55 W/m²K - 0.93 W/m²K | 22% - 46% | 40% - 68% | 40dB |  | Modèle ouvrant | Pour rénovation en conservant la costière existante | C10 |  | Sans accessoires | Toujours combiner avec une coupole de votre choix pour optimiser pleinement d'isolation | Découvrez le Skylux Skylux iDome Flex 2.0 modèle ouvrant avec verre clair 0800 x 1800 mm, une fenêtre de toit plat polyvalente conçue pour les rénovations partielles où la costière existante est conservée. Cette solution haut de gamme convient à toutes les costières et offre une combinaison parfaite de fonctionnalité, d’esthétique et d’isolation. Principales caractéristiques du Skylux iDome Flex 2.0 modèle ouvrant avec verre clair 0500 x 0800 mm : - Idéal pour les rénovations partielles avec conservation des costières existantes - Compatible avec tous les types de costières pour une installation facile - Châssis compact et isolant en PVC pour d’excellentes performances thermiques - Verre de sécurité isolant HR++ : verre feuilleté à l’intérieur et verre trempé à l’extérieur - Intégré avec une coupole synthétique au choix pour une isolation parfaite - Pas d’accumulation d’eau sur le verre plat grâce à la coupole bombée - Comprend un kit de montage et un système de charnières pour une pose rapide et sans problème - Châssis en PVC de haute qualité pour une isolation et une durabilité accrues - S’ouvre jusqu’à 25 cm pour une ventilation optimale et une grande facilité d’utilisation Choisissez le Skylux iDome Flex pour un apport de lumière optimal, une bonne isolation et une grande polyvalence lors de votre projet de rénovation. La combinaison du châssis compact en PVC, du verre de sécurité isolant et de la coupole synthétique offre une solution fiable et durable, parfaitement adaptée à votre espace de vie ou de travail. Tableau des spécifications techniques | https://skylux.eu/fr/products/idome-flex-20-duocontrol-verre-clair-0800-x-1800-mm | https://skylux.eu/cdn/shop/files/Skylux-iDome-Flex-2_0-opengaande-uitvoering-met-helder-glas-80x180-cm-Hybride-lichtkoepel.jpg?v=1741088716&width=1600 |  |  |  |  | //skylux.eu/cdn/shop/files/F_MH_Notice_de_pose_Flex20.pdf?v=4785841791382278501 | //skylux.eu/cdn/shop/files/F_TD_Dossier_Technique_Skylux_iDome_Flex2.0.pdf?v=2829088530540440618 | <p id="isPasted">Découvrez le Skylux Skylux iDome Flex 2.0 modèle ouvrant avec verre clair 0800 x 1800 mm, une fenêtre de toit plat polyvalente conçue pour les rénovations partielles où la costière existante est conservée. Cette solution haut de gamme convient à toutes les costières et offre une combinaison parfaite de fonctionnalité, d’esthétique et d’isolation. </p> <p>Principales caractéristiques du Skylux iDome Flex 2.0 modèle ouvrant avec verre clair 0500 x 0800 mm :</p> <p>- Idéal pour les rénovations partielles avec conservation des costières existantes</p> <p>- Compatible avec tous les types de costières pour une installation facile</p> <p>- Châssis compact et isolant en PVC pour d’excellentes performances thermiques</p> <p>- Verre de sécurité isolant HR++ : verre feuilleté à l’intérieur et verre trempé à l’extérieur</p> <p>- Intégré avec une coupole synthétique au choix pour une isolation parfaite</p> <p>- Pas d’accumulation d’eau sur le verre plat grâce à la coupole bombée</p> <p>- Comprend un kit de montage et un système de charnières pour une pose rapide et sans problème</p> <p>- Châssis en PVC de haute qualité pour une isolation et une durabilité accrues</p> <p>- S’ouvre jusqu’à 25 cm pour une ventilation optimale et une grande facilité d’utilisation</p> <p>Choisissez le Skylux iDome Flex pour un apport de lumière optimal, une bonne isolation et une grande polyvalence lors de votre projet de rénovation. La combinaison du châssis compact en PVC, du verre de sécurité isolant et de la coupole synthétique offre une solution fiable et durable, parfaitement adaptée à votre espace de vie ou de travail.</p> <style> .custom-button { width: 100%; height: 50px; background-color: #E1F3FF; color: #0082C8; border: 1px solid #0082C8; cursor: pointer; text-decoration: none; transition: background-color 0.3s, color 0.3s; display: flex; align-items: center; justify-content: center; text-transform: uppercase; } .custom-button:hover { background-color: #0082C8; color: white; } </style> <a class="custom-button" href="/fr/pages/tabel-idome-hybride-glas-kunststof-lichtkoepel" target="_blank">Tableau des spécifications techniques</a> | idome-flex-20-duocontrol-verre-clair-0800-x-1800-mm | 7052005638204 | 40445063004220
Coupoles | Coupole hybride | Skylux | Skylux iDome Flex 2.0 modèle ouvrant avec verre clair 0800 x 2000 mm |  | 111913 | 5401129027896 | 3621.55 | Oui | 49-55 | 96.32 | [6 empty] | 800 x 2000 mm | 2000 | 800 |  |  |  | Rectangulaire |  | Conforme à la PEB | 0.55 W/m²K - 0.93 W/m²K | 22% - 46% | 40% - 68% | 40dB |  | Modèle ouvrant | Pour rénovation en conservant la costière existante | C50 |  | Sans accessoires | Toujours combiner avec une coupole de votre choix pour optimiser pleinement d'isolation | Découvrez le Skylux Skylux iDome Flex 2.0 modèle ouvrant avec verre clair 0800 x 2000 mm, une fenêtre de toit plat polyvalente conçue pour les rénovations partielles où la costière existante est conservée. Cette solution haut de gamme convient à toutes les costières et offre une combinaison parfaite de fonctionnalité, d’esthétique et d’isolation. Principales caractéristiques du Skylux iDome Flex 2.0 modèle ouvrant avec verre clair 0500 x 0800 mm : - Idéal pour les rénovations partielles avec conservation des costières existantes - Compatible avec tous les types de costière pour une installation simple - Châssis en PVC compact et isolant pour d’excellentes performances thermiques - Vitrage de sécurité isolant HR++ : verre feuilleté à l’intérieur et verre trempé à l’extérieur - Intégré avec une coupole synthétique au choix pour une isolation parfaite - Pas d’accumulation d’eau sur le verre plat grâce à la coupole bombée - Comprend un kit de montage et un système de charnières pour une pose rapide et sans problème - Châssis en PVC haut de gamme pour une isolation et une durabilité accrues - S’ouvre jusqu’à 25 cm pour une ventilation optimale et un grand confort d’utilisation Choisissez le Skylux iDome Flex pour un apport de lumière optimal, une bonne isolation et une grande polyvalence dans votre projet de rénovation. La combinaison du châssis compact en PVC, du vitrage de sécurité isolant et de la coupole synthétique offre une solution fiable et durable, parfaitement adaptée à votre espace de vie ou de travail. Tableau des spécifications techniques | https://skylux.eu/fr/products/idome-flex-20-duocontrol-verre-clair-0800-x-2000-mm | https://skylux.eu/cdn/shop/files/Skylux-iDome-Flex-2_0-opengaande-uitvoering-met-helder-glas-80x200-cm-Hybride-lichtkoepel.jpg?v=1741088718&width=1600 |  |  |  |  | //skylux.eu/cdn/shop/files/F_MH_Notice_de_pose_Flex20.pdf?v=4785841791382278501 | //skylux.eu/cdn/shop/files/F_TD_Dossier_Technique_Skylux_iDome_Flex2.0.pdf?v=2829088530540440618 | <p id="isPasted">Découvrez le Skylux Skylux iDome Flex 2.0 modèle ouvrant avec verre clair 0800 x 2000 mm, une fenêtre de toit plat polyvalente conçue pour les rénovations partielles où la costière existante est conservée. Cette solution haut de gamme convient à toutes les costières et offre une combinaison parfaite de fonctionnalité, d’esthétique et d’isolation. </p> <p>Principales caractéristiques du Skylux iDome Flex 2.0 modèle ouvrant avec verre clair 0500 x 0800 mm :</p> <p>- Idéal pour les rénovations partielles avec conservation des costières existantes</p> <p>- Compatible avec tous les types de costière pour une installation simple</p> <p>- Châssis en PVC compact et isolant pour d’excellentes performances thermiques</p> <p>- Vitrage de sécurité isolant HR++ : verre feuilleté à l’intérieur et verre trempé à l’extérieur</p> <p>- Intégré avec une coupole synthétique au choix pour une isolation parfaite</p> <p>- Pas d’accumulation d’eau sur le verre plat grâce à la coupole bombée</p> <p>- Comprend un kit de montage et un système de charnières pour une pose rapide et sans problème</p> <p>- Châssis en PVC haut de gamme pour une isolation et une durabilité accrues</p> <p>- S’ouvre jusqu’à 25 cm pour une ventilation optimale et un grand confort d’utilisation</p> <p>Choisissez le Skylux iDome Flex pour un apport de lumière optimal, une bonne isolation et une grande polyvalence dans votre projet de rénovation. La combinaison du châssis compact en PVC, du vitrage de sécurité isolant et de la coupole synthétique offre une solution fiable et durable, parfaitement adaptée à votre espace de vie ou de travail.</p> <style> .custom-button { width: 100%; height: 50px; background-color: #E1F3FF; color: #0082C8; border: 1px solid #0082C8; cursor: pointer; text-decoration: none; transition: background-color 0.3s, color 0.3s; display: flex; align-items: center; justify-content: center; text-transform: uppercase; } .custom-button:hover { background-color: #0082C8; color: white; } </style> <a class="custom-button" href="/fr/pages/tabel-idome-hybride-glas-kunststof-lichtkoepel" target="_blank">Tableau des spécifications techniques</a> | idome-flex-20-duocontrol-verre-clair-0800-x-2000-mm | 7052005670972 | 40445063036988
Coupoles | Coupole hybride | Skylux | Skylux iDome Flex 2.0 modèle ouvrant avec verre clair 0800 x 2200 mm |  | 111914 | 5401129027902 | 3701.4 | Oui | 49-55 | 103.22 | [6 empty] | 800 x 2200 mm | 2200 | 800 |  |  |  | Rectangulaire |  | Conforme à la PEB | 0.55 W/m²K - 0.93 W/m²K | 22% - 46% | 40% - 68% | 40dB |  | Modèle ouvrant | Pour rénovation en conservant la costière existante | C50 |  | Sans accessoires | Toujours combiner avec une coupole de votre choix pour optimiser pleinement d'isolation | Découvrez le Skylux Skylux iDome Flex 2.0 modèle ouvrant avec verre clair 0800 x 2200 mm, une fenêtre de toit plat polyvalente conçue pour les rénovations partielles dans lesquelles la costière existante est conservée. Cette solution haut de gamme convient à toutes les costières et offre une combinaison parfaite de fonctionnalité, d’esthétique et d’isolation. Principales caractéristiques du Skylux iDome Flex 2.0 modèle ouvrant avec verre clair 0500 x 0800 mm : - Idéal pour les rénovations partielles avec conservation des costières existantes - Compatible avec tous les types de costière pour une installation facile - Châssis en PVC compact et isolant pour d’excellentes performances thermiques - Vitrage de sécurité isolant HR++ : verre feuilleté à l’intérieur et verre trempé à l’extérieur - Intégré avec une coupole synthétique au choix pour une isolation parfaite - Pas d’accumulation d’eau sur le verre plat grâce à la coupole bombée - Avec kit de montage et système de charnières pour une pose rapide et sans problème - Châssis en PVC haut de gamme pour une isolation et une durabilité accrues - S’ouvre jusqu’à 25 cm pour une ventilation optimale et un grand confort d’utilisation Choisissez le Skylux iDome Flex pour un apport de lumière optimal, une bonne isolation et une grande polyvalence pendant votre projet de rénovation. La combinaison du châssis compact en PVC, du vitrage de sécurité isolant et de la coupole synthétique offre une solution fiable et durable, parfaitement adaptée à votre espace de vie ou de travail. Tableau des spécifications techniques | https://skylux.eu/fr/products/idome-flex-20-duocontrol-verre-clair-0800-x-2200-mm | https://skylux.eu/cdn/shop/files/Skylux-iDome-Flex-2_0-opengaande-uitvoering-met-helder-glas-80x220-cm-Hybride-lichtkoepel.jpg?v=1741088720&width=1600 |  |  |  |  | //skylux.eu/cdn/shop/files/F_MH_Notice_de_pose_Flex20.pdf?v=4785841791382278501 | //skylux.eu/cdn/shop/files/F_TD_Dossier_Technique_Skylux_iDome_Flex2.0.pdf?v=2829088530540440618 | <p id="isPasted">Découvrez le Skylux Skylux iDome Flex 2.0 modèle ouvrant avec verre clair 0800 x 2200 mm, une fenêtre de toit plat polyvalente conçue pour les rénovations partielles dans lesquelles la costière existante est conservée. Cette solution haut de gamme convient à toutes les costières et offre une combinaison parfaite de fonctionnalité, d’esthétique et d’isolation. </p> <p>Principales caractéristiques du Skylux iDome Flex 2.0 modèle ouvrant avec verre clair 0500 x 0800 mm :</p> <p>- Idéal pour les rénovations partielles avec conservation des costières existantes</p> <p>- Compatible avec tous les types de costière pour une installation facile</p> <p>- Châssis en PVC compact et isolant pour d’excellentes performances thermiques</p> <p>- Vitrage de sécurité isolant HR++ : verre feuilleté à l’intérieur et verre trempé à l’extérieur</p> <p>- Intégré avec une coupole synthétique au choix pour une isolation parfaite</p> <p>- Pas d’accumulation d’eau sur le verre plat grâce à la coupole bombée</p> <p>- Avec kit de montage et système de charnières pour une pose rapide et sans problème</p> <p>- Châssis en PVC haut de gamme pour une isolation et une durabilité accrues</p> <p>- S’ouvre jusqu’à 25 cm pour une ventilation optimale et un grand confort d’utilisation</p> <p>Choisissez le Skylux iDome Flex pour un apport de lumière optimal, une bonne isolation et une grande polyvalence pendant votre projet de rénovation. La combinaison du châssis compact en PVC, du vitrage de sécurité isolant et de la coupole synthétique offre une solution fiable et durable, parfaitement adaptée à votre espace de vie ou de travail.</p> <style> .custom-button { width: 100%; height: 50px; background-color: #E1F3FF; color: #0082C8; border: 1px solid #0082C8; cursor: pointer; text-decoration: none; transition: background-color 0.3s, color 0.3s; display: flex; align-items: center; justify-content: center; text-transform: uppercase; } .custom-button:hover { background-color: #0082C8; color: white; } </style> <a class="custom-button" href="/fr/pages/tabel-idome-hybride-glas-kunststof-lichtkoepel" target="_blank">Tableau des spécifications techniques</a> | idome-flex-20-duocontrol-verre-clair-0800-x-2200-mm | 7052005703740 | 40445063069756
Coupoles | Coupole hybride | Skylux | Skylux iDome Flex 2.0 modèle ouvrant avec verre clair 0800 x 2300 mm |  | 111915 | 5401129027919 | 3742.55 | Oui | 49-55 | 106.55 | [6 empty] | 800 x 2300 mm | 2300 | 800 |  |  |  | Rectangulaire |  | Conforme à la PEB | 0.55 W/m²K - 0.93 W/m²K | 22% - 46% | 40% - 68% | 40dB |  | Modèle ouvrant | Pour rénovation en conservant la costière existante | C50 |  | Sans accessoires | Toujours combiner avec une coupole de votre choix pour optimiser pleinement d'isolation | Découvrez le Skylux Skylux iDome Flex 2.0 modèle ouvrant avec verre clair 0800 x 2300 mm, une fenêtre de toit plat polyvalente conçue pour les rénovations partielles où la costière existante est conservée. Cette solution haut de gamme convient à toutes les costières et offre une combinaison parfaite de fonctionnalité, d’esthétique et d’isolation. Principales caractéristiques du Skylux iDome Flex 2.0 modèle ouvrant avec verre clair 0500 x 0800 mm : - Idéal pour les rénovations partielles avec conservation des costières existantes - Compatible avec tous les types de costière pour une installation simple - Châssis compact et isolant en PVC pour d’excellentes performances thermiques - Vitrage de sécurité isolant HR++ : verre feuilleté à l’intérieur et verre trempé à l’extérieur - Intégré avec une coupole synthétique au choix pour une isolation parfaite - Pas d’accumulation d’eau sur le verre plat grâce à la coupole bombée - Comprend un kit de montage et un système de charnières pour une pose rapide et sans problème - Châssis en PVC de haute qualité pour une isolation et une durabilité accrues - S’ouvre jusqu’à 25 cm pour une ventilation optimale et un grand confort d’utilisation Choisissez le Skylux iDome Flex pour un apport de lumière optimal, une bonne isolation et une grande polyvalence lors de votre projet de rénovation. La combinaison du châssis compact en PVC, du vitrage de sécurité isolant et de la coupole synthétique garantit une solution fiable et durable, parfaitement adaptée à votre espace de vie ou de travail. Tableau des spécifications techniques | https://skylux.eu/fr/products/idome-flex-20-duocontrol-verre-clair-0800-x-2300-mm | https://skylux.eu/cdn/shop/files/Skylux-iDome-Flex-2_0-opengaande-uitvoering-met-helder-glas-80x230-cm-Hybride-lichtkoepel.jpg?v=1741088723&width=1600 |  |  |  |  | //skylux.eu/cdn/shop/files/F_MH_Notice_de_pose_Flex20.pdf?v=4785841791382278501 | //skylux.eu/cdn/shop/files/F_TD_Dossier_Technique_Skylux_iDome_Flex2.0.pdf?v=2829088530540440618 | <p id="isPasted">Découvrez le Skylux Skylux iDome Flex 2.0 modèle ouvrant avec verre clair 0800 x 2300 mm, une fenêtre de toit plat polyvalente conçue pour les rénovations partielles où la costière existante est conservée. Cette solution haut de gamme convient à toutes les costières et offre une combinaison parfaite de fonctionnalité, d’esthétique et d’isolation. </p> <p>Principales caractéristiques du Skylux iDome Flex 2.0 modèle ouvrant avec verre clair 0500 x 0800 mm :</p> <p>- Idéal pour les rénovations partielles avec conservation des costières existantes</p> <p>- Compatible avec tous les types de costière pour une installation simple</p> <p>- Châssis compact et isolant en PVC pour d’excellentes performances thermiques</p> <p>- Vitrage de sécurité isolant HR++ : verre feuilleté à l’intérieur et verre trempé à l’extérieur</p> <p>- Intégré avec une coupole synthétique au choix pour une isolation parfaite</p> <p>- Pas d’accumulation d’eau sur le verre plat grâce à la coupole bombée</p> <p>- Comprend un kit de montage et un système de charnières pour une pose rapide et sans problème</p> <p>- Châssis en PVC de haute qualité pour une isolation et une durabilité accrues</p> <p>- S’ouvre jusqu’à 25 cm pour une ventilation optimale et un grand confort d’utilisation</p> <p>Choisissez le Skylux iDome Flex pour un apport de lumière optimal, une bonne isolation et une grande polyvalence lors de votre projet de rénovation. La combinaison du châssis compact en PVC, du vitrage de sécurité isolant et de la coupole synthétique garantit une solution fiable et durable, parfaitement adaptée à votre espace de vie ou de travail.</p> <style> .custom-button { width: 100%; height: 50px; background-color: #E1F3FF; color: #0082C8; border: 1px solid #0082C8; cursor: pointer; text-decoration: none; transition: background-color 0.3s, color 0.3s; display: flex; align-items: center; justify-content: center; text-transform: uppercase; } .custom-button:hover { background-color: #0082C8; color: white; } </style> <a class="custom-button" href="/fr/pages/tabel-idome-hybride-glas-kunststof-lichtkoepel" target="_blank">Tableau des spécifications techniques</a> | idome-flex-20-duocontrol-verre-clair-0800-x-2300-mm | 7052005736508 | 40445063102524
Coupoles | Coupole hybride | Skylux | Skylux iDome Flex 2.0 modèle ouvrant avec verre clair 0850 x 0850 mm |  | 111864 | 5401129027926 | 2192.55 | Oui | 49-55 | 51.2 | [6 empty] | 850 x 850 mm | 850 | 850 |  |  |  | Carré |  | Conforme à la PEB | 0.55 W/m²K - 0.93 W/m²K | 22% - 46% | 40% - 68% | 40dB |  | Modèle ouvrant | Pour rénovation en conservant la costière existante | C50 |  | Sans accessoires | Toujours combiner avec une coupole de votre choix pour optimiser pleinement d'isolation | Découvrez le Skylux Skylux iDome Flex 2.0 modèle ouvrant avec verre clair 0850 x 0850 mm, une fenêtre de toit plat polyvalente conçue pour les rénovations partielles où la costière existante est conservée. Cette solution haut de gamme convient à toutes les costières et offre une combinaison parfaite de fonctionnalité, d’esthétique et d’isolation. Principales caractéristiques du Skylux iDome Flex 2.0 modèle ouvrant avec verre clair 0500 x 0800 mm : - Idéal pour les rénovations partielles avec conservation des costières existantes - Compatible avec tous les types de costière pour une installation simple - Châssis en PVC compact et isolant pour d’excellentes performances thermiques - Vitrage de sécurité isolant HR++ : verre feuilleté à l’intérieur et verre trempé à l’extérieur - Intégré avec une coupole synthétique au choix pour une isolation parfaite - Pas d’accumulation d’eau sur le verre plat grâce à la coupole bombée - Comprend un kit de montage et un système de charnières pour une pose rapide et sans problème - Châssis en PVC de haute qualité pour une isolation et une durabilité accrues - S’ouvre jusqu’à 25 cm pour une ventilation optimale et un grand confort d’utilisation Choisissez le Skylux iDome Flex pour un apport de lumière optimal, une bonne isolation et une grande polyvalence pendant votre projet de rénovation. La combinaison du châssis compact en PVC, du vitrage de sécurité isolant et de la coupole synthétique offre une solution fiable et durable qui s’intègre parfaitement à votre espace de vie ou de travail. Tableau des spécifications techniques | https://skylux.eu/fr/products/idome-flex-20-duocontrol-verre-clair-0850-x-0850-mm | https://skylux.eu/cdn/shop/files/Skylux-iDome-Flex-2_0-opengaande-uitvoering-met-helder-glas-85x85-cm-Hybride-lichtkoepel.jpg?v=1741088725&width=1600 |  |  |  |  | //skylux.eu/cdn/shop/files/F_MH_Notice_de_pose_Flex20.pdf?v=4785841791382278501 | //skylux.eu/cdn/shop/files/F_TD_Dossier_Technique_Skylux_iDome_Flex2.0.pdf?v=2829088530540440618 | <p id="isPasted">Découvrez le Skylux Skylux iDome Flex 2.0 modèle ouvrant avec verre clair 0850 x 0850 mm, une fenêtre de toit plat polyvalente conçue pour les rénovations partielles où la costière existante est conservée. Cette solution haut de gamme convient à toutes les costières et offre une combinaison parfaite de fonctionnalité, d’esthétique et d’isolation. </p> <p>Principales caractéristiques du Skylux iDome Flex 2.0 modèle ouvrant avec verre clair 0500 x 0800 mm :</p> <p>- Idéal pour les rénovations partielles avec conservation des costières existantes</p> <p>- Compatible avec tous les types de costière pour une installation simple</p> <p>- Châssis en PVC compact et isolant pour d’excellentes performances thermiques</p> <p>- Vitrage de sécurité isolant HR++ : verre feuilleté à l’intérieur et verre trempé à l’extérieur</p> <p>- Intégré avec une coupole synthétique au choix pour une isolation parfaite</p> <p>- Pas d’accumulation d’eau sur le verre plat grâce à la coupole bombée</p> <p>- Comprend un kit de montage et un système de charnières pour une pose rapide et sans problème</p> <p>- Châssis en PVC de haute qualité pour une isolation et une durabilité accrues</p> <p>- S’ouvre jusqu’à 25 cm pour une ventilation optimale et un grand confort d’utilisation</p> <p>Choisissez le Skylux iDome Flex pour un apport de lumière optimal, une bonne isolation et une grande polyvalence pendant votre projet de rénovation. La combinaison du châssis compact en PVC, du vitrage de sécurité isolant et de la coupole synthétique offre une solution fiable et durable qui s’intègre parfaitement à votre espace de vie ou de travail.</p> <style> .custom-button { width: 100%; height: 50px; background-color: #E1F3FF; color: #0082C8; border: 1px solid #0082C8; cursor: pointer; text-decoration: none; transition: background-color 0.3s, color 0.3s; display: flex; align-items: center; justify-content: center; text-transform: uppercase; } .custom-button:hover { background-color: #0082C8; color: white; } </style> <a class="custom-button" href="/fr/pages/tabel-idome-hybride-glas-kunststof-lichtkoepel" target="_blank">Tableau des spécifications techniques</a> | idome-flex-20-duocontrol-verre-clair-0850-x-0850-mm | 7052005769276 | 40445063135292
Coupoles | Coupole hybride | Skylux | Skylux iDome Flex 2.0 modèle ouvrant avec verre clair 0900 x 0900 mm |  | 111865 | 5401129027933 | 2193.75 | Oui | 10-15 | 54.35 | [6 empty] | 900 x 900 mm | 900 | 900 |  |  |  | Carré |  | Conforme à la PEB | 0.55 W/m²K - 0.93 W/m²K | 22% - 46% | 40% - 68% | 40dB |  | Modèle ouvrant | Pour rénovation en conservant la costière existante | C10 |  | Sans accessoires | Toujours combiner avec une coupole de votre choix pour optimiser pleinement d'isolation | Découvrez le Skylux Skylux iDome Flex 2.0 modèle ouvrant avec verre clair 0900 x 0900 mm, une fenêtre de toit plat polyvalente conçue pour les rénovations partielles où la costière existante est conservée. Cette solution haut de gamme convient à toutes les costières et offre une combinaison parfaite de fonctionnalité, d’esthétique et d’isolation. Principales caractéristiques du Skylux iDome Flex 2.0 modèle ouvrant avec verre clair 0500 x 0800 mm : - Idéal pour les rénovations partielles avec conservation des costières existantes - Compatible avec tous les types de costière pour une installation simple - Châssis compact et isolant en PVC pour d’excellentes performances thermiques - Verre de sécurité isolant HR++ : verre feuilleté à l’intérieur et verre trempé à l’extérieur - Intégré avec une coupole synthétique au choix pour une isolation parfaite - Pas d’accumulation d’eau sur le verre plat grâce à la coupole bombée - Inclut un kit de montage et un système de charnières pour une pose rapide et sans problème - Châssis en PVC de haute qualité pour une isolation et une durabilité accrues - S’ouvre jusqu’à 25 cm pour une ventilation optimale et un grand confort d’utilisation Choisissez le Skylux iDome Flex pour un apport de lumière optimal, une bonne isolation et une grande polyvalence pendant votre projet de rénovation. La combinaison du châssis compact en PVC, du verre de sécurité isolant et de la coupole synthétique offre une solution fiable et durable qui s’intègre parfaitement à votre espace de vie ou de travail. Tableau des spécifications techniques | https://skylux.eu/fr/products/idome-flex-20-duocontrol-verre-clair-0900-x-0900-mm | https://skylux.eu/cdn/shop/files/Skylux-iDome-Flex-2_0-opengaande-uitvoering-met-helder-glas-90x90-cm-Hybride-lichtkoepel.jpg?v=1741088728&width=1600 |  |  |  |  | //skylux.eu/cdn/shop/files/F_MH_Notice_de_pose_Flex20.pdf?v=4785841791382278501 | //skylux.eu/cdn/shop/files/F_TD_Dossier_Technique_Skylux_iDome_Flex2.0.pdf?v=2829088530540440618 | <p id="isPasted">Découvrez le Skylux Skylux iDome Flex 2.0 modèle ouvrant avec verre clair 0900 x 0900 mm, une fenêtre de toit plat polyvalente conçue pour les rénovations partielles où la costière existante est conservée. Cette solution haut de gamme convient à toutes les costières et offre une combinaison parfaite de fonctionnalité, d’esthétique et d’isolation. </p> <p>Principales caractéristiques du Skylux iDome Flex 2.0 modèle ouvrant avec verre clair 0500 x 0800 mm :</p> <p>- Idéal pour les rénovations partielles avec conservation des costières existantes</p> <p>- Compatible avec tous les types de costière pour une installation simple</p> <p>- Châssis compact et isolant en PVC pour d’excellentes performances thermiques</p> <p>- Verre de sécurité isolant HR++ : verre feuilleté à l’intérieur et verre trempé à l’extérieur</p> <p>- Intégré avec une coupole synthétique au choix pour une isolation parfaite</p> <p>- Pas d’accumulation d’eau sur le verre plat grâce à la coupole bombée</p> <p>- Inclut un kit de montage et un système de charnières pour une pose rapide et sans problème</p> <p>- Châssis en PVC de haute qualité pour une isolation et une durabilité accrues</p> <p>- S’ouvre jusqu’à 25 cm pour une ventilation optimale et un grand confort d’utilisation</p> <p>Choisissez le Skylux iDome Flex pour un apport de lumière optimal, une bonne isolation et une grande polyvalence pendant votre projet de rénovation. La combinaison du châssis compact en PVC, du verre de sécurité isolant et de la coupole synthétique offre une solution fiable et durable qui s’intègre parfaitement à votre espace de vie ou de travail.</p> <style> .custom-button { width: 100%; height: 50px; background-color: #E1F3FF; color: #0082C8; border: 1px solid #0082C8; cursor: pointer; text-decoration: none; transition: background-color 0.3s, color 0.3s; display: flex; align-items: center; justify-content: center; text-transform: uppercase; } .custom-button:hover { background-color: #0082C8; color: white; } </style> <a class="custom-button" href="/fr/pages/tabel-idome-hybride-glas-kunststof-lichtkoepel" target="_blank">Tableau des spécifications techniques</a> | idome-flex-20-duocontrol-verre-clair-0900-x-0900-mm | 7052005802044 | 40445063168060
Coupoles | Coupole hybride | Skylux | Skylux iDome Flex 2.0 modèle ouvrant avec verre clair 0900 x 1200 mm |  | 111918 | 5401129027940 | 2345 | Oui | 10-15 | 65.89 | [6 empty] | 900 x 1200 mm | 1200 | 900 |  |  |  | Rectangulaire |  | Conforme à la PEB | 0.55 W/m²K - 0.93 W/m²K | 22% - 46% | 40% - 68% | 40dB |  | Modèle ouvrant | Pour rénovation en conservant la costière existante | C10 |  | Sans accessoires | Toujours combiner avec une coupole de votre choix pour optimiser pleinement d'isolation | Découvrez le Skylux Skylux iDome Flex 2.0 modèle ouvrant avec verre clair 0900 x 1200 mm, une fenêtre de toit plat polyvalente conçue pour les rénovations partielles où la costière existante est conservée. Cette solution haut de gamme convient à toutes les costières et offre une combinaison parfaite de fonctionnalité, d’esthétique et d’isolation. Caractéristiques principales du Skylux iDome Flex 2.0 modèle ouvrant avec verre clair 0500 x 0800 mm : - Idéal pour les rénovations partielles avec conservation des costières existantes - Compatible avec tous les types de costières pour une installation simple - Châssis compact et isolant en PVC pour d’excellentes performances thermiques - Vitrage de sécurité isolant HR++ : verre feuilleté à l’intérieur et verre trempé à l’extérieur - Intégré avec une coupole synthétique au choix pour une isolation parfaite - Pas d’accumulation d’eau sur le vitrage plat grâce à la coupole bombée - Comprend un kit de montage et un système de charnières pour une pose rapide et sans problème - Châssis en PVC de haute qualité pour une isolation supplémentaire et une grande durabilité - S’ouvre jusqu’à 25 cm pour une ventilation optimale et un grand confort d’utilisation Choisissez le Skylux iDome Flex pour un apport de lumière optimal, une bonne isolation et une grande polyvalence pendant votre projet de rénovation. La combinaison du châssis compact en PVC, du vitrage de sécurité isolant et de la coupole synthétique offre une solution fiable et durable, parfaitement adaptée à votre espace de vie ou de travail. Tableau des spécifications techniques | https://skylux.eu/fr/products/idome-flex-20-duocontrol-verre-clair-0900-x-1200-mm | https://skylux.eu/cdn/shop/files/Skylux-iDome-Flex-2_0-opengaande-uitvoering-met-helder-glas-90x120-cm-Hybride-lichtkoepel.jpg?v=1741088731&width=1600 |  |  |  |  | //skylux.eu/cdn/shop/files/F_MH_Notice_de_pose_Flex20.pdf?v=4785841791382278501 | //skylux.eu/cdn/shop/files/F_TD_Dossier_Technique_Skylux_iDome_Flex2.0.pdf?v=2829088530540440618 | <p id="isPasted">Découvrez le Skylux Skylux iDome Flex 2.0 modèle ouvrant avec verre clair 0900 x 1200 mm, une fenêtre de toit plat polyvalente conçue pour les rénovations partielles où la costière existante est conservée. Cette solution haut de gamme convient à toutes les costières et offre une combinaison parfaite de fonctionnalité, d’esthétique et d’isolation. </p> <p>Caractéristiques principales du Skylux iDome Flex 2.0 modèle ouvrant avec verre clair 0500 x 0800 mm :</p> <p>- Idéal pour les rénovations partielles avec conservation des costières existantes</p> <p>- Compatible avec tous les types de costières pour une installation simple</p> <p>- Châssis compact et isolant en PVC pour d’excellentes performances thermiques</p> <p>- Vitrage de sécurité isolant HR++ : verre feuilleté à l’intérieur et verre trempé à l’extérieur</p> <p>- Intégré avec une coupole synthétique au choix pour une isolation parfaite</p> <p>- Pas d’accumulation d’eau sur le vitrage plat grâce à la coupole bombée</p> <p>- Comprend un kit de montage et un système de charnières pour une pose rapide et sans problème</p> <p>- Châssis en PVC de haute qualité pour une isolation supplémentaire et une grande durabilité</p> <p>- S’ouvre jusqu’à 25 cm pour une ventilation optimale et un grand confort d’utilisation</p> <p>Choisissez le Skylux iDome Flex pour un apport de lumière optimal, une bonne isolation et une grande polyvalence pendant votre projet de rénovation. La combinaison du châssis compact en PVC, du vitrage de sécurité isolant et de la coupole synthétique offre une solution fiable et durable, parfaitement adaptée à votre espace de vie ou de travail.</p> <style> .custom-button { width: 100%; height: 50px; background-color: #E1F3FF; color: #0082C8; border: 1px solid #0082C8; cursor: pointer; text-decoration: none; transition: background-color 0.3s, color 0.3s; display: flex; align-items: center; justify-content: center; text-transform: uppercase; } .custom-button:hover { background-color: #0082C8; color: white; } </style> <a class="custom-button" href="/fr/pages/tabel-idome-hybride-glas-kunststof-lichtkoepel" target="_blank">Tableau des spécifications techniques</a> | idome-flex-20-duocontrol-verre-clair-0900-x-1200-mm | 7052005834812 | 40445063200828
Coupoles | Coupole hybride | Skylux | Skylux iDome Flex 2.0 modèle ouvrant avec verre clair 0900 x 1500 mm |  | 111919 | 5401129027957 | 2487.8 | Oui | 49-55 | 79.08 | [6 empty] | 900 x 1500 mm | 1500 | 900 |  |  |  | Rectangulaire |  | Conforme à la PEB | 0.55 W/m²K - 0.93 W/m²K | 22% - 46% | 40% - 68% | 40dB |  | Modèle ouvrant | Pour rénovation en conservant la costière existante | C50 |  | Sans accessoires | Toujours combiner avec une coupole de votre choix pour optimiser pleinement d'isolation | Découvrez le Skylux Skylux iDome Flex 2.0 modèle ouvrant avec verre clair 0900 x 1500 mm, une fenêtre de toit plat polyvalente conçue pour les rénovations partielles où la costière existante est conservée. Cette solution haut de gamme convient à toutes les costières et offre une combinaison parfaite de fonctionnalité, d’esthétique et d’isolation. Principales caractéristiques du Skylux iDome Flex 2.0 modèle ouvrant avec verre clair 0500 x 0800 mm : - Idéal pour les rénovations partielles avec conservation des costières existantes - Compatible avec tous les types de costière pour une installation facile - Châssis compact et isolant en PVC pour d’excellentes performances thermiques - Verre de sécurité isolant HR++ : verre feuilleté à l’intérieur et verre trempé à l’extérieur - Intégré avec une coupole synthétique au choix pour une isolation parfaite - Pas d’accumulation d’eau sur le verre plat grâce à la coupole bombée - Avec kit de montage et système de charnières pour une pose rapide et sans problème - Châssis en PVC de haute qualité pour une isolation et une durabilité accrues - S’ouvre jusqu’à 25 cm pour une ventilation optimale et un grand confort d’utilisation Choisissez le Skylux iDome Flex pour une entrée de lumière optimale, une bonne isolation et une grande polyvalence dans votre projet de rénovation. La combinaison du châssis compact en PVC, du verre de sécurité isolant et de la coupole synthétique garantit une solution fiable et durable, parfaitement adaptée à votre espace de vie ou de travail. Tableau des spécifications techniques | https://skylux.eu/fr/products/idome-flex-20-duocontrol-verre-clair-0900-x-1500-mm | https://skylux.eu/cdn/shop/files/Skylux-iDome-Flex-2_0-opengaande-uitvoering-met-helder-glas-90x150-cm-Hybride-lichtkoepel.jpg?v=1741088734&width=1600 |  |  |  |  | //skylux.eu/cdn/shop/files/F_MH_Notice_de_pose_Flex20.pdf?v=4785841791382278501 | //skylux.eu/cdn/shop/files/F_TD_Dossier_Technique_Skylux_iDome_Flex2.0.pdf?v=2829088530540440618 | <p id="isPasted">Découvrez le Skylux Skylux iDome Flex 2.0 modèle ouvrant avec verre clair 0900 x 1500 mm, une fenêtre de toit plat polyvalente conçue pour les rénovations partielles où la costière existante est conservée. Cette solution haut de gamme convient à toutes les costières et offre une combinaison parfaite de fonctionnalité, d’esthétique et d’isolation. </p> <p>Principales caractéristiques du Skylux iDome Flex 2.0 modèle ouvrant avec verre clair 0500 x 0800 mm :</p> <p>- Idéal pour les rénovations partielles avec conservation des costières existantes</p> <p>- Compatible avec tous les types de costière pour une installation facile</p> <p>- Châssis compact et isolant en PVC pour d’excellentes performances thermiques</p> <p>- Verre de sécurité isolant HR++ : verre feuilleté à l’intérieur et verre trempé à l’extérieur</p> <p>- Intégré avec une coupole synthétique au choix pour une isolation parfaite</p> <p>- Pas d’accumulation d’eau sur le verre plat grâce à la coupole bombée</p> <p>- Avec kit de montage et système de charnières pour une pose rapide et sans problème</p> <p>- Châssis en PVC de haute qualité pour une isolation et une durabilité accrues</p> <p>- S’ouvre jusqu’à 25 cm pour une ventilation optimale et un grand confort d’utilisation</p> <p>Choisissez le Skylux iDome Flex pour une entrée de lumière optimale, une bonne isolation et une grande polyvalence dans votre projet de rénovation. La combinaison du châssis compact en PVC, du verre de sécurité isolant et de la coupole synthétique garantit une solution fiable et durable, parfaitement adaptée à votre espace de vie ou de travail.</p> <style> .custom-button { width: 100%; height: 50px; background-color: #E1F3FF; color: #0082C8; border: 1px solid #0082C8; cursor: pointer; text-decoration: none; transition: background-color 0.3s, color 0.3s; display: flex; align-items: center; justify-content: center; text-transform: uppercase; } .custom-button:hover { background-color: #0082C8; color: white; } </style> <a class="custom-button" href="/fr/pages/tabel-idome-hybride-glas-kunststof-lichtkoepel" target="_blank">Tableau des spécifications techniques</a> | idome-flex-20-duocontrol-verre-clair-0900-x-1500-mm | 7052005900348 | 40445063397436
Coupoles | Coupole hybride | Skylux | Skylux iDome Flex 2.0 modèle ouvrant avec verre clair 0900 x 1800 mm |  | 111920 | 5401129027964 | 3522.35 | Oui | 49-55 | 94.97 | [6 empty] | 900 x 1800 mm | 1800 | 900 |  |  |  | Rectangulaire |  | Conforme à la PEB | 0.55 W/m²K - 0.93 W/m²K | 22% - 46% | 40% - 68% | 40dB |  | Modèle ouvrant | Pour rénovation en conservant la costière existante | C50 |  | Sans accessoires | Toujours combiner avec une coupole de votre choix pour optimiser pleinement d'isolation | Découvrez le Skylux Skylux iDome Flex 2.0 modèle ouvrant avec verre clair 0900 x 1800 mm, une fenêtre de toit plat polyvalente conçue pour les rénovations partielles où la costière existante est conservée. Cette solution haut de gamme convient à toutes les costières et offre une combinaison parfaite de fonctionnalité, d’esthétique et d’isolation. Principales caractéristiques du Skylux iDome Flex 2.0 modèle ouvrant avec verre clair 0500 x 0800 mm : - Idéal pour les rénovations partielles avec conservation des costières existantes - Compatible avec tous les types de costière pour une installation facile - Châssis compact et isolant en PVC pour d’excellentes performances thermiques - Vitrage de sécurité isolant HR++ : verre feuilleté à l’intérieur et verre trempé à l’extérieur - Intégré avec une coupole synthétique au choix pour une isolation parfaite - Pas d’accumulation d’eau sur le verre plat grâce à la coupole bombée - Comprend un kit de montage et un système de charnières pour une pose rapide et sans problème - Châssis en PVC de haute qualité pour une isolation et une durabilité accrues - S’ouvre jusqu’à 25 cm pour une ventilation optimale et un grand confort d’utilisation Choisissez le Skylux iDome Flex pour un apport de lumière optimal, une bonne isolation et une grande polyvalence pendant votre projet de rénovation. La combinaison du châssis compact en PVC, du vitrage de sécurité isolant et de la coupole synthétique offre une solution fiable et durable, parfaitement adaptée à votre espace de vie ou de travail. Tableau des spécifications techniques | https://skylux.eu/fr/products/idome-flex-20-duocontrol-verre-clair-0900-x-1800-mm | https://skylux.eu/cdn/shop/files/Skylux-iDome-Flex-2_0-opengaande-uitvoering-met-helder-glas-90x180-cm-Hybride-lichtkoepel.jpg?v=1741088737&width=1600 |  |  |  |  | //skylux.eu/cdn/shop/files/F_MH_Notice_de_pose_Flex20.pdf?v=4785841791382278501 | //skylux.eu/cdn/shop/files/F_TD_Dossier_Technique_Skylux_iDome_Flex2.0.pdf?v=2829088530540440618 | <p id="isPasted">Découvrez le Skylux Skylux iDome Flex 2.0 modèle ouvrant avec verre clair 0900 x 1800 mm, une fenêtre de toit plat polyvalente conçue pour les rénovations partielles où la costière existante est conservée. Cette solution haut de gamme convient à toutes les costières et offre une combinaison parfaite de fonctionnalité, d’esthétique et d’isolation. </p> <p>Principales caractéristiques du Skylux iDome Flex 2.0 modèle ouvrant avec verre clair 0500 x 0800 mm :</p> <p>- Idéal pour les rénovations partielles avec conservation des costières existantes</p> <p>- Compatible avec tous les types de costière pour une installation facile</p> <p>- Châssis compact et isolant en PVC pour d’excellentes performances thermiques</p> <p>- Vitrage de sécurité isolant HR++ : verre feuilleté à l’intérieur et verre trempé à l’extérieur</p> <p>- Intégré avec une coupole synthétique au choix pour une isolation parfaite</p> <p>- Pas d’accumulation d’eau sur le verre plat grâce à la coupole bombée</p> <p>- Comprend un kit de montage et un système de charnières pour une pose rapide et sans problème</p> <p>- Châssis en PVC de haute qualité pour une isolation et une durabilité accrues</p> <p>- S’ouvre jusqu’à 25 cm pour une ventilation optimale et un grand confort d’utilisation</p> <p>Choisissez le Skylux iDome Flex pour un apport de lumière optimal, une bonne isolation et une grande polyvalence pendant votre projet de rénovation. La combinaison du châssis compact en PVC, du vitrage de sécurité isolant et de la coupole synthétique offre une solution fiable et durable, parfaitement adaptée à votre espace de vie ou de travail.</p> <style> .custom-button { width: 100%; height: 50px; background-color: #E1F3FF; color: #0082C8; border: 1px solid #0082C8; cursor: pointer; text-decoration: none; transition: background-color 0.3s, color 0.3s; display: flex; align-items: center; justify-content: center; text-transform: uppercase; } .custom-button:hover { background-color: #0082C8; color: white; } </style> <a class="custom-button" href="/fr/pages/tabel-idome-hybride-glas-kunststof-lichtkoepel" target="_blank">Tableau des spécifications techniques</a> | idome-flex-20-duocontrol-verre-clair-0900-x-1800-mm | 7052005965884 | 40445063462972
Coupoles | Coupole hybride | Skylux | Skylux iDome Flex 2.0 modèle ouvrant avec verre clair 0900 x 2100 mm |  | 111921 | 5401129027971 | 3642.1 | Oui | 49-55 | 107.43 | [6 empty] | 900 x 2100 mm | 2100 | 900 |  |  |  | Rectangulaire |  | Conforme à la PEB | 0.55 W/m²K - 0.93 W/m²K | 22% - 46% | 40% - 68% | 40dB |  | Modèle ouvrant | Pour rénovation en conservant la costière existante | C50 |  | Sans accessoires | Toujours combiner avec une coupole de votre choix pour optimiser pleinement d'isolation | Découvrez le Skylux Skylux iDome Flex 2.0 modèle ouvrant avec verre clair 0900 x 2100 mm, une fenêtre de toit plat polyvalente conçue pour les rénovations partielles où la costière existante est conservée. Cette solution haut de gamme convient à toutes les costières et offre une combinaison parfaite de fonctionnalité, d’esthétique et d’isolation. Principales caractéristiques du Skylux iDome Flex 2.0 modèle ouvrant avec verre clair 0500 x 0800 mm : - Idéal pour les rénovations partielles avec conservation des costières existantes - Compatible avec tous les types de costière pour une installation facile - Châssis compact et isolant en PVC pour d’excellentes performances thermiques - Vitrage de sécurité isolant HR++ : verre feuilleté à l’intérieur et verre trempé à l’extérieur - Intégré avec une coupole synthétique au choix pour une isolation parfaite - Pas d’accumulation d’eau sur le verre plat grâce à la coupole bombée - Comprend un kit de montage et un système de charnières pour une pose rapide et sans problème - Châssis en PVC de haute qualité pour une isolation et une durabilité accrues - S’ouvre jusqu’à 25 cm pour une ventilation optimale et un grand confort d’utilisation Choisissez le Skylux iDome Flex pour un apport de lumière optimal, une bonne isolation et une grande polyvalence pendant votre projet de rénovation. La combinaison du châssis compact en PVC, du vitrage de sécurité isolant et de la coupole synthétique offre une solution fiable et durable qui s’intègre parfaitement à votre espace de vie ou de travail. Tableau des spécifications techniques | https://skylux.eu/fr/products/idome-flex-20-duocontrol-verre-clair-0900-x-2100-mm | https://skylux.eu/cdn/shop/files/Skylux-iDome-Flex-2_0-opengaande-uitvoering-met-helder-glas-90x210-cm-Hybride-lichtkoepel.jpg?v=1741088739&width=1600 |  |  |  |  | //skylux.eu/cdn/shop/files/F_MH_Notice_de_pose_Flex20.pdf?v=4785841791382278501 | //skylux.eu/cdn/shop/files/F_TD_Dossier_Technique_Skylux_iDome_Flex2.0.pdf?v=2829088530540440618 | <p id="isPasted">Découvrez le Skylux Skylux iDome Flex 2.0 modèle ouvrant avec verre clair 0900 x 2100 mm, une fenêtre de toit plat polyvalente conçue pour les rénovations partielles où la costière existante est conservée. Cette solution haut de gamme convient à toutes les costières et offre une combinaison parfaite de fonctionnalité, d’esthétique et d’isolation. </p> <p>Principales caractéristiques du Skylux iDome Flex 2.0 modèle ouvrant avec verre clair 0500 x 0800 mm :</p> <p>- Idéal pour les rénovations partielles avec conservation des costières existantes</p> <p>- Compatible avec tous les types de costière pour une installation facile</p> <p>- Châssis compact et isolant en PVC pour d’excellentes performances thermiques</p> <p>- Vitrage de sécurité isolant HR++ : verre feuilleté à l’intérieur et verre trempé à l’extérieur</p> <p>- Intégré avec une coupole synthétique au choix pour une isolation parfaite</p> <p>- Pas d’accumulation d’eau sur le verre plat grâce à la coupole bombée</p> <p>- Comprend un kit de montage et un système de charnières pour une pose rapide et sans problème</p> <p>- Châssis en PVC de haute qualité pour une isolation et une durabilité accrues</p> <p>- S’ouvre jusqu’à 25 cm pour une ventilation optimale et un grand confort d’utilisation</p> <p>Choisissez le Skylux iDome Flex pour un apport de lumière optimal, une bonne isolation et une grande polyvalence pendant votre projet de rénovation. La combinaison du châssis compact en PVC, du vitrage de sécurité isolant et de la coupole synthétique offre une solution fiable et durable qui s’intègre parfaitement à votre espace de vie ou de travail.</p> <style> .custom-button { width: 100%; height: 50px; background-color: #E1F3FF; color: #0082C8; border: 1px solid #0082C8; cursor: pointer; text-decoration: none; transition: background-color 0.3s, color 0.3s; display: flex; align-items: center; justify-content: center; text-transform: uppercase; } .custom-button:hover { background-color: #0082C8; color: white; } </style> <a class="custom-button" href="/fr/pages/tabel-idome-hybride-glas-kunststof-lichtkoepel" target="_blank">Tableau des spécifications techniques</a> | idome-flex-20-duocontrol-verre-clair-0900-x-2100-mm | 7052005998652 | 40445063495740
Coupoles | Coupole hybride | Skylux | Skylux iDome Flex 2.0 modèle ouvrant avec verre clair 1000 x 1000 mm |  | 111866 | 5401129027988 | 2278.45 | Oui | 10-15 | 62.1 | [6 empty] | 1000 x 1000 mm | 1000 | 1000 |  |  |  | Carré |  | Conforme à la PEB | 0.55 W/m²K - 0.93 W/m²K | 22% - 46% | 40% - 68% | 40dB |  | Modèle ouvrant | Pour rénovation en conservant la costière existante | C10 |  | Sans accessoires | Toujours combiner avec une coupole de votre choix pour optimiser pleinement d'isolation | Découvrez le Skylux Skylux iDome Flex 2.0 modèle ouvrant avec verre clair 1000 x 1000 mm, une fenêtre de toit plat polyvalente conçue pour les rénovations partielles où la costière existante est conservée. Cette solution haut de gamme convient à toutes les costières et offre une combinaison parfaite de fonctionnalité, d’esthétique et d’isolation. Caractéristiques principales du Skylux iDome Flex 2.0 modèle ouvrant avec verre clair 0500 x 0800 mm : - Idéal pour les rénovations partielles avec conservation des costières existantes - Compatible avec tous les types de costière pour une installation facile - Châssis compact et isolant en PVC pour d’excellentes performances thermiques - Vitrage de sécurité isolant HR++ : verre feuilleté à l’intérieur et verre trempé à l’extérieur - Intégré avec une coupole synthétique au choix pour une isolation parfaite - Pas d’accumulation d’eau sur le verre plat grâce à la coupole bombée - Comprend un kit de montage et un système de charnières pour une pose rapide et sans problème - Châssis en PVC de haute qualité pour une isolation et une durabilité accrues - S’ouvre jusqu’à 25 cm pour une ventilation optimale et un grand confort d’utilisation Choisissez le Skylux iDome Flex pour un apport de lumière optimal, une bonne isolation et une grande polyvalence lors de votre projet de rénovation. La combinaison du châssis compact en PVC, du vitrage de sécurité isolant et de la coupole synthétique garantit une solution fiable et durable, parfaitement adaptée à votre espace de vie ou de travail. Tableau des spécifications techniques | https://skylux.eu/fr/products/idome-flex-20-duocontrol-verre-clair-1000-x-1000-mm | https://skylux.eu/cdn/shop/files/Skylux-iDome-Flex-2_0-opengaande-uitvoering-met-helder-glas-100x100-cm-Hybride-lichtkoepel.jpg?v=1741088741&width=1600 |  |  |  |  | //skylux.eu/cdn/shop/files/F_MH_Notice_de_pose_Flex20.pdf?v=4785841791382278501 | //skylux.eu/cdn/shop/files/F_TD_Dossier_Technique_Skylux_iDome_Flex2.0.pdf?v=2829088530540440618 | <p id="isPasted">Découvrez le Skylux Skylux iDome Flex 2.0 modèle ouvrant avec verre clair 1000 x 1000 mm, une fenêtre de toit plat polyvalente conçue pour les rénovations partielles où la costière existante est conservée. Cette solution haut de gamme convient à toutes les costières et offre une combinaison parfaite de fonctionnalité, d’esthétique et d’isolation. </p> <p>Caractéristiques principales du Skylux iDome Flex 2.0 modèle ouvrant avec verre clair 0500 x 0800 mm :</p> <p>- Idéal pour les rénovations partielles avec conservation des costières existantes</p> <p>- Compatible avec tous les types de costière pour une installation facile</p> <p>- Châssis compact et isolant en PVC pour d’excellentes performances thermiques</p> <p>- Vitrage de sécurité isolant HR++ : verre feuilleté à l’intérieur et verre trempé à l’extérieur</p> <p>- Intégré avec une coupole synthétique au choix pour une isolation parfaite</p> <p>- Pas d’accumulation d’eau sur le verre plat grâce à la coupole bombée</p> <p>- Comprend un kit de montage et un système de charnières pour une pose rapide et sans problème</p> <p>- Châssis en PVC de haute qualité pour une isolation et une durabilité accrues</p> <p>- S’ouvre jusqu’à 25 cm pour une ventilation optimale et un grand confort d’utilisation</p> <p>Choisissez le Skylux iDome Flex pour un apport de lumière optimal, une bonne isolation et une grande polyvalence lors de votre projet de rénovation. La combinaison du châssis compact en PVC, du vitrage de sécurité isolant et de la coupole synthétique garantit une solution fiable et durable, parfaitement adaptée à votre espace de vie ou de travail.</p> <style> .custom-button { width: 100%; height: 50px; background-color: #E1F3FF; color: #0082C8; border: 1px solid #0082C8; cursor: pointer; text-decoration: none; transition: background-color 0.3s, color 0.3s; display: flex; align-items: center; justify-content: center; text-transform: uppercase; } .custom-button:hover { background-color: #0082C8; color: white; } </style> <a class="custom-button" href="/fr/pages/tabel-idome-hybride-glas-kunststof-lichtkoepel" target="_blank">Tableau des spécifications techniques</a> | idome-flex-20-duocontrol-verre-clair-1000-x-1000-mm | 7052006031420 | 40445063528508
Coupoles | Coupole hybride | Skylux | Skylux iDome Flex 2.0 modèle ouvrant avec verre clair 1000 x 1300 mm |  | 111922 | 5401129027995 | 2441.8 | Oui | 10-15 | 74.85 | [6 empty] | 1000 x 1300 mm | 1300 | 1000 |  |  |  | Rectangulaire |  | Conforme à la PEB | 0.55 W/m²K - 0.93 W/m²K | 22% - 46% | 40% - 68% | 40dB |  | Modèle ouvrant | Pour rénovation en conservant la costière existante | C10 |  | Sans accessoires | Toujours combiner avec une coupole de votre choix pour optimiser pleinement d'isolation | Découvrez le Skylux Skylux iDome Flex 2.0 modèle ouvrant avec verre clair 1000 x 1300 mm, une fenêtre de toit plat polyvalente conçue pour les rénovations partielles où la costière existante est conservée. Cette solution de haute qualité convient à toutes les costières et offre une combinaison parfaite de fonctionnalité, d’esthétique et d’isolation. Principales caractéristiques du Skylux iDome Flex 2.0 modèle ouvrant avec verre clair 0500 x 0800 mm : - Idéal pour les rénovations partielles avec conservation des costières existantes - Compatible avec tous les types de costières pour une installation simple - Châssis compact et isolant en PVC pour d’excellentes performances thermiques - Vitrage de sécurité isolant HR++ : verre feuilleté à l’intérieur et verre trempé à l’extérieur - Intégré avec une coupole synthétique au choix pour une isolation parfaite - Pas d’accumulation d’eau sur le verre plat grâce à la coupole bombée - Comprend un kit de montage et un système de charnières pour une pose rapide et sans problème - Châssis en PVC de haute qualité pour une isolation et une durabilité accrues - S’ouvre jusqu’à 25 cm pour une ventilation optimale et un grand confort d’utilisation Choisissez le Skylux iDome Flex pour un apport de lumière optimal, une bonne isolation et une grande polyvalence dans votre projet de rénovation. La combinaison du châssis compact en PVC, du vitrage de sécurité isolant et de la coupole synthétique offre une solution fiable et durable, parfaitement adaptée à votre espace de vie ou de travail. Tableau des spécifications techniques | https://skylux.eu/fr/products/idome-flex-20-duocontrol-verre-clair-1000-x-1300-mm | https://skylux.eu/cdn/shop/files/Skylux-iDome-Flex-2_0-opengaande-uitvoering-met-helder-glas-100x130-cm-Hybride-lichtkoepel.jpg?v=1741088743&width=1600 |  |  |  |  | //skylux.eu/cdn/shop/files/F_MH_Notice_de_pose_Flex20.pdf?v=4785841791382278501 | //skylux.eu/cdn/shop/files/F_TD_Dossier_Technique_Skylux_iDome_Flex2.0.pdf?v=2829088530540440618 | <p id="isPasted">Découvrez le Skylux Skylux iDome Flex 2.0 modèle ouvrant avec verre clair 1000 x 1300 mm, une fenêtre de toit plat polyvalente conçue pour les rénovations partielles où la costière existante est conservée. Cette solution de haute qualité convient à toutes les costières et offre une combinaison parfaite de fonctionnalité, d’esthétique et d’isolation. </p> <p>Principales caractéristiques du Skylux iDome Flex 2.0 modèle ouvrant avec verre clair 0500 x 0800 mm :</p> <p>- Idéal pour les rénovations partielles avec conservation des costières existantes</p> <p>- Compatible avec tous les types de costières pour une installation simple</p> <p>- Châssis compact et isolant en PVC pour d’excellentes performances thermiques</p> <p>- Vitrage de sécurité isolant HR++ : verre feuilleté à l’intérieur et verre trempé à l’extérieur</p> <p>- Intégré avec une coupole synthétique au choix pour une isolation parfaite</p> <p>- Pas d’accumulation d’eau sur le verre plat grâce à la coupole bombée</p> <p>- Comprend un kit de montage et un système de charnières pour une pose rapide et sans problème</p> <p>- Châssis en PVC de haute qualité pour une isolation et une durabilité accrues</p> <p>- S’ouvre jusqu’à 25 cm pour une ventilation optimale et un grand confort d’utilisation</p> <p>Choisissez le Skylux iDome Flex pour un apport de lumière optimal, une bonne isolation et une grande polyvalence dans votre projet de rénovation. La combinaison du châssis compact en PVC, du vitrage de sécurité isolant et de la coupole synthétique offre une solution fiable et durable, parfaitement adaptée à votre espace de vie ou de travail.</p> <style> .custom-button { width: 100%; height: 50px; background-color: #E1F3FF; color: #0082C8; border: 1px solid #0082C8; cursor: pointer; text-decoration: none; transition: background-color 0.3s, color 0.3s; display: flex; align-items: center; justify-content: center; text-transform: uppercase; } .custom-button:hover { background-color: #0082C8; color: white; } </style> <a class="custom-button" href="/fr/pages/tabel-idome-hybride-glas-kunststof-lichtkoepel" target="_blank">Tableau des spécifications techniques</a> | idome-flex-20-duocontrol-verre-clair-1000-x-1300-mm | 7052006064188 | 40445063561276
Coupoles | Coupole hybride | Skylux | Skylux iDome Flex 2.0 modèle ouvrant avec verre clair 1000 x 1500 mm |  | 111923 | 5401129028008 | 2548.3 | Oui | 10-15 | 83.97 | [6 empty] | 1000 x 1500 mm | 1500 | 1000 |  |  |  | Rectangulaire |  | Conforme à la PEB | 0.55 W/m²K - 0.93 W/m²K | 22% - 46% | 40% - 68% | 40dB |  | Modèle ouvrant | Pour rénovation en conservant la costière existante | C10 |  | Sans accessoires | Toujours combiner avec une coupole de votre choix pour optimiser pleinement d'isolation | Découvrez le Skylux Skylux iDome Flex 2.0 modèle ouvrant avec verre clair 1000 x 1500 mm, une fenêtre de toit plat polyvalente conçue pour les rénovations partielles où la costière existante est conservée. Cette solution haut de gamme convient à toutes les costières et offre une combinaison parfaite de fonctionnalité, d’esthétique et d’isolation. Caractéristiques principales du Skylux iDome Flex 2.0 modèle ouvrant avec verre clair 0500 x 0800 mm : - Idéal pour les rénovations partielles avec conservation des costières existantes - Compatible avec tous les types de costière pour une installation simple - Châssis compact et isolant en PVC pour d’excellentes performances thermiques - Vitrage de sécurité isolant HR++ : verre feuilleté à l’intérieur et verre trempé à l’extérieur - Intégré avec une coupole synthétique au choix pour une isolation parfaite - Pas d’accumulation d’eau sur le verre plat grâce à la coupole bombée - Comprend un kit de montage et un système de charnières pour une pose rapide et sans problème - Châssis en PVC haut de gamme pour une isolation et une durabilité accrues - S’ouvre jusqu’à 25 cm pour une ventilation optimale et un grand confort d’utilisation Choisissez le Skylux iDome Flex pour un apport de lumière optimal, une bonne isolation et une grande polyvalence dans votre projet de rénovation. La combinaison du châssis compact en PVC, du vitrage de sécurité isolant et de la coupole synthétique garantit une solution fiable et durable, parfaitement adaptée à votre espace de vie ou de travail. Tableau des spécifications techniques | https://skylux.eu/fr/products/idome-flex-20-duocontrol-verre-clair-1000-x-1500-mm | https://skylux.eu/cdn/shop/files/Skylux-iDome-Flex-2_0-opengaande-uitvoering-met-helder-glas-100x150-cm-Hybride-lichtkoepel.jpg?v=1741088746&width=1600 |  |  |  |  | //skylux.eu/cdn/shop/files/F_MH_Notice_de_pose_Flex20.pdf?v=4785841791382278501 | //skylux.eu/cdn/shop/files/F_TD_Dossier_Technique_Skylux_iDome_Flex2.0.pdf?v=2829088530540440618 | <p id="isPasted">Découvrez le Skylux Skylux iDome Flex 2.0 modèle ouvrant avec verre clair 1000 x 1500 mm, une fenêtre de toit plat polyvalente conçue pour les rénovations partielles où la costière existante est conservée. Cette solution haut de gamme convient à toutes les costières et offre une combinaison parfaite de fonctionnalité, d’esthétique et d’isolation. </p> <p>Caractéristiques principales du Skylux iDome Flex 2.0 modèle ouvrant avec verre clair 0500 x 0800 mm :</p> <p>- Idéal pour les rénovations partielles avec conservation des costières existantes</p> <p>- Compatible avec tous les types de costière pour une installation simple</p> <p>- Châssis compact et isolant en PVC pour d’excellentes performances thermiques</p> <p>- Vitrage de sécurité isolant HR++ : verre feuilleté à l’intérieur et verre trempé à l’extérieur</p> <p>- Intégré avec une coupole synthétique au choix pour une isolation parfaite</p> <p>- Pas d’accumulation d’eau sur le verre plat grâce à la coupole bombée</p> <p>- Comprend un kit de montage et un système de charnières pour une pose rapide et sans problème</p> <p>- Châssis en PVC haut de gamme pour une isolation et une durabilité accrues</p> <p>- S’ouvre jusqu’à 25 cm pour une ventilation optimale et un grand confort d’utilisation</p> <p>Choisissez le Skylux iDome Flex pour un apport de lumière optimal, une bonne isolation et une grande polyvalence dans votre projet de rénovation. La combinaison du châssis compact en PVC, du vitrage de sécurité isolant et de la coupole synthétique garantit une solution fiable et durable, parfaitement adaptée à votre espace de vie ou de travail.</p> <style> .custom-button { width: 100%; height: 50px; background-color: #E1F3FF; color: #0082C8; border: 1px solid #0082C8; cursor: pointer; text-decoration: none; transition: background-color 0.3s, color 0.3s; display: flex; align-items: center; justify-content: center; text-transform: uppercase; } .custom-button:hover { background-color: #0082C8; color: white; } </style> <a class="custom-button" href="/fr/pages/tabel-idome-hybride-glas-kunststof-lichtkoepel" target="_blank">Tableau des spécifications techniques</a> | idome-flex-20-duocontrol-verre-clair-1000-x-1500-mm | 7052006096956 | 40445063594044
Coupoles | Coupole hybride | Skylux | Skylux iDome Flex 2.0 modèle ouvrant avec verre clair 1000 x 1600 mm |  | 111924 | 5401129028015 | 3599.75 | Oui | 10-15 | 93.29 | [6 empty] | 1000 x 1600 mm | 1600 | 1000 |  |  |  | Rectangulaire |  | Conforme à la PEB | 0.55 W/m²K - 0.93 W/m²K | 22% - 46% | 40% - 68% | 40dB |  | Modèle ouvrant | Pour rénovation en conservant la costière existante | C10 |  | Sans accessoires | Toujours combiner avec une coupole de votre choix pour optimiser pleinement d'isolation | Découvrez le Skylux Skylux iDome Flex 2.0 modèle ouvrant avec verre clair 1000 x 1600 mm, une fenêtre de toit plat polyvalente conçue pour les rénovations partielles où la costière existante est conservée. Cette solution haut de gamme convient à toutes les costières et offre une combinaison parfaite de fonctionnalité, d’esthétique et d’isolation. Caractéristiques principales du Skylux iDome Flex 2.0 modèle ouvrant avec verre clair 0500 x 0800 mm : - Idéal pour les rénovations partielles avec conservation des costières existantes - Compatible avec tous les types de costière pour une installation simple - Châssis compact et isolant en PVC pour d’excellentes performances thermiques - Verre de sécurité isolant HR++ : verre feuilleté à l’intérieur et verre trempé à l’extérieur - Intégré avec une coupole synthétique au choix pour une isolation parfaite - Pas d’accumulation d’eau sur le verre plat grâce à la coupole bombée - Y compris kit de montage et système de charnières pour une pose rapide et sans problème - Châssis en PVC de haute qualité pour une isolation et une durabilité accrues - S’ouvre jusqu’à 25 cm pour une ventilation optimale et un grand confort d’utilisation Choisissez le Skylux iDome Flex pour un apport de lumière optimal, une bonne isolation et une grande polyvalence lors de votre projet de rénovation. La combinaison du châssis compact en PVC, du verre de sécurité isolant et de la coupole synthétique offre une solution fiable et durable, parfaitement adaptée à votre espace de vie ou de travail. Tableau des spécifications techniques | https://skylux.eu/fr/products/idome-flex-20-duocontrol-verre-clair-1000-x-1600-mm | https://skylux.eu/cdn/shop/files/Skylux-iDome-Flex-2_0-opengaande-uitvoering-met-helder-glas-100x160-cm-Hybride-lichtkoepel.jpg?v=1741088748&width=1600 |  |  |  |  | //skylux.eu/cdn/shop/files/F_MH_Notice_de_pose_Flex20.pdf?v=4785841791382278501 | //skylux.eu/cdn/shop/files/F_TD_Dossier_Technique_Skylux_iDome_Flex2.0.pdf?v=2829088530540440618 | <p id="isPasted">Découvrez le Skylux Skylux iDome Flex 2.0 modèle ouvrant avec verre clair 1000 x 1600 mm, une fenêtre de toit plat polyvalente conçue pour les rénovations partielles où la costière existante est conservée. Cette solution haut de gamme convient à toutes les costières et offre une combinaison parfaite de fonctionnalité, d’esthétique et d’isolation. </p> <p>Caractéristiques principales du Skylux iDome Flex 2.0 modèle ouvrant avec verre clair 0500 x 0800 mm :</p> <p>- Idéal pour les rénovations partielles avec conservation des costières existantes</p> <p>- Compatible avec tous les types de costière pour une installation simple</p> <p>- Châssis compact et isolant en PVC pour d’excellentes performances thermiques</p> <p>- Verre de sécurité isolant HR++ : verre feuilleté à l’intérieur et verre trempé à l’extérieur</p> <p>- Intégré avec une coupole synthétique au choix pour une isolation parfaite</p> <p>- Pas d’accumulation d’eau sur le verre plat grâce à la coupole bombée</p> <p>- Y compris kit de montage et système de charnières pour une pose rapide et sans problème</p> <p>- Châssis en PVC de haute qualité pour une isolation et une durabilité accrues</p> <p>- S’ouvre jusqu’à 25 cm pour une ventilation optimale et un grand confort d’utilisation</p> <p>Choisissez le Skylux iDome Flex pour un apport de lumière optimal, une bonne isolation et une grande polyvalence lors de votre projet de rénovation. La combinaison du châssis compact en PVC, du verre de sécurité isolant et de la coupole synthétique offre une solution fiable et durable, parfaitement adaptée à votre espace de vie ou de travail.</p> <style> .custom-button { width: 100%; height: 50px; background-color: #E1F3FF; color: #0082C8; border: 1px solid #0082C8; cursor: pointer; text-decoration: none; transition: background-color 0.3s, color 0.3s; display: flex; align-items: center; justify-content: center; text-transform: uppercase; } .custom-button:hover { background-color: #0082C8; color: white; } </style> <a class="custom-button" href="/fr/pages/tabel-idome-hybride-glas-kunststof-lichtkoepel" target="_blank">Tableau des spécifications techniques</a> | idome-flex-20-duocontrol-verre-clair-1000-x-1600-mm | 7052006129724 | 40445063626812
Coupoles | Coupole hybride | Skylux | Skylux iDome Flex 2.0 modèle ouvrant avec verre clair 1000 x 1800 mm |  | 111925 | 5401129028022 | 3705.05 | Oui | 49-55 | 100.46 | [6 empty] | 1000 x 1800 mm | 1800 | 1000 |  |  |  | Rectangulaire |  | Conforme à la PEB | 0.55 W/m²K - 0.93 W/m²K | 22% - 46% | 40% - 68% | 40dB |  | Modèle ouvrant | Pour rénovation en conservant la costière existante | C50 |  | Sans accessoires | Toujours combiner avec une coupole de votre choix pour optimiser pleinement d'isolation | Découvrez le Skylux Skylux iDome Flex 2.0 modèle ouvrant avec verre clair 1000 x 1800 mm, une fenêtre de toit plat polyvalente conçue pour les rénovations partielles où la costière existante est conservée. Cette solution haut de gamme convient à toutes les costières et offre une combinaison parfaite de fonctionnalité, d’esthétique et d’isolation. Caractéristiques principales du Skylux iDome Flex 2.0 modèle ouvrant avec verre clair 0500 x 0800 mm : - Idéal pour les rénovations partielles avec conservation des costières existantes - Compatible avec tous les types de costière pour une installation simple - Châssis compact et isolant en PVC pour d’excellentes performances thermiques - Vitrage de sécurité isolant HR++ : verre feuilleté à l’intérieur et verre trempé à l’extérieur - Intégré avec une coupole synthétique au choix pour une isolation parfaite - Pas d’accumulation d’eau sur le verre plat grâce à la coupole bombée - Comprend un kit de montage et un système de charnières pour une pose rapide et sans problème - Châssis en PVC de haute qualité pour une isolation et une durabilité accrues - S’ouvre jusqu’à 25 cm pour une ventilation optimale et un grand confort d’utilisation Choisissez le Skylux iDome Flex pour un apport de lumière optimal, une bonne isolation et une grande polyvalence pendant votre projet de rénovation. La combinaison du châssis compact en PVC, du vitrage de sécurité isolant et de la coupole synthétique offre une solution fiable et durable, parfaitement adaptée à votre espace de vie ou de travail. Tableau des spécifications techniques | https://skylux.eu/fr/products/idome-flex-20-duocontrol-verre-clair-1000-x-1800-mm | https://skylux.eu/cdn/shop/files/Skylux-iDome-Flex-2_0-opengaande-uitvoering-met-helder-glas-100x180-cm-Hybride-lichtkoepel.jpg?v=1741088750&width=1600 |  |  |  |  | //skylux.eu/cdn/shop/files/F_MH_Notice_de_pose_Flex20.pdf?v=4785841791382278501 | //skylux.eu/cdn/shop/files/F_TD_Dossier_Technique_Skylux_iDome_Flex2.0.pdf?v=2829088530540440618 | <p id="isPasted">Découvrez le Skylux Skylux iDome Flex 2.0 modèle ouvrant avec verre clair 1000 x 1800 mm, une fenêtre de toit plat polyvalente conçue pour les rénovations partielles où la costière existante est conservée. Cette solution haut de gamme convient à toutes les costières et offre une combinaison parfaite de fonctionnalité, d’esthétique et d’isolation. </p> <p>Caractéristiques principales du Skylux iDome Flex 2.0 modèle ouvrant avec verre clair 0500 x 0800 mm :</p> <p>- Idéal pour les rénovations partielles avec conservation des costières existantes</p> <p>- Compatible avec tous les types de costière pour une installation simple</p> <p>- Châssis compact et isolant en PVC pour d’excellentes performances thermiques</p> <p>- Vitrage de sécurité isolant HR++ : verre feuilleté à l’intérieur et verre trempé à l’extérieur</p> <p>- Intégré avec une coupole synthétique au choix pour une isolation parfaite</p> <p>- Pas d’accumulation d’eau sur le verre plat grâce à la coupole bombée</p> <p>- Comprend un kit de montage et un système de charnières pour une pose rapide et sans problème</p> <p>- Châssis en PVC de haute qualité pour une isolation et une durabilité accrues</p> <p>- S’ouvre jusqu’à 25 cm pour une ventilation optimale et un grand confort d’utilisation</p> <p>Choisissez le Skylux iDome Flex pour un apport de lumière optimal, une bonne isolation et une grande polyvalence pendant votre projet de rénovation. La combinaison du châssis compact en PVC, du vitrage de sécurité isolant et de la coupole synthétique offre une solution fiable et durable, parfaitement adaptée à votre espace de vie ou de travail.</p> <style> .custom-button { width: 100%; height: 50px; background-color: #E1F3FF; color: #0082C8; border: 1px solid #0082C8; cursor: pointer; text-decoration: none; transition: background-color 0.3s, color 0.3s; display: flex; align-items: center; justify-content: center; text-transform: uppercase; } .custom-button:hover { background-color: #0082C8; color: white; } </style> <a class="custom-button" href="/fr/pages/tabel-idome-hybride-glas-kunststof-lichtkoepel" target="_blank">Tableau des spécifications techniques</a> | idome-flex-20-duocontrol-verre-clair-1000-x-1800-mm | 7052006162492 | 40445063659580
Coupoles | Coupole hybride | Skylux | Skylux iDome Flex 2.0 modèle ouvrant avec verre clair 1000 x 2000 mm |  | 111926 | 5401129028039 | 3784.9 | Oui | 10-15 | 109.07 | [6 empty] | 1000 x 2000 mm | 2000 | 1000 |  |  |  | Rectangulaire |  | Conforme à la PEB | 0.55 W/m²K - 0.93 W/m²K | 22% - 46% | 40% - 68% | 40dB |  | Modèle ouvrant | Pour rénovation en conservant la costière existante | C10 |  | Sans accessoires | Toujours combiner avec une coupole de votre choix pour optimiser pleinement d'isolation | Découvrez le Skylux Skylux iDome Flex 2.0 modèle ouvrant avec verre clair 1000 x 2000 mm, une fenêtre de toit plat polyvalente conçue pour les rénovations partielles où la costière existante est conservée. Cette solution haut de gamme convient à toutes les costières et offre une combinaison parfaite de fonctionnalité, d’esthétique et d’isolation. Caractéristiques principales du Skylux iDome Flex 2.0 modèle ouvrant avec verre clair 0500 x 0800 mm : - Idéal pour les rénovations partielles avec conservation des costières existantes - Compatible avec tous les types de costière pour une installation facile - Châssis compact et isolant en PVC pour d’excellentes performances thermiques - Vitrage de sécurité isolant HR++ : verre feuilleté à l’intérieur et verre trempé à l’extérieur - Intégré avec une coupole synthétique au choix pour une isolation parfaite - Pas d’accumulation d’eau sur le verre plat grâce à la coupole bombée - Comprend un kit de montage et un système de charnières pour une pose rapide et sans problème - Châssis en PVC de haute qualité pour une isolation et une durabilité accrues - S’ouvre jusqu’à 25 cm pour une ventilation optimale et un grand confort d’utilisation Choisissez le Skylux iDome Flex pour un apport de lumière optimal, une bonne isolation et une grande polyvalence pendant votre projet de rénovation. L’association du châssis compact en PVC, du vitrage de sécurité isolant et de la coupole synthétique offre une solution fiable et durable, parfaitement adaptée à votre espace de vie ou de travail. Tableau des spécifications techniques | https://skylux.eu/fr/products/idome-flex-20-duocontrol-verre-clair-1000-x-2000-mm | https://skylux.eu/cdn/shop/files/Skylux-iDome-Flex-2_0-opengaande-uitvoering-met-helder-glas-100x200-cm-Hybride-lichtkoepel.jpg?v=1741088752&width=1600 |  |  |  |  | //skylux.eu/cdn/shop/files/F_MH_Notice_de_pose_Flex20.pdf?v=4785841791382278501 | //skylux.eu/cdn/shop/files/F_TD_Dossier_Technique_Skylux_iDome_Flex2.0.pdf?v=2829088530540440618 | <p id="isPasted">Découvrez le Skylux Skylux iDome Flex 2.0 modèle ouvrant avec verre clair 1000 x 2000 mm, une fenêtre de toit plat polyvalente conçue pour les rénovations partielles où la costière existante est conservée. Cette solution haut de gamme convient à toutes les costières et offre une combinaison parfaite de fonctionnalité, d’esthétique et d’isolation. </p> <p>Caractéristiques principales du Skylux iDome Flex 2.0 modèle ouvrant avec verre clair 0500 x 0800 mm :</p> <p>- Idéal pour les rénovations partielles avec conservation des costières existantes</p> <p>- Compatible avec tous les types de costière pour une installation facile</p> <p>- Châssis compact et isolant en PVC pour d’excellentes performances thermiques</p> <p>- Vitrage de sécurité isolant HR++ : verre feuilleté à l’intérieur et verre trempé à l’extérieur</p> <p>- Intégré avec une coupole synthétique au choix pour une isolation parfaite</p> <p>- Pas d’accumulation d’eau sur le verre plat grâce à la coupole bombée</p> <p>- Comprend un kit de montage et un système de charnières pour une pose rapide et sans problème</p> <p>- Châssis en PVC de haute qualité pour une isolation et une durabilité accrues</p> <p>- S’ouvre jusqu’à 25 cm pour une ventilation optimale et un grand confort d’utilisation</p> <p>Choisissez le Skylux iDome Flex pour un apport de lumière optimal, une bonne isolation et une grande polyvalence pendant votre projet de rénovation. L’association du châssis compact en PVC, du vitrage de sécurité isolant et de la coupole synthétique offre une solution fiable et durable, parfaitement adaptée à votre espace de vie ou de travail.</p> <style> .custom-button { width: 100%; height: 50px; background-color: #E1F3FF; color: #0082C8; border: 1px solid #0082C8; cursor: pointer; text-decoration: none; transition: background-color 0.3s, color 0.3s; display: flex; align-items: center; justify-content: center; text-transform: uppercase; } .custom-button:hover { background-color: #0082C8; color: white; } </style> <a class="custom-button" href="/fr/pages/tabel-idome-hybride-glas-kunststof-lichtkoepel" target="_blank">Tableau des spécifications techniques</a> | idome-flex-20-duocontrol-verre-clair-1000-x-2000-mm | 7052006195260 | 40445063692348
Coupoles | Coupole hybride | Skylux | Skylux iDome Flex 2.0 modèle ouvrant avec verre clair 1050 x 1050 mm |  | 111867 | 5401129028046 | 2330.5 | Oui | 10-15 | 66.31 | [6 empty] | 1050 x 1050 mm | 1050 | 1050 |  |  |  | Carré |  | Conforme à la PEB | 0.55 W/m²K - 0.93 W/m²K | 22% - 46% | 40% - 68% | 40dB |  | Modèle ouvrant | Pour rénovation en conservant la costière existante | C10 |  | Sans accessoires | Toujours combiner avec une coupole de votre choix pour optimiser pleinement d'isolation | Découvrez le Skylux Skylux iDome Flex 2.0 modèle ouvrant avec verre clair 1050 x 1050 mm, une fenêtre de toit plat polyvalente pour les rénovations partielles où la costière existante est conservée. Cette solution haut de gamme convient à toutes les costières et offre une combinaison parfaite de fonctionnalité, d’esthétique et d’isolation. Caractéristiques principales du Skylux iDome Flex 2.0 modèle ouvrant avec verre clair 0500 x 0800 mm : - Idéal pour les rénovations partielles avec conservation des costières existantes - Compatible avec tous les types de costière pour une installation simple - Châssis compact et isolant en PVC pour d’excellentes performances thermiques - Vitrage de sécurité isolant HR++ : verre feuilleté à l’intérieur et verre trempé à l’extérieur - Intégré avec une coupole synthétique au choix pour une isolation parfaite - Pas d’accumulation d’eau sur le verre plat grâce à la coupole bombée - Kit de montage et système de charnières inclus pour une pose rapide et sans problème - Châssis en PVC haut de gamme pour une isolation et une durabilité accrues - Ouverture jusqu’à 25 cm pour une ventilation optimale et un grand confort d’utilisation Choisissez le Skylux iDome Flex pour un apport de lumière optimal, une bonne isolation et une grande polyvalence pendant votre projet de rénovation. La combinaison du châssis compact en PVC, du vitrage de sécurité isolant et de la coupole synthétique assure une solution fiable et durable, parfaitement adaptée à votre espace de vie ou de travail. Tableau des spécifications techniques | https://skylux.eu/fr/products/idome-flex-20-duocontrol-verre-clair-1050-x-1050-mm | https://skylux.eu/cdn/shop/files/Skylux-iDome-Flex-2_0-opengaande-uitvoering-met-helder-glas-105x105-cm-Hybride-lichtkoepel.jpg?v=1741088754&width=1600 |  |  |  |  | //skylux.eu/cdn/shop/files/F_MH_Notice_de_pose_Flex20.pdf?v=4785841791382278501 | //skylux.eu/cdn/shop/files/F_TD_Dossier_Technique_Skylux_iDome_Flex2.0.pdf?v=2829088530540440618 | <p id="isPasted">Découvrez le Skylux Skylux iDome Flex 2.0 modèle ouvrant avec verre clair 1050 x 1050 mm, une fenêtre de toit plat polyvalente pour les rénovations partielles où la costière existante est conservée. Cette solution haut de gamme convient à toutes les costières et offre une combinaison parfaite de fonctionnalité, d’esthétique et d’isolation. </p> <p>Caractéristiques principales du Skylux iDome Flex 2.0 modèle ouvrant avec verre clair 0500 x 0800 mm :</p> <p>- Idéal pour les rénovations partielles avec conservation des costières existantes</p> <p>- Compatible avec tous les types de costière pour une installation simple</p> <p>- Châssis compact et isolant en PVC pour d’excellentes performances thermiques</p> <p>- Vitrage de sécurité isolant HR++ : verre feuilleté à l’intérieur et verre trempé à l’extérieur</p> <p>- Intégré avec une coupole synthétique au choix pour une isolation parfaite</p> <p>- Pas d’accumulation d’eau sur le verre plat grâce à la coupole bombée</p> <p>- Kit de montage et système de charnières inclus pour une pose rapide et sans problème</p> <p>- Châssis en PVC haut de gamme pour une isolation et une durabilité accrues</p> <p>- Ouverture jusqu’à 25 cm pour une ventilation optimale et un grand confort d’utilisation</p> <p>Choisissez le Skylux iDome Flex pour un apport de lumière optimal, une bonne isolation et une grande polyvalence pendant votre projet de rénovation. La combinaison du châssis compact en PVC, du vitrage de sécurité isolant et de la coupole synthétique assure une solution fiable et durable, parfaitement adaptée à votre espace de vie ou de travail.</p> <style> .custom-button { width: 100%; height: 50px; background-color: #E1F3FF; color: #0082C8; border: 1px solid #0082C8; cursor: pointer; text-decoration: none; transition: background-color 0.3s, color 0.3s; display: flex; align-items: center; justify-content: center; text-transform: uppercase; } .custom-button:hover { background-color: #0082C8; color: white; } </style> <a class="custom-button" href="/fr/pages/tabel-idome-hybride-glas-kunststof-lichtkoepel" target="_blank">Tableau des spécifications techniques</a> | idome-flex-20-duocontrol-verre-clair-1050-x-1050-mm | 7052006228028 | 40445063725116
Coupoles | Coupole hybride | Skylux | Skylux iDome Flex 2.0 modèle ouvrant avec verre clair 1050 x 1650 mm |  | 111930 | 5401129028053 | 3671.15 | Oui | 49-55 | 102.78 | [6 empty] | 1050 x 1650 mm | 1650 | 1050 |  |  |  | Rectangulaire |  | Conforme à la PEB | 0.55 W/m²K - 0.93 W/m²K | 22% - 46% | 40% - 68% | 40dB |  | Modèle ouvrant | Pour rénovation en conservant la costière existante | C50 |  | Sans accessoires | Toujours combiner avec une coupole de votre choix pour optimiser pleinement d'isolation | Découvrez le Skylux Skylux iDome Flex 2.0 modèle ouvrant avec verre clair 1050 x 1650 mm, une fenêtre de toit plat polyvalente conçue pour les rénovations partielles où la costière existante est conservée. Cette solution haut de gamme convient à toutes les costières et offre une combinaison parfaite de fonctionnalité, d’esthétique et d’isolation. Principales caractéristiques du Skylux iDome Flex 2.0 modèle ouvrant avec verre clair 0500 x 0800 mm : - Idéal pour les rénovations partielles avec conservation des costières existantes - Compatible avec tous les types de costière pour une installation simple - Châssis en PVC compact et isolant pour d’excellentes performances thermiques - Verre de sécurité isolant HR++ : verre feuilleté à l’intérieur et verre trempé à l’extérieur - Intégré avec une coupole synthétique au choix pour une isolation parfaite - Pas d’accumulation d’eau sur le verre plat grâce à la coupole bombée - Comprend un kit de montage et un système de charnières pour une pose rapide et sans problème - Châssis en PVC de haute qualité pour une isolation et une durabilité accrues - S’ouvre jusqu’à 25 cm pour une ventilation optimale et un grand confort d’utilisation Choisissez le Skylux iDome Flex pour un apport de lumière optimal, une bonne isolation et une grande polyvalence dans votre projet de rénovation. L’association du châssis en PVC compact, du verre de sécurité isolant et de la coupole synthétique offre une solution fiable et durable, parfaitement adaptée à votre espace de vie ou de travail. Tableau des spécifications techniques | https://skylux.eu/fr/products/idome-flex-20-duocontrol-verre-clair-1050-x-1650-mm | https://skylux.eu/cdn/shop/files/Skylux-iDome-Flex-2_0-opengaande-uitvoering-met-helder-glas-105x165-cm-Hybride-lichtkoepel.jpg?v=1741088756&width=1600 |  |  |  |  | //skylux.eu/cdn/shop/files/F_MH_Notice_de_pose_Flex20.pdf?v=4785841791382278501 | //skylux.eu/cdn/shop/files/F_TD_Dossier_Technique_Skylux_iDome_Flex2.0.pdf?v=2829088530540440618 | <p id="isPasted">Découvrez le Skylux Skylux iDome Flex 2.0 modèle ouvrant avec verre clair 1050 x 1650 mm, une fenêtre de toit plat polyvalente conçue pour les rénovations partielles où la costière existante est conservée. Cette solution haut de gamme convient à toutes les costières et offre une combinaison parfaite de fonctionnalité, d’esthétique et d’isolation. </p> <p>Principales caractéristiques du Skylux iDome Flex 2.0 modèle ouvrant avec verre clair 0500 x 0800 mm :</p> <p>- Idéal pour les rénovations partielles avec conservation des costières existantes</p> <p>- Compatible avec tous les types de costière pour une installation simple</p> <p>- Châssis en PVC compact et isolant pour d’excellentes performances thermiques</p> <p>- Verre de sécurité isolant HR++ : verre feuilleté à l’intérieur et verre trempé à l’extérieur</p> <p>- Intégré avec une coupole synthétique au choix pour une isolation parfaite</p> <p>- Pas d’accumulation d’eau sur le verre plat grâce à la coupole bombée</p> <p>- Comprend un kit de montage et un système de charnières pour une pose rapide et sans problème</p> <p>- Châssis en PVC de haute qualité pour une isolation et une durabilité accrues</p> <p>- S’ouvre jusqu’à 25 cm pour une ventilation optimale et un grand confort d’utilisation</p> <p>Choisissez le Skylux iDome Flex pour un apport de lumière optimal, une bonne isolation et une grande polyvalence dans votre projet de rénovation. L’association du châssis en PVC compact, du verre de sécurité isolant et de la coupole synthétique offre une solution fiable et durable, parfaitement adaptée à votre espace de vie ou de travail.</p> <style> .custom-button { width: 100%; height: 50px; background-color: #E1F3FF; color: #0082C8; border: 1px solid #0082C8; cursor: pointer; text-decoration: none; transition: background-color 0.3s, color 0.3s; display: flex; align-items: center; justify-content: center; text-transform: uppercase; } .custom-button:hover { background-color: #0082C8; color: white; } </style> <a class="custom-button" href="/fr/pages/tabel-idome-hybride-glas-kunststof-lichtkoepel" target="_blank">Tableau des spécifications techniques</a> | idome-flex-20-duocontrol-verre-clair-1050-x-1650-mm | 7052006293564 | 40445063790652
Coupoles | Coupole hybride | Skylux | Skylux iDome Flex 2.0 modèle ouvrant avec verre clair 1100 x 1100 mm |  | 111868 | 5401129028060 | 2394.6 | Oui | 10-15 | 69.45 | [6 empty] | 1100 x 1100 mm | 1100 | 1100 |  |  |  | Carré |  | Conforme à la PEB | 0.55 W/m²K - 0.93 W/m²K | 22% - 46% | 40% - 68% | 40dB |  | Modèle ouvrant | Pour rénovation en conservant la costière existante | C10 |  | Sans accessoires | Toujours combiner avec une coupole de votre choix pour optimiser pleinement d'isolation | Découvrez le Skylux Skylux iDome Flex 2.0 modèle ouvrant avec verre clair 1100 x 1100 mm, une fenêtre de toit plat polyvalente conçue pour les rénovations partielles où la costière existante est conservée. Cette solution haut de gamme convient à toutes les costières et offre une combinaison parfaite de fonctionnalité, d’esthétique et d’isolation. Caractéristiques principales du Skylux iDome Flex 2.0 modèle ouvrant avec verre clair 0500 x 0800 mm : - Idéal pour les rénovations partielles avec conservation des costières existantes - Compatible avec tous les types de costière pour une installation facile - Châssis compact et isolant en PVC pour d’excellentes performances thermiques - Verre de sécurité isolant HR++ : verre feuilleté à l’intérieur et verre trempé à l’extérieur - Intégré avec une coupole synthétique au choix pour une isolation parfaite - Pas d’accumulation d’eau sur le verre plat grâce à la coupole bombée - Comprend un kit de montage et un système de charnières pour une pose rapide et sans problème - Châssis en PVC de haute qualité pour une isolation et une durabilité accrues - S’ouvre jusqu’à 25 cm pour une ventilation optimale et un grand confort d’utilisation Choisissez le Skylux iDome Flex pour un apport de lumière optimal, une bonne isolation et une grande polyvalence pendant votre projet de rénovation. La combinaison du châssis compact en PVC, du verre de sécurité isolant et de la coupole synthétique offre une solution fiable et durable, parfaitement adaptée à votre espace de vie ou de travail. Tableau des spécifications techniques | https://skylux.eu/fr/products/idome-flex-20-duocontrol-verre-clair-1100-x-1100-mm | https://skylux.eu/cdn/shop/files/Skylux-iDome-Flex-2_0-opengaande-uitvoering-met-helder-glas-110x110-cm-Hybride-lichtkoepel.jpg?v=1741088758&width=1600 |  |  |  |  | //skylux.eu/cdn/shop/files/F_MH_Notice_de_pose_Flex20.pdf?v=4785841791382278501 | //skylux.eu/cdn/shop/files/F_TD_Dossier_Technique_Skylux_iDome_Flex2.0.pdf?v=2829088530540440618 | <p id="isPasted">Découvrez le Skylux Skylux iDome Flex 2.0 modèle ouvrant avec verre clair 1100 x 1100 mm, une fenêtre de toit plat polyvalente conçue pour les rénovations partielles où la costière existante est conservée. Cette solution haut de gamme convient à toutes les costières et offre une combinaison parfaite de fonctionnalité, d’esthétique et d’isolation. </p> <p>Caractéristiques principales du Skylux iDome Flex 2.0 modèle ouvrant avec verre clair 0500 x 0800 mm :</p> <p>- Idéal pour les rénovations partielles avec conservation des costières existantes</p> <p>- Compatible avec tous les types de costière pour une installation facile</p> <p>- Châssis compact et isolant en PVC pour d’excellentes performances thermiques</p> <p>- Verre de sécurité isolant HR++ : verre feuilleté à l’intérieur et verre trempé à l’extérieur</p> <p>- Intégré avec une coupole synthétique au choix pour une isolation parfaite</p> <p>- Pas d’accumulation d’eau sur le verre plat grâce à la coupole bombée</p> <p>- Comprend un kit de montage et un système de charnières pour une pose rapide et sans problème</p> <p>- Châssis en PVC de haute qualité pour une isolation et une durabilité accrues</p> <p>- S’ouvre jusqu’à 25 cm pour une ventilation optimale et un grand confort d’utilisation</p> <p>Choisissez le Skylux iDome Flex pour un apport de lumière optimal, une bonne isolation et une grande polyvalence pendant votre projet de rénovation. La combinaison du châssis compact en PVC, du verre de sécurité isolant et de la coupole synthétique offre une solution fiable et durable, parfaitement adaptée à votre espace de vie ou de travail.</p> <style> .custom-button { width: 100%; height: 50px; background-color: #E1F3FF; color: #0082C8; border: 1px solid #0082C8; cursor: pointer; text-decoration: none; transition: background-color 0.3s, color 0.3s; display: flex; align-items: center; justify-content: center; text-transform: uppercase; } .custom-button:hover { background-color: #0082C8; color: white; } </style> <a class="custom-button" href="/fr/pages/tabel-idome-hybride-glas-kunststof-lichtkoepel" target="_blank">Tableau des spécifications techniques</a> | idome-flex-20-duocontrol-verre-clair-1100-x-1100-mm | 7052006359100 | 40445063823420
Coupoles | Coupole hybride | Skylux | Skylux iDome Flex 2.0 modèle ouvrant avec verre clair 1100 x 1400 mm |  | 111932 | 5401129028077 | 3586.45 | Oui | 49-55 | 91.13 | [6 empty] | 1100 x 1400 mm | 1400 | 1100 |  |  |  | Rectangulaire |  | Conforme à la PEB | 0.55 W/m²K - 0.93 W/m²K | 22% - 46% | 40% - 68% | 40dB |  | Modèle ouvrant | Pour rénovation en conservant la costière existante | C50 |  | Sans accessoires | Toujours combiner avec une coupole de votre choix pour optimiser pleinement d'isolation | Découvrez le Skylux Skylux iDome Flex 2.0 modèle ouvrant avec verre clair 1100 x 1400 mm, une fenêtre de toit plat polyvalente conçue pour les rénovations partielles où la costière existante est conservée. Cette solution haut de gamme convient à toutes les costières et offre une combinaison parfaite de fonctionnalité, d’esthétique et d’isolation. Caractéristiques principales du Skylux iDome Flex 2.0 modèle ouvrant avec verre clair 0500 x 0800 mm : - Idéal pour les rénovations partielles avec conservation des costières existantes - Compatible avec tous les types de costière pour une installation simple - Châssis compact et isolant en PVC pour d’excellentes performances thermiques - Verre de sécurité isolant HR++ : verre feuilleté à l’intérieur et verre trempé à l’extérieur - Intégré avec une coupole synthétique au choix pour une isolation parfaite - Pas d’accumulation d’eau sur le verre plat grâce à la coupole bombée - Comprend un kit de montage et un système de charnières pour une pose rapide et sans problème - Châssis en PVC de haute qualité pour une isolation et une durabilité accrues - S’ouvre jusqu’à 25 cm pour une ventilation optimale et un grand confort d’utilisation Choisissez le Skylux iDome Flex pour un apport de lumière optimal, une bonne isolation et une grande polyvalence pendant votre projet de rénovation. La combinaison du châssis compact en PVC, du verre de sécurité isolant et de la coupole synthétique offre une solution fiable et durable, parfaitement adaptée à votre espace de vie ou de travail. Tableau des spécifications techniques | https://skylux.eu/fr/products/idome-flex-20-duocontrol-verre-clair-1100-x-1400-mm | https://skylux.eu/cdn/shop/files/Skylux-iDome-Flex-2_0-opengaande-uitvoering-met-helder-glas-110x140-cm-Hybride-lichtkoepel.jpg?v=1741088760&width=1600 |  |  |  |  | //skylux.eu/cdn/shop/files/F_MH_Notice_de_pose_Flex20.pdf?v=4785841791382278501 | //skylux.eu/cdn/shop/files/F_TD_Dossier_Technique_Skylux_iDome_Flex2.0.pdf?v=2829088530540440618 | <p id="isPasted">Découvrez le Skylux Skylux iDome Flex 2.0 modèle ouvrant avec verre clair 1100 x 1400 mm, une fenêtre de toit plat polyvalente conçue pour les rénovations partielles où la costière existante est conservée. Cette solution haut de gamme convient à toutes les costières et offre une combinaison parfaite de fonctionnalité, d’esthétique et d’isolation. </p> <p>Caractéristiques principales du Skylux iDome Flex 2.0 modèle ouvrant avec verre clair 0500 x 0800 mm :</p> <p>- Idéal pour les rénovations partielles avec conservation des costières existantes</p> <p>- Compatible avec tous les types de costière pour une installation simple</p> <p>- Châssis compact et isolant en PVC pour d’excellentes performances thermiques</p> <p>- Verre de sécurité isolant HR++ : verre feuilleté à l’intérieur et verre trempé à l’extérieur</p> <p>- Intégré avec une coupole synthétique au choix pour une isolation parfaite</p> <p>- Pas d’accumulation d’eau sur le verre plat grâce à la coupole bombée</p> <p>- Comprend un kit de montage et un système de charnières pour une pose rapide et sans problème</p> <p>- Châssis en PVC de haute qualité pour une isolation et une durabilité accrues</p> <p>- S’ouvre jusqu’à 25 cm pour une ventilation optimale et un grand confort d’utilisation</p> <p>Choisissez le Skylux iDome Flex pour un apport de lumière optimal, une bonne isolation et une grande polyvalence pendant votre projet de rénovation. La combinaison du châssis compact en PVC, du verre de sécurité isolant et de la coupole synthétique offre une solution fiable et durable, parfaitement adaptée à votre espace de vie ou de travail.</p> <style> .custom-button { width: 100%; height: 50px; background-color: #E1F3FF; color: #0082C8; border: 1px solid #0082C8; cursor: pointer; text-decoration: none; transition: background-color 0.3s, color 0.3s; display: flex; align-items: center; justify-content: center; text-transform: uppercase; } .custom-button:hover { background-color: #0082C8; color: white; } </style> <a class="custom-button" href="/fr/pages/tabel-idome-hybride-glas-kunststof-lichtkoepel" target="_blank">Tableau des spécifications techniques</a> | idome-flex-20-duocontrol-verre-clair-1100-x-1400-mm | 7052006457404 | 40445063888956
Coupoles | Coupole hybride | Skylux | Skylux iDome Flex 2.0 modèle ouvrant avec verre clair 1100 x 1700 mm |  | 111933 | 5401129028084 | 3820 | Oui | 49-55 | 111.36 | [6 empty] | 1100 x 1700 mm | 1700 | 1100 |  |  |  | Rectangulaire |  | Conforme à la PEB | 0.55 W/m²K - 0.93 W/m²K | 22% - 46% | 40% - 68% | 40dB |  | Modèle ouvrant | Pour rénovation en conservant la costière existante | C50 |  | Sans accessoires | Toujours combiner avec une coupole de votre choix pour optimiser pleinement d'isolation | Découvrez le Skylux Skylux iDome Flex 2.0 modèle ouvrant avec verre clair 1100 x 1700 mm, une fenêtre de toit plat polyvalente conçue pour les rénovations partielles où la costière existante est conservée. Cette solution haut de gamme convient à toutes les costières et offre une combinaison parfaite de fonctionnalité, d’esthétique et d’isolation. Caractéristiques principales du Skylux iDome Flex 2.0 modèle ouvrant avec verre clair 0500 x 0800 mm : - Idéal pour les rénovations partielles avec conservation des costières existantes - Compatible avec tous les types de costière pour une installation facile - Châssis en PVC compact et isolant pour d’excellentes performances thermiques - Verre de sécurité isolant HR++ : verre feuilleté à l’intérieur et verre trempé à l’extérieur - Intégré à une coupole synthétique au choix pour une isolation parfaite - Pas d’accumulation d’eau sur le verre plat grâce à la coupole bombée - Inclut un kit de montage et un système de charnières pour une pose rapide et sans problème - Châssis en PVC haut de gamme pour une isolation et une durabilité accrues - S’ouvre jusqu’à 25 cm pour une ventilation optimale et un grand confort d’utilisation Choisissez le Skylux iDome Flex pour un apport de lumière optimal, une excellente isolation et une grande polyvalence pendant votre projet de rénovation. L’association du châssis compact en PVC, du verre de sécurité isolant et de la coupole synthétique garantit une solution fiable et durable, parfaitement adaptée à votre espace de vie ou de travail. Tableau des spécifications techniques | https://skylux.eu/fr/products/idome-flex-20-duocontrol-verre-clair-1100-x-1700-mm | https://skylux.eu/cdn/shop/files/Skylux-iDome-Flex-2_0-opengaande-uitvoering-met-helder-glas-110x170-cm-Hybride-lichtkoepel.jpg?v=1741088762&width=1600 |  |  |  |  | //skylux.eu/cdn/shop/files/F_MH_Notice_de_pose_Flex20.pdf?v=4785841791382278501 | //skylux.eu/cdn/shop/files/F_TD_Dossier_Technique_Skylux_iDome_Flex2.0.pdf?v=2829088530540440618 | <p id="isPasted">Découvrez le Skylux Skylux iDome Flex 2.0 modèle ouvrant avec verre clair 1100 x 1700 mm, une fenêtre de toit plat polyvalente conçue pour les rénovations partielles où la costière existante est conservée. Cette solution haut de gamme convient à toutes les costières et offre une combinaison parfaite de fonctionnalité, d’esthétique et d’isolation. </p> <p>Caractéristiques principales du Skylux iDome Flex 2.0 modèle ouvrant avec verre clair 0500 x 0800 mm :</p> <p>- Idéal pour les rénovations partielles avec conservation des costières existantes</p> <p>- Compatible avec tous les types de costière pour une installation facile</p> <p>- Châssis en PVC compact et isolant pour d’excellentes performances thermiques</p> <p>- Verre de sécurité isolant HR++ : verre feuilleté à l’intérieur et verre trempé à l’extérieur</p> <p>- Intégré à une coupole synthétique au choix pour une isolation parfaite</p> <p>- Pas d’accumulation d’eau sur le verre plat grâce à la coupole bombée</p> <p>- Inclut un kit de montage et un système de charnières pour une pose rapide et sans problème</p> <p>- Châssis en PVC haut de gamme pour une isolation et une durabilité accrues</p> <p>- S’ouvre jusqu’à 25 cm pour une ventilation optimale et un grand confort d’utilisation</p> <p>Choisissez le Skylux iDome Flex pour un apport de lumière optimal, une excellente isolation et une grande polyvalence pendant votre projet de rénovation. L’association du châssis compact en PVC, du verre de sécurité isolant et de la coupole synthétique garantit une solution fiable et durable, parfaitement adaptée à votre espace de vie ou de travail.</p> <style> .custom-button { width: 100%; height: 50px; background-color: #E1F3FF; color: #0082C8; border: 1px solid #0082C8; cursor: pointer; text-decoration: none; transition: background-color 0.3s, color 0.3s; display: flex; align-items: center; justify-content: center; text-transform: uppercase; } .custom-button:hover { background-color: #0082C8; color: white; } </style> <a class="custom-button" href="/fr/pages/tabel-idome-hybride-glas-kunststof-lichtkoepel" target="_blank">Tableau des spécifications techniques</a> | idome-flex-20-duocontrol-verre-clair-1100-x-1700-mm | 7052006522940 | 40445063921724
Coupoles | Coupole hybride | Skylux | Skylux iDome Flex 2.0 modèle ouvrant avec verre clair 1200 x 1200 mm |  | 111869 | 5401129028091 | 2482.95 | Oui | 10-15 | 81.18 | [6 empty] | 1200 x 1200 mm | 1200 | 1200 |  |  |  | Carré |  | Conforme à la PEB | 0.55 W/m²K - 0.93 W/m²K | 22% - 46% | 40% - 68% | 40dB |  | Modèle ouvrant | Pour rénovation en conservant la costière existante | C10 |  | Sans accessoires | Toujours combiner avec une coupole de votre choix pour optimiser pleinement d'isolation | Découvrez le Skylux Skylux iDome Flex 2.0 modèle ouvrant avec verre clair 1200 x 1200 mm, une fenêtre de toit plat polyvalente conçue pour les rénovations partielles où la costière existante est conservée. Cette solution haut de gamme convient à toutes les costières et offre une combinaison parfaite de fonctionnalité, d’esthétique et d’isolation. Caractéristiques principales du Skylux iDome Flex 2.0 modèle ouvrant avec verre clair 0500 x 0800 mm : - Idéal pour les rénovations partielles avec conservation des costières existantes - Compatible avec tous les types de costière pour une installation facile - Châssis en PVC compact et isolant pour d’excellentes performances thermiques - Verre de sécurité isolant HR++ : verre feuilleté à l’intérieur et verre trempé à l’extérieur - Intégré avec une coupole synthétique au choix pour une isolation parfaite - Pas d’accumulation d’eau sur le verre plat grâce à la coupole bombée - Comprend un kit de montage et un système de charnières pour une pose rapide et sans problème - Châssis en PVC haut de gamme pour une isolation et une durabilité accrues - S’ouvre jusqu’à 25 cm pour une ventilation optimale et un grand confort d’utilisation Choisissez le Skylux iDome Flex pour un apport de lumière optimal, une bonne isolation et une grande polyvalence dans votre projet de rénovation. La combinaison du châssis compact en PVC, du verre de sécurité isolant et de la coupole synthétique offre une solution fiable et durable, parfaitement adaptée à votre espace de vie ou de travail. Tableau des spécifications techniques | https://skylux.eu/fr/products/idome-flex-20-duocontrol-verre-clair-1200-x-1200-mm | https://skylux.eu/cdn/shop/files/Skylux-iDome-Flex-2_0-opengaande-uitvoering-met-helder-glas-120x120-cm-Hybride-lichtkoepel.jpg?v=1741088764&width=1600 |  |  |  |  | //skylux.eu/cdn/shop/files/F_MH_Notice_de_pose_Flex20.pdf?v=4785841791382278501 | //skylux.eu/cdn/shop/files/F_TD_Dossier_Technique_Skylux_iDome_Flex2.0.pdf?v=2829088530540440618 | <p id="isPasted">Découvrez le Skylux Skylux iDome Flex 2.0 modèle ouvrant avec verre clair 1200 x 1200 mm, une fenêtre de toit plat polyvalente conçue pour les rénovations partielles où la costière existante est conservée. Cette solution haut de gamme convient à toutes les costières et offre une combinaison parfaite de fonctionnalité, d’esthétique et d’isolation. </p> <p>Caractéristiques principales du Skylux iDome Flex 2.0 modèle ouvrant avec verre clair 0500 x 0800 mm :</p> <p>- Idéal pour les rénovations partielles avec conservation des costières existantes</p> <p>- Compatible avec tous les types de costière pour une installation facile</p> <p>- Châssis en PVC compact et isolant pour d’excellentes performances thermiques</p> <p>- Verre de sécurité isolant HR++ : verre feuilleté à l’intérieur et verre trempé à l’extérieur</p> <p>- Intégré avec une coupole synthétique au choix pour une isolation parfaite</p> <p>- Pas d’accumulation d’eau sur le verre plat grâce à la coupole bombée</p> <p>- Comprend un kit de montage et un système de charnières pour une pose rapide et sans problème</p> <p>- Châssis en PVC haut de gamme pour une isolation et une durabilité accrues</p> <p>- S’ouvre jusqu’à 25 cm pour une ventilation optimale et un grand confort d’utilisation</p> <p>Choisissez le Skylux iDome Flex pour un apport de lumière optimal, une bonne isolation et une grande polyvalence dans votre projet de rénovation. La combinaison du châssis compact en PVC, du verre de sécurité isolant et de la coupole synthétique offre une solution fiable et durable, parfaitement adaptée à votre espace de vie ou de travail.</p> <style> .custom-button { width: 100%; height: 50px; background-color: #E1F3FF; color: #0082C8; border: 1px solid #0082C8; cursor: pointer; text-decoration: none; transition: background-color 0.3s, color 0.3s; display: flex; align-items: center; justify-content: center; text-transform: uppercase; } .custom-button:hover { background-color: #0082C8; color: white; } </style> <a class="custom-button" href="/fr/pages/tabel-idome-hybride-glas-kunststof-lichtkoepel" target="_blank">Tableau des spécifications techniques</a> | idome-flex-20-duocontrol-verre-clair-1200-x-1200-mm | 7052006588476 | 40445063954492
Coupoles | Coupole hybride | Skylux | Skylux iDome Flex 2.0 modèle ouvrant avec verre clair 1200 x 1400 mm |  | 111935 | 5401129028107 | 3639.7 | Oui | 49-55 | 96.67 | [6 empty] | 1200 x 1400 mm | 1400 | 1200 |  |  |  | Rectangulaire |  | Conforme à la PEB | 0.55 W/m²K - 0.93 W/m²K | 22% - 46% | 40% - 68% | 40dB |  | Modèle ouvrant | Pour rénovation en conservant la costière existante | C50 |  | Sans accessoires | Toujours combiner avec une coupole de votre choix pour optimiser pleinement d'isolation | Découvrez le Skylux Skylux iDome Flex 2.0 modèle ouvrant avec verre clair 1200 x 1400 mm, une fenêtre de toit plat polyvalente conçue pour les rénovations partielles où la costière existante est conservée. Cette solution de haute qualité convient à toutes les costières et offre une combinaison parfaite de fonctionnalité, d’esthétique et d’isolation. Principales caractéristiques du Skylux iDome Flex 2.0 modèle ouvrant avec verre clair 0500 x 0800 mm : - Idéal pour les rénovations partielles avec conservation des costières existantes - Compatible avec tous les types de costière pour une installation facile - Châssis compact et isolant en PVC pour d’excellentes performances thermiques - Verre de sécurité isolant HR++ : verre feuilleté à l’intérieur et verre trempé à l’extérieur - Intégré avec une coupole synthétique au choix pour une isolation parfaite - Pas d’accumulation d’eau sur le verre plat grâce à la coupole bombée - Comprend un kit de montage et un système de charnières pour une pose rapide et sans problème - Châssis en PVC de haute qualité pour une isolation et une durabilité accrues - S’ouvre jusqu’à 25 cm pour une ventilation optimale et un grand confort d’utilisation Choisissez le Skylux iDome Flex pour un apport de lumière optimal, une bonne isolation et une grande polyvalence dans votre projet de rénovation. La combinaison du châssis compact en PVC, du verre de sécurité isolant et de la coupole synthétique offre une solution fiable et durable, parfaitement adaptée à votre espace de vie ou de travail. Tableau des spécifications techniques | https://skylux.eu/fr/products/idome-flex-20-duocontrol-verre-clair-1200-x-1400-mm | https://skylux.eu/cdn/shop/files/Skylux-iDome-Flex-2_0-opengaande-uitvoering-met-helder-glas-120x140-cm-Hybride-lichtkoepel.jpg?v=1741088767&width=1600 |  |  |  |  | //skylux.eu/cdn/shop/files/F_MH_Notice_de_pose_Flex20.pdf?v=4785841791382278501 | //skylux.eu/cdn/shop/files/F_TD_Dossier_Technique_Skylux_iDome_Flex2.0.pdf?v=2829088530540440618 | <p id="isPasted">Découvrez le Skylux Skylux iDome Flex 2.0 modèle ouvrant avec verre clair 1200 x 1400 mm, une fenêtre de toit plat polyvalente conçue pour les rénovations partielles où la costière existante est conservée. Cette solution de haute qualité convient à toutes les costières et offre une combinaison parfaite de fonctionnalité, d’esthétique et d’isolation. </p> <p>Principales caractéristiques du Skylux iDome Flex 2.0 modèle ouvrant avec verre clair 0500 x 0800 mm :</p> <p>- Idéal pour les rénovations partielles avec conservation des costières existantes</p> <p>- Compatible avec tous les types de costière pour une installation facile</p> <p>- Châssis compact et isolant en PVC pour d’excellentes performances thermiques</p> <p>- Verre de sécurité isolant HR++ : verre feuilleté à l’intérieur et verre trempé à l’extérieur</p> <p>- Intégré avec une coupole synthétique au choix pour une isolation parfaite</p> <p>- Pas d’accumulation d’eau sur le verre plat grâce à la coupole bombée</p> <p>- Comprend un kit de montage et un système de charnières pour une pose rapide et sans problème</p> <p>- Châssis en PVC de haute qualité pour une isolation et une durabilité accrues</p> <p>- S’ouvre jusqu’à 25 cm pour une ventilation optimale et un grand confort d’utilisation</p> <p>Choisissez le Skylux iDome Flex pour un apport de lumière optimal, une bonne isolation et une grande polyvalence dans votre projet de rénovation. La combinaison du châssis compact en PVC, du verre de sécurité isolant et de la coupole synthétique offre une solution fiable et durable, parfaitement adaptée à votre espace de vie ou de travail.</p> <style> .custom-button { width: 100%; height: 50px; background-color: #E1F3FF; color: #0082C8; border: 1px solid #0082C8; cursor: pointer; text-decoration: none; transition: background-color 0.3s, color 0.3s; display: flex; align-items: center; justify-content: center; text-transform: uppercase; } .custom-button:hover { background-color: #0082C8; color: white; } </style> <a class="custom-button" href="/fr/pages/tabel-idome-hybride-glas-kunststof-lichtkoepel" target="_blank">Tableau des spécifications techniques</a> | idome-flex-20-duocontrol-verre-clair-1200-x-1400-mm | 7052006621244 | 40445063987260
Coupoles | Coupole hybride | Skylux | Skylux iDome Flex 2.0 modèle ouvrant avec verre clair 1200 x 1500 mm |  | 111936 | 5401129028114 | 3696.55 | Oui | 49-55 | 101.51 | [6 empty] | 1200 x 1500 mm | 1500 | 1200 |  |  |  | Rectangulaire |  | Conforme à la PEB | 0.55 W/m²K - 0.93 W/m²K | 22% - 46% | 40% - 68% | 40dB |  | Modèle ouvrant | Pour rénovation en conservant la costière existante | C50 |  | Sans accessoires | Toujours combiner avec une coupole de votre choix pour optimiser pleinement d'isolation | Découvrez le Skylux Skylux iDome Flex 2.0 modèle ouvrant avec verre clair 1200 x 1500 mm, une fenêtre de toit plat polyvalente conçue pour les rénovations partielles où la costière existante est conservée. Cette solution haut de gamme convient à toutes les costières et offre une combinaison parfaite de fonctionnalité, d’esthétique et d’isolation. Caractéristiques principales du Skylux iDome Flex 2.0 modèle ouvrant avec verre clair 0500 x 0800 mm : - Idéal pour les rénovations partielles avec conservation des costières existantes - Compatible avec tous les types de costières pour une installation simple - Châssis en PVC compact et isolant pour d’excellentes performances thermiques - Verre de sécurité isolant HR++ : verre feuilleté à l’intérieur et verre trempé à l’extérieur - Intégré avec une coupole synthétique au choix pour une isolation parfaite - Pas d’accumulation d’eau sur le verre plat grâce à la coupole bombée - Comprend un kit de montage et un système de charnières pour une pose rapide et sans problème - Châssis en PVC haut de gamme pour une isolation et une durabilité accrues - S’ouvre jusqu’à 25 cm pour une ventilation optimale et un grand confort d’utilisation Choisissez le Skylux iDome Flex pour un apport de lumière optimal, une bonne isolation et une grande polyvalence lors de votre projet de rénovation. La combinaison du châssis compact en PVC, du verre de sécurité isolant et de la coupole synthétique offre une solution fiable et durable, parfaitement adaptée à votre espace de vie ou de travail. Tableau des spécifications techniques | https://skylux.eu/fr/products/idome-flex-20-duocontrol-verre-clair-1200-x-1500-mm | https://skylux.eu/cdn/shop/files/Skylux-iDome-Flex-2_0-opengaande-uitvoering-met-helder-glas-120x150-cm-Hybride-lichtkoepel.jpg?v=1741088769&width=1600 |  |  |  |  | //skylux.eu/cdn/shop/files/F_MH_Notice_de_pose_Flex20.pdf?v=4785841791382278501 | //skylux.eu/cdn/shop/files/F_TD_Dossier_Technique_Skylux_iDome_Flex2.0.pdf?v=2829088530540440618 | <p id="isPasted">Découvrez le Skylux Skylux iDome Flex 2.0 modèle ouvrant avec verre clair 1200 x 1500 mm, une fenêtre de toit plat polyvalente conçue pour les rénovations partielles où la costière existante est conservée. Cette solution haut de gamme convient à toutes les costières et offre une combinaison parfaite de fonctionnalité, d’esthétique et d’isolation. </p> <p>Caractéristiques principales du Skylux iDome Flex 2.0 modèle ouvrant avec verre clair 0500 x 0800 mm :</p> <p>- Idéal pour les rénovations partielles avec conservation des costières existantes</p> <p>- Compatible avec tous les types de costières pour une installation simple</p> <p>- Châssis en PVC compact et isolant pour d’excellentes performances thermiques</p> <p>- Verre de sécurité isolant HR++ : verre feuilleté à l’intérieur et verre trempé à l’extérieur</p> <p>- Intégré avec une coupole synthétique au choix pour une isolation parfaite</p> <p>- Pas d’accumulation d’eau sur le verre plat grâce à la coupole bombée</p> <p>- Comprend un kit de montage et un système de charnières pour une pose rapide et sans problème</p> <p>- Châssis en PVC haut de gamme pour une isolation et une durabilité accrues</p> <p>- S’ouvre jusqu’à 25 cm pour une ventilation optimale et un grand confort d’utilisation</p> <p>Choisissez le Skylux iDome Flex pour un apport de lumière optimal, une bonne isolation et une grande polyvalence lors de votre projet de rénovation. La combinaison du châssis compact en PVC, du verre de sécurité isolant et de la coupole synthétique offre une solution fiable et durable, parfaitement adaptée à votre espace de vie ou de travail.</p> <style> .custom-button { width: 100%; height: 50px; background-color: #E1F3FF; color: #0082C8; border: 1px solid #0082C8; cursor: pointer; text-decoration: none; transition: background-color 0.3s, color 0.3s; display: flex; align-items: center; justify-content: center; text-transform: uppercase; } .custom-button:hover { background-color: #0082C8; color: white; } </style> <a class="custom-button" href="/fr/pages/tabel-idome-hybride-glas-kunststof-lichtkoepel" target="_blank">Tableau des spécifications techniques</a> | idome-flex-20-duocontrol-verre-clair-1200-x-1500-mm | 7052006654012 | 40445064052796
Coupoles | Coupole hybride | Skylux | Skylux iDome Flex 2.0 modèle ouvrant avec verre clair 1400 x 1400 mm |  | 111870 | 5401129028121 | 3752.25 | Oui | 10-15 | 105.87 | [6 empty] | 1400 x 1400 mm | 1400 | 1400 |  |  |  | Carré |  | Conforme à la PEB | 0.55 W/m²K - 0.93 W/m²K | 22% - 46% | 40% - 68% | 40dB |  | Modèle ouvrant | Pour rénovation en conservant la costière existante | C10 |  | Sans accessoires | Toujours combiner avec une coupole de votre choix pour optimiser pleinement d'isolation | Découvrez le Skylux Skylux iDome Flex 2.0 modèle ouvrant avec verre clair 1400 x 1400 mm, une fenêtre de toit plat polyvalente destinée aux rénovations partielles où la costière existante est conservée. Cette solution haut de gamme convient à toutes les costières et offre une parfaite combinaison de fonctionnalité, d’esthétique et d’isolation. Caractéristiques principales du Skylux iDome Flex 2.0 modèle ouvrant avec verre clair 0500 x 0800 mm : - Idéal pour les rénovations partielles avec conservation des costières existantes - Compatible avec tous les types de costières pour une installation simple - Châssis compact et isolant en PVC pour d’excellentes performances thermiques - Vitrage de sécurité isolant HR++ : verre feuilleté à l’intérieur et verre trempé à l’extérieur - Intégré avec une coupole synthétique au choix pour une isolation parfaite - Pas d’accumulation d’eau sur le verre plat grâce à la coupole bombée - Comprend un kit de montage et un système de charnières pour une pose rapide et sans problème - Châssis en PVC haut de gamme pour une isolation et une durabilité accrues - S’ouvre jusqu’à 25 cm pour une ventilation optimale et un grand confort d’utilisation Choisissez le Skylux iDome Flex pour un apport de lumière optimal, une bonne isolation et une grande polyvalence pendant votre projet de rénovation. L’association du châssis compact en PVC, du vitrage de sécurité isolant et de la coupole synthétique offre une solution fiable et durable, parfaitement adaptée à votre espace de vie ou de travail. Tableau des spécifications techniques | https://skylux.eu/fr/products/idome-flex-20-duocontrol-verre-clair-1400-x-1400-mm | https://skylux.eu/cdn/shop/files/Skylux-iDome-Flex-2_0-opengaande-uitvoering-met-helder-glas-140x140-cm-Hybride-lichtkoepel.jpg?v=1741088771&width=1600 |  |  |  |  | //skylux.eu/cdn/shop/files/F_MH_Notice_de_pose_Flex20.pdf?v=4785841791382278501 | //skylux.eu/cdn/shop/files/F_TD_Dossier_Technique_Skylux_iDome_Flex2.0.pdf?v=2829088530540440618 | <p id="isPasted">Découvrez le Skylux Skylux iDome Flex 2.0 modèle ouvrant avec verre clair 1400 x 1400 mm, une fenêtre de toit plat polyvalente destinée aux rénovations partielles où la costière existante est conservée. Cette solution haut de gamme convient à toutes les costières et offre une parfaite combinaison de fonctionnalité, d’esthétique et d’isolation. </p> <p>Caractéristiques principales du Skylux iDome Flex 2.0 modèle ouvrant avec verre clair 0500 x 0800 mm :</p> <p>- Idéal pour les rénovations partielles avec conservation des costières existantes</p> <p>- Compatible avec tous les types de costières pour une installation simple</p> <p>- Châssis compact et isolant en PVC pour d’excellentes performances thermiques</p> <p>- Vitrage de sécurité isolant HR++ : verre feuilleté à l’intérieur et verre trempé à l’extérieur</p> <p>- Intégré avec une coupole synthétique au choix pour une isolation parfaite</p> <p>- Pas d’accumulation d’eau sur le verre plat grâce à la coupole bombée</p> <p>- Comprend un kit de montage et un système de charnières pour une pose rapide et sans problème</p> <p>- Châssis en PVC haut de gamme pour une isolation et une durabilité accrues</p> <p>- S’ouvre jusqu’à 25 cm pour une ventilation optimale et un grand confort d’utilisation</p> <p>Choisissez le Skylux iDome Flex pour un apport de lumière optimal, une bonne isolation et une grande polyvalence pendant votre projet de rénovation. L’association du châssis compact en PVC, du vitrage de sécurité isolant et de la coupole synthétique offre une solution fiable et durable, parfaitement adaptée à votre espace de vie ou de travail.</p> <style> .custom-button { width: 100%; height: 50px; background-color: #E1F3FF; color: #0082C8; border: 1px solid #0082C8; cursor: pointer; text-decoration: none; transition: background-color 0.3s, color 0.3s; display: flex; align-items: center; justify-content: center; text-transform: uppercase; } .custom-button:hover { background-color: #0082C8; color: white; } </style> <a class="custom-button" href="/fr/pages/tabel-idome-hybride-glas-kunststof-lichtkoepel" target="_blank">Tableau des spécifications techniques</a> | idome-flex-20-duocontrol-verre-clair-1400-x-1400-mm | 7052006686780 | 40445064085564
Coupoles | Coupole hybride | Skylux | Skylux iDome Flex 2.0 modèle ouvrant avec verre clair 1500 x 1500 mm |  | 111871 | 5401129028138 | 3847.8 | Oui | 10-15 | 116.75 | [6 empty] | 1500 x 1500 mm | 1500 | 1500 |  |  |  | Carré |  | Conforme à la PEB | 0.55 W/m²K - 0.93 W/m²K | 22% - 46% | 40% - 68% | 40dB |  | Modèle ouvrant | Pour rénovation en conservant la costière existante | C10 |  | Sans accessoires | Toujours combiner avec une coupole de votre choix pour optimiser pleinement d'isolation | Découvrez le Skylux Skylux iDome Flex 2.0 modèle ouvrant avec verre clair 1500 x 1500 mm, une fenêtre de toit plat polyvalente conçue pour les rénovations partielles où la costière existante est conservée. Cette solution haut de gamme convient à toutes les costières et offre une combinaison parfaite de fonctionnalité, d’esthétique et d’isolation. Principales caractéristiques du Skylux iDome Flex 2.0 modèle ouvrant avec verre clair 0500 x 0800 mm : - Idéal pour les rénovations partielles avec conservation des costières existantes - Compatible avec tous les types de costière pour une installation simple - Châssis compact et isolant en PVC pour d’excellentes performances thermiques - Vitrage de sécurité isolant HR++ : verre feuilleté à l’intérieur et verre trempé à l’extérieur - Intégré avec une coupole synthétique au choix pour une isolation parfaite - Pas d’accumulation d’eau sur le verre plat grâce à la coupole bombée - Kit de montage et système de charnières inclus pour une pose rapide et sans problème - Châssis en PVC haut de gamme pour une isolation et une durabilité accrues - S’ouvre jusqu’à 25 cm pour une ventilation optimale et un grand confort d’utilisation Choisissez le Skylux iDome Flex pour un apport de lumière optimal, une bonne isolation et une grande polyvalence pendant votre projet de rénovation. La combinaison du châssis compact en PVC, du vitrage de sécurité isolant et de la coupole synthétique offre une solution fiable et durable qui s’intègre parfaitement à votre espace de vie ou de travail. Tableau des spécifications techniques | https://skylux.eu/fr/products/idome-flex-20-duocontrol-verre-clair-1500-x-1500-mm | https://skylux.eu/cdn/shop/files/Skylux-iDome-Flex-2_0-opengaande-uitvoering-met-helder-glas-150x150-cm-Hybride-lichtkoepel.jpg?v=1741088773&width=1600 |  |  |  |  | //skylux.eu/cdn/shop/files/F_MH_Notice_de_pose_Flex20.pdf?v=4785841791382278501 | //skylux.eu/cdn/shop/files/F_TD_Dossier_Technique_Skylux_iDome_Flex2.0.pdf?v=2829088530540440618 | <p id="isPasted">Découvrez le Skylux Skylux iDome Flex 2.0 modèle ouvrant avec verre clair 1500 x 1500 mm, une fenêtre de toit plat polyvalente conçue pour les rénovations partielles où la costière existante est conservée. Cette solution haut de gamme convient à toutes les costières et offre une combinaison parfaite de fonctionnalité, d’esthétique et d’isolation. </p> <p>Principales caractéristiques du Skylux iDome Flex 2.0 modèle ouvrant avec verre clair 0500 x 0800 mm :</p> <p>- Idéal pour les rénovations partielles avec conservation des costières existantes</p> <p>- Compatible avec tous les types de costière pour une installation simple</p> <p>- Châssis compact et isolant en PVC pour d’excellentes performances thermiques</p> <p>- Vitrage de sécurité isolant HR++ : verre feuilleté à l’intérieur et verre trempé à l’extérieur</p> <p>- Intégré avec une coupole synthétique au choix pour une isolation parfaite</p> <p>- Pas d’accumulation d’eau sur le verre plat grâce à la coupole bombée</p> <p>- Kit de montage et système de charnières inclus pour une pose rapide et sans problème</p> <p>- Châssis en PVC haut de gamme pour une isolation et une durabilité accrues</p> <p>- S’ouvre jusqu’à 25 cm pour une ventilation optimale et un grand confort d’utilisation</p> <p>Choisissez le Skylux iDome Flex pour un apport de lumière optimal, une bonne isolation et une grande polyvalence pendant votre projet de rénovation. La combinaison du châssis compact en PVC, du vitrage de sécurité isolant et de la coupole synthétique offre une solution fiable et durable qui s’intègre parfaitement à votre espace de vie ou de travail.</p> <style> .custom-button { width: 100%; height: 50px; background-color: #E1F3FF; color: #0082C8; border: 1px solid #0082C8; cursor: pointer; text-decoration: none; transition: background-color 0.3s, color 0.3s; display: flex; align-items: center; justify-content: center; text-transform: uppercase; } .custom-button:hover { background-color: #0082C8; color: white; } </style> <a class="custom-button" href="/fr/pages/tabel-idome-hybride-glas-kunststof-lichtkoepel" target="_blank">Tableau des spécifications techniques</a> | idome-flex-20-duocontrol-verre-clair-1500-x-1500-mm | 7052006719548 | 40445064118332
Coupoles | Coupole hybride | Skylux | Skylux iDome ouvrant avec costière en PVC 20/00 EP 40x70 cm |  | 88286 | 5412970958482 | 1552.45 | Oui | 5-10 | 52.23 | [6 empty] | 400 x 700 mm | 700 | 400 |  | 20/00 (20 cm de haut et ouverture de toiture = mesure jour) |  | Rectangulaire |  | Conforme à la PEB | 0.55 W/m²K - 0.93 W/m²K | 22% - 46% | 40% - 68% | 40dB |  | Modèle ouvrant | Pour nouvelle construction ou rénovation complète | C05 | Sans LED | Sans accessoires | Toujours combiner avec une coupole de votre choix pour optimiser pleinement d'isolation | Une Skylux iDome ouvrante avec costière en PVC 20/00 EP 0400 x 0700 mm ne s’installe pas tous les jours. C’est pourquoi il est important de faire le bon choix. Chez Skylux, vous êtes à la bonne adresse pour cela. Cette Skylux iDome ouvrante avec costière en PVC 20/00 EP 0400 x 0700 mm est-elle ce que vous recherchez ? Commandez-la alors immédiatement en ligne. Nous assurons une livraison rapide et fluide. Besoin d’aide ? N’hésitez pas à nous contacter. La coupole hybride Skylux iDome se compose d’un châssis en PVC compact et isolant et d’un verre de sécurité isolant HR++. L’iDome est toujours combinée avec une coupole en matière synthétique de votre choix, offrant ainsi une isolation parfaite.-verre de sécurité à double paroi : HR++ et coupole au choix-avec cadre en PVC bas et compact-valeur d’isolation élevée : Ut = 0,93 W/m2 K en combinaison avec une coupole à simple paroi-surface maximale de lumière naturelle = dimension d’ouverture-convient à tous les types de toits platsLa fenêtre pour toit plat Skylux est disponible en pas moins de 19 dimensions rectangulaires ou carrées différentes. Notre plus grande dimension est la coupole de 1 sur 2 mètres, également disponible en version fixe et ouvrante. | https://skylux.eu/fr/products/idome-voorgemonteerd-opengaand-duocontrol-verre-clair-met-pvc-opstand-20-00-ep-0400-x-0700-mm | https://skylux.eu/cdn/shop/files/Skylux-iDome-opengaand-met-pvc-opstand-2000-EP-40x70-cm-Hybride-lichtkoepel.jpg?v=1741078836&width=1600 | https://skylux.eu/cdn/shop/products/Skylux-iDome-opengaand-met-pvc-opstand-2000-EP-0400-x-0700-mm-Hybride-lichtkoepel.jpg?v=1666881229&width=1600 | https://skylux.eu/cdn/shop/products/Skylux-idome-3_dab9fc12-e1cc-4eb6-b20f-7fa13f49219b.jpg?v=1666881230&width=1600 | https://skylux.eu/cdn/shop/products/Skylux-idome-2_4d86bfa8-00d3-4e1c-bd06-c822be8f763f.jpg?v=1666881231&width=1600 | https://skylux.eu/cdn/shop/products/Skylux-idome-1.open.jpg?v=1666881232&width=1600 | //skylux.eu/cdn/shop/files/F_MH_Notice_de_pose_Skylux_iDome_iWindow_Ouvrant.pdf?v=2313200878518471499 | //skylux.eu/cdn/shop/files/F_TD_Dossier_Technique_Skylux_iDome_Ouvrant.pdf?v=3811849913906150317 | Une Skylux iDome ouvrante avec costière en PVC 20/00 EP 0400 x 0700 mm ne s’installe pas tous les jours. C’est pourquoi il est important de faire le bon choix. Chez Skylux, vous êtes à la bonne adresse pour cela. Cette Skylux iDome ouvrante avec costière en PVC 20/00 EP 0400 x 0700 mm est-elle ce que vous recherchez ? Commandez-la alors immédiatement en ligne. Nous assurons une livraison rapide et fluide. Besoin d’aide ? N’hésitez pas à <a href="/fr/pages/contact" rel="noopener noreferrer" target="_blank">nous contacter</a>. <br> La coupole hybride Skylux iDome se compose d’un châssis en PVC compact et isolant et d’un verre de sécurité isolant HR++. L’iDome est toujours combinée avec une coupole en matière synthétique de votre choix, offrant ainsi une isolation parfaite.<br data-mce-fragment="1"><br data-mce-fragment="1">-verre de sécurité à double paroi : HR++ et coupole au choix<br data-mce-fragment="1">-avec cadre en PVC bas et compact<br data-mce-fragment="1">-valeur d’isolation élevée : Ut = 0,93 W/m2 K en combinaison avec une coupole à simple paroi<br data-mce-fragment="1">-surface maximale de lumière naturelle = dimension d’ouverture<br data-mce-fragment="1">-convient à tous les types de toits plats<br data-mce-fragment="1"><br data-mce-fragment="1">La fenêtre pour toit plat Skylux est disponible en pas moins de 19 dimensions rectangulaires ou carrées différentes. Notre plus grande dimension est la coupole de 1 sur 2 mètres, également disponible en version fixe et ouvrante.<br data-mce-fragment="1"><br data-mce-fragment="1"> | idome-voorgemonteerd-opengaand-duocontrol-verre-clair-met-pvc-opstand-20-00-ep-0400-x-0700-mm | 6562793816124 | 39317218689084
Coupoles | Coupole hybride | Skylux | Skylux iDome ouvrant avec costière en PVC 20/00 EP 50x50 cm |  | 88294 | 5412970958567 | 1522.2 | Oui | 5-10 | 52.76 | [6 empty] | 500 x 500 mm | 500 | 500 |  | 20/00 (20 cm de haut et ouverture de toiture = mesure jour) |  | Carré |  | Conforme à la PEB | 0.55 W/m²K - 0.93 W/m²K | 22% - 46% | 40% - 68% | 40dB |  | Modèle ouvrant | Pour nouvelle construction ou rénovation complète | C05 | Sans LED | Sans accessoires | Toujours combiner avec une coupole de votre choix pour optimiser pleinement d'isolation | Un Skylux iDome ouvrant avec costière en PVC 20/00 EP 0500 x 0500 mm, on n’en pose pas tous les jours. Il est donc important de faire le bon choix. Chez Skylux, vous êtes à la bonne adresse. Est-ce ce Skylux iDome ouvrant avec costière en PVC 20/00 EP 0600 x 0600 mm que vous recherchez ? Commandez-le alors directement en ligne. Nous assurons une livraison rapide et fluide. Besoin d’aide ? N’hésitez pas à nous contacter. Nombre de parois À double paroi Valeur d’isolation (valeur Ug) 0,93 W/m2 K en combinaison avec une coupole à simple paroi 0,79 W/m2 K en combinaison avec une coupole à double paroi 0,69 W/m2 K en combinaison avec une coupole à triple paroi 0,61 W/m2 K en combinaison avec une coupole à quatre parois 0,55 W/m2 K en combinaison avec une coupole à cinq parois 0,71 W/m2 K en combinaison avec une coupole EP10 à six parois Résistant à l’effraction Oui Sécurité antichute Uniquement en combinaison avec une coupole synthétique en polycarbonate Indice d’affaiblissement acoustique Rw 40 dB Valeur LT 68% en combinaison avec une coupole en acrylique à simple paroi claire 62% en combinaison avec une coupole en acrylique à simple paroi opaline 61% en combinaison avec une coupole en acrylique à double paroi claire 52% en combinaison avec une coupole en acrylique à double paroi opaline 55% en combinaison avec une coupole en acrylique à triple paroi claire 47% en combinaison avec une coupole en acrylique à triple paroi opaline 48% en combinaison avec une coupole en acrylique à quatre parois claire 44% en combinaison avec une coupole en acrylique à quatre parois opaline 44% en combinaison avec une coupole en acrylique à cinq parois claire 40% en combinaison avec une coupole en acrylique à cinq parois opaline 66% en combinaison avec une coupole en polycarbonate à simple paroi claire 44% en combinaison avec une coupole en polycarbonate à simple paroi opaline 59% en combinaison avec une coupole en polycarbonate à double paroi claire 55% en combinaison avec une coupole en polycarbonate à double paroi claire valeur g 46 % en combinaison avec une coupole en acrylique à simple paroi claire 40 % en combinaison avec une coupole en acrylique à simple paroi opaline 40 % en combinaison avec une coupole en acrylique à double paroi claire 31 % en combinaison avec une coupole en acrylique à double paroi opaline 34 % en combinaison avec une coupole en acrylique à triple paroi claire 27 % en combinaison avec une coupole en acrylique à triple paroi opaline 29 % en combinaison avec une coupole en acrylique à quadruple paroi claire 25 % en combinaison avec une coupole en acrylique à quadruple paroi opaline 25 % en combinaison avec une coupole en acrylique à quintuple paroi claire 22 % en combinaison avec une coupole en acrylique à quintuple paroi opaline 44 % en combinaison avec une coupole en polycarbonate à simple paroi claire 32 % en combinaison avec une coupole en polycarbonate à simple paroi opaline 38 % en combinaison avec une coupole en polycarbonate à double paroi claire 37 % en combinaison avec une coupole en polycarbonate à double paroi claire Courbure Bombée Garantie 10 ans La coupole hybride Skylux iDome est composée d’un châssis en PVC compact et isolant, ainsi que d’un vitrage de sécurité isolant HR++. L’iDome est toujours combinée avec une coupole synthétique au choix et offre ainsi une isolation parfaite.-double vitrage de sécurité : HR++ et coupole au choix-avec châssis en PVC bas et compact-haute valeur d’isolation : Ut = 0,93 W/m2 K en combinaison avec une coupole à simple paroi-surface maximale d’apport de lumière = mesure jour-convient à tous les types de toits platsLa fenêtre de toit plat Skylux est disponible en pas moins de 19 dimensions rectangulaires ou carrées différentes. Notre plus grande dimension est la coupole de 1 sur 2 mètres, également disponible en modèle fixe et ouvrant. | https://skylux.eu/fr/products/skylux-idome-ouvrant-avec-costiere-en-pvc-20-00-ep-50x50-cm | https://skylux.eu/cdn/shop/files/Skylux-iDome-opengaand-met-pvc-opstand-2000-EP-50x50-cm-Hybride-lichtkoepel.jpg?v=1741090530&width=1600 | https://skylux.eu/cdn/shop/files/Skylux-iDome-opengaand-met-pvc-opstand-2000-EP-0600-x-0600-mm-Hybride-lichtkoepel_a71f5a0d-55e5-477e-9c42-bd4db6d88242.jpg?v=1687392298&width=1600 | https://skylux.eu/cdn/shop/files/Skylux-idome-3_251c35e6-1486-4351-99f8-94d775d586de.jpg?v=1687392299&width=1600 | https://skylux.eu/cdn/shop/files/Skylux-idome-1.open_2ca4ef5a-8743-461f-8fd2-733223066dce.jpg?v=1687392300&width=1600 | https://skylux.eu/cdn/shop/files/Skylux-idome-3_869d996b-4421-4671-9453-1c029989bc73.jpg?v=1687392301&width=1600 | //skylux.eu/cdn/shop/files/F_MH_Notice_de_pose_Skylux_iDome_iWindow_Ouvrant.pdf?v=2313200878518471499 | //skylux.eu/cdn/shop/files/F_TD_Dossier_Technique_Skylux_iDome_Ouvrant.pdf?v=3811849913906150317 | Un Skylux iDome ouvrant avec costière en PVC 20/00 EP 0500 x 0500 mm, on n’en pose pas tous les jours. Il est donc important de faire le bon choix. Chez Skylux, vous êtes à la bonne adresse. Est-ce ce Skylux iDome ouvrant avec costière en PVC 20/00 EP 0600 x 0600 mm que vous recherchez ? Commandez-le alors directement en ligne. Nous assurons une livraison rapide et fluide. Besoin d’aide ? N’hésitez pas à nous <a href="/fr/pages/contact" target="_blank">contacter</a>. <table> <tbody> <tr style="height: 23px;"> <td style="height: 23px;">Nombre de parois</td> <td style="height: 23px;">À double paroi</td> </tr> <tr style="height: 23px;"> <td style="height: 23px;">Valeur d’isolation (valeur Ug)</td> <td style="height: 23px;">0,93 W/m2 K en combinaison avec une coupole à simple paroi<br>0,79 W/m2 K en combinaison avec une coupole à double paroi<br>0,69 W/m2 K en combinaison avec une coupole à triple paroi<br>0,61 W/m2 K en combinaison avec une coupole à quatre parois<br>0,55 W/m2 K en combinaison avec une coupole à cinq parois<br>0,71 W/m2 K en combinaison avec une coupole EP10 à six parois</td> </tr> <tr style="height: 23px;"> <td style="height: 23px;">Résistant à l’effraction</td> <td style="height: 23px;">Oui</td> </tr> <tr style="height: 23px;"> <td style="height: 23px;">Sécurité antichute</td> <td style="height: 23px;">Uniquement en combinaison avec une <a href="%E2%80%9Chttps://skylux.shop/collections/skylux-lichtkoepel?constraint=polycarbonaat-250-keer-slagvastiger-dan-glas%E2%80%9D">coupole synthétique en polycarbonate</a> </td> </tr> <tr style="height: 23px;"> <td style="height: 23px;">Indice d’affaiblissement acoustique Rw</td> <td style="height: 23px;">40 dB</td> </tr> <tr style="height: 23px;"> <td style="height: 23px;">Valeur LT</td> <td style="height: 23px;"> <div class="product-specification"> <div class="product-specification-value"> <div class="d-flex align-items-center">68% en combinaison avec une coupole en acrylique à simple paroi claire<br> 62% en combinaison avec une coupole en acrylique à simple paroi opaline<br> 61% en combinaison avec une coupole en acrylique à double paroi claire<br> 52% en combinaison avec une coupole en acrylique à double paroi opaline<br> 55% en combinaison avec une coupole en acrylique à triple paroi claire<br> 47% en combinaison avec une coupole en acrylique à triple paroi opaline<br> 48% en combinaison avec une coupole en acrylique à quatre parois claire<br> 44% en combinaison avec une coupole en acrylique à quatre parois opaline<br> 44% en combinaison avec une coupole en acrylique à cinq parois claire<br> 40% en combinaison avec une coupole en acrylique à cinq parois opaline<br> 66% en combinaison avec une coupole en polycarbonate à simple paroi claire<br> 44% en combinaison avec une coupole en polycarbonate à simple paroi opaline<br> 59% en combinaison avec une coupole en polycarbonate à double paroi claire<br> 55% en combinaison avec une coupole en polycarbonate à double paroi claire</div> </div> </div> </td> </tr> <tr style="height: 23.5px;"> <td style="height: 23.5px;">valeur g</td> <td style="height: 23.5px;">46 % en combinaison avec une coupole en acrylique à simple paroi claire<br> 40 % en combinaison avec une coupole en acrylique à simple paroi opaline<br> 40 % en combinaison avec une coupole en acrylique à double paroi claire<br> 31 % en combinaison avec une coupole en acrylique à double paroi opaline<br> 34 % en combinaison avec une coupole en acrylique à triple paroi claire<br> 27 % en combinaison avec une coupole en acrylique à triple paroi opaline<br> 29 % en combinaison avec une coupole en acrylique à quadruple paroi claire<br> 25 % en combinaison avec une coupole en acrylique à quadruple paroi opaline<br> 25 % en combinaison avec une coupole en acrylique à quintuple paroi claire<br> 22 % en combinaison avec une coupole en acrylique à quintuple paroi opaline<br> 44 % en combinaison avec une coupole en polycarbonate à simple paroi claire<br> 32 % en combinaison avec une coupole en polycarbonate à simple paroi opaline<br> 38 % en combinaison avec une coupole en polycarbonate à double paroi claire<br> 37 % en combinaison avec une coupole en polycarbonate à double paroi claire</td> </tr> <tr style="height: 23px;"> <td style="height: 23px;">Courbure</td> <td style="height: 23px;">Bombée</td> </tr> <tr style="height: 23px;"> <td style="height: 23px;">Garantie</td> <td style="height: 23px;">10 ans</td> </tr> </tbody> </table> <br> La coupole hybride Skylux iDome est composée d’un châssis en PVC compact et isolant, ainsi que d’un vitrage de sécurité isolant HR++. L’iDome est toujours combinée avec une coupole synthétique au choix et offre ainsi une isolation parfaite.<br data-mce-fragment="1"><br data-mce-fragment="1">-double vitrage de sécurité : HR++ et coupole au choix<br data-mce-fragment="1">-avec châssis en PVC bas et compact<br data-mce-fragment="1">-haute valeur d’isolation : Ut = 0,93 W/m2 K en combinaison avec une coupole à simple paroi<br data-mce-fragment="1">-surface maximale d’apport de lumière = mesure jour<br data-mce-fragment="1">-convient à tous les types de toits plats<br data-mce-fragment="1"><br data-mce-fragment="1">La fenêtre de toit plat Skylux est disponible en pas moins de 19 dimensions rectangulaires ou carrées différentes. Notre plus grande dimension est la coupole de 1 sur 2 mètres, également disponible en modèle fixe et ouvrant.<br data-mce-fragment="1"><br data-mce-fragment="1"> | skylux-idome-ouvrant-avec-costiere-en-pvc-20-00-ep-50x50-cm | 8569650315597 | 46810095976781
Coupoles | Coupole hybride | Skylux | Skylux iDome ouvrant avec costière en PVC 20/00 EP 60x60 cm |  | 88304 | 5412970958666 | 1620.2 | Oui | 5-10 | 58.89 | [6 empty] | 600 x 600 mm | 600 | 600 |  | 20/00 (20 cm de haut et ouverture de toiture = mesure jour) |  | Carré |  | Conforme à la PEB | 0.55 W/m²K - 0.93 W/m²K | 22% - 46% | 40% - 68% | 40dB |  | Modèle ouvrant | Pour nouvelle construction ou rénovation complète | C05 | Sans LED | Sans accessoires | Toujours combiner avec une coupole de votre choix pour optimiser pleinement d'isolation | Une Skylux iDome ouvrante avec costière en PVC 20/00 EP 0600 x 0600 mm, vous n’en installez pas tous les jours. C’est pourquoi il est important de faire le bon choix. Chez Skylux, vous êtes à la bonne adresse pour cela. Cette Skylux iDome ouvrante avec costière en PVC 20/00 EP 0600 x 0600 mm est-elle ce que vous recherchez ? Commandez-la alors immédiatement en ligne. Nous assurons une livraison rapide et sans encombre. Besoin d’aide ? N’hésitez pas à nous contacter. La coupole hybride Skylux iDome se compose d’un cadre en PVC compact et isolant et de verre de sécurité HR++ isolant. L’iDome est toujours combinée avec une coupole en plastique de votre choix et offre ainsi une isolation parfaite.-verre de sécurité à double paroi : HR++ et coupole au choix-avec cadre en PVC bas et compact-valeur d’isolation élevée : Ut = 0,93 W/m2 K en combinaison avec une coupole simple paroi-surface maximale de lumière naturelle = dimension jour-convient à tous les types de toits platsLa fenêtre pour toit plat Skylux est disponible en pas moins de 19 dimensions rectangulaires ou carrées différentes. Notre plus grande dimension est la coupole de 1 sur 2 mètres, également disponible en version fixe et ouvrante. | https://skylux.eu/fr/products/idome-voorgemonteerd-opengaand-duocontrol-verre-clair-met-pvc-opstand-20-00-ep-0600-x-0600-mm | https://skylux.eu/cdn/shop/files/Skylux-iDome-opengaand-met-pvc-opstand-2000-EP-60x60-cm-Hybride-lichtkoepel.jpg?v=1741078841&width=1600 | https://skylux.eu/cdn/shop/products/Skylux-iDome-opengaand-met-pvc-opstand-2000-EP-0600-x-0600-mm-Hybride-lichtkoepel.jpg?v=1666881235&width=1600 | https://skylux.eu/cdn/shop/products/Skylux-idome-3_a8a71ed5-fe4f-4aea-9de0-31ec4ac685a6.jpg?v=1666881236&width=1600 | https://skylux.eu/cdn/shop/products/Skylux-idome-1.open_103bbb19-c2ca-497f-ae45-6aaafafd3f83.jpg?v=1666881237&width=1600 | https://skylux.eu/cdn/shop/products/Skylux-idome-3_ccc41227-27e5-48c2-8c4e-9ca86359b2d4.jpg?v=1666881238&width=1600 | //skylux.eu/cdn/shop/files/F_MH_Notice_de_pose_Skylux_iDome_iWindow_Ouvrant.pdf?v=2313200878518471499 | //skylux.eu/cdn/shop/files/F_TD_Dossier_Technique_Skylux_iDome_Ouvrant.pdf?v=3811849913906150317 | Une Skylux iDome ouvrante avec costière en PVC 20/00 EP 0600 x 0600 mm, vous n’en installez pas tous les jours. C’est pourquoi il est important de faire le bon choix. Chez Skylux, vous êtes à la bonne adresse pour cela. Cette Skylux iDome ouvrante avec costière en PVC 20/00 EP 0600 x 0600 mm est-elle ce que vous recherchez ? Commandez-la alors immédiatement en ligne. Nous assurons une livraison rapide et sans encombre. Besoin d’aide ? N’hésitez pas à nous <a href="/fr/pages/contact" rel="noopener noreferrer" target="_blank">contacter</a>. <br> La coupole hybride Skylux iDome se compose d’un cadre en PVC compact et isolant et de verre de sécurité HR++ isolant. L’iDome est toujours combinée avec une coupole en plastique de votre choix et offre ainsi une isolation parfaite.<br data-mce-fragment="1"><br data-mce-fragment="1">-verre de sécurité à double paroi : HR++ et coupole au choix<br data-mce-fragment="1">-avec cadre en PVC bas et compact<br data-mce-fragment="1">-valeur d’isolation élevée : Ut = 0,93 W/m2 K en combinaison avec une coupole simple paroi<br data-mce-fragment="1">-surface maximale de lumière naturelle = dimension jour<br data-mce-fragment="1">-convient à tous les types de toits plats<br data-mce-fragment="1"><br data-mce-fragment="1">La fenêtre pour toit plat Skylux est disponible en pas moins de 19 dimensions rectangulaires ou carrées différentes. Notre plus grande dimension est la coupole de 1 sur 2 mètres, également disponible en version fixe et ouvrante.<br data-mce-fragment="1"><br data-mce-fragment="1"> | idome-voorgemonteerd-opengaand-duocontrol-verre-clair-met-pvc-opstand-20-00-ep-0600-x-0600-mm | 6562793848892 | 39317218754620
Coupoles | Coupole hybride | Skylux | Skylux iDome ouvrant avec costière en PVC 20/00 EP 60x90 cm |  | 88306 | 5412970958680 | 1714.6 | Oui | 5-10 | 71.7 | [6 empty] | 600 x 900 mm | 900 | 600 |  | 20/00 (20 cm de haut et ouverture de toiture = mesure jour) |  | Rectangulaire |  | Conforme à la PEB | 0.55 W/m²K - 0.93 W/m²K | 22% - 46% | 40% - 68% | 40dB |  | Modèle ouvrant | Pour nouvelle construction ou rénovation complète | C05 | Sans LED | Sans accessoires | Toujours combiner avec une coupole de votre choix pour optimiser pleinement d'isolation | Une Skylux iDome ouvrant avec costière en PVC 20/00 EP 0600 x 0900 mm ne s’installe pas tous les jours. Il est donc important de faire le bon choix. Chez Skylux, vous êtes à la bonne adresse pour cela. Cette Skylux iDome ouvrant avec costière en PVC 20/00 EP 0600 x 0900 mm est-elle ce que vous recherchez ? Commandez-la alors immédiatement en ligne. Nous assurons une livraison rapide et fluide. Besoin d’aide ? N’hésitez pas à nous contacter. La coupole hybride Skylux iDome est composée d’une fenêtre en PVC compacte et isolante ainsi que d’un verre de sécurité isolant HR++. L’iDome est toujours combinée avec une coupole en plastique au choix et offre ainsi une isolation parfaite.-verre de sécurité à double paroi : HR++ et coupole au choix-avec fenêtre en PVC basse et compacte-valeur d’isolation élevée : Ut = 0,93 W/m2 K en combinaison avec une coupole à simple paroi-surface maximale de lumière naturelle = dimension de passage-adapté à tous les types de toits platsLa fenêtre pour toit plat Skylux est disponible en pas moins de 19 dimensions rectangulaires ou carrées différentes. Notre plus grand format est la coupole de 1 sur 2 mètres, également disponible en version fixe et ouvrante. | https://skylux.eu/fr/products/idome-voorgemonteerd-opengaand-duocontrol-verre-clair-met-pvc-opstand-20-00-ep-0600-x-0900-mm | https://skylux.eu/cdn/shop/files/Skylux-iDome-opengaand-met-pvc-opstand-2000-EP-60x90-cm-Hybride-lichtkoepel.jpg?v=1741078845&width=1600 | https://skylux.eu/cdn/shop/products/Skylux-iDome-opengaand-met-pvc-opstand-2000-EP-0600-x-0900-mm-Hybride-lichtkoepel.jpg?v=1666881240&width=1600 | https://skylux.eu/cdn/shop/products/Skylux-idome-1.open_5e1de3b0-6f36-41de-a495-d9c2f47016b9.jpg?v=1666881241&width=1600 | https://skylux.eu/cdn/shop/products/Skylux-idome-3_82b589b7-0ed0-4c5e-8caa-9a5d5d14dc7e.jpg?v=1666881242&width=1600 | https://skylux.eu/cdn/shop/products/Skylux-idome-1.open_2cf3c4fb-d648-48c1-bebb-c537e9380fa4.jpg?v=1666881243&width=1600 | //skylux.eu/cdn/shop/files/F_MH_Notice_de_pose_Skylux_iDome_iWindow_Ouvrant.pdf?v=2313200878518471499 | //skylux.eu/cdn/shop/files/F_TD_Dossier_Technique_Skylux_iDome_Ouvrant.pdf?v=3811849913906150317 | Une Skylux iDome ouvrant avec costière en PVC 20/00 EP 0600 x 0900 mm ne s’installe pas tous les jours. Il est donc important de faire le bon choix. Chez Skylux, vous êtes à la bonne adresse pour cela. Cette Skylux iDome ouvrant avec costière en PVC 20/00 EP 0600 x 0900 mm est-elle ce que vous recherchez ? Commandez-la alors immédiatement en ligne. Nous assurons une livraison rapide et fluide. Besoin d’aide ? N’hésitez pas à nous <a href="/fr/pages/contact" rel="noopener noreferrer" target="_blank">contacter</a>. <br> La coupole hybride Skylux iDome est composée d’une fenêtre en PVC compacte et isolante ainsi que d’un verre de sécurité isolant HR++. L’iDome est toujours combinée avec une coupole en plastique au choix et offre ainsi une isolation parfaite.<br data-mce-fragment="1"><br data-mce-fragment="1">-verre de sécurité à double paroi : HR++ et coupole au choix<br data-mce-fragment="1">-avec fenêtre en PVC basse et compacte<br data-mce-fragment="1">-valeur d’isolation élevée : Ut = 0,93 W/m2 K en combinaison avec une coupole à simple paroi<br data-mce-fragment="1">-surface maximale de lumière naturelle = dimension de passage<br data-mce-fragment="1">-adapté à tous les types de toits plats<br data-mce-fragment="1"><br data-mce-fragment="1">La fenêtre pour toit plat Skylux est disponible en pas moins de 19 dimensions rectangulaires ou carrées différentes. Notre plus grand format est la coupole de 1 sur 2 mètres, également disponible en version fixe et ouvrante.<br data-mce-fragment="1"><br data-mce-fragment="1"> | idome-voorgemonteerd-opengaand-duocontrol-verre-clair-met-pvc-opstand-20-00-ep-0600-x-0900-mm | 6562793881660 | 39317218852924
Coupoles | Coupole hybride | Skylux | Skylux iDome ouvrant avec costière en PVC 20/00 EP 70x70 cm |  | 88312 | 5412970958741 | 1697.65 | Oui | 5-10 | 66.01 | [6 empty] | 700 x 700 mm | 700 | 700 |  | 20/00 (20 cm de haut et ouverture de toiture = mesure jour) |  | Carré |  | Conforme à la PEB | 0.55 W/m²K - 0.93 W/m²K | 22% - 46% | 40% - 68% | 40dB |  | Modèle ouvrant | Pour nouvelle construction ou rénovation complète | C05 | Sans LED | Sans accessoires | Toujours combiner avec une coupole de votre choix pour optimiser pleinement d'isolation | Une Skylux iDome à ouverture avec costière en PVC 20/00 EP 0700 x 0700 mm ne se pose pas tous les jours. C’est pourquoi il est important de faire le bon choix. Chez Skylux, vous êtes à la bonne adresse pour cela. Est-ce que cette Skylux iDome à ouverture avec costière en PVC 20/00 EP 0700 x 0700 mm est ce que vous recherchez ? Commandez alors directement en ligne. Nous assurons une livraison rapide et fluide. Besoin d’aide ? N’hésitez pas à nous contacter. La coupole hybride Skylux iDome est composée d’un cadre en PVC compact et isolant et d’un verre de sécurité isolant HR++. L’iDome est toujours combinée avec une coupole en plastique de votre choix et offre ainsi une isolation parfaite.-verre de sécurité à double paroi : HR++ et coupole au choix-avec un cadre en PVC bas et compact-valeur d’isolation élevée : Ut = 0,93 W/m2 K en combinaison avec une coupole à simple paroi-surface maximale de lumière naturelle = dimension de jour-adapté à tous les types de toits platsLa fenêtre pour toit plat Skylux est disponible en pas moins de 19 dimensions rectangulaires ou carrées différentes. Notre plus grande dimension est la coupole de 1 sur 2 mètres, également disponible en version fixe et en version ouvrante. | https://skylux.eu/fr/products/idome-voorgemonteerd-opengaand-duocontrol-verre-clair-met-pvc-opstand-20-00-ep-0700-x-0700-mm | https://skylux.eu/cdn/shop/files/Skylux-iDome-opengaand-met-pvc-opstand-2000-EP-70x70-cm-Hybride-lichtkoepel.jpg?v=1741078849&width=1600 | https://skylux.eu/cdn/shop/products/Skylux-iDome-opengaand-met-pvc-opstand-2000-EP-0700-x-0700-mm-Hybride-lichtkoepel.jpg?v=1666881245&width=1600 | https://skylux.eu/cdn/shop/products/Skylux-idome-2_c12bda69-6739-4f57-ab70-004f7da74ec9.jpg?v=1666881246&width=1600 | https://skylux.eu/cdn/shop/products/Skylux-idome-1.open_158e4a5c-b954-449a-bbcb-b25c93564db0.jpg?v=1666881247&width=1600 | https://skylux.eu/cdn/shop/products/Skylux-idome-3_cafe7561-0503-4e1e-bc48-fa3e87927f9b.jpg?v=1666881248&width=1600 | //skylux.eu/cdn/shop/files/F_MH_Notice_de_pose_Skylux_iDome_iWindow_Ouvrant.pdf?v=2313200878518471499 | //skylux.eu/cdn/shop/files/F_TD_Dossier_Technique_Skylux_iDome_Ouvrant.pdf?v=3811849913906150317 | Une Skylux iDome à ouverture avec costière en PVC 20/00 EP 0700 x 0700 mm ne se pose pas tous les jours. C’est pourquoi il est important de faire le bon choix. Chez Skylux, vous êtes à la bonne adresse pour cela. Est-ce que cette Skylux iDome à ouverture avec costière en PVC 20/00 EP 0700 x 0700 mm est ce que vous recherchez ? Commandez alors directement en ligne. Nous assurons une livraison rapide et fluide. Besoin d’aide ? N’hésitez pas à nous <a href="/fr/pages/contact" rel="noopener noreferrer" target="_blank">contacter</a>. <br> La coupole hybride Skylux iDome est composée d’un cadre en PVC compact et isolant et d’un verre de sécurité isolant HR++. L’iDome est toujours combinée avec une coupole en plastique de votre choix et offre ainsi une isolation parfaite.<br data-mce-fragment="1"><br data-mce-fragment="1">-verre de sécurité à double paroi : HR++ et coupole au choix<br data-mce-fragment="1">-avec un cadre en PVC bas et compact<br data-mce-fragment="1">-valeur d’isolation élevée : Ut = 0,93 W/m2 K en combinaison avec une coupole à simple paroi<br data-mce-fragment="1">-surface maximale de lumière naturelle = dimension de jour<br data-mce-fragment="1">-adapté à tous les types de toits plats<br data-mce-fragment="1"><br data-mce-fragment="1">La fenêtre pour toit plat Skylux est disponible en pas moins de 19 dimensions rectangulaires ou carrées différentes. Notre plus grande dimension est la coupole de 1 sur 2 mètres, également disponible en version fixe et en version ouvrante.<br data-mce-fragment="1"><br data-mce-fragment="1"> | idome-voorgemonteerd-opengaand-duocontrol-verre-clair-met-pvc-opstand-20-00-ep-0700-x-0700-mm | 6562793914428 | 39317218918460
Coupoles | Coupole hybride | Skylux | Skylux iDome ouvrant avec costière en PVC 20/00 EP 70x100 cm |  | 88313 | 5412970958758 | 1802.9 | Oui | 5-10 | 81.94 | [6 empty] | 700 x 1000 mm | 1000 | 700 |  | 20/00 (20 cm de haut et ouverture de toiture = mesure jour) |  | Rectangulaire |  | Conforme à la PEB | 0.55 W/m²K - 0.93 W/m²K | 22% - 46% | 40% - 68% | 40dB |  | Modèle ouvrant | Pour nouvelle construction ou rénovation complète | C05 | Sans LED | Sans accessoires | Toujours combiner avec une coupole de votre choix pour optimiser pleinement d'isolation | Une coupole ouvrante Skylux iDome avec costière en PVC 20/00 EP 0700 x 1000 mm ne s’installe pas tous les jours. Il est donc important de faire le bon choix. Chez Skylux, vous êtes à la bonne adresse pour cela. Est-ce la / le Skylux iDome ouvrante avec costière en PVC 20/00 EP 0700 x 1000 mm que vous recherchez ? Commandez alors directement en ligne. Nous assurons une livraison rapide et fluide. Besoin d’aide ? N’hésitez pas à nous contacter. La coupole hybride Skylux iDome se compose d’une fenêtre en PVC compacte et isolante ainsi que de verre de sécurité isolant HR++. L’iDome est toujours associé à une coupole en plastique au choix et offre ainsi une isolation parfaite.-verre de sécurité à double paroi : HR++ et coupole au choix-avec fenêtre en PVC basse et compacte-valeur d’isolation élevée : Ut = 0,93 W/m2 K en combinaison avec une coupole à simple paroi-surface maximale de lumière naturelle = dimensions de jour-convient à tous les types de toits platsLa fenêtre pour toit plat Skylux est disponible en pas moins de 19 dimensions rectangulaires ou carrées différentes. Notre plus grande dimension est la coupole de 1 sur 2 mètres, également disponible en version fixe et ouvrante. | https://skylux.eu/fr/products/idome-voorgemonteerd-opengaand-duocontrol-verre-clair-met-pvc-opstand-20-00-ep-0700-x-1000-mm | https://skylux.eu/cdn/shop/files/Skylux-iDome-opengaand-met-pvc-opstand-2000-EP-70x100-cm-Hybride-lichtkoepel.jpg?v=1741078854&width=1600 | https://skylux.eu/cdn/shop/products/Skylux-iDome-opengaand-met-pvc-opstand-2000-EP-0700-x-1000-mm-Hybride-lichtkoepel.jpg?v=1666881250&width=1600 | https://skylux.eu/cdn/shop/products/Skylux-idome-2_7222023d-d054-493b-a917-89558fabd557.jpg?v=1666881251&width=1600 | https://skylux.eu/cdn/shop/products/Skylux-idome-1.open_81f0fdc1-0741-406e-abed-c58d982c3083.jpg?v=1666881252&width=1600 | https://skylux.eu/cdn/shop/products/Skylux-idome-3_193c643b-e433-4a1c-9576-44b2a1bd6b20.jpg?v=1666881253&width=1600 | //skylux.eu/cdn/shop/files/F_MH_Notice_de_pose_Skylux_iDome_iWindow_Ouvrant.pdf?v=2313200878518471499 | //skylux.eu/cdn/shop/files/F_TD_Dossier_Technique_Skylux_iDome_Ouvrant.pdf?v=3811849913906150317 | Une coupole ouvrante Skylux iDome avec costière en PVC 20/00 EP 0700 x 1000 mm ne s’installe pas tous les jours. Il est donc important de faire le bon choix. Chez Skylux, vous êtes à la bonne adresse pour cela. Est-ce la / le Skylux iDome ouvrante avec costière en PVC 20/00 EP 0700 x 1000 mm que vous recherchez ? Commandez alors directement en ligne. Nous assurons une livraison rapide et fluide. Besoin d’aide ? N’hésitez pas à nous <a href="/fr/pages/contact" rel="noopener noreferrer" target="_blank">contacter</a>. <br> La coupole hybride Skylux iDome se compose d’une fenêtre en PVC compacte et isolante ainsi que de verre de sécurité isolant HR++. L’iDome est toujours associé à une coupole en plastique au choix et offre ainsi une isolation parfaite.<br data-mce-fragment="1"><br data-mce-fragment="1">-verre de sécurité à double paroi : HR++ et coupole au choix<br data-mce-fragment="1">-avec fenêtre en PVC basse et compacte<br data-mce-fragment="1">-valeur d’isolation élevée : Ut = 0,93 W/m2 K en combinaison avec une coupole à simple paroi<br data-mce-fragment="1">-surface maximale de lumière naturelle = dimensions de jour<br data-mce-fragment="1">-convient à tous les types de toits plats<br data-mce-fragment="1"><br data-mce-fragment="1">La fenêtre pour toit plat Skylux est disponible en pas moins de 19 dimensions rectangulaires ou carrées différentes. Notre plus grande dimension est la coupole de 1 sur 2 mètres, également disponible en version fixe et ouvrante.<br data-mce-fragment="1"><br data-mce-fragment="1"> | idome-voorgemonteerd-opengaand-duocontrol-verre-clair-met-pvc-opstand-20-00-ep-0700-x-1000-mm | 6562793947196 | 39317219049532
Coupoles | Coupole hybride | Skylux | Skylux iDome ouvrant avec costière en PVC 20/00 EP 75x175 cm |  | 88323 | 5412970958857 | 2132.05 | Oui | 49-55 | 110.87 | [6 empty] | 750 x 1750 mm | 1750 | 750 |  | 20/00 (20 cm de haut et ouverture de toiture = mesure jour) |  | Rectangulaire |  | Conforme à la PEB | 0.55 W/m²K - 0.93 W/m²K | 22% - 46% | 40% - 68% | 40dB |  | Modèle ouvrant | Pour nouvelle construction ou rénovation complète | C50 | Sans LED | Sans accessoires | Toujours combiner avec une coupole de votre choix pour optimiser pleinement d'isolation | Un Skylux iDome ouvrant avec costière en PVC 20/00 EP 0800 x 1800 mm, ce n’est pas un achat que l’on fait tous les jours. Il est donc important de faire le bon choix. Chez Skylux, vous êtes à la bonne adresse. Est-ce bien ce Skylux iDome ouvrant avec costière en PVC 20/00 EP 0800 x 1800 mm que vous recherchez ? Commandez-le immédiatement en ligne. Nous assurons une livraison rapide et fluide. Besoin d’aide ? N’hésitez pas à nous contacter. Nombre de parois À double paroi Valeur d’isolation (valeur Ug) 0,93 W/m2 K en combinaison avec une coupole à simple paroi 0,79 W/m2 K en combinaison avec une coupole à double paroi 0,69 W/m2 K en combinaison avec une coupole à triple paroi 0,61 W/m2 K en combinaison avec une coupole à quatre parois 0,55 W/m2 K en combinaison avec une coupole à cinq parois 0,71 W/m2 K en combinaison avec une coupole EP10 à six parois Antieffraction Oui Protection antichute Uniquement en combinaison avec une coupole synthétique en polycarbonate Indice d’affaiblissement acoustique Rw 40 dB Valeur LT 68% en combinaison avec une coupole en acrylique à simple paroi claire 62% en combinaison avec une coupole en acrylique à simple paroi opaline 61% en combinaison avec une coupole en acrylique à double paroi claire 52% en combinaison avec une coupole en acrylique à double paroi opaline 55% en combinaison avec une coupole en acrylique à triple paroi claire 47% en combinaison avec une coupole en acrylique à triple paroi opaline 48% en combinaison avec une coupole en acrylique à quatre parois claire 44% en combinaison avec une coupole en acrylique à quatre parois opaline 44% en combinaison avec une coupole en acrylique à cinq parois claire 40% en combinaison avec une coupole en acrylique à cinq parois opaline 66% en combinaison avec une coupole en polycarbonate à simple paroi claire 44% en combinaison avec une coupole en polycarbonate à simple paroi opaline 59% en combinaison avec une coupole en polycarbonate à double paroi claire 55% en combinaison avec une coupole en polycarbonate à double paroi claire valeur g 46 % en combinaison avec une coupole en acrylique à simple paroi, claire 40 % en combinaison avec une coupole en acrylique à simple paroi, opaline 40 % en combinaison avec une coupole en acrylique à double paroi, claire 31 % en combinaison avec une coupole en acrylique à double paroi, opaline 34 % en combinaison avec une coupole en acrylique à triple paroi, claire 27 % en combinaison avec une coupole en acrylique à triple paroi, opaline 29 % en combinaison avec une coupole en acrylique à quatre parois, claire 25 % en combinaison avec une coupole en acrylique à quatre parois, opaline 25 % en combinaison avec une coupole en acrylique à cinq parois, claire 22 % en combinaison avec une coupole en acrylique à cinq parois, opaline 44 % en combinaison avec une coupole en polycarbonate à simple paroi, claire 32 % en combinaison avec une coupole en polycarbonate à simple paroi, opaline 38 % en combinaison avec une coupole en polycarbonate à double paroi, claire 37 % en combinaison avec une coupole en polycarbonate à double paroi, claire Courbure Bombée Garantie 10 ans La coupole hybride Skylux iDome est composée d’un châssis en PVC compact et isolant ainsi que d’un vitrage de sécurité isolant HR++. L’iDome est toujours combinée avec une coupole synthétique au choix et offre ainsi une isolation parfaite.-vitrage de sécurité à double paroi : HR++ et coupole au choix-avec châssis en PVC bas et compact-valeur d’isolation élevée : Ut = 0,93 W/m2 K en combinaison avec une coupole à simple paroi-surface maximale d’entrée de lumière = mesure jour-convient à tous les types de toits platsLa fenêtre de toit plat Skylux est disponible en 19 dimensions rectangulaires ou carrées différentes. Notre plus grande dimension est la coupole de 1 sur 2 mètres, également disponible en modèle fixe et ouvrant. | https://skylux.eu/fr/products/idome-voorgemonteerd-opengaand-duocontrol-verre-clair-met-pvc-opstand-20-00-ep-0750-x-1750-mm | https://skylux.eu/cdn/shop/files/Skylux-iDome-opengaand-met-pvc-opstand-2000-EP-75x175-cm-Hybride-lichtkoepel.jpg?v=1741089499&width=1600 | https://skylux.eu/cdn/shop/products/Skylux-iDome-opengaand-met-pvc-opstand-2000-EP-0800-x-1800-mm-Hybride-lichtkoepel_a8732159-24fa-4385-a567-092ffd74ad40.jpg?v=1687390345&width=1600 | https://skylux.eu/cdn/shop/products/Skylux-idome-1.open_49cd1774-0d61-4347-9ff8-060c1773102a.jpg?v=1687390346&width=1600 | https://skylux.eu/cdn/shop/products/Skylux-idome-3_79525f69-505b-4ba0-a2c9-9dff1bd9985c.jpg?v=1687390347&width=1600 | https://skylux.eu/cdn/shop/products/Skylux-idome-2_550bce46-16ae-4325-8f0f-951b9a009f4e.jpg?v=1687390348&width=1600 | //skylux.eu/cdn/shop/files/F_MH_Notice_de_pose_Skylux_iDome_iWindow_Ouvrant.pdf?v=2313200878518471499 | //skylux.eu/cdn/shop/files/F_TD_Dossier_Technique_Skylux_iDome_Ouvrant.pdf?v=3811849913906150317 | Un Skylux iDome ouvrant avec costière en PVC 20/00 EP 0800 x 1800 mm, ce n’est pas un achat que l’on fait tous les jours. Il est donc important de faire le bon choix. Chez Skylux, vous êtes à la bonne adresse. Est-ce bien ce Skylux iDome ouvrant avec costière en PVC 20/00 EP 0800 x 1800 mm que vous recherchez ? Commandez-le immédiatement en ligne. Nous assurons une livraison rapide et fluide. Besoin d’aide ? N’hésitez pas à nous <a href="/fr/pages/contact" target="_blank">contacter</a>. <table> <tbody> <tr style="height: 23px;"> <td style="height: 23px;">Nombre de parois</td> <td style="height: 23px;">À double paroi</td> </tr> <tr style="height: 23px;"> <td style="height: 23px;">Valeur d’isolation (valeur Ug)</td> <td style="height: 23px;">0,93 W/m2 K en combinaison avec une coupole à simple paroi<br>0,79 W/m2 K en combinaison avec une coupole à double paroi<br>0,69 W/m2 K en combinaison avec une coupole à triple paroi<br>0,61 W/m2 K en combinaison avec une coupole à quatre parois<br>0,55 W/m2 K en combinaison avec une coupole à cinq parois<br>0,71 W/m2 K en combinaison avec une coupole EP10 à six parois</td> </tr> <tr style="height: 23px;"> <td style="height: 23px;">Antieffraction</td> <td style="height: 23px;">Oui</td> </tr> <tr style="height: 23px;"> <td style="height: 23px;">Protection antichute</td> <td style="height: 23px;">Uniquement en combinaison avec une <a href="%E2%80%9Chttps://skylux.shop/collections/skylux-lichtkoepel?constraint=polycarbonaat-250-keer-slagvastiger-dan-glas%E2%80%9D">coupole synthétique en polycarbonate</a> </td> </tr> <tr style="height: 23px;"> <td style="height: 23px;">Indice d’affaiblissement acoustique Rw</td> <td style="height: 23px;">40 dB</td> </tr> <tr style="height: 23px;"> <td style="height: 23px;">Valeur LT</td> <td style="height: 23px;"> <div class="product-specification"> <div class="product-specification-value"> <div class="d-flex align-items-center">68% en combinaison avec une coupole en acrylique à simple paroi claire<br> 62% en combinaison avec une coupole en acrylique à simple paroi opaline<br> 61% en combinaison avec une coupole en acrylique à double paroi claire<br> 52% en combinaison avec une coupole en acrylique à double paroi opaline<br> 55% en combinaison avec une coupole en acrylique à triple paroi claire<br> 47% en combinaison avec une coupole en acrylique à triple paroi opaline<br> 48% en combinaison avec une coupole en acrylique à quatre parois claire<br> 44% en combinaison avec une coupole en acrylique à quatre parois opaline<br> 44% en combinaison avec une coupole en acrylique à cinq parois claire<br> 40% en combinaison avec une coupole en acrylique à cinq parois opaline<br> 66% en combinaison avec une coupole en polycarbonate à simple paroi claire<br> 44% en combinaison avec une coupole en polycarbonate à simple paroi opaline<br> 59% en combinaison avec une coupole en polycarbonate à double paroi claire<br> 55% en combinaison avec une coupole en polycarbonate à double paroi claire</div> </div> </div> </td> </tr> <tr style="height: 23.5px;"> <td style="height: 23.5px;">valeur g</td> <td style="height: 23.5px;">46 % en combinaison avec une coupole en acrylique à simple paroi, claire<br> 40 % en combinaison avec une coupole en acrylique à simple paroi, opaline<br> 40 % en combinaison avec une coupole en acrylique à double paroi, claire<br> 31 % en combinaison avec une coupole en acrylique à double paroi, opaline<br> 34 % en combinaison avec une coupole en acrylique à triple paroi, claire<br> 27 % en combinaison avec une coupole en acrylique à triple paroi, opaline<br> 29 % en combinaison avec une coupole en acrylique à quatre parois, claire<br> 25 % en combinaison avec une coupole en acrylique à quatre parois, opaline<br> 25 % en combinaison avec une coupole en acrylique à cinq parois, claire<br> 22 % en combinaison avec une coupole en acrylique à cinq parois, opaline<br> 44 % en combinaison avec une coupole en polycarbonate à simple paroi, claire<br> 32 % en combinaison avec une coupole en polycarbonate à simple paroi, opaline<br> 38 % en combinaison avec une coupole en polycarbonate à double paroi, claire<br> 37 % en combinaison avec une coupole en polycarbonate à double paroi, claire</td> </tr> <tr style="height: 23px;"> <td style="height: 23px;">Courbure</td> <td style="height: 23px;">Bombée</td> </tr> <tr style="height: 23px;"> <td style="height: 23px;">Garantie</td> <td style="height: 23px;">10 ans</td> </tr> </tbody> </table> <br> La coupole hybride Skylux iDome est composée d’un châssis en PVC compact et isolant ainsi que d’un vitrage de sécurité isolant HR++. L’iDome est toujours combinée avec une coupole synthétique au choix et offre ainsi une isolation parfaite.<br data-mce-fragment="1"><br data-mce-fragment="1">-vitrage de sécurité à double paroi : HR++ et coupole au choix<br data-mce-fragment="1">-avec châssis en PVC bas et compact<br data-mce-fragment="1">-valeur d’isolation élevée : Ut = 0,93 W/m2 K en combinaison avec une coupole à simple paroi<br data-mce-fragment="1">-surface maximale d’entrée de lumière = mesure jour<br data-mce-fragment="1">-convient à tous les types de toits plats<br data-mce-fragment="1"><br data-mce-fragment="1">La fenêtre de toit plat Skylux est disponible en 19 dimensions rectangulaires ou carrées différentes. Notre plus grande dimension est la coupole de 1 sur 2 mètres, également disponible en modèle fixe et ouvrant.<br data-mce-fragment="1"><br data-mce-fragment="1"> | idome-voorgemonteerd-opengaand-duocontrol-verre-clair-met-pvc-opstand-20-00-ep-0750-x-1750-mm | 8073632481557 | 44154661667093
Coupoles | Coupole hybride | Skylux | Skylux iDome ouvrant avec costière en PVC 20/00 EP 80x80 cm |  | 88325 | 5412970958871 | 1763 | Oui | 5-10 | 73.96 | [6 empty] | 800 x 800 mm | 800 | 800 |  | 20/00 (20 cm de haut et ouverture de toiture = mesure jour) |  | Carré |  | Conforme à la PEB | 0.55 W/m²K - 0.93 W/m²K | 22% - 46% | 40% - 68% | 40dB |  | Modèle ouvrant | Pour nouvelle construction ou rénovation complète | C05 | Sans LED | Sans accessoires | Toujours combiner avec une coupole de votre choix pour optimiser pleinement d'isolation | Une Skylux iDome ouvrante avec costière en PVC 20/00 EP 0800 x 0800 mm, on n’en installe pas tous les jours. C’est pourquoi il est important de faire le bon choix. Chez Skylux, vous êtes à la bonne adresse pour cela. Cette Skylux iDome ouvrante avec costière en PVC 20/00 EP 0800 x 0800 mm est-elle / est-ce ce que vous recherchez ? Commandez-la alors directement en ligne. Nous assurons une livraison rapide et fluide. Besoin d’aide ? N’hésitez pas à nous contacter. La coupole hybride Skylux iDome est composée d’un châssis en PVC compact et isolant et de verre de sécurité isolant HR++. L’iDome est toujours associée à une coupole en plastique de votre choix et offre ainsi une isolation parfaite.-verre de sécurité double paroi : HR++ et coupole au choix-avec châssis en PVC bas et compact-valeur d’isolation élevée : Ut = 0,93 W/m2 K en combinaison avec une coupole à simple paroi-surface maximale de lumière naturelle = dimension brute-convient à tous les types de toits platsLa fenêtre pour toit plat Skylux est disponible en 19 dimensions rectangulaires ou carrées différentes. Notre plus grande dimension est la coupole de 1 sur 2 mètres, également disponible en version fixe et ouvrante. | https://skylux.eu/fr/products/idome-voorgemonteerd-opengaand-duocontrol-verre-clair-met-pvc-opstand-20-00-ep-0800-x-0800-mm | https://skylux.eu/cdn/shop/files/Skylux-iDome-opengaand-met-pvc-opstand-2000-EP-80x80-cm-Hybride-lichtkoepel.jpg?v=1741078860&width=1600 | https://skylux.eu/cdn/shop/products/Skylux-iDome-opengaand-met-pvc-opstand-2000-EP-0800-x-0800-mm-Hybride-lichtkoepel.jpg?v=1666881255&width=1600 | https://skylux.eu/cdn/shop/products/Skylux-idome-3_375bca06-0d1a-4eb1-9d2a-dbb0f9ef5d02.jpg?v=1666881256&width=1600 | https://skylux.eu/cdn/shop/products/Skylux-idome-1.open_0999d2e3-f7e4-4cb5-967f-43382eb07c02.jpg?v=1666881257&width=1600 | https://skylux.eu/cdn/shop/products/Skylux-idome-3_e0d55f59-86f9-44b1-96e1-0563303785e7.jpg?v=1666881258&width=1600 | //skylux.eu/cdn/shop/files/F_MH_Notice_de_pose_Skylux_iDome_iWindow_Ouvrant.pdf?v=2313200878518471499 | //skylux.eu/cdn/shop/files/F_TD_Dossier_Technique_Skylux_iDome_Ouvrant.pdf?v=3811849913906150317 | Une Skylux iDome ouvrante avec costière en PVC 20/00 EP 0800 x 0800 mm, on n’en installe pas tous les jours. C’est pourquoi il est important de faire le bon choix. Chez Skylux, vous êtes à la bonne adresse pour cela. Cette Skylux iDome ouvrante avec costière en PVC 20/00 EP 0800 x 0800 mm est-elle / est-ce ce que vous recherchez ? Commandez-la alors directement en ligne. Nous assurons une livraison rapide et fluide. Besoin d’aide ? N’hésitez pas à nous <a href="/fr/pages/contact" rel="noopener noreferrer" target="_blank">contacter</a>. <br> La coupole hybride Skylux iDome est composée d’un châssis en PVC compact et isolant et de verre de sécurité isolant HR++. L’iDome est toujours associée à une coupole en plastique de votre choix et offre ainsi une isolation parfaite.<br data-mce-fragment="1"><br data-mce-fragment="1">-verre de sécurité double paroi : HR++ et coupole au choix<br data-mce-fragment="1">-avec châssis en PVC bas et compact<br data-mce-fragment="1">-valeur d’isolation élevée : Ut = 0,93 W/m2 K en combinaison avec une coupole à simple paroi<br data-mce-fragment="1">-surface maximale de lumière naturelle = dimension brute<br data-mce-fragment="1">-convient à tous les types de toits plats<br data-mce-fragment="1"><br data-mce-fragment="1">La fenêtre pour toit plat Skylux est disponible en 19 dimensions rectangulaires ou carrées différentes. Notre plus grande dimension est la coupole de 1 sur 2 mètres, également disponible en version fixe et ouvrante.<br data-mce-fragment="1"><br data-mce-fragment="1"> | idome-voorgemonteerd-opengaand-duocontrol-verre-clair-met-pvc-opstand-20-00-ep-0800-x-0800-mm | 6562794012732 | 39317219147836
Coupoles | Coupole hybride | Skylux | Skylux iDome ouvrant avec costière en PVC 20/00 EP 80x130 cm |  | 88327 | 5412970958895 | 2028 | Oui | 5-10 | 95.21 | [6 empty] | 800 x 1300 mm | 1300 | 800 |  | 20/00 (20 cm de haut et ouverture de toiture = mesure jour) |  | Rectangulaire |  | Conforme à la PEB | 0.55 W/m²K - 0.93 W/m²K | 22% - 46% | 40% - 68% | 40dB |  | Modèle ouvrant | Pour nouvelle construction ou rénovation complète | C05 | Sans LED | Sans accessoires | Toujours combiner avec une coupole de votre choix pour optimiser pleinement d'isolation | Une Skylux iDome ouvrante avec costière en PVC 20/00 EP 0800 x 1300 mm, on n’en installe pas tous les jours. C’est pourquoi il est important de faire le bon choix. Chez Skylux, vous êtes à la bonne adresse pour cela. Cette Skylux iDome ouvrante avec costière en PVC 20/00 EP 0800 x 1300 mm est-elle ce que vous recherchez ? Commandez-la alors immédiatement en ligne. Nous assurons une livraison rapide et sans souci. Besoin d’aide ? N’hésitez pas à nous contacter. La coupole hybride Skylux iDome se compose d’un cadre en PVC compact et isolant et de verre de sécurité HR++ isolant. L’iDome est toujours combinée avec une coupole en plastique au choix et offre ainsi une isolation parfaite.- verre de sécurité à double paroi : HR++ et coupole au choix- avec cadre en PVC bas et compact- valeur d’isolation élevée : Ut = 0,93 W/m2 K en combinaison avec une coupole à simple paroi- surface maximale de lumière naturelle = dimension de jour- convient à tous les types de toits platsLa fenêtre pour toit plat Skylux est disponible en pas moins de 19 dimensions rectangulaires ou carrées différentes. Notre plus grande dimension est la coupole de 1 x 2 mètres, également disponible en version fixe et ouvrante. | https://skylux.eu/fr/products/idome-voorgemonteerd-opengaand-duocontrol-verre-clair-met-pvc-opstand-20-00-ep-0800-x-1300-mm | https://skylux.eu/cdn/shop/files/Skylux-iDome-opengaand-met-pvc-opstand-2000-EP-80x130-cm-Hybride-lichtkoepel.jpg?v=1741078866&width=1600 | https://skylux.eu/cdn/shop/products/Skylux-iDome-opengaand-met-pvc-opstand-2000-EP-0800-x-1300-mm-Hybride-lichtkoepel.jpg?v=1666881259&width=1600 | https://skylux.eu/cdn/shop/products/Skylux-idome-1.open_ada80291-4656-4c44-bd06-f80f0371ad7b.jpg?v=1666881260&width=1600 | https://skylux.eu/cdn/shop/products/Skylux-idome-1.open_f4c8c411-484b-4d99-a002-e36a87682841.jpg?v=1666881261&width=1600 | https://skylux.eu/cdn/shop/products/Skylux-idome-3_b7c78ee7-210c-494c-8b82-1c182c6d6e60.jpg?v=1666881262&width=1600 | //skylux.eu/cdn/shop/files/F_MH_Notice_de_pose_Skylux_iDome_iWindow_Ouvrant.pdf?v=2313200878518471499 | //skylux.eu/cdn/shop/files/F_TD_Dossier_Technique_Skylux_iDome_Ouvrant.pdf?v=3811849913906150317 | Une Skylux iDome ouvrante avec costière en PVC 20/00 EP 0800 x 1300 mm, on n’en installe pas tous les jours. C’est pourquoi il est important de faire le bon choix. Chez Skylux, vous êtes à la bonne adresse pour cela. Cette Skylux iDome ouvrante avec costière en PVC 20/00 EP 0800 x 1300 mm est-elle ce que vous recherchez ? Commandez-la alors immédiatement en ligne. Nous assurons une livraison rapide et sans souci. Besoin d’aide ? N’hésitez pas à <a href="/fr/pages/contact" rel="noopener noreferrer" target="_blank">nous contacter</a>. <br> La coupole hybride Skylux iDome se compose d’un cadre en PVC compact et isolant et de verre de sécurité HR++ isolant. L’iDome est toujours combinée avec une coupole en plastique au choix et offre ainsi une isolation parfaite.<br data-mce-fragment="1"><br data-mce-fragment="1">- verre de sécurité à double paroi : HR++ et coupole au choix<br data-mce-fragment="1">- avec cadre en PVC bas et compact<br data-mce-fragment="1">- valeur d’isolation élevée : Ut = 0,93 W/m2 K en combinaison avec une coupole à simple paroi<br data-mce-fragment="1">- surface maximale de lumière naturelle = dimension de jour<br data-mce-fragment="1">- convient à tous les types de toits plats<br data-mce-fragment="1"><br data-mce-fragment="1">La fenêtre pour toit plat Skylux est disponible en pas moins de 19 dimensions rectangulaires ou carrées différentes. Notre plus grande dimension est la coupole de 1 x 2 mètres, également disponible en version fixe et ouvrante.<br data-mce-fragment="1"><br data-mce-fragment="1"> | idome-voorgemonteerd-opengaand-duocontrol-verre-clair-met-pvc-opstand-20-00-ep-0800-x-1300-mm | 6562794045500 | 39317219246140
Coupoles | Coupole hybride | Skylux | Skylux iDome ouvrant avec costière en PVC 20/00 EP 80x180 cm |  | 88331 | 5412970958932 | 2340.15 | Oui | 5-10 | 116.1 | [6 empty] | 800 x 1800 mm | 1800 | 800 |  | 20/00 (20 cm de haut et ouverture de toiture = mesure jour) |  | Rectangulaire |  | Conforme à la PEB | 0.55 W/m²K - 0.93 W/m²K | 22% - 46% | 40% - 68% | 40dB |  | Modèle ouvrant | Pour nouvelle construction ou rénovation complète | C05 | Sans LED | Sans accessoires | Toujours combiner avec une coupole de votre choix pour optimiser pleinement d'isolation | Un Skylux iDome ouvrant avec costière en PVC 20/00 EP 0800 x 1800 mm n’est pas un produit que l’on pose tous les jours. C’est pourquoi il est important de faire le bon choix. Chez Skylux, vous êtes à la bonne adresse pour cela. Est-ce le Skylux iDome ouvrant avec costière en PVC 20/00 EP 0800 x 1800 mm que vous recherchez ? Commandez-le alors directement en ligne. Nous assurons une livraison rapide et sans encombre. Besoin d’aide ? N’hésitez pas à nous contacter. La coupole hybride Skylux iDome se compose d’une fenêtre en PVC compacte et isolante et de verre de sécurité isolant HR++. L’iDome est toujours combiné avec une coupole en plastique de votre choix et offre ainsi une isolation parfaite.-verre de sécurité à double paroi : HR++ et coupole au choix-avec fenêtre en PVC basse et compacte-valeur d’isolation élevée : Ut = 0,93 W/m2 K en combinaison avec une coupole à simple paroi-surface maximale de lumière naturelle = dimension jour-convient à tous les types de toits platsLa fenêtre pour toit plat Skylux est disponible en 19 dimensions différentes, rectangulaires ou carrées. Notre plus grande dimension est la coupole de 1 sur 2 mètres, également disponible en version fixe et ouvrante. | https://skylux.eu/fr/products/idome-voorgemonteerd-opengaand-duocontrol-verre-clair-met-pvc-opstand-20-00-ep-0800-x-1800-mm | https://skylux.eu/cdn/shop/files/Skylux-iDome-opengaand-met-pvc-opstand-2000-EP-80x180-cm-Hybride-lichtkoepel.jpg?v=1741078871&width=1600 | https://skylux.eu/cdn/shop/products/Skylux-iDome-opengaand-met-pvc-opstand-2000-EP-0800-x-1800-mm-Hybride-lichtkoepel.jpg?v=1666881264&width=1600 | https://skylux.eu/cdn/shop/products/Skylux-idome-1.open_e3cf839a-3d7d-46d4-891c-b1e2ab736f6c.jpg?v=1666881265&width=1600 | https://skylux.eu/cdn/shop/products/Skylux-idome-3_a6c82823-6767-4b98-a128-309912fde532.jpg?v=1666881266&width=1600 | https://skylux.eu/cdn/shop/products/Skylux-idome-2_333adf05-bbde-484b-b05b-3859bbd58474.jpg?v=1666881267&width=1600 | //skylux.eu/cdn/shop/files/F_MH_Notice_de_pose_Skylux_iDome_iWindow_Ouvrant.pdf?v=2313200878518471499 | //skylux.eu/cdn/shop/files/F_TD_Dossier_Technique_Skylux_iDome_Ouvrant.pdf?v=3811849913906150317 | Un Skylux iDome ouvrant avec costière en PVC 20/00 EP 0800 x 1800 mm n’est pas un produit que l’on pose tous les jours. C’est pourquoi il est important de faire le bon choix. Chez Skylux, vous êtes à la bonne adresse pour cela. Est-ce le Skylux iDome ouvrant avec costière en PVC 20/00 EP 0800 x 1800 mm que vous recherchez ? Commandez-le alors directement en ligne. Nous assurons une livraison rapide et sans encombre. Besoin d’aide ? N’hésitez pas à nous <a href="/fr/pages/contact" rel="noopener noreferrer" target="_blank">contacter</a>. <br> La coupole hybride Skylux iDome se compose d’une fenêtre en PVC compacte et isolante et de verre de sécurité isolant HR++. L’iDome est toujours combiné avec une coupole en plastique de votre choix et offre ainsi une isolation parfaite.<br data-mce-fragment="1"><br data-mce-fragment="1">-verre de sécurité à double paroi : HR++ et coupole au choix<br data-mce-fragment="1">-avec fenêtre en PVC basse et compacte<br data-mce-fragment="1">-valeur d’isolation élevée : Ut = 0,93 W/m2 K en combinaison avec une coupole à simple paroi<br data-mce-fragment="1">-surface maximale de lumière naturelle = dimension jour<br data-mce-fragment="1">-convient à tous les types de toits plats<br data-mce-fragment="1"><br data-mce-fragment="1">La fenêtre pour toit plat Skylux est disponible en 19 dimensions différentes, rectangulaires ou carrées. Notre plus grande dimension est la coupole de 1 sur 2 mètres, également disponible en version fixe et ouvrante.<br data-mce-fragment="1"><br data-mce-fragment="1"> | idome-voorgemonteerd-opengaand-duocontrol-verre-clair-met-pvc-opstand-20-00-ep-0800-x-1800-mm | 6562794111036 | 39317219311676
Coupoles | Coupole hybride | Skylux | Skylux iDome ouvrant avec costière en PVC 20/00 EP 90x90 cm |  | 88336 | 5412970958987 | 1811.4 | Oui | 5-10 | 82.93 | [6 empty] | 900 x 900 mm | 900 | 900 |  | 20/00 (20 cm de haut et ouverture de toiture = mesure jour) |  | Carré |  | Conforme à la PEB | 0.55 W/m²K - 0.93 W/m²K | 22% - 46% | 40% - 68% | 40dB |  | Modèle ouvrant | Pour nouvelle construction ou rénovation complète | C05 | Sans LED | Sans accessoires | Toujours combiner avec une coupole de votre choix pour optimiser pleinement d'isolation | Une Skylux iDome ouvrant avec costière en PVC 20/00 EP 0900 x 0900 mm, on n’en installe pas tous les jours. C’est pourquoi il est important de faire le bon choix. Chez Skylux, vous êtes à la bonne adresse pour cela. Cette Skylux iDome ouvrant avec costière en PVC 20/00 EP 0900 x 0900 mm est-elle celle que vous recherchez ? Commandez-la donc immédiatement en ligne. Nous assurons une livraison rapide et fluide. Besoin d’aide ? N’hésitez pas à nous contacter. La coupole hybride Skylux iDome est composée d’une fenêtre en PVC compacte et isolante et d’un verre de sécurité isolant HR++. L’iDome est toujours associée à une coupole en plastique au choix et offre ainsi une isolation parfaite.-verre de sécurité à double paroi : HR++ et coupole au choix-avec cadre en PVC bas et compact-valeur d’isolation élevée : Ut = 0,93 W/m2 K en combinaison avec une coupole à simple paroi-surface maximale de lumière naturelle = dimension de jour-adapté à tous les types de toits platsLa fenêtre pour toit plat Skylux est disponible en pas moins de 19 dimensions rectangulaires ou carrées différentes. Notre plus grande dimension est la coupole de 1 sur 2 mètres, également disponible en version fixe et en version ouvrante. | https://skylux.eu/fr/products/idome-voorgemonteerd-opengaand-duocontrol-verre-clair-met-pvc-opstand-20-00-ep-0900-x-0900-mm | https://skylux.eu/cdn/shop/files/Skylux-iDome-opengaand-met-pvc-opstand-2000-EP-90x90-cm-Hybride-lichtkoepel.jpg?v=1741078876&width=1600 | https://skylux.eu/cdn/shop/products/Skylux-iDome-opengaand-met-pvc-opstand-2000-EP-0900-x-0900-mm-Hybride-lichtkoepel.jpg?v=1666881270&width=1600 | https://skylux.eu/cdn/shop/products/Skylux-idome-1.open_2d973c3e-fe15-4966-af87-ef1c3ec1bb2c.jpg?v=1666881271&width=1600 | https://skylux.eu/cdn/shop/products/Skylux-idome-3_c1bfec71-f450-46b7-9c1d-dcb8a7ebfe65.jpg?v=1666881272&width=1600 | https://skylux.eu/cdn/shop/products/Skylux-idome-2_8bec9042-435b-407a-8107-8c6d0ca0f315.jpg?v=1666881273&width=1600 | //skylux.eu/cdn/shop/files/F_MH_Notice_de_pose_Skylux_iDome_iWindow_Ouvrant.pdf?v=2313200878518471499 | //skylux.eu/cdn/shop/files/F_TD_Dossier_Technique_Skylux_iDome_Ouvrant.pdf?v=3811849913906150317 | Une Skylux iDome ouvrant avec costière en PVC 20/00 EP 0900 x 0900 mm, on n’en installe pas tous les jours. C’est pourquoi il est important de faire le bon choix. Chez Skylux, vous êtes à la bonne adresse pour cela. Cette Skylux iDome ouvrant avec costière en PVC 20/00 EP 0900 x 0900 mm est-elle celle que vous recherchez ? Commandez-la donc immédiatement en ligne. Nous assurons une livraison rapide et fluide. Besoin d’aide ? N’hésitez pas à nous <a href="/fr/pages/contact" rel="noopener noreferrer" target="_blank">contacter</a>. <br> La coupole hybride Skylux iDome est composée d’une fenêtre en PVC compacte et isolante et d’un verre de sécurité isolant HR++. L’iDome est toujours associée à une coupole en plastique au choix et offre ainsi une isolation parfaite.<br data-mce-fragment="1"><br data-mce-fragment="1">-verre de sécurité à double paroi : HR++ et coupole au choix<br data-mce-fragment="1">-avec cadre en PVC bas et compact<br data-mce-fragment="1">-valeur d’isolation élevée : Ut = 0,93 W/m2 K en combinaison avec une coupole à simple paroi<br data-mce-fragment="1">-surface maximale de lumière naturelle = dimension de jour<br data-mce-fragment="1">-adapté à tous les types de toits plats<br data-mce-fragment="1"><br data-mce-fragment="1">La fenêtre pour toit plat Skylux est disponible en pas moins de 19 dimensions rectangulaires ou carrées différentes. Notre plus grande dimension est la coupole de 1 sur 2 mètres, également disponible en version fixe et en version ouvrante.<br data-mce-fragment="1"><br data-mce-fragment="1"> | idome-voorgemonteerd-opengaand-duocontrol-verre-clair-met-pvc-opstand-20-00-ep-0900-x-0900-mm | 6562794209340 | 39317219672124
Coupoles | Coupole hybride | Skylux | Skylux iDome ouvrant avec costière en PVC 20/00 EP 90x120 cm |  | 88337 | 5412970958994 | 2018.3 | Oui | 5-10 | 96.28 | [6 empty] | 900 x 1200 mm | 1200 | 900 |  | 20/00 (20 cm de haut et ouverture de toiture = mesure jour) |  | Rectangulaire |  | Conforme à la PEB | 0.55 W/m²K - 0.93 W/m²K | 22% - 46% | 40% - 68% | 40dB |  | Modèle ouvrant | Pour nouvelle construction ou rénovation complète | C05 | Sans LED | Sans accessoires | Toujours combiner avec une coupole de votre choix pour optimiser pleinement d'isolation | Une Skylux iDome ouvrante avec costière en PVC 20/00 EP 0900 x 1200 mm ne s’installe pas tous les jours. C’est pourquoi il est important de faire le bon choix. Chez Skylux, vous êtes à la bonne adresse pour cela. Est-ce que cette / ce Skylux iDome ouvrante avec costière en PVC 20/00 EP 0900 x 1200 mm est ce que vous recherchez ? Commandez-la alors immédiatement en ligne. Nous assurons une livraison rapide et fluide. Besoin d’aide ? N’hésitez pas à nous contacter. La coupole hybride Skylux iDome se compose d’une fenêtre en PVC compacte et isolante ainsi que d’un verre de sécurité isolant HR++. L’iDome est toujours combiné avec une coupole en plastique de votre choix et offre ainsi une isolation parfaite.-verre de sécurité à double paroi : HR++ et coupole au choix-avec cadre en PVC bas et compact-valeur d’isolation élevée : Ut = 0,93 W/m2 K en combinaison avec une coupole à simple paroi-surface maximale de lumière naturelle = dimension de jour-convient à tous les types de toits platsLa fenêtre pour toit plat Skylux est disponible en pas moins de 19 dimensions rectangulaires ou carrées différentes. Notre plus grande dimension est la coupole de 1 sur 2 mètres, également disponible en version fixe et ouvrante. | https://skylux.eu/fr/products/idome-voorgemonteerd-opengaand-duocontrol-verre-clair-met-pvc-opstand-20-00-ep-0900-x-1200-mm | https://skylux.eu/cdn/shop/files/Skylux-iDome-opengaand-met-pvc-opstand-2000-EP-90x120-cm-Hybride-lichtkoepel.jpg?v=1741078880&width=1600 | https://skylux.eu/cdn/shop/products/Skylux-iDome-opengaand-met-pvc-opstand-2000-EP-0900-x-1200-mm-Hybride-lichtkoepel.jpg?v=1666881274&width=1600 | https://skylux.eu/cdn/shop/products/Skylux-idome-1.open_82a4e3e4-5536-4e72-9ce8-d9315eb66aa7.jpg?v=1666881275&width=1600 | https://skylux.eu/cdn/shop/products/Skylux-idome-3_581bd275-3a75-4293-9447-6dba85847933.jpg?v=1666881276&width=1600 | https://skylux.eu/cdn/shop/products/Skylux-idome-2_45a49c11-08b4-452b-835f-e6cc15083653.jpg?v=1666881277&width=1600 | //skylux.eu/cdn/shop/files/F_MH_Notice_de_pose_Skylux_iDome_iWindow_Ouvrant.pdf?v=2313200878518471499 | //skylux.eu/cdn/shop/files/F_TD_Dossier_Technique_Skylux_iDome_Ouvrant.pdf?v=3811849913906150317 | Une Skylux iDome ouvrante avec costière en PVC 20/00 EP 0900 x 1200 mm ne s’installe pas tous les jours. C’est pourquoi il est important de faire le bon choix. Chez Skylux, vous êtes à la bonne adresse pour cela. Est-ce que cette / ce Skylux iDome ouvrante avec costière en PVC 20/00 EP 0900 x 1200 mm est ce que vous recherchez ? Commandez-la alors immédiatement en ligne. Nous assurons une livraison rapide et fluide. Besoin d’aide ? N’hésitez pas à nous <a href="/fr/pages/contact" rel="noopener noreferrer" target="_blank">contacter</a>. <br> La coupole hybride Skylux iDome se compose d’une fenêtre en PVC compacte et isolante ainsi que d’un verre de sécurité isolant HR++. L’iDome est toujours combiné avec une coupole en plastique de votre choix et offre ainsi une isolation parfaite.<br data-mce-fragment="1"><br data-mce-fragment="1">-verre de sécurité à double paroi : HR++ et coupole au choix<br data-mce-fragment="1">-avec cadre en PVC bas et compact<br data-mce-fragment="1">-valeur d’isolation élevée : Ut = 0,93 W/m2 K en combinaison avec une coupole à simple paroi<br data-mce-fragment="1">-surface maximale de lumière naturelle = dimension de jour<br data-mce-fragment="1">-convient à tous les types de toits plats<br data-mce-fragment="1"><br data-mce-fragment="1">La fenêtre pour toit plat Skylux est disponible en pas moins de 19 dimensions rectangulaires ou carrées différentes. Notre plus grande dimension est la coupole de 1 sur 2 mètres, également disponible en version fixe et ouvrante.<br data-mce-fragment="1"><br data-mce-fragment="1"> | idome-voorgemonteerd-opengaand-duocontrol-verre-clair-met-pvc-opstand-20-00-ep-0900-x-1200-mm | 6562794274876 | 39317219901500
Coupoles | Coupole hybride | Skylux | Skylux iDome ouvrant avec costière en PVC 20/00 EP 100x100 cm |  | 88341 | 5412970959038 | 1907 | Oui | 5-10 | 91.43 | [6 empty] | 1000 x 1000 mm | 1000 | 1000 |  | 20/00 (20 cm de haut et ouverture de toiture = mesure jour) |  | Carré |  | Conforme à la PEB | 0.55 W/m²K - 0.93 W/m²K | 22% - 46% | 40% - 68% | 40dB |  | Modèle ouvrant | Pour nouvelle construction ou rénovation complète | C05 | Sans LED | Sans accessoires | Toujours combiner avec une coupole de votre choix pour optimiser pleinement d'isolation | Un Skylux iDome ouvrant avec costière en PVC 20/00 EP 1000 x 1000 mm, on ne l’installe pas tous les jours. C’est pourquoi il est important de faire le bon choix. Chez Skylux, vous êtes à la bonne adresse. Ce Skylux iDome ouvrant avec costière en PVC 20/00 EP 1000 x 1000 mm est-il ce que vous recherchez ? Commandez-le donc immédiatement en ligne. Nous assurons une livraison rapide et sans encombre. Besoin d’aide ? N’hésitez pas à nous contacter. La coupole hybride Skylux iDome se compose d’un châssis compact et isolant en PVC et d’un verre de sécurité isolant HR++. L’iDome est toujours combiné avec une coupole en plastique de votre choix et offre ainsi une isolation parfaite.-double vitrage de sécurité : HR++ et coupole au choix-avec châssis bas et compact en PVC-valeur d’isolation élevée : Ut = 0,93 W/m2 K en combinaison avec une coupole simple paroi-surface maximale d’entrée de lumière = dimension de jour-convient à tous les types de toits platsLa fenêtre pour toit plat Skylux est disponible en pas moins de 19 dimensions différentes, rectangulaires ou carrées. Notre plus grand format est la coupole de 1 sur 2 mètres, également disponible en version fixe et ouvrante. | https://skylux.eu/fr/products/idome-voorgemonteerd-opengaand-duocontrol-verre-clair-met-pvc-opstand-20-00-ep-1000-x-1000-mm | https://skylux.eu/cdn/shop/files/Skylux-iDome-opengaand-met-pvc-opstand-2000-EP-100x100-cm-Hybride-lichtkoepel.jpg?v=1741078886&width=1600 | https://skylux.eu/cdn/shop/products/Skylux-iDome-opengaand-met-pvc-opstand-2000-EP-1000-x-1000-mm-Hybride-lichtkoepel.jpg?v=1666881281&width=1600 | https://skylux.eu/cdn/shop/products/Skylux-idome-1.open_b862089e-7498-4957-a2d8-56e42a76ad4f.jpg?v=1666881282&width=1600 | https://skylux.eu/cdn/shop/products/Skylux-idome-1.open_78a1e82b-e739-434e-9e6b-0ed58f9ab2d5.jpg?v=1666881283&width=1600 | https://skylux.eu/cdn/shop/products/Skylux-idome-3_d326ca10-1719-4e52-81dc-ca7e6bfba9a3.jpg?v=1666881284&width=1600 | //skylux.eu/cdn/shop/files/F_MH_Notice_de_pose_Skylux_iDome_iWindow_Ouvrant.pdf?v=2313200878518471499 | //skylux.eu/cdn/shop/files/F_TD_Dossier_Technique_Skylux_iDome_Ouvrant.pdf?v=3811849913906150317 | Un Skylux iDome ouvrant avec costière en PVC 20/00 EP 1000 x 1000 mm, on ne l’installe pas tous les jours. C’est pourquoi il est important de faire le bon choix. Chez Skylux, vous êtes à la bonne adresse. Ce Skylux iDome ouvrant avec costière en PVC 20/00 EP 1000 x 1000 mm est-il ce que vous recherchez ? Commandez-le donc immédiatement en ligne. Nous assurons une livraison rapide et sans encombre. Besoin d’aide ? N’hésitez pas à nous <a href="/fr/pages/contact" rel="noopener noreferrer" target="_blank">contacter</a>. <br> La coupole hybride Skylux iDome se compose d’un châssis compact et isolant en PVC et d’un verre de sécurité isolant HR++. L’iDome est toujours combiné avec une coupole en plastique de votre choix et offre ainsi une isolation parfaite.<br data-mce-fragment="1"><br data-mce-fragment="1">-double vitrage de sécurité : HR++ et coupole au choix<br data-mce-fragment="1">-avec châssis bas et compact en PVC<br data-mce-fragment="1">-valeur d’isolation élevée : Ut = 0,93 W/m2 K en combinaison avec une coupole simple paroi<br data-mce-fragment="1">-surface maximale d’entrée de lumière = dimension de jour<br data-mce-fragment="1">-convient à tous les types de toits plats<br data-mce-fragment="1"><br data-mce-fragment="1">La fenêtre pour toit plat Skylux est disponible en pas moins de 19 dimensions différentes, rectangulaires ou carrées. Notre plus grand format est la coupole de 1 sur 2 mètres, également disponible en version fixe et ouvrante.<br data-mce-fragment="1"><br data-mce-fragment="1"> | idome-voorgemonteerd-opengaand-duocontrol-verre-clair-met-pvc-opstand-20-00-ep-1000-x-1000-mm | 6562794307644 | 39317219999804
Coupoles | Coupole hybride | Skylux | Skylux iDome ouvrant avec costière en PVC 20/00 EP 100x130 cm |  | 88342 | 5412970959045 | 2181.65 | Oui | 5-10 | 107.49 | [6 empty] | 1000 x 1300 mm | 1300 | 1000 |  | 20/00 (20 cm de haut et ouverture de toiture = mesure jour) |  | Rectangulaire |  | Conforme à la PEB | 0.55 W/m²K - 0.93 W/m²K | 22% - 46% | 40% - 68% | 40dB |  | Modèle ouvrant | Pour nouvelle construction ou rénovation complète | C05 | Sans LED | Sans accessoires | Toujours combiner avec une coupole de votre choix pour optimiser pleinement d'isolation | Une Skylux iDome ouvrante avec costière en PVC 20/00 EP 1000 x 1300 mm ne s’installe pas tous les jours. C’est pourquoi il est important de faire le bon choix. Chez Skylux, vous êtes à la bonne adresse pour cela. Cette Skylux iDome ouvrante avec costière en PVC 20/00 EP 1000 x 1300 mm est-elle celle que vous recherchez ? Commandez-la alors directement en ligne. Nous assurons une livraison rapide et efficace. Besoin d’aide ? N’hésitez pas à nous contacter. La coupole hybride Skylux iDome se compose d’un cadre en PVC compact et isolant et d’un verre de sécurité isolant HR++. L’iDome est toujours associée à une coupole en plastique au choix et offre ainsi une isolation parfaite.-verre de sécurité à double paroi : HR++ et coupole au choix-avec cadre en PVC bas et compact-valeur d’isolation élevée : Ut = 0,93 W/m2 K en combinaison avec une coupole à simple paroi-surface maximale de lumière naturelle = dimension de jour-convient à tous les types de toits platsLa fenêtre pour toit plat Skylux est disponible en pas moins de 19 dimensions rectangulaires ou carrées différentes. Notre plus grand format est la coupole de 1 sur 2 mètres, également disponible en version fixe et ouvrante. | https://skylux.eu/fr/products/idome-voorgemonteerd-opengaand-duocontrol-verre-clair-met-pvc-opstand-20-00-ep-1000-x-1300-mm | https://skylux.eu/cdn/shop/files/Skylux-iDome-opengaand-met-pvc-opstand-2000-EP-100x130-cm-Hybride-lichtkoepel.jpg?v=1741078891&width=1600 | https://skylux.eu/cdn/shop/products/Skylux-iDome-opengaand-met-pvc-opstand-2000-EP-1000-x-1300-mm-Hybride-lichtkoepel.jpg?v=1666881285&width=1600 | https://skylux.eu/cdn/shop/products/Skylux-idome-3_c7ec6f45-a4e0-4313-8433-83d09e14ada4.jpg?v=1666881286&width=1600 | https://skylux.eu/cdn/shop/products/Skylux-idome-1.open_f9c0e4eb-83ab-465d-b851-f82cd6371842.jpg?v=1666881287&width=1600 | https://skylux.eu/cdn/shop/products/Skylux-idome-3_5d4d52c5-2846-4b9a-a31e-1b995b9f793d.jpg?v=1666881288&width=1600 | //skylux.eu/cdn/shop/files/F_MH_Notice_de_pose_Skylux_iDome_iWindow_Ouvrant.pdf?v=2313200878518471499 | //skylux.eu/cdn/shop/files/F_TD_Dossier_Technique_Skylux_iDome_Ouvrant.pdf?v=3811849913906150317 | Une Skylux iDome ouvrante avec costière en PVC 20/00 EP 1000 x 1300 mm ne s’installe pas tous les jours. C’est pourquoi il est important de faire le bon choix. Chez Skylux, vous êtes à la bonne adresse pour cela. Cette Skylux iDome ouvrante avec costière en PVC 20/00 EP 1000 x 1300 mm est-elle celle que vous recherchez ? Commandez-la alors directement en ligne. Nous assurons une livraison rapide et efficace. Besoin d’aide ? N’hésitez pas à <a href="/fr/pages/contact" rel="noopener noreferrer" target="_blank">nous contacter</a>. <br> La coupole hybride Skylux iDome se compose d’un cadre en PVC compact et isolant et d’un verre de sécurité isolant HR++. L’iDome est toujours associée à une coupole en plastique au choix et offre ainsi une isolation parfaite.<br data-mce-fragment="1"><br data-mce-fragment="1">-verre de sécurité à double paroi : HR++ et coupole au choix<br data-mce-fragment="1">-avec cadre en PVC bas et compact<br data-mce-fragment="1">-valeur d’isolation élevée : Ut = 0,93 W/m2 K en combinaison avec une coupole à simple paroi<br data-mce-fragment="1">-surface maximale de lumière naturelle = dimension de jour<br data-mce-fragment="1">-convient à tous les types de toits plats<br data-mce-fragment="1"><br data-mce-fragment="1">La fenêtre pour toit plat Skylux est disponible en pas moins de 19 dimensions rectangulaires ou carrées différentes. Notre plus grand format est la coupole de 1 sur 2 mètres, également disponible en version fixe et ouvrante.<br data-mce-fragment="1"><br data-mce-fragment="1"> | idome-voorgemonteerd-opengaand-duocontrol-verre-clair-met-pvc-opstand-20-00-ep-1000-x-1300-mm | 6562794438716 | 39317220065340
Coupoles | Coupole hybride | Skylux | Skylux iDome ouvrant avec costière en PVC 20/00 EP 100x150 cm |  | 88343 | 5412970959052 | 2249.4 | Oui | 5-10 | 117.91 | [6 empty] | 1000 x 1500 mm | 1500 | 1000 |  | 20/00 (20 cm de haut et ouverture de toiture = mesure jour) |  | Rectangulaire |  | Conforme à la PEB | 0.55 W/m²K - 0.93 W/m²K | 22% - 46% | 40% - 68% | 40dB |  | Modèle ouvrant | Pour nouvelle construction ou rénovation complète | C05 | Sans LED | Sans accessoires | Toujours combiner avec une coupole de votre choix pour optimiser pleinement d'isolation | Une Skylux iDome ouvrante avec costière en PVC 20/00 EP 1000 x 1500 mm n’est pas quelque chose que l’on pose tous les jours. Il est donc important de faire le bon choix. Chez Skylux, vous êtes à la bonne adresse pour cela. Cette Skylux iDome ouvrante avec costière en PVC 20/00 EP 1000 x 1500 mm est-elle ce que vous recherchez ? Commandez-la alors immédiatement en ligne. Nous assurons une livraison rapide et fluide. Besoin d’aide ? N’hésitez pas à nous contacter. La coupole hybride Skylux iDome est composée d’un cadre en PVC compact et isolant et de verre de sécurité isolant HR++. L’iDome est toujours associé à une coupole en plastique de votre choix et offre ainsi une isolation parfaite.-verre de sécurité à double paroi : HR++ et coupole au choix-avec cadre en PVC bas et compact-valeur d’isolation élevée : Ut = 0,93 W/m2 K en combinaison avec une coupole à simple paroi-surface maximale de lumière naturelle = dimension de jour-convient à tous les types de toits platsLa fenêtre pour toit plat Skylux est disponible en pas moins de 19 dimensions rectangulaires ou carrées différentes. Notre plus grand format est la coupole de 1 x 2 mètres, également disponible en version fixe et ouvrante. | https://skylux.eu/fr/products/idome-voorgemonteerd-opengaand-duocontrol-verre-clair-met-pvc-opstand-20-00-ep-1000-x-1500-mm | https://skylux.eu/cdn/shop/files/Skylux-iDome-opengaand-met-pvc-opstand-2000-EP-100x150-cm-Hybride-lichtkoepel.jpg?v=1741078896&width=1600 | https://skylux.eu/cdn/shop/products/Skylux-iDome-opengaand-met-pvc-opstand-2000-EP-1000-x-1500-mm-Hybride-lichtkoepel.jpg?v=1666881290&width=1600 | https://skylux.eu/cdn/shop/products/Skylux-idome-1.open_0916b6f0-1048-4e7c-b5e7-3d16ac10fa38.jpg?v=1666881291&width=1600 | https://skylux.eu/cdn/shop/products/Skylux-idome-3_55ce78d3-efed-4630-bff8-f153c2144dfd.jpg?v=1666881292&width=1600 | https://skylux.eu/cdn/shop/products/Skylux-idome-1.open_f25c7296-a7c6-4285-9c69-d35688be9b66.jpg?v=1666881293&width=1600 | //skylux.eu/cdn/shop/files/F_MH_Notice_de_pose_Skylux_iDome_iWindow_Ouvrant.pdf?v=2313200878518471499 | //skylux.eu/cdn/shop/files/F_TD_Dossier_Technique_Skylux_iDome_Ouvrant.pdf?v=3811849913906150317 | Une Skylux iDome ouvrante avec costière en PVC 20/00 EP 1000 x 1500 mm n’est pas quelque chose que l’on pose tous les jours. Il est donc important de faire le bon choix. Chez Skylux, vous êtes à la bonne adresse pour cela. Cette Skylux iDome ouvrante avec costière en PVC 20/00 EP 1000 x 1500 mm est-elle ce que vous recherchez ? Commandez-la alors immédiatement en ligne. Nous assurons une livraison rapide et fluide. Besoin d’aide ? N’hésitez pas à nous <a href="/fr/pages/contact" rel="noopener noreferrer" target="_blank">contacter</a>. <br> La coupole hybride Skylux iDome est composée d’un cadre en PVC compact et isolant et de verre de sécurité isolant HR++. L’iDome est toujours associé à une coupole en plastique de votre choix et offre ainsi une isolation parfaite.<br data-mce-fragment="1"><br data-mce-fragment="1">-verre de sécurité à double paroi : HR++ et coupole au choix<br data-mce-fragment="1">-avec cadre en PVC bas et compact<br data-mce-fragment="1">-valeur d’isolation élevée : Ut = 0,93 W/m2 K en combinaison avec une coupole à simple paroi<br data-mce-fragment="1">-surface maximale de lumière naturelle = dimension de jour<br data-mce-fragment="1">-convient à tous les types de toits plats<br data-mce-fragment="1"><br data-mce-fragment="1">La fenêtre pour toit plat Skylux est disponible en pas moins de 19 dimensions rectangulaires ou carrées différentes. Notre plus grand format est la coupole de 1 x 2 mètres, également disponible en version fixe et ouvrante.<br data-mce-fragment="1"><br data-mce-fragment="1"> | idome-voorgemonteerd-opengaand-duocontrol-verre-clair-met-pvc-opstand-20-00-ep-1000-x-1500-mm | 6562794537020 | 39317220196412
Coupoles | Coupole hybride | Skylux | Skylux iDome ouvrant avec costière en PVC 20/00 EP 100x200 cm |  | 88346 | 5412970959083 | 3406.15 | Oui | 5-10 | 145.43 | [6 empty] | 1000 x 2000 mm | 2000 | 1000 |  | 20/00 (20 cm de haut et ouverture de toiture = mesure jour) |  | Rectangulaire |  | Conforme à la PEB | 0.55 W/m²K - 0.93 W/m²K | 22% - 46% | 40% - 68% | 40dB |  | Modèle ouvrant | Pour nouvelle construction ou rénovation complète | C05 | Sans LED | Sans accessoires | Toujours combiner avec une coupole de votre choix pour optimiser pleinement d'isolation | Un Skylux iDome ouvrant avec costière en pvc 20/00 EP 1000 x 2000 mm n’est pas quelque chose que l’on installe tous les jours. C’est pourquoi il est important de faire le bon choix. Chez Skylux, vous êtes à la bonne adresse pour cela. Est-ce que ce Skylux iDome ouvrant avec costière en pvc 20/00 EP 1000 x 2000 mm est ce que vous recherchez ? Commandez-le alors directement en ligne. Nous assurons une livraison rapide et fluide. Besoin d’aide ? N’hésitez pas à nous contacter. La coupole hybride Skylux iDome se compose d’un cadre en pvc compact et isolant et d’un verre de sécurité isolant HR++. L’iDome est toujours associé à une coupole en plastique de votre choix, offrant ainsi une isolation parfaite.-verre de sécurité à double paroi : HR++ et coupole au choix-avec un cadre en pvc bas et compact-valeur d’isolation élevée : Ut = 0,93 W/m2 K en combinaison avec une coupole à simple paroi-surface maximale de lumière naturelle = dimension de jour-convient à tous les types de toits platsLa fenêtre pour toit plat Skylux est disponible en pas moins de 19 dimensions rectangulaires ou carrées différentes. Notre plus grande dimension est la coupole de 1 sur 2 mètres, également disponible en version fixe et ouvrante. | https://skylux.eu/fr/products/idome-voorgemonteerd-opengaand-duocontrol-verre-clair-met-pvc-opstand-20-00-ep-1000-x-2000-mm | https://skylux.eu/cdn/shop/files/Skylux-iDome-opengaand-met-pvc-opstand-2000-EP-100x200-cm-Hybride-lichtkoepel.jpg?v=1741078902&width=1600 | https://skylux.eu/cdn/shop/products/Skylux-iDome-opengaand-met-pvc-opstand-2000-EP-1000-x-2000-mm-Hybride-lichtkoepel.jpg?v=1666881296&width=1600 | https://skylux.eu/cdn/shop/products/Skylux-idome-2_c5f26777-08d8-40c8-bb71-4f6e6dd10288.jpg?v=1666881296&width=1600 | https://skylux.eu/cdn/shop/products/Skylux-idome-1.open_702a109d-7c79-46db-9ab8-b68325d0aa2b.jpg?v=1666881297&width=1600 | https://skylux.eu/cdn/shop/products/Skylux-idome-3_3387a85d-2a25-4ace-8089-0e8b9113168e.jpg?v=1666881298&width=1600 | //skylux.eu/cdn/shop/files/F_MH_Notice_de_pose_Skylux_iDome_iWindow_Ouvrant.pdf?v=2313200878518471499 | //skylux.eu/cdn/shop/files/F_TD_Dossier_Technique_Skylux_iDome_Ouvrant.pdf?v=3811849913906150317 | Un Skylux iDome ouvrant avec costière en pvc 20/00 EP 1000 x 2000 mm n’est pas quelque chose que l’on installe tous les jours. C’est pourquoi il est important de faire le bon choix. Chez Skylux, vous êtes à la bonne adresse pour cela. Est-ce que ce Skylux iDome ouvrant avec costière en pvc 20/00 EP 1000 x 2000 mm est ce que vous recherchez ? Commandez-le alors directement en ligne. Nous assurons une livraison rapide et fluide. Besoin d’aide ? N’hésitez pas à <a href="/fr/pages/contact" rel="noopener noreferrer" target="_blank">nous contacter</a>. <br> La coupole hybride Skylux iDome se compose d’un cadre en pvc compact et isolant et d’un verre de sécurité isolant HR++. L’iDome est toujours associé à une coupole en plastique de votre choix, offrant ainsi une isolation parfaite.<br data-mce-fragment="1"><br data-mce-fragment="1">-verre de sécurité à double paroi : HR++ et coupole au choix<br data-mce-fragment="1">-avec un cadre en pvc bas et compact<br data-mce-fragment="1">-valeur d’isolation élevée : Ut = 0,93 W/m2 K en combinaison avec une coupole à simple paroi<br data-mce-fragment="1">-surface maximale de lumière naturelle = dimension de jour<br data-mce-fragment="1">-convient à tous les types de toits plats<br data-mce-fragment="1"><br data-mce-fragment="1">La fenêtre pour toit plat Skylux est disponible en pas moins de 19 dimensions rectangulaires ou carrées différentes. Notre plus grande dimension est la coupole de 1 sur 2 mètres, également disponible en version fixe et ouvrante.<br data-mce-fragment="1"><br data-mce-fragment="1"> | idome-voorgemonteerd-opengaand-duocontrol-verre-clair-met-pvc-opstand-20-00-ep-1000-x-2000-mm | 6562794569788 | 39317220294716
Coupoles | Coupole hybride | Skylux | Skylux iDome ouvrant avec costière en PVC 20/00 EP 110x110 cm |  | 88349 | 5412970959113 | 2049.75 | Oui | 5-10 | 102.66 | [6 empty] | 1100 x 1100 mm | 1100 | 1100 |  | 20/00 (20 cm de haut et ouverture de toiture = mesure jour) |  | Carré |  | Conforme à la PEB | 0.55 W/m²K - 0.93 W/m²K | 22% - 46% | 40% - 68% | 40dB |  | Modèle ouvrant | Pour nouvelle construction ou rénovation complète | C05 | Sans LED | Sans accessoires | Toujours combiner avec une coupole de votre choix pour optimiser pleinement d'isolation | Une Skylux iDome ouvrante avec costière en PVC 20/00 EP 1100 x 1100 mm ne se pose pas tous les jours. Il est donc important de faire le bon choix. Chez Skylux, vous êtes à la bonne adresse pour cela. Est-ce que cette Skylux iDome ouvrante avec costière en PVC 20/00 EP 1100 x 1100 mm est ce que vous recherchez ? Commandez-la alors immédiatement en ligne. Nous assurons une livraison rapide et fluide. Besoin d’aide ? N’hésitez pas à nous contacter. La coupole hybride Skylux iDome est composée d’une fenêtre en PVC compacte et isolante et de verre de sécurité isolant HR++. L’iDome est toujours combinée avec une coupole en plastique de votre choix et offre ainsi une isolation parfaite.-verre de sécurité à double paroi : HR++ et coupole au choix-avec cadre en PVC bas et compact-valeur d’isolation élevée : Ut = 0,93 W/m2 K en combinaison avec une coupole à simple paroi-surface maximale de lumière naturelle = dimension jour-convient à tous les types de toits platsLa fenêtre pour toit plat Skylux est disponible en pas moins de 19 dimensions rectangulaires ou carrées différentes. Notre plus grande dimension est la coupole de 1 x 2 mètres, également disponible en version fixe et ouvrante. | https://skylux.eu/fr/products/idome-voorgemonteerd-opengaand-duocontrol-verre-clair-met-pvc-opstand-20-00-ep-1100-x-1100-mm | https://skylux.eu/cdn/shop/files/Skylux-iDome-opengaand-met-pvc-opstand-2000-EP-110x110-cm-Hybride-lichtkoepel.jpg?v=1741078907&width=1600 | https://skylux.eu/cdn/shop/products/Skylux-iDome-opengaand-met-pvc-opstand-2000-EP-1100-x-1100-mm-Hybride-lichtkoepel.jpg?v=1666881300&width=1600 | https://skylux.eu/cdn/shop/products/Skylux-idome-2_1c560599-02f7-4595-bc45-955bce0285ed.jpg?v=1666881301&width=1600 | https://skylux.eu/cdn/shop/products/Skylux-idome-1.open_a7d6251d-842c-4ec5-9dc5-4652db4eb301.jpg?v=1666881302&width=1600 | https://skylux.eu/cdn/shop/products/Skylux-idome-3_d3484623-8b56-4dfd-9e63-c9a0cc2a9412.jpg?v=1666881303&width=1600 | //skylux.eu/cdn/shop/files/F_MH_Notice_de_pose_Skylux_iDome_iWindow_Ouvrant.pdf?v=2313200878518471499 | //skylux.eu/cdn/shop/files/F_TD_Dossier_Technique_Skylux_iDome_Ouvrant.pdf?v=3811849913906150317 | Une Skylux iDome ouvrante avec costière en PVC 20/00 EP 1100 x 1100 mm ne se pose pas tous les jours. Il est donc important de faire le bon choix. Chez Skylux, vous êtes à la bonne adresse pour cela. Est-ce que cette Skylux iDome ouvrante avec costière en PVC 20/00 EP 1100 x 1100 mm est ce que vous recherchez ? Commandez-la alors immédiatement en ligne. Nous assurons une livraison rapide et fluide. Besoin d’aide ? N’hésitez pas à nous <a href="/fr/pages/contact" rel="noopener noreferrer" target="_blank">contacter</a>. <br> La coupole hybride Skylux iDome est composée d’une fenêtre en PVC compacte et isolante et de verre de sécurité isolant HR++. L’iDome est toujours combinée avec une coupole en plastique de votre choix et offre ainsi une isolation parfaite.<br data-mce-fragment="1"><br data-mce-fragment="1">-verre de sécurité à double paroi : HR++ et coupole au choix<br data-mce-fragment="1">-avec cadre en PVC bas et compact<br data-mce-fragment="1">-valeur d’isolation élevée : Ut = 0,93 W/m2 K en combinaison avec une coupole à simple paroi<br data-mce-fragment="1">-surface maximale de lumière naturelle = dimension jour<br data-mce-fragment="1">-convient à tous les types de toits plats<br data-mce-fragment="1"><br data-mce-fragment="1">La fenêtre pour toit plat Skylux est disponible en pas moins de 19 dimensions rectangulaires ou carrées différentes. Notre plus grande dimension est la coupole de 1 x 2 mètres, également disponible en version fixe et ouvrante.<br data-mce-fragment="1"><br data-mce-fragment="1"> | idome-voorgemonteerd-opengaand-duocontrol-verre-clair-met-pvc-opstand-20-00-ep-1100-x-1100-mm | 6562794602556 | 39317220360252
Coupoles | Coupole hybride | Skylux | Skylux iDome ouvrant avec costière en PVC 20/00 EP 120x120 cm |  | 88352 | 5412970959144 | 2158.65 | Oui | 5-10 | 114.34 | [6 empty] | 1200 x 1200 mm | 1200 | 1200 |  | 20/00 (20 cm de haut et ouverture de toiture = mesure jour) |  | Carré |  | Conforme à la PEB | 0.55 W/m²K - 0.93 W/m²K | 22% - 46% | 40% - 68% | 40dB |  | Modèle ouvrant | Pour nouvelle construction ou rénovation complète | C05 | Sans LED | Sans accessoires | Toujours combiner avec une coupole de votre choix pour optimiser pleinement d'isolation | Une Skylux iDome ouvrante avec costière en pvc 20/00 EP 1200 x 1200 mm, ce n’est pas un produit que l’on installe tous les jours. Il est donc important de faire le bon choix. Chez Skylux, vous êtes à la bonne adresse pour cela. Cette Skylux iDome ouvrante avec costière en pvc 20/00 EP 1200 x 1200 mm est-elle ce que vous recherchez ? Commandez-la alors immédiatement en ligne. Nous assurons une livraison rapide et sans encombre. Besoin d’aide ? N’hésitez pas à nous contacter. La coupole hybride Skylux iDome est composée d’un châssis en pvc compact et isolant et d’un verre de sécurité isolant HR++. L’iDome est toujours combinée avec une coupole en plastique au choix, offrant ainsi une isolation parfaite.-verre de sécurité à double paroi : HR++ et coupole au choix-avec châssis en pvc bas et compact-valeur d’isolation élevée : Ut = 0,93 W/m2 K en combinaison avec une coupole à simple paroi-surface maximale de lumière naturelle = dimension de jour-convient à tous les types de toits platsLa fenêtre pour toit plat Skylux est disponible en pas moins de 19 dimensions rectangulaires ou carrées différentes. Notre plus grande dimension est la coupole de 1 x 2 mètres, également disponible en version fixe et ouvrante. | https://skylux.eu/fr/products/idome-voorgemonteerd-opengaand-duocontrol-verre-clair-met-pvc-opstand-20-00-ep-1200-x-1200-mm | https://skylux.eu/cdn/shop/files/Skylux-iDome-opengaand-met-pvc-opstand-2000-EP-120x120-cm-Hybride-lichtkoepel.jpg?v=1741078913&width=1600 | https://skylux.eu/cdn/shop/products/Skylux-iDome-opengaand-met-pvc-opstand-2000-EP-1200-x-1200-mm-Hybride-lichtkoepel.jpg?v=1666881305&width=1600 | https://skylux.eu/cdn/shop/products/Skylux-idome-3_eb3d4971-eb33-492e-a053-082e638336ff.jpg?v=1666881306&width=1600 | https://skylux.eu/cdn/shop/products/Skylux-idome-2_b490b1ae-8ed1-4fce-8aef-5d1e812e0e66.jpg?v=1666881307&width=1600 | https://skylux.eu/cdn/shop/products/Skylux-idome-1.open_606a5eb0-aa49-44b0-b291-c8fe69a4004c.jpg?v=1666881308&width=1600 | //skylux.eu/cdn/shop/files/F_MH_Notice_de_pose_Skylux_iDome_iWindow_Ouvrant.pdf?v=2313200878518471499 | //skylux.eu/cdn/shop/files/F_TD_Dossier_Technique_Skylux_iDome_Ouvrant.pdf?v=3811849913906150317 | Une Skylux iDome ouvrante avec costière en pvc 20/00 EP 1200 x 1200 mm, ce n’est pas un produit que l’on installe tous les jours. Il est donc important de faire le bon choix. Chez Skylux, vous êtes à la bonne adresse pour cela. Cette Skylux iDome ouvrante avec costière en pvc 20/00 EP 1200 x 1200 mm est-elle ce que vous recherchez ? Commandez-la alors immédiatement en ligne. Nous assurons une livraison rapide et sans encombre. Besoin d’aide ? N’hésitez pas à nous <a href="/fr/pages/contact" rel="noopener noreferrer" target="_blank">contacter</a>. <br> La coupole hybride Skylux iDome est composée d’un châssis en pvc compact et isolant et d’un verre de sécurité isolant HR++. L’iDome est toujours combinée avec une coupole en plastique au choix, offrant ainsi une isolation parfaite.<br data-mce-fragment="1"><br data-mce-fragment="1">-verre de sécurité à double paroi : HR++ et coupole au choix<br data-mce-fragment="1">-avec châssis en pvc bas et compact<br data-mce-fragment="1">-valeur d’isolation élevée : Ut = 0,93 W/m2 K en combinaison avec une coupole à simple paroi<br data-mce-fragment="1">-surface maximale de lumière naturelle = dimension de jour<br data-mce-fragment="1">-convient à tous les types de toits plats<br data-mce-fragment="1"><br data-mce-fragment="1">La fenêtre pour toit plat Skylux est disponible en pas moins de 19 dimensions rectangulaires ou carrées différentes. Notre plus grande dimension est la coupole de 1 x 2 mètres, également disponible en version fixe et ouvrante.<br data-mce-fragment="1"><br data-mce-fragment="1"> | idome-voorgemonteerd-opengaand-duocontrol-verre-clair-met-pvc-opstand-20-00-ep-1200-x-1200-mm | 6562794668092 | 39317220524092
Coupoles | Coupole hybride | Skylux | Skylux iDome ouvrant avec costière en PVC 20/00 EP 130x130 cm |  | 88355 | 5412970959175 | 2260.3 | Oui | 5-10 | 127.59 | [6 empty] | 1300 x 1300 mm | 1300 | 1300 |  | 20/00 (20 cm de haut et ouverture de toiture = mesure jour) |  | Carré |  | Conforme à la PEB | 0.55 W/m²K - 0.93 W/m²K | 22% - 46% | 40% - 68% | 40dB |  | Modèle ouvrant | Pour nouvelle construction ou rénovation complète | C05 | Sans LED | Sans accessoires | Toujours combiner avec une coupole de votre choix pour optimiser pleinement d'isolation | Une Skylux iDome ouvrant avec costière en PVC 20/00 EP 1300 x 1300 mm ne s’installe pas tous les jours. C’est pourquoi il est important de faire le bon choix. Chez Skylux, vous êtes à la bonne adresse pour cela. Est-ce que cette Skylux iDome ouvrant avec costière en PVC 20/00 EP 1300 x 1300 mm est ce que vous recherchez ? Commandez-la alors immédiatement en ligne. Nous assurons une livraison rapide et fluide. Besoin d’aide ? N’hésitez pas à nous contacter. La coupole hybride Skylux iDome se compose d’un châssis en PVC compact et isolant ainsi que de verre de sécurité isolant HR++. L’iDome est toujours combinée avec une coupole en plastique de votre choix et offre ainsi une isolation parfaite.-verre de sécurité à double paroi : HR++ et coupole au choix-avec un châssis en PVC bas et compact-valeur d’isolation élevée : Ut = 0,93 W/m2 K en combinaison avec une coupole à simple paroi-surface maximale de lumière naturelle = jour net-convient à tous les types de toits platsLa fenêtre pour toit plat Skylux est disponible en pas moins de 19 dimensions rectangulaires ou carrées différentes. Notre plus grand format est la coupole de 1 x 2 mètres, également disponible en version fixe et en version ouvrante. | https://skylux.eu/fr/products/idome-voorgemonteerd-opengaand-duocontrol-verre-clair-met-pvc-opstand-20-00-ep-1300-x-1300-mm | https://skylux.eu/cdn/shop/files/Skylux-iDome-opengaand-met-pvc-opstand-2000-EP-130x130-cm-Hybride-lichtkoepel.jpg?v=1741078918&width=1600 | https://skylux.eu/cdn/shop/products/Skylux-iDome-opengaand-met-pvc-opstand-2000-EP-1300-x-1300-mm-Hybride-lichtkoepel.jpg?v=1666881311&width=1600 | https://skylux.eu/cdn/shop/products/Skylux-idome-3_da506e25-88e7-4e4e-a703-0af6190b630d.jpg?v=1666881312&width=1600 | https://skylux.eu/cdn/shop/products/Skylux-idome-2_e4b4ed5c-2cb3-4754-af9e-ec439af929ee.jpg?v=1666881313&width=1600 | https://skylux.eu/cdn/shop/products/Skylux-idome-1.open_c9a8fa22-120a-44ea-81e8-daacadd89fce.jpg?v=1666881314&width=1600 | //skylux.eu/cdn/shop/files/F_MH_Notice_de_pose_Skylux_iDome_iWindow_Ouvrant.pdf?v=2313200878518471499 | //skylux.eu/cdn/shop/files/F_TD_Dossier_Technique_Skylux_iDome_Ouvrant.pdf?v=3811849913906150317 | Une Skylux iDome ouvrant avec costière en PVC 20/00 EP 1300 x 1300 mm ne s’installe pas tous les jours. C’est pourquoi il est important de faire le bon choix. Chez Skylux, vous êtes à la bonne adresse pour cela. Est-ce que cette Skylux iDome ouvrant avec costière en PVC 20/00 EP 1300 x 1300 mm est ce que vous recherchez ? Commandez-la alors immédiatement en ligne. Nous assurons une livraison rapide et fluide. Besoin d’aide ? N’hésitez pas à nous <a href="/fr/pages/contact" rel="noopener noreferrer" target="_blank">contacter</a>. <br> La coupole hybride Skylux iDome se compose d’un châssis en PVC compact et isolant ainsi que de verre de sécurité isolant HR++. L’iDome est toujours combinée avec une coupole en plastique de votre choix et offre ainsi une isolation parfaite.<br data-mce-fragment="1"><br data-mce-fragment="1">-verre de sécurité à double paroi : HR++ et coupole au choix<br data-mce-fragment="1">-avec un châssis en PVC bas et compact<br data-mce-fragment="1">-valeur d’isolation élevée : Ut = 0,93 W/m2 K en combinaison avec une coupole à simple paroi<br data-mce-fragment="1">-surface maximale de lumière naturelle = jour net<br data-mce-fragment="1">-convient à tous les types de toits plats<br data-mce-fragment="1"><br data-mce-fragment="1">La fenêtre pour toit plat Skylux est disponible en pas moins de 19 dimensions rectangulaires ou carrées différentes. Notre plus grand format est la coupole de 1 x 2 mètres, également disponible en version fixe et en version ouvrante.<br data-mce-fragment="1"><br data-mce-fragment="1"> | idome-voorgemonteerd-opengaand-duocontrol-verre-clair-met-pvc-opstand-20-00-ep-1300-x-1300-mm | 6562794733628 | 39317220655164
Coupoles | Coupole hybride | Skylux | Skylux iDome ouvrant avec costière en PVC 20/00 EP 140x140 cm |  | 88356 | 5412970959182 | 3098.85 | Oui | 5-10 | 144.78 | [6 empty] | 1400 x 1400 mm | 1400 | 1400 |  | 20/00 (20 cm de haut et ouverture de toiture = mesure jour) |  | Carré |  | Conforme à la PEB | 0.55 W/m²K - 0.93 W/m²K | 22% - 46% | 40% - 68% | 40dB |  | Modèle ouvrant | Pour nouvelle construction ou rénovation complète | C05 | Sans LED | Sans accessoires | Toujours combiner avec une coupole de votre choix pour optimiser pleinement d'isolation | Une Skylux iDome ouvrante avec costière en PVC 20/00 EP 1400 x 1400 mm ne s’installe pas tous les jours. C’est pourquoi il est important de faire le bon choix. Chez Skylux, vous êtes à la bonne adresse pour cela. Cette Skylux iDome ouvrante avec costière en PVC 20/00 EP 1400 x 1400 mm est-elle celle que vous recherchez ? Commandez-la alors immédiatement en ligne. Nous assurons une livraison rapide et fluide. Besoin d’aide ? N’hésitez pas à nous contacter. La coupole hybride Skylux iDome est composée d’un cadre en PVC compact et isolant et d’un double vitrage de sécurité HR++. L’iDome est toujours associé à une coupole en plastique de votre choix, offrant ainsi une isolation parfaite.-double vitrage de sécurité : HR++ et coupole au choix-avec cadre en PVC bas et compact-valeur d’isolation élevée : Ut = 0,93 W/m2 K en combinaison avec une coupole à simple paroi-surface maximale de lumière naturelle = dimension de jour-convient à tous les types de toits platsLa fenêtre pour toit plat Skylux est disponible en pas moins de 19 dimensions rectangulaires ou carrées différentes. Notre plus grande dimension est la coupole de 1 sur 2 mètres, également disponible en version fixe et ouvrante. | https://skylux.eu/fr/products/idome-voorgemonteerd-opengaand-duocontrol-verre-clair-met-pvc-opstand-20-00-ep-1400-x-1400-mm | https://skylux.eu/cdn/shop/files/Skylux-iDome-opengaand-met-pvc-opstand-2000-EP-140x140-cm-Hybride-lichtkoepel.jpg?v=1741078924&width=1600 | https://skylux.eu/cdn/shop/products/Skylux-iDome-opengaand-met-pvc-opstand-2000-EP-1400-x-1400-mm-Hybride-lichtkoepel.jpg?v=1666881317&width=1600 | https://skylux.eu/cdn/shop/products/Skylux-idome-1.open_f308a608-fec7-4431-8397-ee77952e20c7.jpg?v=1666881317&width=1600 | https://skylux.eu/cdn/shop/products/Skylux-idome-3_8a54821a-f321-469e-8927-00e67fdea683.jpg?v=1666881318&width=1600 | https://skylux.eu/cdn/shop/products/Skylux-idome-2_edef34b8-291d-4339-885e-a6e542ab071a.jpg?v=1666881319&width=1600 | //skylux.eu/cdn/shop/files/F_MH_Notice_de_pose_Skylux_iDome_iWindow_Ouvrant.pdf?v=2313200878518471499 | //skylux.eu/cdn/shop/files/F_TD_Dossier_Technique_Skylux_iDome_Ouvrant.pdf?v=3811849913906150317 | Une Skylux iDome ouvrante avec costière en PVC 20/00 EP 1400 x 1400 mm ne s’installe pas tous les jours. C’est pourquoi il est important de faire le bon choix. Chez Skylux, vous êtes à la bonne adresse pour cela. Cette Skylux iDome ouvrante avec costière en PVC 20/00 EP 1400 x 1400 mm est-elle celle que vous recherchez ? Commandez-la alors immédiatement en ligne. Nous assurons une livraison rapide et fluide. Besoin d’aide ? N’hésitez pas à <a href="/fr/pages/contact" rel="noopener noreferrer" target="_blank">nous contacter</a>. <br> La coupole hybride Skylux iDome est composée d’un cadre en PVC compact et isolant et d’un double vitrage de sécurité HR++. L’iDome est toujours associé à une coupole en plastique de votre choix, offrant ainsi une isolation parfaite.<br data-mce-fragment="1"><br data-mce-fragment="1">-double vitrage de sécurité : HR++ et coupole au choix<br data-mce-fragment="1">-avec cadre en PVC bas et compact<br data-mce-fragment="1">-valeur d’isolation élevée : Ut = 0,93 W/m2 K en combinaison avec une coupole à simple paroi<br data-mce-fragment="1">-surface maximale de lumière naturelle = dimension de jour<br data-mce-fragment="1">-convient à tous les types de toits plats<br data-mce-fragment="1"><br data-mce-fragment="1">La fenêtre pour toit plat Skylux est disponible en pas moins de 19 dimensions rectangulaires ou carrées différentes. Notre plus grande dimension est la coupole de 1 sur 2 mètres, également disponible en version fixe et ouvrante.<br data-mce-fragment="1"><br data-mce-fragment="1"> | idome-voorgemonteerd-opengaand-duocontrol-verre-clair-met-pvc-opstand-20-00-ep-1400-x-1400-mm | 6562794799164 | 39317221507132
Coupoles | Coupole hybride | Skylux | Skylux iDome ouvrant avec costière en PVC 20/00 EP 150x150 cm |  | 88357 | 5412970959199 | 3200.45 | Oui | 5-10 | 158.87 | [6 empty] | 1500 x 1500 mm | 1500 | 1500 |  | 20/00 (20 cm de haut et ouverture de toiture = mesure jour) |  | Carré |  | Conforme à la PEB | 0.55 W/m²K - 0.93 W/m²K | 22% - 46% | 40% - 68% | 40dB |  | Modèle ouvrant | Pour nouvelle construction ou rénovation complète | C05 | Sans LED | Sans accessoires | Toujours combiner avec une coupole de votre choix pour optimiser pleinement d'isolation | Un skylight ouvrant Skylux iDome avec costière en PVC 20/00 EP 1500 x 1500 mm ne s’installe pas tous les jours. C’est pourquoi il est important de faire le bon choix. Chez Skylux, vous êtes à la bonne adresse pour cela. Ce Skylux iDome ouvrant avec costière en PVC 20/00 EP 1500 x 1500 mm est-il celui que vous recherchez ? Commandez-le alors directement en ligne. Nous assurons une livraison rapide et fluide. Besoin d’aide ? N’hésitez pas à nous contacter. La coupole hybride Skylux iDome est composée d’une fenêtre en PVC compacte et isolante et d’un verre de sécurité isolant HR++. L’iDome est toujours associé à une coupole en plastique de votre choix et offre ainsi une isolation parfaite.-verre de sécurité à double paroi : HR++ et coupole au choix-avec fenêtre en PVC basse et compacte-valeur d’isolation élevée : Ut = 0,93 W/m2 K en combinaison avec une coupole à simple paroi-surface maximale de lumière naturelle = dimension de passage-convient à tous les types de toits platsLa fenêtre pour toit plat Skylux est disponible en pas moins de 19 dimensions différentes, rectangulaires ou carrées. Notre plus grande dimension est la coupole de 1 x 2 mètres, également disponible en version fixe et ouvrante. | https://skylux.eu/fr/products/idome-voorgemonteerd-opengaand-duocontrol-verre-clair-met-pvc-opstand-20-00-ep-1500-x-1500-mm | https://skylux.eu/cdn/shop/files/Skylux-iDome-opengaand-met-pvc-opstand-2000-EP-150x150-cm-Hybride-lichtkoepel.jpg?v=1741078928&width=1600 | https://skylux.eu/cdn/shop/products/Skylux-iDome-opengaand-met-pvc-opstand-2000-EP-1500-x-1500-mm-Hybride-lichtkoepel.jpg?v=1666881320&width=1600 | https://skylux.eu/cdn/shop/products/Skylux-idome-1.open_2feca253-ea61-4222-ada4-f5e51836b708.jpg?v=1666881321&width=1600 | https://skylux.eu/cdn/shop/products/Skylux-idome-1.open_17cb2a71-0b6c-44d0-974f-508dcedd9e0f.jpg?v=1666881322&width=1600 | https://skylux.eu/cdn/shop/products/Skylux-idome-3_5e960a51-1215-4931-8a2f-73ea26997737.jpg?v=1666881323&width=1600 | //skylux.eu/cdn/shop/files/F_MH_Notice_de_pose_Skylux_iDome_iWindow_Ouvrant.pdf?v=2313200878518471499 | //skylux.eu/cdn/shop/files/F_TD_Dossier_Technique_Skylux_iDome_Ouvrant.pdf?v=3811849913906150317 | Un skylight ouvrant Skylux iDome avec costière en PVC 20/00 EP 1500 x 1500 mm ne s’installe pas tous les jours. C’est pourquoi il est important de faire le bon choix. Chez Skylux, vous êtes à la bonne adresse pour cela. Ce Skylux iDome ouvrant avec costière en PVC 20/00 EP 1500 x 1500 mm est-il celui que vous recherchez ? Commandez-le alors directement en ligne. Nous assurons une livraison rapide et fluide. Besoin d’aide ? N’hésitez pas à nous <a href="/fr/pages/contact" rel="noopener noreferrer" target="_blank">contacter</a>. <br> La coupole hybride Skylux iDome est composée d’une fenêtre en PVC compacte et isolante et d’un verre de sécurité isolant HR++. L’iDome est toujours associé à une coupole en plastique de votre choix et offre ainsi une isolation parfaite.<br data-mce-fragment="1"><br data-mce-fragment="1">-verre de sécurité à double paroi : HR++ et coupole au choix<br data-mce-fragment="1">-avec fenêtre en PVC basse et compacte<br data-mce-fragment="1">-valeur d’isolation élevée : Ut = 0,93 W/m2 K en combinaison avec une coupole à simple paroi<br data-mce-fragment="1">-surface maximale de lumière naturelle = dimension de passage<br data-mce-fragment="1">-convient à tous les types de toits plats<br data-mce-fragment="1"><br data-mce-fragment="1">La fenêtre pour toit plat Skylux est disponible en pas moins de 19 dimensions différentes, rectangulaires ou carrées. Notre plus grande dimension est la coupole de 1 x 2 mètres, également disponible en version fixe et ouvrante.<br data-mce-fragment="1"><br data-mce-fragment="1"> | idome-voorgemonteerd-opengaand-duocontrol-verre-clair-met-pvc-opstand-20-00-ep-1500-x-1500-mm | 6562794831932 | 39317221572668
Coupoles | Coupole hybride | Skylux | Skylux iDome ouvrant avec costière en PVC 20/00 EP incl. LED 40x70 cm |  | 95629 | 5412970956297 | 1657.7 | Oui | 5-10 | 50.58 | [6 empty] | 400 x 700 mm | 700 | 400 |  | 20/00 (20 cm de haut et ouverture de toiture = mesure jour) |  | Rectangulaire |  | Conforme à la PEB | 0.55 W/m²K - 0.93 W/m²K | 22% - 46% | 40% - 68% | 40dB |  | Modèle ouvrant | Pour nouvelle construction ou rénovation complète | C05 | Avec LED | Sans accessoires | Toujours combiner avec une coupole de votre choix pour optimiser pleinement d'isolation | Vous n’installez pas tous les jours un Skylux iDome ouvrant avec costière en pvc 20/00 EP incl. LED 0400 x 0700 mm. C’est pourquoi il est important de faire le bon choix. Chez Skylux, vous êtes à la bonne adresse. Est-ce ce Skylux iDome ouvrant avec costière en pvc 20/00 EP incl. LED 0400 x 0700 mm que vous recherchez ? Commandez-le directement en ligne. Nous assurons une livraison rapide et fluide. Besoin d’aide ? N’hésitez pas à nous contacter. ATTENTION ! Consultez ici le manuel de montage pour préparer l’ouverture de toit pour le kit avec éclairage LED. La coupole hybride Skylux iDome est composée d’une fenêtre en pvc compacte et isolante et d’un verre de sécurité isolant HR++. L’iDome est toujours combiné avec une coupole en matière synthétique au choix, offrant ainsi une isolation parfaite.-verre de sécurité à double paroi : HR++ et coupole au choix-avec cadre en pvc bas et compact-valeur d’isolation élevée : Ut = 0,93 W/m2 K en combinaison avec une coupole à simple paroi-surface maximale de lumière naturelle = dimension brute-convient à tous les types de toits platsLa fenêtre pour toit plat Skylux est disponible en pas moins de 19 dimensions rectangulaires ou carrées différentes. Notre plus grande dimension est la coupole de 1 sur 2 mètres, également disponible en version fixe et en version ouvrante. | https://skylux.eu/fr/products/skylux-idome-ouvrant-avec-costiere-en-pvc-20-00-ep-incl-led-40x70-cm | https://skylux.eu/cdn/shop/files/Skylux-iDome-opengaand-met-pvc-opstand-2000-EP-incl_-LED-40x70-cm-Hybride-lichtkoepel.jpg?v=1741079123&width=1600 | https://skylux.eu/cdn/shop/products/Skylux-iDome-opengaand-met-pvc-opstand-2000-EP-incl_-LED-0400-x-0700-mm-Hybride-lichtkoepel.jpg?v=1666881512&width=1600 | https://skylux.eu/cdn/shop/products/Skylux-idome-3_dc477873-8a17-4e16-827b-38ae1fece2d1.jpg?v=1666881513&width=1600 | https://skylux.eu/cdn/shop/products/Skylux-idome-1.open_192b01bc-df0e-4f09-9373-fa6bfd51397a.jpg?v=1666881514&width=1600 | https://skylux.eu/cdn/shop/products/Skylux-idome-3_8ecffbdb-3244-49a7-a06a-14bc53ca7f8c.jpg?v=1666881515&width=1600 | //skylux.eu/cdn/shop/files/F_MH_Notice_de_pose_Skylux_iDome_iWindow_Ouvrant.pdf?v=2313200878518471499 | //skylux.eu/cdn/shop/files/F_TD_Dossier_Technique_Skylux_iDome_Ouvrant.pdf?v=3811849913906150317 | Vous n’installez pas tous les jours un Skylux iDome ouvrant avec costière en pvc 20/00 EP incl. LED 0400 x 0700 mm. C’est pourquoi il est important de faire le bon choix. Chez Skylux, vous êtes à la bonne adresse. Est-ce ce Skylux iDome ouvrant avec costière en pvc 20/00 EP incl. LED 0400 x 0700 mm que vous recherchez ? Commandez-le directement en ligne. Nous assurons une livraison rapide et fluide. Besoin d’aide ? N’hésitez pas à <a href="/fr/pages/contact" rel="noopener noreferrer" target="_blank">nous contacter</a>. <br> <p><strong>ATTENTION ! Consultez <a href="https://cdn.shopify.com/s/files/1/0012/0789/4076/files/iWIndow-met-LED.jpg?v=1628593914" target="_blank">ici le manuel de montage</a> pour préparer l’ouverture de toit pour le <span style="text-decoration: underline;">kit avec éclairage LED</span>.</strong></p> La coupole hybride Skylux iDome est composée d’une fenêtre en pvc compacte et isolante et d’un verre de sécurité isolant HR++. L’iDome est toujours combiné avec une coupole en matière synthétique au choix, offrant ainsi une isolation parfaite.<br data-mce-fragment="1"><br data-mce-fragment="1">-verre de sécurité à double paroi : HR++ et coupole au choix<br data-mce-fragment="1">-avec cadre en pvc bas et compact<br data-mce-fragment="1">-valeur d’isolation élevée : Ut = 0,93 W/m2 K en combinaison avec une coupole à simple paroi<br data-mce-fragment="1">-surface maximale de lumière naturelle = dimension brute<br data-mce-fragment="1">-convient à tous les types de toits plats<br data-mce-fragment="1"><br data-mce-fragment="1">La fenêtre pour toit plat Skylux est disponible en pas moins de 19 dimensions rectangulaires ou carrées différentes. Notre plus grande dimension est la coupole de 1 sur 2 mètres, également disponible en version fixe et en version ouvrante.<br data-mce-fragment="1"><br data-mce-fragment="1"> | skylux-idome-ouvrant-avec-costiere-en-pvc-20-00-ep-incl-led-40x70-cm | 6562796634172 | 39317226618940
Coupoles | Coupole hybride | Skylux | Skylux iDome ouvrant avec costière en PVC 20/00 EP incl. LED 60x60 cm |  | 95647 | 5412970956471 | 1718.2 | Oui | 5-10 | 57.12 | [6 empty] | 600 x 600 mm | 600 | 600 |  | 20/00 (20 cm de haut et ouverture de toiture = mesure jour) |  | Carré |  | Conforme à la PEB | 0.55 W/m²K - 0.93 W/m²K | 22% - 46% | 40% - 68% | 40dB |  | Modèle ouvrant | Pour nouvelle construction ou rénovation complète | C05 | Avec LED | Sans accessoires | Toujours combiner avec une coupole de votre choix pour optimiser pleinement d'isolation | Une Skylux iDome ouvrante avec costière en PVC 20/00 EP incl. LED 0600 x 0600 mm ne s’installe pas tous les jours. C’est pourquoi il est important de faire le bon choix. Chez Skylux, vous êtes à la bonne adresse pour cela. Cette Skylux iDome ouvrante avec costière en PVC 20/00 EP incl. LED 0600 x 0600 mm est-elle ce que vous recherchez ? Commandez-la alors directement en ligne. Nous assurons une livraison rapide et fluide. Besoin d’aide ? N’hésitez pas à nous contacter. ATTENTION ! Consultez ici le manuel de montage pour préparer l’ouverture de toit pour le kit avec éclairage LED. La coupole hybride Skylux iDome se compose d’une fenêtre en PVC compacte et isolante et d’un verre de sécurité isolant HR++. L’iDome est toujours combinée avec une coupole en plastique de votre choix et offre ainsi une isolation parfaite.- verre de sécurité à double paroi : HR++ et coupole au choix- avec cadre en PVC bas et compact- valeur d’isolation élevée : Ut = 0,93 W/m2 K en combinaison avec une coupole à simple paroi- surface maximale de lumière naturelle = dimensions de l’ouverture- convient à tous les types de toits platsLa fenêtre pour toit plat Skylux est disponible en pas moins de 19 dimensions rectangulaires ou carrées différentes. Notre plus grande dimension est la coupole de 1 x 2 mètres, également disponible en version fixe et ouvrante. | https://skylux.eu/fr/products/skylux-idome-ouvrant-avec-costiere-en-pvc-20-00-ep-incl-led-60x60-cm | https://skylux.eu/cdn/shop/files/Skylux-iDome-opengaand-met-pvc-opstand-2000-EP-incl_-LED-60x60-cm-Hybride-lichtkoepel.jpg?v=1741079129&width=1600 | https://skylux.eu/cdn/shop/products/Skylux-iDome-opengaand-met-pvc-opstand-2000-EP-incl_-LED-0600-x-0600-mm-Hybride-lichtkoepel.jpg?v=1666881517&width=1600 | https://skylux.eu/cdn/shop/products/Skylux-idome-3_20b4998a-7f71-493c-833f-c3110f927d8f.jpg?v=1666881518&width=1600 | https://skylux.eu/cdn/shop/products/Skylux-idome-2_c8b40836-1211-4fd7-90db-057a790ab221.jpg?v=1666881519&width=1600 | https://skylux.eu/cdn/shop/products/Skylux-idome-1.open_ea39798b-68b4-4de6-9775-224d928f9951.jpg?v=1666881520&width=1600 | //skylux.eu/cdn/shop/files/F_MH_Notice_de_pose_Skylux_iDome_iWindow_Ouvrant.pdf?v=2313200878518471499 | //skylux.eu/cdn/shop/files/F_TD_Dossier_Technique_Skylux_iDome_Ouvrant.pdf?v=3811849913906150317 | Une Skylux iDome ouvrante avec costière en PVC 20/00 EP incl. LED 0600 x 0600 mm ne s’installe pas tous les jours. C’est pourquoi il est important de faire le bon choix. Chez Skylux, vous êtes à la bonne adresse pour cela. Cette Skylux iDome ouvrante avec costière en PVC 20/00 EP incl. LED 0600 x 0600 mm est-elle ce que vous recherchez ? Commandez-la alors directement en ligne. Nous assurons une livraison rapide et fluide. Besoin d’aide ? N’hésitez pas à nous <a href="/fr/pages/contact" rel="noopener noreferrer" target="_blank">contacter</a>. <br> <p><strong>ATTENTION ! Consultez <a href="https://cdn.shopify.com/s/files/1/0012/0789/4076/files/iWIndow-met-LED.jpg?v=1628593914" target="_blank">ici le manuel de montage</a> pour préparer l’ouverture de toit pour le <span style="text-decoration: underline;">kit avec éclairage LED</span>.</strong></p> La coupole hybride Skylux iDome se compose d’une fenêtre en PVC compacte et isolante et d’un verre de sécurité isolant HR++. L’iDome est toujours combinée avec une coupole en plastique de votre choix et offre ainsi une isolation parfaite.<br data-mce-fragment="1"><br data-mce-fragment="1">- verre de sécurité à double paroi : HR++ et coupole au choix<br data-mce-fragment="1">- avec cadre en PVC bas et compact<br data-mce-fragment="1">- valeur d’isolation élevée : Ut = 0,93 W/m2 K en combinaison avec une coupole à simple paroi<br data-mce-fragment="1">- surface maximale de lumière naturelle = dimensions de l’ouverture<br data-mce-fragment="1">- convient à tous les types de toits plats<br data-mce-fragment="1"><br data-mce-fragment="1">La fenêtre pour toit plat Skylux est disponible en pas moins de 19 dimensions rectangulaires ou carrées différentes. Notre plus grande dimension est la coupole de 1 x 2 mètres, également disponible en version fixe et ouvrante.<br data-mce-fragment="1"><br data-mce-fragment="1"> | skylux-idome-ouvrant-avec-costiere-en-pvc-20-00-ep-incl-led-60x60-cm | 6562796666940 | 39317226684476
Coupoles | Coupole hybride | Skylux | Skylux iDome ouvrant avec costière en PVC 20/00 EP incl. LED 60x90 cm |  | 95649 | 5412970956495 | 1830.75 | Oui | 5-10 | 69.73 | [6 empty] | 600 x 900 mm | 900 | 600 |  | 20/00 (20 cm de haut et ouverture de toiture = mesure jour) |  | Rectangulaire |  | Conforme à la PEB | 0.55 W/m²K - 0.93 W/m²K | 22% - 46% | 40% - 68% | 40dB |  | Modèle ouvrant | Pour nouvelle construction ou rénovation complète | C05 | Avec LED | Sans accessoires | Toujours combiner avec une coupole de votre choix pour optimiser pleinement d'isolation | Une coupole ouvrante Skylux iDome avec costière en PVC 20/00 EP incl. LED 0600 x 0900 mm ne s’installe pas tous les jours. Il est donc important de faire le bon choix. Chez Skylux, vous êtes à la bonne adresse pour cela. Cette coupole ouvrante Skylux iDome avec costière en PVC 20/00 EP incl. LED 0600 x 0900 mm est-elle celle que vous recherchez ? Commandez-la donc immédiatement en ligne. Nous assurons une livraison rapide et fluide. Besoin d’aide ? N’hésitez pas à nous contacter. ATTENTION ! Consultez ici le guide de montage pour préparer l’ouverture du toit pour le kit avec éclairage LED. La coupole hybride Skylux iDome est composée d’une fenêtre en PVC compacte et isolante et d’un verre de sécurité isolant HR++. L’iDome est toujours combinée avec une coupole en matière synthétique au choix, offrant ainsi une isolation parfaite.- verre de sécurité à double paroi : HR++ et coupole au choix- avec cadre en PVC bas et compact- valeur d’isolation élevée : Ut = 0,93 W/m2 K en combinaison avec une coupole à simple paroi- surface maximale de lumière naturelle = dimension de jour- convient à tous les types de toits platsLa fenêtre pour toit plat Skylux est disponible en pas moins de 19 dimensions rectangulaires ou carrées différentes. Notre plus grande dimension est la coupole de 1 sur 2 mètres, également disponible en version fixe et ouvrante. | https://skylux.eu/fr/products/skylux-idome-ouvrant-avec-costiere-en-pvc-20-00-ep-incl-led-60x90-cm | https://skylux.eu/cdn/shop/files/Skylux-iDome-opengaand-met-pvc-opstand-2000-EP-incl_-LED-60x90-cm-Hybride-lichtkoepel.jpg?v=1741079134&width=1600 | https://skylux.eu/cdn/shop/products/Skylux-iDome-opengaand-met-pvc-opstand-2000-EP-incl_-LED-0600-x-0900-mm-Hybride-lichtkoepel.jpg?v=1666881522&width=1600 | https://skylux.eu/cdn/shop/products/Skylux-idome-3_f78b0a4a-df75-43f0-b5c6-38ffe51ecd27.jpg?v=1666881523&width=1600 | https://skylux.eu/cdn/shop/products/Skylux-idome-2_d08737a8-a46d-4a64-9aeb-7305f90ab080.jpg?v=1666881524&width=1600 | https://skylux.eu/cdn/shop/products/Skylux-idome-1.open_a93b19f5-2b45-42f5-b769-397838d5165f.jpg?v=1666881525&width=1600 | //skylux.eu/cdn/shop/files/F_MH_Notice_de_pose_Skylux_iDome_iWindow_Ouvrant.pdf?v=2313200878518471499 | //skylux.eu/cdn/shop/files/F_TD_Dossier_Technique_Skylux_iDome_Ouvrant.pdf?v=3811849913906150317 | Une coupole ouvrante Skylux iDome avec costière en PVC 20/00 EP incl. LED 0600 x 0900 mm ne s’installe pas tous les jours. Il est donc important de faire le bon choix. Chez Skylux, vous êtes à la bonne adresse pour cela. Cette coupole ouvrante Skylux iDome avec costière en PVC 20/00 EP incl. LED 0600 x 0900 mm est-elle celle que vous recherchez ? Commandez-la donc immédiatement en ligne. Nous assurons une livraison rapide et fluide. Besoin d’aide ? N’hésitez pas à nous <a href="/fr/pages/contact" rel="noopener noreferrer" target="_blank">contacter</a>. <br> <p><strong>ATTENTION ! Consultez <a href="https://cdn.shopify.com/s/files/1/0012/0789/4076/files/iWIndow-met-LED.jpg?v=1628593914" target="_blank">ici le guide de montage</a> pour préparer l’ouverture du toit pour le <span style="text-decoration: underline;">kit avec éclairage LED</span>.</strong></p> La coupole hybride Skylux iDome est composée d’une fenêtre en PVC compacte et isolante et d’un verre de sécurité isolant HR++. L’iDome est toujours combinée avec une coupole en matière synthétique au choix, offrant ainsi une isolation parfaite.<br data-mce-fragment="1"><br data-mce-fragment="1">- verre de sécurité à double paroi : HR++ et coupole au choix<br data-mce-fragment="1">- avec cadre en PVC bas et compact<br data-mce-fragment="1">- valeur d’isolation élevée : Ut = 0,93 W/m2 K en combinaison avec une coupole à simple paroi<br data-mce-fragment="1">- surface maximale de lumière naturelle = dimension de jour<br data-mce-fragment="1">- convient à tous les types de toits plats<br data-mce-fragment="1"><br data-mce-fragment="1">La fenêtre pour toit plat Skylux est disponible en pas moins de 19 dimensions rectangulaires ou carrées différentes. Notre plus grande dimension est la coupole de 1 sur 2 mètres, également disponible en version fixe et ouvrante.<br data-mce-fragment="1"><br data-mce-fragment="1"> | skylux-idome-ouvrant-avec-costiere-en-pvc-20-00-ep-incl-led-60x90-cm | 6562796699708 | 39317226782780
Coupoles | Coupole hybride | Skylux | Skylux iDome ouvrant avec costière en PVC 20/00 EP incl. LED 70x70 cm |  | 95655 | 5412970956556 | 1812.6 | Oui | 5-10 | 64.08 | [6 empty] | 700 x 700 mm | 700 | 700 |  | 20/00 (20 cm de haut et ouverture de toiture = mesure jour) |  | Carré |  | Conforme à la PEB | 0.55 W/m²K - 0.93 W/m²K | 22% - 46% | 40% - 68% | 40dB |  | Modèle ouvrant | Pour nouvelle construction ou rénovation complète | C05 | Avec LED | Sans accessoires | Toujours combiner avec une coupole de votre choix pour optimiser pleinement d'isolation | Une Skylux iDome ouvrante avec costière en PVC 20/00 EP incl. LED 0700 x 0700 mm, on n’en installe pas tous les jours. C’est pourquoi il est important de faire le bon choix. Chez Skylux, vous êtes à la bonne adresse pour cela. Cette Skylux iDome ouvrante avec costière en PVC 20/00 EP incl. LED 0700 x 0700 mm est-elle ce que vous recherchez ? Commandez-la alors immédiatement en ligne. Nous assurons une livraison rapide et efficace. Besoin d’aide ? N’hésitez pas à nous contacter. ATTENTION ! Consultez ici le manuel de montage pour la préparation de l’ouverture de toit pour le kit avec éclairage LED. La coupole hybride Skylux iDome est composée d’une fenêtre en PVC compacte et isolante et d’un verre de sécurité isolant HR++. L’iDome est toujours combinée avec une coupole en plastique de votre choix et offre ainsi une isolation parfaite.- verre de sécurité à double paroi : HR++ et coupole au choix- avec fenêtre en PVC basse et compacte- valeur d’isolation élevée : Ut = 0,93 W/m2 K en combinaison avec une coupole à simple paroi- surface maximale de lumière naturelle = dimension d’ouverture- convient à tous les types de toits platsLa fenêtre pour toit plat Skylux est disponible en pas moins de 19 dimensions différentes, rectangulaires ou carrées. Notre plus grande dimension est la coupole de 1 x 2 mètres, également disponible en version fixe et ouvrante. | https://skylux.eu/fr/products/skylux-idome-a-ouverture-avec-costiere-en-pvc-20-00-ep-led-incluse-70-x-70-cm | https://skylux.eu/cdn/shop/files/Skylux-iDome-opengaand-met-pvc-opstand-2000-EP-incl_-LED-70x70-cm-Hybride-lichtkoepel.jpg?v=1741079139&width=1600 | https://skylux.eu/cdn/shop/products/Skylux-iDome-opengaand-met-pvc-opstand-2000-EP-incl_-LED-0700-x-0700-mm-Hybride-lichtkoepel.jpg?v=1666881528&width=1600 | https://skylux.eu/cdn/shop/products/Skylux-idome-1.open_b4837f2b-e6fe-4f0a-89b3-075deaf5136f.jpg?v=1666881529&width=1600 | https://skylux.eu/cdn/shop/products/Skylux-idome-3_5b1d4e5e-d64a-476b-8f98-ad5faacc82f4.jpg?v=1666881530&width=1600 | https://skylux.eu/cdn/shop/products/Skylux-idome-2_db1bb14f-7ec2-43c1-948b-caa0fe2806d2.jpg?v=1666881531&width=1600 | //skylux.eu/cdn/shop/files/F_MH_Notice_de_pose_Skylux_iDome_iWindow_Ouvrant.pdf?v=2313200878518471499 | //skylux.eu/cdn/shop/files/F_TD_Dossier_Technique_Skylux_iDome_Ouvrant.pdf?v=3811849913906150317 | Une Skylux iDome ouvrante avec costière en PVC 20/00 EP incl. LED 0700 x 0700 mm, on n’en installe pas tous les jours. C’est pourquoi il est important de faire le bon choix. Chez Skylux, vous êtes à la bonne adresse pour cela. Cette Skylux iDome ouvrante avec costière en PVC 20/00 EP incl. LED 0700 x 0700 mm est-elle ce que vous recherchez ? Commandez-la alors immédiatement en ligne. Nous assurons une livraison rapide et efficace. Besoin d’aide ? N’hésitez pas à nous <a href="/fr/pages/contact" rel="noopener noreferrer" target="_blank">contacter</a>. <br> <p><strong>ATTENTION ! Consultez <a href="https://cdn.shopify.com/s/files/1/0012/0789/4076/files/iWIndow-met-LED.jpg?v=1628593914" target="_blank">ici le manuel de montage</a> pour la préparation de l’ouverture de toit pour le <span style="text-decoration: underline;">kit avec éclairage LED</span>.</strong></p> La coupole hybride Skylux iDome est composée d’une fenêtre en PVC compacte et isolante et d’un verre de sécurité isolant HR++. L’iDome est toujours combinée avec une coupole en plastique de votre choix et offre ainsi une isolation parfaite.<br data-mce-fragment="1"><br data-mce-fragment="1">- verre de sécurité à double paroi : HR++ et coupole au choix<br data-mce-fragment="1">- avec fenêtre en PVC basse et compacte<br data-mce-fragment="1">- valeur d’isolation élevée : Ut = 0,93 W/m2 K en combinaison avec une coupole à simple paroi<br data-mce-fragment="1">- surface maximale de lumière naturelle = dimension d’ouverture<br data-mce-fragment="1">- convient à tous les types de toits plats<br data-mce-fragment="1"><br data-mce-fragment="1">La fenêtre pour toit plat Skylux est disponible en pas moins de 19 dimensions différentes, rectangulaires ou carrées. Notre plus grande dimension est la coupole de 1 x 2 mètres, également disponible en version fixe et ouvrante.<br data-mce-fragment="1"><br data-mce-fragment="1"> | skylux-idome-a-ouverture-avec-costiere-en-pvc-20-00-ep-led-incluse-70-x-70-cm | 6562796732476 | 39317226881084
Coupoles | Coupole hybride | Skylux | Skylux iDome ouvrant avec costière en PVC 20/00 EP incl. LED 70x100 cm |  | 95656 | 5412970956563 | 1907 | Oui | 5-10 | 79.78 | [6 empty] | 700 x 1000 mm | 1000 | 700 |  | 20/00 (20 cm de haut et ouverture de toiture = mesure jour) |  | Rectangulaire |  | Conforme à la PEB | 0.55 W/m²K - 0.93 W/m²K | 22% - 46% | 40% - 68% | 40dB |  | Modèle ouvrant | Pour nouvelle construction ou rénovation complète | C05 | Avec LED | Sans accessoires | Toujours combiner avec une coupole de votre choix pour optimiser pleinement d'isolation | Un Skylux iDome ouvrant avec costière en PVC 20/00 EP incl. LED 0700 x 1000 mm ne s’installe pas tous les jours. Il est donc important de faire le bon choix. Chez Skylux, vous êtes à la bonne adresse pour cela. Est-ce que ce Skylux iDome ouvrant avec costière en PVC 20/00 EP incl. LED 0700 x 1000 mm est ce que vous recherchez ? Commandez-le alors immédiatement en ligne. Nous assurons une livraison rapide et sans encombre. Besoin d’aide ? N’hésitez pas à nous contacter. ATTENTION ! Consultez ici le guide de montage pour préparer l’ouverture de toit pour le kit avec éclairage LED. Le Skylux iDome coupole hybride est composé d’une fenêtre en PVC compacte et isolante et d’un verre de sécurité isolant HR++. L’iDome est toujours combiné avec une coupole en plastique de votre choix et offre ainsi une isolation parfaite.-verre de sécurité à double paroi : HR++ et coupole au choix-avec cadre en PVC bas et compact-valeur d’isolation élevée : Ut = 0,93 W/m2 K en combinaison avec une coupole à simple paroi-surface maximale de lumière naturelle = dimension de jour-convient à tous les types de toits platsLa fenêtre pour toit plat Skylux est disponible en pas moins de 19 dimensions rectangulaires ou carrées différentes. Notre plus grande dimension est la coupole de 1 sur 2 mètres, également disponible en version fixe et ouvrante. | https://skylux.eu/fr/products/skylux-idome-ouvrant-avec-costiere-en-pvc-20-00-ep-incl-led-70x100-cm | https://skylux.eu/cdn/shop/files/Skylux-iDome-opengaand-met-pvc-opstand-2000-EP-incl_-LED-70x100-cm-Hybride-lichtkoepel.jpg?v=1741079146&width=1600 | https://skylux.eu/cdn/shop/products/Skylux-iDome-opengaand-met-pvc-opstand-2000-EP-incl_-LED-0700-x-1000-mm-Hybride-lichtkoepel.jpg?v=1666881535&width=1600 | https://skylux.eu/cdn/shop/products/Skylux-idome-1.open_563be720-53c4-431c-9f3e-51899d51eef7.jpg?v=1666881536&width=1600 | https://skylux.eu/cdn/shop/products/Skylux-idome-2_67abacb2-4b93-42cc-b8a9-9a5fd71dcfdf.jpg?v=1666881537&width=1600 | https://skylux.eu/cdn/shop/products/Skylux-idome-1.open_d64c8f9d-d510-4871-b8d6-8b171916faa5.jpg?v=1666881538&width=1600 | //skylux.eu/cdn/shop/files/F_MH_Notice_de_pose_Skylux_iDome_iWindow_Ouvrant.pdf?v=2313200878518471499 | //skylux.eu/cdn/shop/files/F_TD_Dossier_Technique_Skylux_iDome_Ouvrant.pdf?v=3811849913906150317 | Un Skylux iDome ouvrant avec costière en PVC 20/00 EP incl. LED 0700 x 1000 mm ne s’installe pas tous les jours. Il est donc important de faire le bon choix. Chez Skylux, vous êtes à la bonne adresse pour cela. Est-ce que ce Skylux iDome ouvrant avec costière en PVC 20/00 EP incl. LED 0700 x 1000 mm est ce que vous recherchez ? Commandez-le alors immédiatement en ligne. Nous assurons une livraison rapide et sans encombre. Besoin d’aide ? N’hésitez pas à <a href="/fr/pages/contact" rel="noopener noreferrer" target="_blank">nous contacter</a>. <br> <p><strong>ATTENTION ! Consultez <a href="https://cdn.shopify.com/s/files/1/0012/0789/4076/files/iWIndow-met-LED.jpg?v=1628593914" target="_blank">ici le guide de montage</a> pour préparer l’ouverture de toit pour le <span style="text-decoration: underline;">kit avec éclairage LED</span>.</strong></p> Le Skylux iDome coupole hybride est composé d’une fenêtre en PVC compacte et isolante et d’un verre de sécurité isolant HR++. L’iDome est toujours combiné avec une coupole en plastique de votre choix et offre ainsi une isolation parfaite.<br data-mce-fragment="1"><br data-mce-fragment="1">-verre de sécurité à double paroi : HR++ et coupole au choix<br data-mce-fragment="1">-avec cadre en PVC bas et compact<br data-mce-fragment="1">-valeur d’isolation élevée : Ut = 0,93 W/m2 K en combinaison avec une coupole à simple paroi<br data-mce-fragment="1">-surface maximale de lumière naturelle = dimension de jour<br data-mce-fragment="1">-convient à tous les types de toits plats<br data-mce-fragment="1"><br data-mce-fragment="1">La fenêtre pour toit plat Skylux est disponible en pas moins de 19 dimensions rectangulaires ou carrées différentes. Notre plus grande dimension est la coupole de 1 sur 2 mètres, également disponible en version fixe et ouvrante.<br data-mce-fragment="1"><br data-mce-fragment="1"> | skylux-idome-ouvrant-avec-costiere-en-pvc-20-00-ep-incl-led-70x100-cm | 6562796798012 | 39317226979388
Coupoles | Coupole hybride | Skylux | Skylux iDome ouvrant avec costière en PVC 20/00 EP incl. LED 80x80 cm |  | 95668 | 5412970956686 | 1881.55 | Oui | 5-10 | 71.88 | [6 empty] | 800 x 800 mm | 800 | 800 |  | 20/00 (20 cm de haut et ouverture de toiture = mesure jour) |  | Carré |  | Conforme à la PEB | 0.55 W/m²K - 0.93 W/m²K | 22% - 46% | 40% - 68% | 40dB |  | Modèle ouvrant | Pour nouvelle construction ou rénovation complète | C05 | Avec LED | Sans accessoires | Toujours combiner avec une coupole de votre choix pour optimiser pleinement d'isolation | Une Skylux iDome ouvrante avec costière en PVC 20/00 EP incl. LED 0800 x 0800 mm, ce n’est pas quelque chose que l’on installe tous les jours. C’est pourquoi il est important de faire le bon choix. Chez Skylux, vous êtes à la bonne adresse pour cela. Est-ce que cette Skylux iDome ouvrante avec costière en PVC 20/00 EP incl. LED 0800 x 0800 mm est ce que vous recherchez ? Commandez-la alors immédiatement en ligne. Nous assurons une livraison rapide et efficace. Besoin d’aide ? N’hésitez pas à nous contacter. ATTENTION ! Consultez ici la notice de montage pour la préparation de l’ouverture de toit pour le kit avec éclairage LED. La coupole hybride Skylux iDome est composée d’une fenêtre en PVC compacte et isolante et d’un verre de sécurité isolant HR++. L’iDome est toujours combinée avec une coupole en matière synthétique de votre choix, offrant ainsi une isolation parfaite.-verre de sécurité à double paroi : HR++ et coupole au choix-avec fenêtre en PVC basse et compacte-valeur d’isolation élevée : Ut = 0,93 W/m2 K en combinaison avec une coupole à simple paroi-surface maximale de lumière naturelle = dimension de jour-convient à tous les types de toits platsLa fenêtre pour toit plat Skylux est disponible en pas moins de 19 dimensions rectangulaires ou carrées différentes. Notre plus grande dimension est la coupole de 1 sur 2 mètres, également disponible en version fixe et ouvrante. | https://skylux.eu/fr/products/skylux-idome-ouvrant-avec-costiere-en-pvc-20-00-ep-incl-led-80x80-cm | https://skylux.eu/cdn/shop/files/Skylux-iDome-opengaand-met-pvc-opstand-2000-EP-incl_-LED-80x80-cm-Hybride-lichtkoepel.jpg?v=1741079152&width=1600 | https://skylux.eu/cdn/shop/products/Skylux-iDome-opengaand-met-pvc-opstand-2000-EP-incl_-LED-0800-x-0800-mm-Hybride-lichtkoepel.jpg?v=1666881541&width=1600 | https://skylux.eu/cdn/shop/products/Skylux-idome-1.open_8769b861-c872-423d-bb97-ce448e632a53.jpg?v=1666881541&width=1600 | https://skylux.eu/cdn/shop/products/Skylux-idome-1.open_60eb01e8-b941-43cd-a783-ed70f040bd8c.jpg?v=1666881542&width=1600 | https://skylux.eu/cdn/shop/products/Skylux-idome-3_82889265-6506-41b6-a44e-e5e5278b8716.jpg?v=1666881544&width=1600 | //skylux.eu/cdn/shop/files/F_MH_Notice_de_pose_Skylux_iDome_iWindow_Ouvrant.pdf?v=2313200878518471499 | //skylux.eu/cdn/shop/files/F_TD_Dossier_Technique_Skylux_iDome_Ouvrant.pdf?v=3811849913906150317 | Une Skylux iDome ouvrante avec costière en PVC 20/00 EP incl. LED 0800 x 0800 mm, ce n’est pas quelque chose que l’on installe tous les jours. C’est pourquoi il est important de faire le bon choix. Chez Skylux, vous êtes à la bonne adresse pour cela. Est-ce que cette Skylux iDome ouvrante avec costière en PVC 20/00 EP incl. LED 0800 x 0800 mm est ce que vous recherchez ? Commandez-la alors immédiatement en ligne. Nous assurons une livraison rapide et efficace. Besoin d’aide ? N’hésitez pas à nous <a href="/fr/pages/contact" rel="noopener noreferrer" target="_blank">contacter</a>. <br> <p><strong>ATTENTION ! Consultez <a href="https://cdn.shopify.com/s/files/1/0012/0789/4076/files/iWIndow-met-LED.jpg?v=1628593914" target="_blank">ici la notice de montage</a> pour la préparation de l’ouverture de toit pour le <span style="text-decoration: underline;">kit avec éclairage LED</span>.</strong></p> La coupole hybride Skylux iDome est composée d’une fenêtre en PVC compacte et isolante et d’un verre de sécurité isolant HR++. L’iDome est toujours combinée avec une coupole en matière synthétique de votre choix, offrant ainsi une isolation parfaite.<br data-mce-fragment="1"><br data-mce-fragment="1">-verre de sécurité à double paroi : HR++ et coupole au choix<br data-mce-fragment="1">-avec fenêtre en PVC basse et compacte<br data-mce-fragment="1">-valeur d’isolation élevée : Ut = 0,93 W/m2 K en combinaison avec une coupole à simple paroi<br data-mce-fragment="1">-surface maximale de lumière naturelle = dimension de jour<br data-mce-fragment="1">-convient à tous les types de toits plats<br data-mce-fragment="1"><br data-mce-fragment="1">La fenêtre pour toit plat Skylux est disponible en pas moins de 19 dimensions rectangulaires ou carrées différentes. Notre plus grande dimension est la coupole de 1 sur 2 mètres, également disponible en version fixe et ouvrante.<br data-mce-fragment="1"><br data-mce-fragment="1"> | skylux-idome-ouvrant-avec-costiere-en-pvc-20-00-ep-incl-led-80x80-cm | 6562796830780 | 39317227110460
Coupoles | Coupole hybride | Skylux | Skylux iDome ouvrant avec costière en PVC 20/00 EP incl. LED 80x130 cm |  | 95670 | 5412970956709 | 2129.6 | Oui | 5-10 | 92.82 | [6 empty] | 800 x 1300 mm | 1300 | 800 |  | 20/00 (20 cm de haut et ouverture de toiture = mesure jour) |  | Rectangulaire |  | Conforme à la PEB | 0.55 W/m²K - 0.93 W/m²K | 22% - 46% | 40% - 68% | 40dB |  | Modèle ouvrant | Pour nouvelle construction ou rénovation complète | C05 | Avec LED | Sans accessoires | Toujours combiner avec une coupole de votre choix pour optimiser pleinement d'isolation | Une Skylux iDome ouvrante avec costière en PVC 20/00 EP incl. LED 0800 x 1300 mm, on n’en installe pas tous les jours. C’est pourquoi il est important de faire le bon choix. Chez Skylux, vous êtes à la bonne adresse pour cela. Est-ce que cette / ce Skylux iDome ouvrante avec costière en PVC 20/00 EP incl. LED 0800 x 1300 mm est ce que vous recherchez ? Commandez alors directement en ligne. Nous assurons une livraison rapide et fluide. Besoin d’aide ? N’hésitez pas à nous contacter. ATTENTION ! Consultez ici le mode d’emploi de montage pour préparer l’ouverture du toit pour le kit avec éclairage LED. La coupole hybride Skylux iDome est composée d’une fenêtre en PVC compacte et isolante et d’un verre de sécurité isolant HR++. L’iDome est toujours combinée avec une coupole en matière synthétique au choix et offre ainsi une isolation parfaite.- verre de sécurité à double paroi : HR++ et coupole au choix- avec cadre en PVC bas et compact- valeur d’isolation élevée : Ut = 0,93 W/m2 K en combinaison avec une coupole à simple paroi- surface maximale de lumière naturelle = dimension de passage- convient à tous les types de toits platsLa fenêtre pour toit plat Skylux est disponible en pas moins de 19 dimensions rectangulaires ou carrées différentes. Notre plus grande dimension est la coupole de 1 sur 2 mètres, également disponible en version fixe et ouvrante. | https://skylux.eu/fr/products/skylux-idome-a-ouverture-avec-costiere-en-pvc-20-00-ep-incl-led-80x130-cm | https://skylux.eu/cdn/shop/files/Skylux-iDome-opengaand-met-pvc-opstand-2000-EP-incl_-LED-80x130-cm-Hybride-lichtkoepel.jpg?v=1741079159&width=1600 | https://skylux.eu/cdn/shop/products/Skylux-iDome-opengaand-met-pvc-opstand-2000-EP-incl_-LED-0800-x-1300-mm-Hybride-lichtkoepel.jpg?v=1666881545&width=1600 | https://skylux.eu/cdn/shop/products/Skylux-idome-2_86d2213e-7534-437a-9bf6-226f04b8fa22.jpg?v=1666881546&width=1600 | https://skylux.eu/cdn/shop/products/Skylux-idome-1.open_abafd27e-6da0-4379-919b-36bd00ed606b.jpg?v=1666881547&width=1600 | https://skylux.eu/cdn/shop/products/Skylux-idome-3_a78b6316-ba9f-4770-b7ce-c1cfc27f7f65.jpg?v=1666881548&width=1600 | //skylux.eu/cdn/shop/files/F_MH_Notice_de_pose_Skylux_iDome_iWindow_Ouvrant.pdf?v=2313200878518471499 | //skylux.eu/cdn/shop/files/F_TD_Dossier_Technique_Skylux_iDome_Ouvrant.pdf?v=3811849913906150317 | Une Skylux iDome ouvrante avec costière en PVC 20/00 EP incl. LED 0800 x 1300 mm, on n’en installe pas tous les jours. C’est pourquoi il est important de faire le bon choix. Chez Skylux, vous êtes à la bonne adresse pour cela. Est-ce que cette / ce Skylux iDome ouvrante avec costière en PVC 20/00 EP incl. LED 0800 x 1300 mm est ce que vous recherchez ? Commandez alors directement en ligne. Nous assurons une livraison rapide et fluide. Besoin d’aide ? N’hésitez pas à nous <a href="/fr/pages/contact" rel="noopener noreferrer" target="_blank">contacter</a>. <br> <p><strong>ATTENTION ! Consultez <a href="https://cdn.shopify.com/s/files/1/0012/0789/4076/files/iWIndow-met-LED.jpg?v=1628593914" target="_blank">ici le mode d’emploi de montage</a> pour préparer l’ouverture du toit pour le <span style="text-decoration: underline;">kit avec éclairage LED</span>.</strong></p> La coupole hybride Skylux iDome est composée d’une fenêtre en PVC compacte et isolante et d’un verre de sécurité isolant HR++. L’iDome est toujours combinée avec une coupole en matière synthétique au choix et offre ainsi une isolation parfaite.<br data-mce-fragment="1"><br data-mce-fragment="1">- verre de sécurité à double paroi : HR++ et coupole au choix<br data-mce-fragment="1">- avec cadre en PVC bas et compact<br data-mce-fragment="1">- valeur d’isolation élevée : Ut = 0,93 W/m2 K en combinaison avec une coupole à simple paroi<br data-mce-fragment="1">- surface maximale de lumière naturelle = dimension de passage<br data-mce-fragment="1">- convient à tous les types de toits plats<br data-mce-fragment="1"><br data-mce-fragment="1">La fenêtre pour toit plat Skylux est disponible en pas moins de 19 dimensions rectangulaires ou carrées différentes. Notre plus grande dimension est la coupole de 1 sur 2 mètres, également disponible en version fixe et ouvrante.<br data-mce-fragment="1"><br data-mce-fragment="1"> | skylux-idome-a-ouverture-avec-costiere-en-pvc-20-00-ep-incl-led-80x130-cm | 6562796929084 | 39317227175996
Coupoles | Coupole hybride | Skylux | Skylux iDome ouvrant avec costière en PVC 20/00 EP incl. LED 80x180 cm |  | 95674 | 5412970956747 | 2413.95 | Oui | 5-10 | 113.19 | [6 empty] | 800 x 1800 mm | 1800 | 800 |  | 20/00 (20 cm de haut et ouverture de toiture = mesure jour) |  | Rectangulaire |  | Conforme à la PEB | 0.55 W/m²K - 0.93 W/m²K | 22% - 46% | 40% - 68% | 40dB |  | Modèle ouvrant | Pour nouvelle construction ou rénovation complète | C05 | Avec LED | Sans accessoires | Toujours combiner avec une coupole de votre choix pour optimiser pleinement d'isolation | Une Skylux iDome ouvrante avec costière en PVC 20/00 EP incl. LED 0800 x 1800 mm ne s’installe pas tous les jours. C’est pourquoi il est important de faire le bon choix. Chez Skylux, vous êtes à la bonne adresse pour cela. Cette Skylux iDome ouvrante avec costière en PVC 20/00 EP incl. LED 0800 x 1800 mm est-elle celle que vous recherchez ? Commandez-la alors immédiatement en ligne. Nous assurons une livraison rapide et fluide. Besoin d’aide ? N’hésitez pas à nous contacter. ATTENTION ! Consultez ici le guide de montage pour préparer l’ouverture de toit pour le kit avec éclairage LED. Le Skylux iDome coupole hybride est composé d’un châssis en PVC compact et isolant ainsi que d’un vitrage de sécurité isolant HR++. L’iDome est toujours associé à une coupole en plastique au choix et offre ainsi une isolation parfaite.-vitrage de sécurité à double paroi : HR++ et coupole au choix-avec châssis en PVC bas et compact-valeur d’isolation élevée : Ut = 0,93 W/m2 K en combinaison avec une coupole à simple paroi-surface maximale de lumière naturelle = dimension de jour-convient à tous les types de toits platsLa fenêtre pour toit plat Skylux est disponible en pas moins de 19 dimensions rectangulaires ou carrées différentes. Notre plus grande dimension est la coupole de 1 sur 2 mètres, également disponible en version fixe et ouvrante. | https://skylux.eu/fr/products/skylux-idome-ouvrant-avec-costiere-en-pvc-20-00-ep-incl-led-80x180-cm | https://skylux.eu/cdn/shop/files/Skylux-iDome-opengaand-met-pvc-opstand-2000-EP-incl_-LED-80x180-cm-Hybride-lichtkoepel.jpg?v=1741079165&width=1600 | https://skylux.eu/cdn/shop/products/Skylux-iDome-opengaand-met-pvc-opstand-2000-EP-incl_-LED-0800-x-1800-mm-Hybride-lichtkoepel.jpg?v=1666881550&width=1600 | https://skylux.eu/cdn/shop/products/Skylux-idome-2_cea9f946-3fbb-48c1-ad52-fbf471fd026e.jpg?v=1666881551&width=1600 | https://skylux.eu/cdn/shop/products/Skylux-idome-1.open_7ca10725-eed4-4889-a5c4-1efaef6878e1.jpg?v=1666881552&width=1600 | https://skylux.eu/cdn/shop/products/Skylux-idome-3_d8662eba-26f9-4f90-977b-3c810ec6d766.jpg?v=1666881553&width=1600 | //skylux.eu/cdn/shop/files/F_MH_Notice_de_pose_Skylux_iDome_iWindow_Ouvrant.pdf?v=2313200878518471499 | //skylux.eu/cdn/shop/files/F_TD_Dossier_Technique_Skylux_iDome_Ouvrant.pdf?v=3811849913906150317 | Une Skylux iDome ouvrante avec costière en PVC 20/00 EP incl. LED 0800 x 1800 mm ne s’installe pas tous les jours. C’est pourquoi il est important de faire le bon choix. Chez Skylux, vous êtes à la bonne adresse pour cela. Cette Skylux iDome ouvrante avec costière en PVC 20/00 EP incl. LED 0800 x 1800 mm est-elle celle que vous recherchez ? Commandez-la alors immédiatement en ligne. Nous assurons une livraison rapide et fluide. Besoin d’aide ? N’hésitez pas à <a href="/fr/pages/contact" rel="noopener noreferrer" target="_blank">nous contacter</a>. <br> <p><strong>ATTENTION ! Consultez <a href="https://cdn.shopify.com/s/files/1/0012/0789/4076/files/iWIndow-met-LED.jpg?v=1628593914" target="_blank">ici le guide de montage</a> pour préparer l’ouverture de toit pour le <span style="text-decoration: underline;">kit avec éclairage LED</span>.</strong></p> Le Skylux iDome coupole hybride est composé d’un châssis en PVC compact et isolant ainsi que d’un vitrage de sécurité isolant HR++. L’iDome est toujours associé à une coupole en plastique au choix et offre ainsi une isolation parfaite.<br data-mce-fragment="1"><br data-mce-fragment="1">-vitrage de sécurité à double paroi : HR++ et coupole au choix<br data-mce-fragment="1">-avec châssis en PVC bas et compact<br data-mce-fragment="1">-valeur d’isolation élevée : Ut = 0,93 W/m2 K en combinaison avec une coupole à simple paroi<br data-mce-fragment="1">-surface maximale de lumière naturelle = dimension de jour<br data-mce-fragment="1">-convient à tous les types de toits plats<br data-mce-fragment="1"><br data-mce-fragment="1">La fenêtre pour toit plat Skylux est disponible en pas moins de 19 dimensions rectangulaires ou carrées différentes. Notre plus grande dimension est la coupole de 1 sur 2 mètres, également disponible en version fixe et ouvrante.<br data-mce-fragment="1"><br data-mce-fragment="1"> | skylux-idome-ouvrant-avec-costiere-en-pvc-20-00-ep-incl-led-80x180-cm | 6562796961852 | 39317227274300
Coupoles | Coupole hybride | Skylux | Skylux iDome ouvrant avec costière en PVC 20/00 EP incl. LED 90x90 cm |  | 95679 | 5412970956792 | 1915.45 | Oui | 5-10 | 80.54 | [6 empty] | 900 x 900 mm | 900 | 900 |  | 20/00 (20 cm de haut et ouverture de toiture = mesure jour) |  | Carré |  | Conforme à la PEB | 0.55 W/m²K - 0.93 W/m²K | 22% - 46% | 40% - 68% | 40dB |  | Modèle ouvrant | Pour nouvelle construction ou rénovation complète | C05 | Avec LED | Sans accessoires | Toujours combiner avec une coupole de votre choix pour optimiser pleinement d'isolation | Une Skylux iDome ouvrante avec costière en PVC 20/00 EP incl. LED 0900 x 0900 mm ne s’achète pas tous les jours. C’est pourquoi il est important de faire le bon choix. Chez Skylux, vous êtes à la bonne adresse pour cela. Cette Skylux iDome ouvrante avec costière en PVC 20/00 EP incl. LED 0900 x 0900 mm est-elle ce que vous recherchez ? Commandez alors directement en ligne. Nous assurons une livraison rapide et fluide. Besoin d’aide ? N’hésitez pas à nous contacter. ATTENTION ! Consultez ici le mode d’emploi de montage pour préparer l’ouverture de toit pour le kit avec éclairage LED. La coupole hybride Skylux iDome est composée d’une fenêtre en PVC compacte et isolante et d’un verre de sécurité isolant HR++. L’iDome est toujours combinée avec une coupole en matière synthétique de votre choix et offre ainsi une isolation parfaite.-verre de sécurité à double paroi : HR++ et coupole au choix-avec cadre en PVC bas et compact-valeur d’isolation élevée : Ut = 0,93 W/m2 K en combinaison avec une coupole à simple paroi-surface maximale de lumière naturelle = dimension de jour-convient à tous les types de toits platsLe lanterneau plat Skylux est disponible en pas moins de 19 dimensions rectangulaires ou carrées différentes. Notre plus grande dimension est la coupole de 1 x 2 mètres, également disponible en version fixe et ouvrante. | https://skylux.eu/fr/products/skylux-idome-a-ouverture-avec-costiere-en-pvc-20-00-ep-incl-led-90x90-cm | https://skylux.eu/cdn/shop/files/Skylux-iDome-opengaand-met-pvc-opstand-2000-EP-incl_-LED-90x90-cm-Hybride-lichtkoepel.jpg?v=1741079170&width=1600 | https://skylux.eu/cdn/shop/products/Skylux-iDome-opengaand-met-pvc-opstand-2000-EP-incl_-LED-0900-x-0900-mm-Hybride-lichtkoepel.jpg?v=1666881555&width=1600 | https://skylux.eu/cdn/shop/products/Skylux-idome-3_0de735ee-61aa-4f44-859a-f67c555d65b4.jpg?v=1666881556&width=1600 | https://skylux.eu/cdn/shop/products/Skylux-idome-2_7b896a9e-20c1-4c2e-9903-270056c712c5.jpg?v=1666881557&width=1600 | https://skylux.eu/cdn/shop/products/Skylux-idome-1.open_098c7165-af65-4c9c-9253-c0ef18c9b1f0.jpg?v=1666881558&width=1600 | //skylux.eu/cdn/shop/files/F_MH_Notice_de_pose_Skylux_iDome_iWindow_Ouvrant.pdf?v=2313200878518471499 | //skylux.eu/cdn/shop/files/F_TD_Dossier_Technique_Skylux_iDome_Ouvrant.pdf?v=3811849913906150317 | Une Skylux iDome ouvrante avec costière en PVC 20/00 EP incl. LED 0900 x 0900 mm ne s’achète pas tous les jours. C’est pourquoi il est important de faire le bon choix. Chez Skylux, vous êtes à la bonne adresse pour cela. Cette Skylux iDome ouvrante avec costière en PVC 20/00 EP incl. LED 0900 x 0900 mm est-elle ce que vous recherchez ? Commandez alors directement en ligne. Nous assurons une livraison rapide et fluide. Besoin d’aide ? N’hésitez pas à nous <a href="/fr/pages/contact" rel="noopener noreferrer" target="_blank">contacter</a>. <br> <p><strong>ATTENTION ! Consultez <a href="https://cdn.shopify.com/s/files/1/0012/0789/4076/files/iWIndow-met-LED.jpg?v=1628593914" target="_blank">ici le mode d’emploi de montage</a> pour préparer l’ouverture de toit pour le <span style="text-decoration: underline;">kit avec éclairage LED</span>.</strong></p> La coupole hybride Skylux iDome est composée d’une fenêtre en PVC compacte et isolante et d’un verre de sécurité isolant HR++. L’iDome est toujours combinée avec une coupole en matière synthétique de votre choix et offre ainsi une isolation parfaite.<br data-mce-fragment="1"><br data-mce-fragment="1">-verre de sécurité à double paroi : HR++ et coupole au choix<br data-mce-fragment="1">-avec cadre en PVC bas et compact<br data-mce-fragment="1">-valeur d’isolation élevée : Ut = 0,93 W/m2 K en combinaison avec une coupole à simple paroi<br data-mce-fragment="1">-surface maximale de lumière naturelle = dimension de jour<br data-mce-fragment="1">-convient à tous les types de toits plats<br data-mce-fragment="1"><br data-mce-fragment="1">Le lanterneau plat Skylux est disponible en pas moins de 19 dimensions rectangulaires ou carrées différentes. Notre plus grande dimension est la coupole de 1 x 2 mètres, également disponible en version fixe et ouvrante.<br data-mce-fragment="1"><br data-mce-fragment="1"> | skylux-idome-a-ouverture-avec-costiere-en-pvc-20-00-ep-incl-led-90x90-cm | 6562797027388 | 39317227405372
Coupoles | Coupole hybride | Skylux | Skylux iDome ouvrant avec costière en PVC 20/00 EP incl. LED 90x120 cm |  | 95680 | 5412970956808 | 2119.95 | Oui | 5-10 | 93.88 | [6 empty] | 900 x 1200 mm | 1200 | 900 |  | 20/00 (20 cm de haut et ouverture de toiture = mesure jour) |  | Rectangulaire |  | Conforme à la PEB | 0.55 W/m²K - 0.93 W/m²K | 22% - 46% | 40% - 68% | 40dB |  | Modèle ouvrant | Pour nouvelle construction ou rénovation complète | C05 | Avec LED | Sans accessoires | Toujours combiner avec une coupole de votre choix pour optimiser pleinement d'isolation | Un Skylux iDome ouvrant avec costière en PVC 20/00 EP incl. LED 0900 x 1200 mm ne s’installe pas tous les jours. C’est pourquoi il est important de faire le bon choix. Chez Skylux, vous êtes à la bonne adresse. Est-ce le Skylux iDome ouvrant avec costière en PVC 20/00 EP incl. LED 0900 x 1200 mm que vous recherchez ? Commandez-le alors directement en ligne. Nous assurons une livraison rapide et efficace. Besoin d’aide ? N’hésitez pas à nous contacter. ATTENTION ! Consultez ici le guide de montage pour préparer l’ouverture de toit pour le kit avec éclairage LED. Le Skylux coupole hybride iDome est composé d’une fenêtre en PVC compacte et isolante et d’un verre de sécurité isolant HR++. L’iDome est toujours combiné avec une coupole en matière synthétique au choix et offre ainsi une isolation parfaite.-verre de sécurité à double paroi : HR++ et coupole au choix-avec cadre en PVC bas et compact-valeur d’isolation élevée : Ut = 0,93 W/m2 K en combinaison avec une coupole à simple paroi-surface maximale de lumière naturelle = dimension de jour-convient à tous les types de toits platsLe Skylux fenêtre pour toit plat est disponible en pas moins de 19 dimensions rectangulaires ou carrées différentes. Notre plus grande dimension est la coupole de 1 x 2 mètres, également disponible en version fixe et ouvrante. | https://skylux.eu/fr/products/skylux-idome-ouvrant-avec-costiere-en-pvc-20-00-ep-incl-led-90x120-cm | https://skylux.eu/cdn/shop/files/Skylux-iDome-opengaand-met-pvc-opstand-2000-EP-incl_-LED-90x120-cm-Hybride-lichtkoepel.jpg?v=1741079177&width=1600 | https://skylux.eu/cdn/shop/products/Skylux-iDome-opengaand-met-pvc-opstand-2000-EP-incl_-LED-0900-x-1200-mm-Hybride-lichtkoepel.jpg?v=1666881561&width=1600 | https://skylux.eu/cdn/shop/products/Skylux-idome-3_9384b94b-5688-4c84-9fcc-fa859f8e7091.jpg?v=1666881562&width=1600 | https://skylux.eu/cdn/shop/products/Skylux-idome-2_8618fd95-72cc-45dd-93b0-8c6005cad64a.jpg?v=1666881563&width=1600 | https://skylux.eu/cdn/shop/products/Skylux-idome-1.open_7c3d6949-1733-44da-bda8-739909e29093.jpg?v=1666881564&width=1600 | //skylux.eu/cdn/shop/files/F_MH_Notice_de_pose_Skylux_iDome_iWindow_Ouvrant.pdf?v=2313200878518471499 | //skylux.eu/cdn/shop/files/F_TD_Dossier_Technique_Skylux_iDome_Ouvrant.pdf?v=3811849913906150317 | Un Skylux iDome ouvrant avec costière en PVC 20/00 EP incl. LED 0900 x 1200 mm ne s’installe pas tous les jours. C’est pourquoi il est important de faire le bon choix. Chez Skylux, vous êtes à la bonne adresse. Est-ce le Skylux iDome ouvrant avec costière en PVC 20/00 EP incl. LED 0900 x 1200 mm que vous recherchez ? Commandez-le alors directement en ligne. Nous assurons une livraison rapide et efficace. Besoin d’aide ? N’hésitez pas à nous <a href="/fr/pages/contact" rel="noopener noreferrer" target="_blank">contacter</a>. <br> <p><strong>ATTENTION ! Consultez <a href="https://cdn.shopify.com/s/files/1/0012/0789/4076/files/iWIndow-met-LED.jpg?v=1628593914" target="_blank">ici le guide de montage</a> pour préparer l’ouverture de toit pour le <span style="text-decoration: underline;">kit avec éclairage LED</span>.</strong></p> Le Skylux coupole hybride iDome est composé d’une fenêtre en PVC compacte et isolante et d’un verre de sécurité isolant HR++. L’iDome est toujours combiné avec une coupole en matière synthétique au choix et offre ainsi une isolation parfaite.<br data-mce-fragment="1"><br data-mce-fragment="1">-verre de sécurité à double paroi : HR++ et coupole au choix<br data-mce-fragment="1">-avec cadre en PVC bas et compact<br data-mce-fragment="1">-valeur d’isolation élevée : Ut = 0,93 W/m2 K en combinaison avec une coupole à simple paroi<br data-mce-fragment="1">-surface maximale de lumière naturelle = dimension de jour<br data-mce-fragment="1">-convient à tous les types de toits plats<br data-mce-fragment="1"><br data-mce-fragment="1">Le Skylux fenêtre pour toit plat est disponible en pas moins de 19 dimensions rectangulaires ou carrées différentes. Notre plus grande dimension est la coupole de 1 x 2 mètres, également disponible en version fixe et ouvrante.<br data-mce-fragment="1"><br data-mce-fragment="1"> | skylux-idome-ouvrant-avec-costiere-en-pvc-20-00-ep-incl-led-90x120-cm | 6562797060156 | 39317227503676
Coupoles | Coupole hybride | Skylux | Skylux iDome ouvrant avec costière en PVC 20/00 EP incl. LED 100x100 cm |  | 95684 | 5412970956846 | 2017.1 | Oui | 5-10 | 88.91 | [6 empty] | 1000 x 1000 mm | 1000 | 1000 |  | 20/00 (20 cm de haut et ouverture de toiture = mesure jour) |  | Carré |  | Conforme à la PEB | 0.55 W/m²K - 0.93 W/m²K | 22% - 46% | 40% - 68% | 40dB |  | Modèle ouvrant | Pour nouvelle construction ou rénovation complète | C05 | Avec LED | Sans accessoires | Toujours combiner avec une coupole de votre choix pour optimiser pleinement d'isolation | Une Skylux iDome ouvrante avec costière en PVC 20/00 EP incl. LED 1000 x 1000 mm ne s’installe pas tous les jours. C’est pourquoi il est important de faire le bon choix. Chez Skylux, vous êtes à la bonne adresse pour cela. Est-ce que cette Skylux iDome ouvrante avec costière en PVC 20/00 EP incl. LED 1000 x 1000 mm est ce que vous recherchez ? Commandez-la alors immédiatement en ligne. Nous assurons une livraison rapide et fluide. Besoin d’aide ? N’hésitez pas à nous contacter. ATTENTION ! Consultez ici le guide de montage pour préparer l’ouverture du toit pour le kit avec éclairage LED. La coupole hybride Skylux iDome se compose d’une fenêtre en PVC compacte et isolante et d’un verre de sécurité isolant HR++. L’iDome est toujours combinée avec une coupole en matière synthétique de votre choix et offre ainsi une isolation parfaite.- verre de sécurité à double paroi : HR++ et coupole au choix- avec cadre en PVC bas et compact- valeur d’isolation élevée : Ut = 0,93 W/m2 K en combinaison avec une coupole à simple paroi- surface maximale de lumière naturelle = dimensions de jour- adapté à tous les types de toits platsLa fenêtre pour toit plat Skylux est disponible en pas moins de 19 dimensions rectangulaires ou carrées différentes. Notre plus grande dimension est la coupole de 1 sur 2 mètres, également disponible en version fixe et ouvrante. | https://skylux.eu/fr/products/skylux-idome-ouvrant-avec-costiere-en-pvc-20-00-ep-incl-led-100x100-cm | https://skylux.eu/cdn/shop/files/Skylux-iDome-opengaand-met-pvc-opstand-2000-EP-incl_-LED-100x100-cm-Hybride-lichtkoepel.jpg?v=1741079183&width=1600 | https://skylux.eu/cdn/shop/products/Skylux-iDome-opengaand-met-pvc-opstand-2000-EP-incl_-LED-1000-x-1000-mm-Hybride-lichtkoepel.jpg?v=1666881567&width=1600 | https://skylux.eu/cdn/shop/products/Skylux-idome-3_b40da527-dfec-4bd6-8e63-2fd577f1ba13.jpg?v=1666881568&width=1600 | https://skylux.eu/cdn/shop/products/Skylux-idome-2_b522af84-48b9-4abd-ad29-af7972a6e704.jpg?v=1666881569&width=1600 | https://skylux.eu/cdn/shop/products/Skylux-idome-1.open_743b4778-66ae-4be4-8e42-85eab1cc2acd.jpg?v=1666881570&width=1600 | //skylux.eu/cdn/shop/files/F_MH_Notice_de_pose_Skylux_iDome_iWindow_Ouvrant.pdf?v=2313200878518471499 | //skylux.eu/cdn/shop/files/F_TD_Dossier_Technique_Skylux_iDome_Ouvrant.pdf?v=3811849913906150317 | Une Skylux iDome ouvrante avec costière en PVC 20/00 EP incl. LED 1000 x 1000 mm ne s’installe pas tous les jours. C’est pourquoi il est important de faire le bon choix. Chez Skylux, vous êtes à la bonne adresse pour cela. Est-ce que cette Skylux iDome ouvrante avec costière en PVC 20/00 EP incl. LED 1000 x 1000 mm est ce que vous recherchez ? Commandez-la alors immédiatement en ligne. Nous assurons une livraison rapide et fluide. Besoin d’aide ? N’hésitez pas à <a href="/fr/pages/contact" rel="noopener noreferrer" target="_blank">nous contacter</a>. <br> <p><strong>ATTENTION ! Consultez <a href="https://cdn.shopify.com/s/files/1/0012/0789/4076/files/iWIndow-met-LED.jpg?v=1628593914" target="_blank">ici le guide de montage</a> pour préparer l’ouverture du toit pour le <span style="text-decoration: underline;">kit avec éclairage LED</span>.</strong></p> La coupole hybride Skylux iDome se compose d’une fenêtre en PVC compacte et isolante et d’un verre de sécurité isolant HR++. L’iDome est toujours combinée avec une coupole en matière synthétique de votre choix et offre ainsi une isolation parfaite.<br data-mce-fragment="1"><br data-mce-fragment="1">- verre de sécurité à double paroi : HR++ et coupole au choix<br data-mce-fragment="1">- avec cadre en PVC bas et compact<br data-mce-fragment="1">- valeur d’isolation élevée : Ut = 0,93 W/m2 K en combinaison avec une coupole à simple paroi<br data-mce-fragment="1">- surface maximale de lumière naturelle = dimensions de jour<br data-mce-fragment="1">- adapté à tous les types de toits plats<br data-mce-fragment="1"><br data-mce-fragment="1">La fenêtre pour toit plat Skylux est disponible en pas moins de 19 dimensions rectangulaires ou carrées différentes. Notre plus grande dimension est la coupole de 1 sur 2 mètres, également disponible en version fixe et ouvrante.<br data-mce-fragment="1"><br data-mce-fragment="1"> | skylux-idome-ouvrant-avec-costiere-en-pvc-20-00-ep-incl-led-100x100-cm | 6562797092924 | 39317227569212
Coupoles | Coupole hybride | Skylux | Skylux iDome ouvrant avec costière en PVC 20/00 EP incl. LED 100x130 cm |  | 95685 | 5412970956853 | 2245.8 | Oui | 5-10 | 104.8 | [6 empty] | 1000 x 1300 mm | 1300 | 1000 |  | 20/00 (20 cm de haut et ouverture de toiture = mesure jour) |  | Rectangulaire |  | Conforme à la PEB | 0.55 W/m²K - 0.93 W/m²K | 22% - 46% | 40% - 68% | 40dB |  | Modèle ouvrant | Pour nouvelle construction ou rénovation complète | C05 | Avec LED | Sans accessoires | Toujours combiner avec une coupole de votre choix pour optimiser pleinement d'isolation | Une Skylux iDome ouvrante avec costière en PVC 20/00 EP incl. LED 1000 x 1300 mm ne s’installe pas tous les jours. C’est pourquoi il est important de faire le bon choix. Chez Skylux, vous êtes à la bonne adresse pour cela. Cette Skylux iDome ouvrante avec costière en PVC 20/00 EP incl. LED 1000 x 1300 mm est-elle ce que vous recherchez ? Commandez-la alors directement en ligne. Nous assurons une livraison rapide et efficace. Besoin d’aide ? N’hésitez pas à nous contacter. ATTENTION ! Consultez ici la notice de montage pour préparer l’ouverture de toit pour le kit avec éclairage LED. Le dôme hybride Skylux iDome est composé d’une fenêtre en PVC compacte et isolante et d’un verre de sécurité isolant HR++. L’iDome est toujours combiné avec une coupole en plastique au choix et offre ainsi une isolation parfaite.-verre de sécurité à double paroi : HR++ et coupole au choix-avec fenêtre en PVC basse et compacte-valeur d’isolation élevée : Ut = 0,93 W/m2 K en combinaison avec une coupole à simple paroi-surface maximale de lumière naturelle = dimension de l’ouverture-convient à tous les types de toits platsLa fenêtre pour toit plat Skylux est disponible en pas moins de 19 dimensions rectangulaires ou carrées différentes. Notre plus grande dimension est la coupole de 1 sur 2 mètres, également disponible en version fixe et ouvrante. | https://skylux.eu/fr/products/skylux-idome-ouvrant-avec-costiere-en-pvc-20-00-ep-incl-led-100x130-cm | https://skylux.eu/cdn/shop/files/Skylux-iDome-opengaand-met-pvc-opstand-2000-EP-incl_-LED-100x130-cm-Hybride-lichtkoepel.jpg?v=1741079190&width=1600 | https://skylux.eu/cdn/shop/products/Skylux-iDome-opengaand-met-pvc-opstand-2000-EP-incl_-LED-1000-x-1300-mm-Hybride-lichtkoepel.jpg?v=1666881573&width=1600 | https://skylux.eu/cdn/shop/products/Skylux-idome-1.open_85448068-67fc-4016-a866-d1a2a2efeaa5.jpg?v=1666881574&width=1600 | https://skylux.eu/cdn/shop/products/Skylux-idome-2_db7323c4-49fc-4c3a-9a33-a803067aca72.jpg?v=1666881575&width=1600 | https://skylux.eu/cdn/shop/products/Skylux-idome-1.open_b1de63ad-5a7e-497e-a1e4-892bac421672.jpg?v=1666881576&width=1600 | //skylux.eu/cdn/shop/files/F_MH_Notice_de_pose_Skylux_iDome_iWindow_Ouvrant.pdf?v=2313200878518471499 | //skylux.eu/cdn/shop/files/F_TD_Dossier_Technique_Skylux_iDome_Ouvrant.pdf?v=3811849913906150317 | Une Skylux iDome ouvrante avec costière en PVC 20/00 EP incl. LED 1000 x 1300 mm ne s’installe pas tous les jours. C’est pourquoi il est important de faire le bon choix. Chez Skylux, vous êtes à la bonne adresse pour cela. Cette Skylux iDome ouvrante avec costière en PVC 20/00 EP incl. LED 1000 x 1300 mm est-elle ce que vous recherchez ? Commandez-la alors directement en ligne. Nous assurons une livraison rapide et efficace. Besoin d’aide ? N’hésitez pas à nous <a href="/fr/pages/contact" rel="noopener noreferrer" target="_blank">contacter</a>. <br> <p><strong>ATTENTION ! Consultez <a href="https://cdn.shopify.com/s/files/1/0012/0789/4076/files/iWIndow-met-LED.jpg?v=1628593914" target="_blank">ici la notice de montage</a> pour préparer l’ouverture de toit pour le <span style="text-decoration: underline;">kit avec éclairage LED</span>.</strong></p> Le dôme hybride Skylux iDome est composé d’une fenêtre en PVC compacte et isolante et d’un verre de sécurité isolant HR++. L’iDome est toujours combiné avec une coupole en plastique au choix et offre ainsi une isolation parfaite.<br data-mce-fragment="1"><br data-mce-fragment="1">-verre de sécurité à double paroi : HR++ et coupole au choix<br data-mce-fragment="1">-avec fenêtre en PVC basse et compacte<br data-mce-fragment="1">-valeur d’isolation élevée : Ut = 0,93 W/m2 K en combinaison avec une coupole à simple paroi<br data-mce-fragment="1">-surface maximale de lumière naturelle = dimension de l’ouverture<br data-mce-fragment="1">-convient à tous les types de toits plats<br data-mce-fragment="1"><br data-mce-fragment="1">La fenêtre pour toit plat Skylux est disponible en pas moins de 19 dimensions rectangulaires ou carrées différentes. Notre plus grande dimension est la coupole de 1 sur 2 mètres, également disponible en version fixe et ouvrante.<br data-mce-fragment="1"><br data-mce-fragment="1"> | skylux-idome-ouvrant-avec-costiere-en-pvc-20-00-ep-incl-led-100x130-cm | 6562797191228 | 39317227798588
Coupoles | Coupole hybride | Skylux | Skylux iDome ouvrant avec costière en PVC 20/00 EP incl. LED 100x150 cm |  | 95686 | 5412970956860 | 2338.95 | Oui | 5-10 | 115.08 | [6 empty] | 1000 x 1500 mm | 1500 | 1000 |  | 20/00 (20 cm de haut et ouverture de toiture = mesure jour) |  | Rectangulaire |  | Conforme à la PEB | 0.55 W/m²K - 0.93 W/m²K | 22% - 46% | 40% - 68% | 40dB |  | Modèle ouvrant | Pour nouvelle construction ou rénovation complète | C05 | Avec LED | Sans accessoires | Toujours combiner avec une coupole de votre choix pour optimiser pleinement d'isolation | Un Skylux iDome ouvrant avec costière en pvc 20/00 EP incl. LED 1000 x 1500 mm ne s’installe pas tous les jours. C’est pourquoi il est important de faire le bon choix. Chez Skylux, vous êtes à la bonne adresse pour cela. Ce Skylux iDome ouvrant avec costière en pvc 20/00 EP incl. LED 1000 x 1500 mm est-il ce que vous recherchez ? Commandez-le alors immédiatement en ligne. Nous assurons une livraison rapide et sans encombre. Besoin d’aide ? N’hésitez pas à nous contacter. ATTENTION ! Consultez ici la notice de montage pour préparer l’ouverture du toit pour le kit avec éclairage LED. La coupole hybride Skylux iDome se compose d’une fenêtre en pvc compacte et isolante et d’un verre de sécurité isolant HR++. L’iDome est toujours associé à une coupole en plastique au choix et offre ainsi une isolation parfaite.-verre de sécurité à double paroi : HR++ et coupole au choix-avec cadre en pvc bas et compact-valeur d’isolation élevée : Ut = 0,93 W/m2 K en combinaison avec une coupole à simple paroi-surface maximale de lumière naturelle = dimension de jour-convient à tous les types de toits platsLa fenêtre pour toit plat Skylux est disponible en 19 dimensions différentes rectangulaires ou carrées. Notre plus grande dimension est la coupole de 1 sur 2 mètres, également disponible en version fixe et ouvrante. | https://skylux.eu/fr/products/skylux-idome-a-ouverture-avec-costiere-en-pvc-20-00-ep-incl-led-100x150-cm | https://skylux.eu/cdn/shop/files/Skylux-iDome-opengaand-met-pvc-opstand-2000-EP-incl_-LED-100x150-cm-Hybride-lichtkoepel.jpg?v=1741079196&width=1600 | https://skylux.eu/cdn/shop/products/Skylux-iDome-opengaand-met-pvc-opstand-2000-EP-incl_-LED-1000-x-1500-mm-Hybride-lichtkoepel.jpg?v=1666881579&width=1600 | https://skylux.eu/cdn/shop/products/Skylux-idome-3_a26bd528-e251-41ba-b235-6c71b185056a.jpg?v=1666881579&width=1600 | https://skylux.eu/cdn/shop/products/Skylux-idome-2_77fa71a2-3fc4-4428-b780-566da9f04e5a.jpg?v=1666881580&width=1600 | https://skylux.eu/cdn/shop/products/Skylux-idome-1.open_7055c1a1-1548-44fe-a860-7a32984d537c.jpg?v=1666881581&width=1600 | //skylux.eu/cdn/shop/files/F_MH_Notice_de_pose_Skylux_iDome_iWindow_Ouvrant.pdf?v=2313200878518471499 | //skylux.eu/cdn/shop/files/F_TD_Dossier_Technique_Skylux_iDome_Ouvrant.pdf?v=3811849913906150317 | Un Skylux iDome ouvrant avec costière en pvc 20/00 EP incl. LED 1000 x 1500 mm ne s’installe pas tous les jours. C’est pourquoi il est important de faire le bon choix. Chez Skylux, vous êtes à la bonne adresse pour cela. Ce Skylux iDome ouvrant avec costière en pvc 20/00 EP incl. LED 1000 x 1500 mm est-il ce que vous recherchez ? Commandez-le alors immédiatement en ligne. Nous assurons une livraison rapide et sans encombre. Besoin d’aide ? N’hésitez pas à <a href="/fr/pages/contact" rel="noopener noreferrer" target="_blank">nous contacter</a>. <br> <p><strong>ATTENTION ! Consultez <a href="https://cdn.shopify.com/s/files/1/0012/0789/4076/files/iWIndow-met-LED.jpg?v=1628593914" target="_blank">ici la notice de montage</a> pour préparer l’ouverture du toit pour le <span style="text-decoration: underline;">kit avec éclairage LED</span>.</strong></p> La coupole hybride Skylux iDome se compose d’une fenêtre en pvc compacte et isolante et d’un verre de sécurité isolant HR++. L’iDome est toujours associé à une coupole en plastique au choix et offre ainsi une isolation parfaite.<br data-mce-fragment="1"><br data-mce-fragment="1">-verre de sécurité à double paroi : HR++ et coupole au choix<br data-mce-fragment="1">-avec cadre en pvc bas et compact<br data-mce-fragment="1">-valeur d’isolation élevée : Ut = 0,93 W/m2 K en combinaison avec une coupole à simple paroi<br data-mce-fragment="1">-surface maximale de lumière naturelle = dimension de jour<br data-mce-fragment="1">-convient à tous les types de toits plats<br data-mce-fragment="1"><br data-mce-fragment="1">La fenêtre pour toit plat Skylux est disponible en 19 dimensions différentes rectangulaires ou carrées. Notre plus grande dimension est la coupole de 1 sur 2 mètres, également disponible en version fixe et ouvrante.<br data-mce-fragment="1"><br data-mce-fragment="1"> | skylux-idome-a-ouverture-avec-costiere-en-pvc-20-00-ep-incl-led-100x150-cm | 6562797223996 | 39317227896892
Coupoles | Coupole hybride | Skylux | Skylux iDome ouvrant avec costière en PVC 20/00 EP incl. LED 100x200 cm |  | 95689 | 5412970956891 | 3454.55 | Oui | 5-10 | 142.39 | [6 empty] | 1000 x 2000 mm | 2000 | 1000 |  | 20/00 (20 cm de haut et ouverture de toiture = mesure jour) |  | Rectangulaire |  | Conforme à la PEB | 0.55 W/m²K - 0.93 W/m²K | 22% - 46% | 40% - 68% | 40dB |  | Modèle ouvrant | Pour nouvelle construction ou rénovation complète | C05 | Avec LED | Sans accessoires | Toujours combiner avec une coupole de votre choix pour optimiser pleinement d'isolation | Une Skylux iDome ouvrante avec costière en PVC 20/00 EP incl. LED 1000 x 2000 mm ne se pose pas tous les jours. C’est pourquoi il est important de faire le bon choix. Chez Skylux, vous êtes à la bonne adresse pour cela. Cette Skylux iDome ouvrante avec costière en PVC 20/00 EP incl. LED 1000 x 2000 mm est-elle celle que vous recherchez ? Commandez-la alors immédiatement en ligne. Nous assurons une livraison rapide et fluide. Besoin d’aide ? N’hésitez pas à nous contacter. ATTENTION ! Consultez ici la notice de montage pour préparer l’ouverture de toit pour le kit avec éclairage LED. La coupole hybride Skylux iDome est composée d’une fenêtre en PVC compacte et isolante ainsi que d’un verre de sécurité isolant HR++. L’iDome est toujours associé à une coupole en plastique au choix et offre ainsi une isolation parfaite.-verre de sécurité à double paroi : HR++ et coupole au choix-avec cadre en PVC bas et compact-valeur d’isolation élevée : Ut = 0,93 W/m2 K en combinaison avec une coupole à simple paroi-surface maximale de lumière naturelle = dimension de jour-convient à tous les types de toits platsLa fenêtre pour toit plat Skylux est disponible en pas moins de 19 dimensions rectangulaires ou carrées différentes. Notre plus grande dimension est la coupole de 1 sur 2 mètres, également disponible en version fixe et ouvrante. | https://skylux.eu/fr/products/skylux-idome-ouvrant-avec-costiere-en-pvc-20-00-ep-incl-led-100x200-cm | https://skylux.eu/cdn/shop/files/Skylux-iDome-opengaand-met-pvc-opstand-2000-EP-incl_-LED-100x200-cm-Hybride-lichtkoepel.jpg?v=1741079202&width=1600 | https://skylux.eu/cdn/shop/products/Skylux-iDome-opengaand-met-pvc-opstand-2000-EP-incl_-LED-1000-x-2000-mm-Hybride-lichtkoepel.jpg?v=1666881584&width=1600 | https://skylux.eu/cdn/shop/products/Skylux-idome-3_c14bfb23-7afe-4e7c-a000-423e62ca409d.jpg?v=1666881585&width=1600 | https://skylux.eu/cdn/shop/products/Skylux-idome-1.open_0d32811f-b519-4443-892f-a23f01953b68.jpg?v=1666881586&width=1600 | https://skylux.eu/cdn/shop/products/Skylux-idome-3_80c5e5cf-acae-44cd-bd8d-218406341424.jpg?v=1666881587&width=1600 | //skylux.eu/cdn/shop/files/F_MH_Notice_de_pose_Skylux_iDome_iWindow_Ouvrant.pdf?v=2313200878518471499 | //skylux.eu/cdn/shop/files/F_TD_Dossier_Technique_Skylux_iDome_Ouvrant.pdf?v=3811849913906150317 | Une Skylux iDome ouvrante avec costière en PVC 20/00 EP incl. LED 1000 x 2000 mm ne se pose pas tous les jours. C’est pourquoi il est important de faire le bon choix. Chez Skylux, vous êtes à la bonne adresse pour cela. Cette Skylux iDome ouvrante avec costière en PVC 20/00 EP incl. LED 1000 x 2000 mm est-elle celle que vous recherchez ? Commandez-la alors immédiatement en ligne. Nous assurons une livraison rapide et fluide. Besoin d’aide ? N’hésitez pas à nous <a href="/fr/pages/contact" rel="noopener noreferrer" target="_blank">contacter</a>. <br> <p><strong>ATTENTION ! Consultez <a href="https://cdn.shopify.com/s/files/1/0012/0789/4076/files/iWIndow-met-LED.jpg?v=1628593914" target="_blank">ici la notice de montage</a> pour préparer l’ouverture de toit pour le <span style="text-decoration: underline;">kit avec éclairage LED</span>.</strong></p> La coupole hybride Skylux iDome est composée d’une fenêtre en PVC compacte et isolante ainsi que d’un verre de sécurité isolant HR++. L’iDome est toujours associé à une coupole en plastique au choix et offre ainsi une isolation parfaite.<br data-mce-fragment="1"><br data-mce-fragment="1">-verre de sécurité à double paroi : HR++ et coupole au choix<br data-mce-fragment="1">-avec cadre en PVC bas et compact<br data-mce-fragment="1">-valeur d’isolation élevée : Ut = 0,93 W/m2 K en combinaison avec une coupole à simple paroi<br data-mce-fragment="1">-surface maximale de lumière naturelle = dimension de jour<br data-mce-fragment="1">-convient à tous les types de toits plats<br data-mce-fragment="1"><br data-mce-fragment="1">La fenêtre pour toit plat Skylux est disponible en pas moins de 19 dimensions rectangulaires ou carrées différentes. Notre plus grande dimension est la coupole de 1 sur 2 mètres, également disponible en version fixe et ouvrante.<br data-mce-fragment="1"><br data-mce-fragment="1"> | skylux-idome-ouvrant-avec-costiere-en-pvc-20-00-ep-incl-led-100x200-cm | 6562797256764 | 39317227962428
Coupoles | Coupole hybride | Skylux | Skylux iDome ouvrant avec costière en PVC 20/00 EP incl. LED 110x110 cm |  | 95692 | 5412970956921 | 2133.25 | Oui | 5-10 | 100.11 | [6 empty] | 1100 x 1100 mm | 1100 | 1100 |  | 20/00 (20 cm de haut et ouverture de toiture = mesure jour) |  | Carré |  | Conforme à la PEB | 0.55 W/m²K - 0.93 W/m²K | 22% - 46% | 40% - 68% | 40dB |  | Modèle ouvrant | Pour nouvelle construction ou rénovation complète | C05 | Avec LED | Sans accessoires | Toujours combiner avec une coupole de votre choix pour optimiser pleinement d'isolation | Une Skylux iDome ouvrante avec costière en PVC 20/00 EP incl. LED 1100 x 1100 mm, on ne l’installe pas tous les jours. C’est pourquoi il est important de faire le bon choix. Chez Skylux, vous êtes à la bonne adresse. Est-ce que cette Skylux iDome ouvrante avec costière en PVC 20/00 EP incl. LED 1100 x 1100 mm est ce que vous recherchez ? Commandez-la alors directement en ligne. Nous assurons une livraison rapide et fluide. Besoin d’aide ? N’hésitez pas à nous contacter. ATTENTION ! Consultez ici le manuel de montage pour préparer l’ouverture de toit pour le kit avec éclairage LED. La coupole hybride Skylux iDome est composée d’une fenêtre en PVC compacte et isolante et d’un verre de sécurité isolant HR++. L’iDome est toujours combinée avec une coupole en plastique de votre choix et offre ainsi une isolation parfaite.-verre de sécurité à double paroi : HR++ et coupole au choix-avec cadre en PVC bas et compact-valeur d’isolation élevée : Ut = 0,93 W/m2 K en combinaison avec une coupole à simple paroi-surface maximale de lumière naturelle = dimension de jour-convient à tous les types de toits platsLa fenêtre pour toit plat Skylux est disponible en pas moins de 19 dimensions différentes rectangulaires ou carrées. Notre plus grande dimension est la coupole de 1 sur 2 mètres, également disponible en version fixe et ouvrante. | https://skylux.eu/fr/products/skylux-idome-ouvrant-avec-costiere-en-pvc-20-00-ep-incl-led-110x110-cm | https://skylux.eu/cdn/shop/files/Skylux-iDome-opengaand-met-pvc-opstand-2000-EP-incl_-LED-110x110-cm-Hybride-lichtkoepel.jpg?v=1741079209&width=1600 | https://skylux.eu/cdn/shop/products/Skylux-iDome-opengaand-met-pvc-opstand-2000-EP-incl_-LED-1100-x-1100-mm-Hybride-lichtkoepel.jpg?v=1666881589&width=1600 | https://skylux.eu/cdn/shop/products/Skylux-idome-1.open_e4c1c184-88b3-4095-bbd6-2e6c6670e974.jpg?v=1666881590&width=1600 | https://skylux.eu/cdn/shop/products/Skylux-idome-3_f3581ff5-5592-4f4b-bbac-6a07f6935851.jpg?v=1666881591&width=1600 | https://skylux.eu/cdn/shop/products/Skylux-idome-2_009fc7fe-88a1-4b0c-9911-a9c6eb406e5e.jpg?v=1666881592&width=1600 | //skylux.eu/cdn/shop/files/F_MH_Notice_de_pose_Skylux_iDome_iWindow_Ouvrant.pdf?v=2313200878518471499 | //skylux.eu/cdn/shop/files/F_TD_Dossier_Technique_Skylux_iDome_Ouvrant.pdf?v=3811849913906150317 | Une Skylux iDome ouvrante avec costière en PVC 20/00 EP incl. LED 1100 x 1100 mm, on ne l’installe pas tous les jours. C’est pourquoi il est important de faire le bon choix. Chez Skylux, vous êtes à la bonne adresse. Est-ce que cette Skylux iDome ouvrante avec costière en PVC 20/00 EP incl. LED 1100 x 1100 mm est ce que vous recherchez ? Commandez-la alors directement en ligne. Nous assurons une livraison rapide et fluide. Besoin d’aide ? N’hésitez pas à nous <a href="/fr/pages/contact" rel="noopener noreferrer" target="_blank">contacter</a>. <br> <p><strong>ATTENTION ! Consultez <a href="https://cdn.shopify.com/s/files/1/0012/0789/4076/files/iWIndow-met-LED.jpg?v=1628593914" target="_blank">ici le manuel de montage</a> pour préparer l’ouverture de toit pour le <span style="text-decoration: underline;">kit avec éclairage LED</span>.</strong></p> La coupole hybride Skylux iDome est composée d’une fenêtre en PVC compacte et isolante et d’un verre de sécurité isolant HR++. L’iDome est toujours combinée avec une coupole en plastique de votre choix et offre ainsi une isolation parfaite.<br data-mce-fragment="1"><br data-mce-fragment="1">-verre de sécurité à double paroi : HR++ et coupole au choix<br data-mce-fragment="1">-avec cadre en PVC bas et compact<br data-mce-fragment="1">-valeur d’isolation élevée : Ut = 0,93 W/m2 K en combinaison avec une coupole à simple paroi<br data-mce-fragment="1">-surface maximale de lumière naturelle = dimension de jour<br data-mce-fragment="1">-convient à tous les types de toits plats<br data-mce-fragment="1"><br data-mce-fragment="1">La fenêtre pour toit plat Skylux est disponible en pas moins de 19 dimensions différentes rectangulaires ou carrées. Notre plus grande dimension est la coupole de 1 sur 2 mètres, également disponible en version fixe et ouvrante.<br data-mce-fragment="1"><br data-mce-fragment="1"> | skylux-idome-ouvrant-avec-costiere-en-pvc-20-00-ep-incl-led-110x110-cm | 6562797289532 | 39317228060732
Coupoles | Coupole hybride | Skylux | Skylux iDome ouvrant avec costière en PVC 20/00 EP incl. LED 120x120 cm |  | 95695 | 5412970956952 | 2231.25 | Oui | 5-10 | 111.6 | [6 empty] | 1200 x 1200 mm | 1200 | 1200 |  | 20/00 (20 cm de haut et ouverture de toiture = mesure jour) |  | Carré |  | Conforme à la PEB | 0.55 W/m²K - 0.93 W/m²K | 22% - 46% | 40% - 68% | 40dB |  | Modèle ouvrant | Pour nouvelle construction ou rénovation complète | C05 | Avec LED | Sans accessoires | Toujours combiner avec une coupole de votre choix pour optimiser pleinement d'isolation | Une Skylux iDome ouvrante avec costière en PVC 20/00 EP incl. LED 1200 x 1200 mm ne s’installe pas tous les jours. C’est pourquoi il est important de faire le bon choix. Chez Skylux, vous êtes à la bonne adresse pour cela. Cette Skylux iDome ouvrante avec costière en PVC 20/00 EP incl. LED 1200 x 1200 mm est-elle celle que vous recherchez ? Commandez-la alors directement en ligne. Nous assurons une livraison rapide et fluide. Besoin d’aide ? N’hésitez pas à nous contacter. ATTENTION ! Consultez ici le guide de montage pour préparer l’ouverture de toit pour le kit avec éclairage LED. La coupole hybride Skylux iDome se compose d’une fenêtre en PVC compacte et isolante ainsi que de verre de sécurité isolant HR++. L’iDome est toujours combinée avec une coupole en plastique au choix et offre ainsi une isolation parfaite.- verre de sécurité à double paroi : HR++ et coupole au choix- avec châssis bas et compact en PVC- valeur d’isolation élevée : Ut = 0,93 W/m2 K en combinaison avec une coupole à simple paroi- surface maximale de lumière naturelle = dimension de jour- convient à tous les types de toits platsLa fenêtre pour toit plat Skylux est disponible en pas moins de 19 dimensions rectangulaires ou carrées différentes. Notre plus grande dimension est la coupole de 1 sur 2 mètres, également disponible en version fixe et ouvrante. | https://skylux.eu/fr/products/skylux-idome-ouvrant-avec-costiere-en-pvc-20-00-ep-incl-led-120x120-cm | https://skylux.eu/cdn/shop/files/Skylux-iDome-opengaand-met-pvc-opstand-2000-EP-incl_-LED-120x120-cm-Hybride-lichtkoepel.jpg?v=1741079216&width=1600 | https://skylux.eu/cdn/shop/products/Skylux-iDome-opengaand-met-pvc-opstand-2000-EP-incl_-LED-1200-x-1200-mm-Hybride-lichtkoepel.jpg?v=1666881595&width=1600 | https://skylux.eu/cdn/shop/products/Skylux-idome-3_cf274aab-5bc1-40d1-8f1e-605e685670e4.jpg?v=1666881596&width=1600 | https://skylux.eu/cdn/shop/products/Skylux-idome-2_b3a2426b-100f-42c1-9eac-5bb06d86b7de.jpg?v=1666881598&width=1600 | https://skylux.eu/cdn/shop/products/Skylux-idome-1.open_47018927-44d8-45de-abf1-52d1095814dc.jpg?v=1666881599&width=1600 | //skylux.eu/cdn/shop/files/F_MH_Notice_de_pose_Skylux_iDome_iWindow_Ouvrant.pdf?v=2313200878518471499 | //skylux.eu/cdn/shop/files/F_TD_Dossier_Technique_Skylux_iDome_Ouvrant.pdf?v=3811849913906150317 | Une Skylux iDome ouvrante avec costière en PVC 20/00 EP incl. LED 1200 x 1200 mm ne s’installe pas tous les jours. C’est pourquoi il est important de faire le bon choix. Chez Skylux, vous êtes à la bonne adresse pour cela. Cette Skylux iDome ouvrante avec costière en PVC 20/00 EP incl. LED 1200 x 1200 mm est-elle celle que vous recherchez ? Commandez-la alors directement en ligne. Nous assurons une livraison rapide et fluide. Besoin d’aide ? N’hésitez pas à nous <a href="/fr/pages/contact" rel="noopener noreferrer" target="_blank">contacter</a>. <br> <p><strong>ATTENTION ! Consultez <a href="https://cdn.shopify.com/s/files/1/0012/0789/4076/files/iWIndow-met-LED.jpg?v=1628593914" target="_blank">ici le guide de montage</a> pour préparer l’ouverture de toit pour le <span style="text-decoration: underline;">kit avec éclairage LED</span>.</strong></p> La coupole hybride Skylux iDome se compose d’une fenêtre en PVC compacte et isolante ainsi que de verre de sécurité isolant HR++. L’iDome est toujours combinée avec une coupole en plastique au choix et offre ainsi une isolation parfaite.<br data-mce-fragment="1"><br data-mce-fragment="1">- verre de sécurité à double paroi : HR++ et coupole au choix<br data-mce-fragment="1">- avec châssis bas et compact en PVC<br data-mce-fragment="1">- valeur d’isolation élevée : Ut = 0,93 W/m2 K en combinaison avec une coupole à simple paroi<br data-mce-fragment="1">- surface maximale de lumière naturelle = dimension de jour<br data-mce-fragment="1">- convient à tous les types de toits plats<br data-mce-fragment="1"><br data-mce-fragment="1">La fenêtre pour toit plat Skylux est disponible en pas moins de 19 dimensions rectangulaires ou carrées différentes. Notre plus grande dimension est la coupole de 1 sur 2 mètres, également disponible en version fixe et ouvrante.<br data-mce-fragment="1"><br data-mce-fragment="1"> | skylux-idome-ouvrant-avec-costiere-en-pvc-20-00-ep-incl-led-120x120-cm | 6562797322300 | 39317228126268
Coupoles | Coupole hybride | Skylux | Skylux iDome ouvrant avec costière en PVC 20/00 EP incl. LED 130x130 cm |  | 95698 | 5412970956983 | 2336.55 | Oui | 5-10 | 124.71 | [6 empty] | 1300 x 1300 mm | 1300 | 1300 |  | 20/00 (20 cm de haut et ouverture de toiture = mesure jour) |  | Carré |  | Conforme à la PEB | 0.55 W/m²K - 0.93 W/m²K | 22% - 46% | 40% - 68% | 40dB |  | Modèle ouvrant | Pour nouvelle construction ou rénovation complète | C05 | Avec LED | Sans accessoires | Toujours combiner avec une coupole de votre choix pour optimiser pleinement d'isolation | Un Skylux iDome ouvrant avec costière en PVC 20/00 EP incl. LED 1300 x 1300 mm n’est pas quelque chose que l’on installe tous les jours. C’est pourquoi il est important de faire le bon choix. Chez Skylux, vous êtes à la bonne adresse pour cela. Est-ce que ce Skylux iDome ouvrant avec costière en PVC 20/00 EP incl. LED 1300 x 1300 mm est ce que vous recherchez ? Commandez alors directement en ligne. Nous assurons une livraison rapide et sans encombre. Besoin d’aide ? N’hésitez pas à nous contacter. ATTENTION ! Consultez ici le manuel de montage pour la préparation de l’ouverture de toiture pour le kit avec éclairage LED. Le Skylux dôme hybride iDome est composé d’une fenêtre en PVC compacte et isolante et d’un verre de sécurité isolant HR++. L’iDome est toujours associé à une coupole en plastique au choix et offre ainsi une isolation parfaite.-verre de sécurité à double paroi : HR++ et coupole au choix-avec cadre en PVC bas et compact-valeur d’isolation élevée : Ut = 0,93 W/m2 K en combinaison avec une coupole à simple paroi-surface maximale de lumière naturelle = dimension de jour-convient à tous les types de toits platsLa fenêtre pour toit plat Skylux est disponible en pas moins de 19 dimensions différentes rectangulaires ou carrées. Notre plus grande dimension est la coupole de 1 x 2 m, également disponible en version fixe et ouvrante. | https://skylux.eu/fr/products/skylux-idome-ouvrant-avec-costiere-en-pvc-20-00-ep-incl-led-130x130-cm | https://skylux.eu/cdn/shop/files/Skylux-iDome-opengaand-met-pvc-opstand-2000-EP-incl_-LED-130x130-cm-Hybride-lichtkoepel.jpg?v=1741079221&width=1600 | https://skylux.eu/cdn/shop/products/Skylux-iDome-opengaand-met-pvc-opstand-2000-EP-incl_-LED-1300-x-1300-mm-Hybride-lichtkoepel.jpg?v=1666881601&width=1600 | https://skylux.eu/cdn/shop/products/Skylux-idome-1.open_2e9a08d8-0f39-4f15-907d-5b20c971c3ef.jpg?v=1666881603&width=1600 | https://skylux.eu/cdn/shop/products/Skylux-idome-3_285ca41f-cc92-4492-af08-2b4b62fb253f.jpg?v=1666881604&width=1600 | https://skylux.eu/cdn/shop/products/Skylux-idome-2_d77653da-24af-499a-84c3-5cb62d7eee86.jpg?v=1666881605&width=1600 | //skylux.eu/cdn/shop/files/F_MH_Notice_de_pose_Skylux_iDome_iWindow_Ouvrant.pdf?v=2313200878518471499 | //skylux.eu/cdn/shop/files/F_TD_Dossier_Technique_Skylux_iDome_Ouvrant.pdf?v=3811849913906150317 | Un Skylux iDome ouvrant avec costière en PVC 20/00 EP incl. LED 1300 x 1300 mm n’est pas quelque chose que l’on installe tous les jours. C’est pourquoi il est important de faire le bon choix. Chez Skylux, vous êtes à la bonne adresse pour cela. Est-ce que ce Skylux iDome ouvrant avec costière en PVC 20/00 EP incl. LED 1300 x 1300 mm est ce que vous recherchez ? Commandez alors directement en ligne. Nous assurons une livraison rapide et sans encombre. Besoin d’aide ? N’hésitez pas à nous <a href="/fr/pages/contact" rel="noopener noreferrer" target="_blank">contacter</a>. <br> <p><strong>ATTENTION ! Consultez <a href="https://cdn.shopify.com/s/files/1/0012/0789/4076/files/iWIndow-met-LED.jpg?v=1628593914" target="_blank">ici le manuel de montage</a> pour la préparation de l’ouverture de toiture pour le <span style="text-decoration: underline;">kit avec éclairage LED</span>.</strong></p> Le Skylux dôme hybride iDome est composé d’une fenêtre en PVC compacte et isolante et d’un verre de sécurité isolant HR++. L’iDome est toujours associé à une coupole en plastique au choix et offre ainsi une isolation parfaite.<br data-mce-fragment="1"><br data-mce-fragment="1">-verre de sécurité à double paroi : HR++ et coupole au choix<br data-mce-fragment="1">-avec cadre en PVC bas et compact<br data-mce-fragment="1">-valeur d’isolation élevée : Ut = 0,93 W/m2 K en combinaison avec une coupole à simple paroi<br data-mce-fragment="1">-surface maximale de lumière naturelle = dimension de jour<br data-mce-fragment="1">-convient à tous les types de toits plats<br data-mce-fragment="1"><br data-mce-fragment="1">La fenêtre pour toit plat Skylux est disponible en pas moins de 19 dimensions différentes rectangulaires ou carrées. Notre plus grande dimension est la coupole de 1 x 2 m, également disponible en version fixe et ouvrante.<br data-mce-fragment="1"><br data-mce-fragment="1"> | skylux-idome-ouvrant-avec-costiere-en-pvc-20-00-ep-incl-led-130x130-cm | 6562797355068 | 39317228191804
Coupoles | Coupole hybride | Skylux | Skylux iDome ouvrant avec costière en PVC 20/00 EP incl. LED 140x140 cm |  | 95699 | 5412970956990 | 3142.4 | Oui | 5-10 | 141.64 | [6 empty] | 1400 x 1400 mm | 1400 | 1400 |  | 20/00 (20 cm de haut et ouverture de toiture = mesure jour) |  | Carré |  | Conforme à la PEB | 0.55 W/m²K - 0.93 W/m²K | 22% - 46% | 40% - 68% | 40dB |  | Modèle ouvrant | Pour nouvelle construction ou rénovation complète | C05 | Avec LED | Sans accessoires | Toujours combiner avec une coupole de votre choix pour optimiser pleinement d'isolation | Une Skylux iDome ouvrante avec costière en PVC 20/00 EP incl. LED 1400 x 1400 mm ne s’installe pas tous les jours. Il est donc important de faire le bon choix. Chez Skylux, vous êtes à la bonne adresse. Cette Skylux iDome ouvrante avec costière en PVC 20/00 EP incl. LED 1400 x 1400 mm est-elle celle que vous recherchez ? Commandez-la alors directement en ligne. Nous assurons une livraison rapide et efficace. Besoin d’aide ? N’hésitez pas à nous contacter. ATTENTION ! Consultez ici le guide de montage pour préparer l’ouverture de toit pour le kit avec éclairage LED. La coupole hybride Skylux iDome se compose d’une fenêtre en PVC compacte et isolante et d’un verre de sécurité isolant HR++. L’iDome est toujours combinée avec une coupole en plastique au choix, offrant ainsi une isolation parfaite.- verre de sécurité à double paroi : HR++ et coupole au choix- avec cadre en PVC bas et compact- valeur d’isolation élevée : Ut = 0,93 W/m2 K en combinaison avec une coupole à simple paroi- surface maximale de lumière naturelle = dimension de jour- convient à tous les types de toits platsLa fenêtre pour toit plat Skylux est disponible en pas moins de 19 dimensions différentes rectangulaires ou carrées. Notre plus grande dimension est la coupole de 1 sur 2 mètres, également disponible en version fixe et ouvrante. | https://skylux.eu/fr/products/skylux-idome-a-ouverture-avec-costiere-en-pvc-20-00-ep-incl-led-140x140-cm | https://skylux.eu/cdn/shop/files/Skylux-iDome-opengaand-met-pvc-opstand-2000-EP-incl_-LED-140x140-cm-Hybride-lichtkoepel.jpg?v=1741079227&width=1600 | https://skylux.eu/cdn/shop/products/Skylux-iDome-opengaand-met-pvc-opstand-2000-EP-incl_-LED-1400-x-1400-mm-Hybride-lichtkoepel.jpg?v=1666881609&width=1600 | https://skylux.eu/cdn/shop/products/Skylux-idome-1.open_8603fbb9-f6ab-4e19-8a54-c0fa0b64f331.jpg?v=1666881610&width=1600 | https://skylux.eu/cdn/shop/products/Skylux-idome-1.open_f4b3295e-34e4-4e0f-b728-52a1aebf7767.jpg?v=1666881611&width=1600 | https://skylux.eu/cdn/shop/products/Skylux-idome-3_0a3caf3d-1dc3-42fe-9e46-bf8eb449ff05.jpg?v=1666881612&width=1600 | //skylux.eu/cdn/shop/files/F_MH_Notice_de_pose_Skylux_iDome_iWindow_Ouvrant.pdf?v=2313200878518471499 | //skylux.eu/cdn/shop/files/F_TD_Dossier_Technique_Skylux_iDome_Ouvrant.pdf?v=3811849913906150317 | Une Skylux iDome ouvrante avec costière en PVC 20/00 EP incl. LED 1400 x 1400 mm ne s’installe pas tous les jours. Il est donc important de faire le bon choix. Chez Skylux, vous êtes à la bonne adresse. Cette Skylux iDome ouvrante avec costière en PVC 20/00 EP incl. LED 1400 x 1400 mm est-elle celle que vous recherchez ? Commandez-la alors directement en ligne. Nous assurons une livraison rapide et efficace. Besoin d’aide ? N’hésitez pas à nous <a href="/fr/pages/contact" rel="noopener noreferrer" target="_blank">contacter</a>. <br> <p><strong>ATTENTION ! Consultez <a href="https://cdn.shopify.com/s/files/1/0012/0789/4076/files/iWIndow-met-LED.jpg?v=1628593914" target="_blank">ici le guide de montage</a> pour préparer l’ouverture de toit pour le <span style="text-decoration: underline;">kit avec éclairage LED</span>.</strong></p> La coupole hybride Skylux iDome se compose d’une fenêtre en PVC compacte et isolante et d’un verre de sécurité isolant HR++. L’iDome est toujours combinée avec une coupole en plastique au choix, offrant ainsi une isolation parfaite.<br data-mce-fragment="1"><br data-mce-fragment="1">- verre de sécurité à double paroi : HR++ et coupole au choix<br data-mce-fragment="1">- avec cadre en PVC bas et compact<br data-mce-fragment="1">- valeur d’isolation élevée : Ut = 0,93 W/m2 K en combinaison avec une coupole à simple paroi<br data-mce-fragment="1">- surface maximale de lumière naturelle = dimension de jour<br data-mce-fragment="1">- convient à tous les types de toits plats<br data-mce-fragment="1"><br data-mce-fragment="1">La fenêtre pour toit plat Skylux est disponible en pas moins de 19 dimensions différentes rectangulaires ou carrées. Notre plus grande dimension est la coupole de 1 sur 2 mètres, également disponible en version fixe et ouvrante.<br data-mce-fragment="1"><br data-mce-fragment="1"> | skylux-idome-a-ouverture-avec-costiere-en-pvc-20-00-ep-incl-led-140x140-cm | 6562797387836 | 39317228290108
Coupoles | Coupole hybride | Skylux | Skylux iDome ouvrant avec costière en PVC 20/00 EP incl. LED 150x150 cm |  | 95700 | 5412970957003 | 3259.75 | Oui | 5-10 | 155.55 | [6 empty] | 1500 x 1500 mm | 1500 | 1500 |  | 20/00 (20 cm de haut et ouverture de toiture = mesure jour) |  | Carré |  | Conforme à la PEB | 0.55 W/m²K - 0.93 W/m²K | 22% - 46% | 40% - 68% | 40dB |  | Modèle ouvrant | Pour nouvelle construction ou rénovation complète | C05 | Avec LED | Sans accessoires | Toujours combiner avec une coupole de votre choix pour optimiser pleinement d'isolation | Une Skylux iDome ouvrante avec costière en pvc 20/00 EP incl. LED 1500 x 1500 mm, ce n’est pas quelque chose que l’on installe tous les jours. C’est pourquoi il est important de faire le bon choix. Chez Skylux, vous êtes à la bonne adresse pour cela. Cette Skylux iDome ouvrante avec costière en pvc 20/00 EP incl. LED 1500 x 1500 mm est-elle ce que vous recherchez ? Commandez alors directement en ligne. Nous assurons une livraison rapide et sans encombre. Besoin d’aide ? N’hésitez pas à nous contacter. ATTENTION ! Consultez ici le guide de montage pour préparer l’ouverture de toit pour le kit avec éclairage LED. La coupole hybride Skylux iDome se compose d’une costière en pvc compacte et isolante et d’un verre de sécurité isolant HR++. L’iDome est toujours associé à une coupole synthétique au choix, offrant ainsi une isolation parfaite.- verre de sécurité à double paroi : HR++ et coupole au choix- avec cadre pvc bas et compact- valeur d’isolation élevée : Ut = 0,93 W/m2 K en combinaison avec une coupole à simple paroi- surface maximale de lumière naturelle = dimension de jour- convient à tous les types de toits platsLa fenêtre pour toit plat Skylux est disponible en pas moins de 19 dimensions rectangulaires ou carrées différentes. Notre plus grande dimension est la coupole de 1 sur 2 mètres, également disponible en version fixe et ouvrante. | https://skylux.eu/fr/products/skylux-idome-ouvrant-avec-costiere-en-pvc-20-00-ep-incl-led-150x150-cm | https://skylux.eu/cdn/shop/files/Skylux-iDome-opengaand-met-pvc-opstand-2000-EP-incl_-LED-150x150-cm-Hybride-lichtkoepel.jpg?v=1741079232&width=1600 | https://skylux.eu/cdn/shop/products/Skylux-iDome-opengaand-met-pvc-opstand-2000-EP-incl_-LED-1500-x-1500-mm-Hybride-lichtkoepel.jpg?v=1666881614&width=1600 | https://skylux.eu/cdn/shop/products/Skylux-idome-3_185de750-2110-4442-b403-4a35c737fcf4.jpg?v=1666881615&width=1600 | https://skylux.eu/cdn/shop/products/Skylux-idome-1.open_dcb165c0-1168-4df8-bcac-dbfa970f7783.jpg?v=1666881616&width=1600 | https://skylux.eu/cdn/shop/products/Skylux-idome-3_cfb8a341-d4a5-42f8-93f0-07fe1a06c14a.jpg?v=1666881617&width=1600 | //skylux.eu/cdn/shop/files/F_MH_Notice_de_pose_Skylux_iDome_iWindow_Ouvrant.pdf?v=2313200878518471499 | //skylux.eu/cdn/shop/files/F_TD_Dossier_Technique_Skylux_iDome_Ouvrant.pdf?v=3811849913906150317 | Une Skylux iDome ouvrante avec costière en pvc 20/00 EP incl. LED 1500 x 1500 mm, ce n’est pas quelque chose que l’on installe tous les jours. C’est pourquoi il est important de faire le bon choix. Chez Skylux, vous êtes à la bonne adresse pour cela. Cette Skylux iDome ouvrante avec costière en pvc 20/00 EP incl. LED 1500 x 1500 mm est-elle ce que vous recherchez ? Commandez alors directement en ligne. Nous assurons une livraison rapide et sans encombre. Besoin d’aide ? N’hésitez pas à nous <a href="/fr/pages/contact" rel="noopener noreferrer" target="_blank">contacter</a>. <br> <p><strong>ATTENTION ! Consultez <a href="https://cdn.shopify.com/s/files/1/0012/0789/4076/files/iWIndow-met-LED.jpg?v=1628593914" target="_blank">ici le guide de montage</a> pour préparer l’ouverture de toit pour le <span style="text-decoration: underline;">kit avec éclairage LED</span>.</strong></p> La coupole hybride Skylux iDome se compose d’une costière en pvc compacte et isolante et d’un verre de sécurité isolant HR++. L’iDome est toujours associé à une coupole synthétique au choix, offrant ainsi une isolation parfaite.<br data-mce-fragment="1"><br data-mce-fragment="1">- verre de sécurité à double paroi : HR++ et coupole au choix<br data-mce-fragment="1">- avec cadre pvc bas et compact<br data-mce-fragment="1">- valeur d’isolation élevée : Ut = 0,93 W/m2 K en combinaison avec une coupole à simple paroi<br data-mce-fragment="1">- surface maximale de lumière naturelle = dimension de jour<br data-mce-fragment="1">- convient à tous les types de toits plats<br data-mce-fragment="1"><br data-mce-fragment="1">La fenêtre pour toit plat Skylux est disponible en pas moins de 19 dimensions rectangulaires ou carrées différentes. Notre plus grande dimension est la coupole de 1 sur 2 mètres, également disponible en version fixe et ouvrante.<br data-mce-fragment="1"><br data-mce-fragment="1"> | skylux-idome-ouvrant-avec-costiere-en-pvc-20-00-ep-incl-led-150x150-cm | 6562797420604 | 39317228388412
Coupoles | Coupole hybride | Skylux | Skylux iDome ouvrant avec costière en PVC 20/00 EP incl. LED et moustiquaire 40x70 cm |  | 95556 | 5412970955566 | 2205.85 | Oui | 25-30 | 54.17 | [6 empty] | 400 x 700 mm | 700 | 400 |  | 20/00 (20 cm de haut et ouverture de toiture = mesure jour) |  | Rectangulaire |  | Conforme à la PEB | 0.55 W/m²K - 0.93 W/m²K | 22% - 46% | 40% - 68% | 40dB |  | Modèle ouvrant | Pour nouvelle construction ou rénovation complète | C25 | Avec LED | Moustiquaire | Toujours combiner avec une coupole de votre choix pour optimiser pleinement d'isolation | Une Skylux iDome ouvrante avec costière en PVC 20/00 EP, LED & moustiquaire incl. 0400 x 0700 mm ne s’installe pas tous les jours. Il est donc important de faire le bon choix. Chez Skylux, vous êtes à la bonne adresse pour cela. Est-ce que cette / ce Skylux iDome ouvrante avec costière en PVC 20/00 EP, LED & moustiquaire incl. 0400 x 0700 mm est ce que vous recherchez ? Commandez alors directement en ligne. Nous assurons une livraison rapide et fluide. Besoin d’aide ? N’hésitez pas à nous contacter. ATTENTION ! Consultez ici le mode d’emploi de montage pour préparer l’ouverture de toit pour le kit avec éclairage LED. Le Skylux iDome coupole hybride se compose d’une fenêtre en PVC compacte et isolante et de verre de sécurité isolant HR++. L’iDome est toujours combiné avec une coupole en matière synthétique de votre choix et offre ainsi une isolation parfaite.- verre de sécurité à double paroi : HR++ et coupole au choix- avec cadre en PVC bas et compact- valeur d’isolation élevée : Ut = 0,93 W/m2 K en combinaison avec une coupole à simple paroi- surface maximale de lumière naturelle = dimension de baie- convient à tous les types de toits platsLa fenêtre pour toit plat Skylux est disponible en pas moins de 19 dimensions rectangulaires ou carrées différentes. Notre plus grande dimension est la coupole de 1 sur 2 mètres, également disponible en version fixe et ouvrante. | https://skylux.eu/fr/products/skylux-idome-ouvrant-avec-costiere-en-pvc-20-00-ep-incl-led-et-moustiquaire-40x70-cm | https://skylux.eu/cdn/shop/files/Skylux-iDome-opengaand-met-pvc-opstand-2000-EP-incl_-LED-insectengaas-40x70-cm-Hybride-lichtkoepel.jpg?v=1741079331&width=1600 | https://skylux.eu/cdn/shop/products/Skylux-iDome-opengaand-met-pvc-opstand-2000-EP-incl_-LED-insectengaas-0400-x-0700-mm-Hybride-lichtkoepel.jpg?v=1666881713&width=1600 | https://skylux.eu/cdn/shop/products/Skylux-idome-1.open_cc6c4bc6-7340-4595-a55a-45694d83bde5.jpg?v=1666881714&width=1600 | https://skylux.eu/cdn/shop/products/Skylux-idome-3_c0e1c04b-d17b-4592-af44-2dbe51d5b7b0.jpg?v=1666881715&width=1600 | https://skylux.eu/cdn/shop/products/Skylux-idome-2_9482df09-76bc-492d-95e0-74e13e42d42a.jpg?v=1666881716&width=1600 | //skylux.eu/cdn/shop/files/F_MH_Notice_de_pose_Skylux_iDome_iWindow_Ouvrant.pdf?v=2313200878518471499 | //skylux.eu/cdn/shop/files/F_TD_Dossier_Technique_Skylux_iDome_Ouvrant.pdf?v=3811849913906150317 | Une Skylux iDome ouvrante avec costière en PVC 20/00 EP, LED &amp; moustiquaire incl. 0400 x 0700 mm ne s’installe pas tous les jours. Il est donc important de faire le bon choix. Chez Skylux, vous êtes à la bonne adresse pour cela. Est-ce que cette / ce Skylux iDome ouvrante avec costière en PVC 20/00 EP, LED &amp; moustiquaire incl. 0400 x 0700 mm est ce que vous recherchez ? Commandez alors directement en ligne. Nous assurons une livraison rapide et fluide. Besoin d’aide ? N’hésitez pas à nous <a href="/fr/pages/contact" rel="noopener noreferrer" target="_blank">contacter</a>. <br> <p><strong>ATTENTION ! Consultez <a href="https://cdn.shopify.com/s/files/1/0012/0789/4076/files/iWIndow-met-LED.jpg?v=1628593914" target="_blank">ici le mode d’emploi de montage</a> pour préparer l’ouverture de toit pour le <span style="text-decoration: underline;">kit avec éclairage LED</span>.</strong></p> Le Skylux iDome coupole hybride se compose d’une fenêtre en PVC compacte et isolante et de verre de sécurité isolant HR++. L’iDome est toujours combiné avec une coupole en matière synthétique de votre choix et offre ainsi une isolation parfaite.<br data-mce-fragment="1"><br data-mce-fragment="1">- verre de sécurité à double paroi : HR++ et coupole au choix<br data-mce-fragment="1">- avec cadre en PVC bas et compact<br data-mce-fragment="1">- valeur d’isolation élevée : Ut = 0,93 W/m2 K en combinaison avec une coupole à simple paroi<br data-mce-fragment="1">- surface maximale de lumière naturelle = dimension de baie<br data-mce-fragment="1">- convient à tous les types de toits plats<br data-mce-fragment="1"><br data-mce-fragment="1">La fenêtre pour toit plat Skylux est disponible en pas moins de 19 dimensions rectangulaires ou carrées différentes. Notre plus grande dimension est la coupole de 1 sur 2 mètres, également disponible en version fixe et ouvrante.<br data-mce-fragment="1"><br data-mce-fragment="1"> | skylux-idome-ouvrant-avec-costiere-en-pvc-20-00-ep-incl-led-et-moustiquaire-40x70-cm | 6562798305340 | 39317230059580
Coupoles | Coupole hybride | Skylux | Skylux iDome ouvrant avec costière en PVC 20/00 EP incl. LED et moustiquaire 60x60 cm |  | 95574 | 5412970955740 | 2276.05 | Oui | 25-30 | 60.71 | [6 empty] | 600 x 600 mm | 600 | 600 |  | 20/00 (20 cm de haut et ouverture de toiture = mesure jour) |  | Carré |  | Conforme à la PEB | 0.55 W/m²K - 0.93 W/m²K | 22% - 46% | 40% - 68% | 40dB |  | Modèle ouvrant | Pour nouvelle construction ou rénovation complète | C25 | Avec LED | Moustiquaire | Toujours combiner avec une coupole de votre choix pour optimiser pleinement d'isolation | Une Skylux iDome ouvrante avec costière en PVC 20/00 EP incl. LED & moustiquaire 0600 x 0600 mm ne s’installe pas tous les jours. C’est pourquoi il est important de faire le bon choix. Chez Skylux, vous êtes à la bonne adresse pour cela. Cette Skylux iDome ouvrante avec costière en PVC 20/00 EP incl. LED & moustiquaire 0600 x 0600 mm est-elle celle que vous recherchez ? Commandez-la alors immédiatement en ligne. Nous assurons une livraison rapide et fluide. Besoin d’aide ? N’hésitez pas à nous contacter. ATTENTION ! Consultez ici le guide de montage pour préparer l’ouverture de toit pour le kit avec éclairage LED. La Skylux iDome coupole hybride se compose d’une fenêtre en PVC compacte et isolante et d’un verre de sécurité isolant HR++. L’iDome est toujours combinée avec une coupole en plastique de votre choix et offre ainsi une isolation parfaite.-verre de sécurité à double paroi : HR++ et coupole au choix-avec châssis en PVC bas et compact-valeur d’isolation élevée : Ut = 0,93 W/m2 K en combinaison avec une coupole à simple paroi-surface maximale de lumière naturelle = jour de baie-convient à tous les types de toits platsLa fenêtre pour toit plat Skylux est disponible en pas moins de 19 dimensions différentes, rectangulaires ou carrées. Notre plus grande dimension est la coupole de 1 sur 2 mètres, également disponible en version fixe et ouvrante. | https://skylux.eu/fr/products/skylux-idome-ouvrant-avec-costiere-en-pvc-20-00-ep-incl-led-et-moustiquaire-60x60-cm | https://skylux.eu/cdn/shop/files/Skylux-iDome-opengaand-met-pvc-opstand-2000-EP-incl_-LED-insectengaas-60x60-cm-Hybride-lichtkoepel.jpg?v=1741079337&width=1600 | https://skylux.eu/cdn/shop/products/Skylux-iDome-opengaand-met-pvc-opstand-2000-EP-incl_-LED-insectengaas-0600-x-0600-mm-Hybride-lichtkoepel.jpg?v=1666881720&width=1600 | https://skylux.eu/cdn/shop/products/Skylux-idome-1.open_47b78975-a441-4427-85e9-db407583018d.jpg?v=1666881721&width=1600 | https://skylux.eu/cdn/shop/products/Skylux-idome-3_8fecbd85-e97f-40cb-8efa-1a7ed0467d25.jpg?v=1666881722&width=1600 | https://skylux.eu/cdn/shop/products/Skylux-idome-2_98c7da8a-ecaf-4d86-94a3-ab2144bd1ccc.jpg?v=1666881723&width=1600 | //skylux.eu/cdn/shop/files/F_MH_Notice_de_pose_Skylux_iDome_iWindow_Ouvrant.pdf?v=2313200878518471499 | //skylux.eu/cdn/shop/files/F_TD_Dossier_Technique_Skylux_iDome_Ouvrant.pdf?v=3811849913906150317 | Une Skylux iDome ouvrante avec costière en PVC 20/00 EP incl. LED &amp; moustiquaire 0600 x 0600 mm ne s’installe pas tous les jours. C’est pourquoi il est important de faire le bon choix. Chez Skylux, vous êtes à la bonne adresse pour cela. Cette Skylux iDome ouvrante avec costière en PVC 20/00 EP incl. LED &amp; moustiquaire 0600 x 0600 mm est-elle celle que vous recherchez ? Commandez-la alors immédiatement en ligne. Nous assurons une livraison rapide et fluide. Besoin d’aide ? N’hésitez pas à <a href="/fr/pages/contact" rel="noopener noreferrer" target="_blank">nous contacter</a>. <br> <p><strong>ATTENTION ! Consultez <a href="https://cdn.shopify.com/s/files/1/0012/0789/4076/files/iWIndow-met-LED.jpg?v=1628593914" target="_blank">ici le guide de montage</a> pour préparer l’ouverture de toit pour le <span style="text-decoration: underline;">kit avec éclairage LED</span>.</strong></p> La Skylux iDome coupole hybride se compose d’une fenêtre en PVC compacte et isolante et d’un verre de sécurité isolant HR++. L’iDome est toujours combinée avec une coupole en plastique de votre choix et offre ainsi une isolation parfaite.<br data-mce-fragment="1"><br data-mce-fragment="1">-verre de sécurité à double paroi : HR++ et coupole au choix<br data-mce-fragment="1">-avec châssis en PVC bas et compact<br data-mce-fragment="1">-valeur d’isolation élevée : Ut = 0,93 W/m2 K en combinaison avec une coupole à simple paroi<br data-mce-fragment="1">-surface maximale de lumière naturelle = jour de baie<br data-mce-fragment="1">-convient à tous les types de toits plats<br data-mce-fragment="1"><br data-mce-fragment="1">La fenêtre pour toit plat Skylux est disponible en pas moins de 19 dimensions différentes, rectangulaires ou carrées. Notre plus grande dimension est la coupole de 1 sur 2 mètres, également disponible en version fixe et ouvrante.<br data-mce-fragment="1"><br data-mce-fragment="1"> | skylux-idome-ouvrant-avec-costiere-en-pvc-20-00-ep-incl-led-et-moustiquaire-60x60-cm | 6562798370876 | 39317230256188
Coupoles | Coupole hybride | Skylux | Skylux iDome ouvrant avec costière en PVC 20/00 EP incl. LED et moustiquaire 60x90 cm |  | 95576 | 5412970955764 | 2406.7 | Oui | 25-30 | 74.33 | [6 empty] | 600 x 900 mm | 900 | 600 |  | 20/00 (20 cm de haut et ouverture de toiture = mesure jour) |  | Rectangulaire |  | Conforme à la PEB | 0.55 W/m²K - 0.93 W/m²K | 22% - 46% | 40% - 68% | 40dB |  | Modèle ouvrant | Pour nouvelle construction ou rénovation complète | C25 | Avec LED | Moustiquaire | Toujours combiner avec une coupole de votre choix pour optimiser pleinement d'isolation | Un Skylux iDome à ouverture avec costière en PVC 20/00 EP incl. LED & moustiquaire 0600 x 0900 mm ne s’installe pas tous les jours. C’est pourquoi il est important de faire le bon choix. Chez Skylux, vous êtes à la bonne adresse pour cela. Est-ce que ce Skylux iDome à ouverture avec costière en PVC 20/00 EP incl. LED & moustiquaire 0600 x 0900 mm est ce que vous recherchez ? Commandez-le donc immédiatement en ligne. Nous assurons une livraison rapide et fluide. Besoin d’aide ? N’hésitez pas à nous contacter. ATTENTION ! Consultez ici la notice de montage pour préparer l’ouverture de toit pour le kit avec éclairage LED. La coupole hybride Skylux iDome est composée d’une fenêtre en PVC compacte et isolante et de verre de sécurité isolant HR++. L’iDome est toujours associé à une coupole en plastique de votre choix et offre ainsi une isolation parfaite.-verre de sécurité à double paroi : HR++ et coupole au choix-avec une fenêtre en PVC basse et compacte-valeur d’isolation élevée : Ut = 0,93 W/m2 K en combinaison avec une coupole à simple paroi-surface maximale de lumière naturelle = dimension de l’ouverture-adapté à tous les types de toitures platesLa fenêtre pour toit plat Skylux est disponible en pas moins de 19 dimensions rectangulaires ou carrées différentes. Notre plus grande dimension est la coupole de 1 sur 2 mètres, également disponible en version fixe et à ouverture. | https://skylux.eu/fr/products/skylux-idome-a-ouverture-avec-costiere-en-pvc-20-00-ep-incl-led-et-moustiquaire-60x90-cm | https://skylux.eu/cdn/shop/files/Skylux-iDome-opengaand-met-pvc-opstand-2000-EP-incl_-LED-insectengaas-60x90-cm-Hybride-lichtkoepel.jpg?v=1741079342&width=1600 | https://skylux.eu/cdn/shop/products/Skylux-iDome-opengaand-met-pvc-opstand-2000-EP-incl_-LED-insectengaas-0600-x-0900-mm-Hybride-lichtkoepel.jpg?v=1666881724&width=1600 | https://skylux.eu/cdn/shop/products/Skylux-idome-1.open_423c76f4-afb4-43d4-bf21-4234184eb6fc.jpg?v=1666881725&width=1600 | https://skylux.eu/cdn/shop/products/Skylux-idome-1.open_7d7a4b40-0807-4b4e-b97b-5b1f1c318954.jpg?v=1666881726&width=1600 | https://skylux.eu/cdn/shop/products/Skylux-idome-3_d0f0f98d-9fc5-4df5-8446-560a3b3989b6.jpg?v=1666881727&width=1600 | //skylux.eu/cdn/shop/files/F_MH_Notice_de_pose_Skylux_iDome_iWindow_Ouvrant.pdf?v=2313200878518471499 | //skylux.eu/cdn/shop/files/F_TD_Dossier_Technique_Skylux_iDome_Ouvrant.pdf?v=3811849913906150317 | Un Skylux iDome à ouverture avec costière en PVC 20/00 EP incl. LED &amp; moustiquaire 0600 x 0900 mm ne s’installe pas tous les jours. C’est pourquoi il est important de faire le bon choix. Chez Skylux, vous êtes à la bonne adresse pour cela. Est-ce que ce Skylux iDome à ouverture avec costière en PVC 20/00 EP incl. LED &amp; moustiquaire 0600 x 0900 mm est ce que vous recherchez ? Commandez-le donc immédiatement en ligne. Nous assurons une livraison rapide et fluide. Besoin d’aide ? N’hésitez pas à nous <a href="/fr/pages/contact" rel="noopener noreferrer" target="_blank">contacter</a>. <br> <p><strong>ATTENTION ! Consultez <a href="https://cdn.shopify.com/s/files/1/0012/0789/4076/files/iWIndow-met-LED.jpg?v=1628593914" target="_blank">ici la notice de montage</a> pour préparer l’ouverture de toit pour le <span style="text-decoration: underline;">kit avec éclairage LED</span>.</strong></p> La coupole hybride Skylux iDome est composée d’une fenêtre en PVC compacte et isolante et de verre de sécurité isolant HR++. L’iDome est toujours associé à une coupole en plastique de votre choix et offre ainsi une isolation parfaite.<br data-mce-fragment="1"><br data-mce-fragment="1">-verre de sécurité à double paroi : HR++ et coupole au choix<br data-mce-fragment="1">-avec une fenêtre en PVC basse et compacte<br data-mce-fragment="1">-valeur d’isolation élevée : Ut = 0,93 W/m2 K en combinaison avec une coupole à simple paroi<br data-mce-fragment="1">-surface maximale de lumière naturelle = dimension de l’ouverture<br data-mce-fragment="1">-adapté à tous les types de toitures plates<br data-mce-fragment="1"><br data-mce-fragment="1">La fenêtre pour toit plat Skylux est disponible en pas moins de 19 dimensions rectangulaires ou carrées différentes. Notre plus grande dimension est la coupole de 1 sur 2 mètres, également disponible en version fixe et à ouverture.<br data-mce-fragment="1"><br data-mce-fragment="1"> | skylux-idome-a-ouverture-avec-costiere-en-pvc-20-00-ep-incl-led-et-moustiquaire-60x90-cm | 6562798469180 | 39317230321724
Coupoles | Coupole hybride | Skylux | Skylux iDome ouvrant avec costière en PVC 20/00 EP incl. LED et moustiquaire 70x70 cm |  | 95582 | 5412970955825 | 2383.7 | Oui | 25-30 | 68.17 | [6 empty] | 700 x 700 mm | 700 | 700 |  | 20/00 (20 cm de haut et ouverture de toiture = mesure jour) |  | Carré |  | Conforme à la PEB | 0.55 W/m²K - 0.93 W/m²K | 22% - 46% | 40% - 68% | 40dB |  | Modèle ouvrant | Pour nouvelle construction ou rénovation complète | C25 | Avec LED | Moustiquaire | Toujours combiner avec une coupole de votre choix pour optimiser pleinement d'isolation | Une Skylux iDome ouvrante avec costière en PVC 20/00 EP incl. LED & moustiquaire 0700 x 0700 mm, on n’en installe pas tous les jours. C’est pourquoi il est important de faire le bon choix. Chez Skylux, vous êtes à la bonne adresse pour cela. Cette Skylux iDome ouvrante avec costière en PVC 20/00 EP incl. LED & moustiquaire 0700 x 0700 mm est-elle celle que vous recherchez ? Commandez alors directement en ligne. Nous assurons une livraison rapide et sans encombre. Besoin d’aide ? N’hésitez pas à nous contacter. ATTENTION ! Consultez ici le guide de montage pour préparer l’ouverture de toit pour le kit avec éclairage LED. La Skylux coupole hybride iDome se compose d’une fenêtre en PVC compacte et isolante et d’un verre de sécurité isolant HR++. L’iDome est toujours combiné avec une coupole en plastique au choix et offre ainsi une isolation parfaite.-verre de sécurité à double paroi : HR++ et coupole au choix-avec cadre en PVC bas et compact-valeur d’isolation élevée : Ut = 0,93 W/m2 K en combinaison avec une coupole à simple paroi-surface maximale de lumière naturelle = dimension de jour-convient à tous les types de toits platsLa fenêtre pour toit plat Skylux est disponible en pas moins de 19 dimensions différentes rectangulaires ou carrées. Notre plus grande dimension est la coupole de 1 sur 2 mètres, également disponible en version fixe et ouvrante. | https://skylux.eu/fr/products/skylux-idome-ouvrant-avec-costiere-en-pvc-20-00-ep-incl-led-et-moustiquaire-70x70-cm | https://skylux.eu/cdn/shop/files/Skylux-iDome-opengaand-met-pvc-opstand-2000-EP-incl_-LED-insectengaas-70x70-cm-Hybride-lichtkoepel.jpg?v=1741079348&width=1600 | https://skylux.eu/cdn/shop/products/Skylux-iDome-opengaand-met-pvc-opstand-2000-EP-incl_-LED-insectengaas-0700-x-0700-mm-Hybride-lichtkoepel.jpg?v=1666881729&width=1600 | https://skylux.eu/cdn/shop/products/Skylux-idome-3_1bb5bfc4-6a3e-4ea7-af22-33138e51c9d0.jpg?v=1666881730&width=1600 | https://skylux.eu/cdn/shop/products/Skylux-idome-2_88b912a8-7a7f-4e49-999d-a2d7b785f826.jpg?v=1666881730&width=1600 | https://skylux.eu/cdn/shop/products/Skylux-idome-1.open_af653411-a736-4cbc-8ce2-8aa5a800a1cf.jpg?v=1666881731&width=1600 | //skylux.eu/cdn/shop/files/F_MH_Notice_de_pose_Skylux_iDome_iWindow_Ouvrant.pdf?v=2313200878518471499 | //skylux.eu/cdn/shop/files/F_TD_Dossier_Technique_Skylux_iDome_Ouvrant.pdf?v=3811849913906150317 | Une Skylux iDome ouvrante avec costière en PVC 20/00 EP incl. LED &amp; moustiquaire 0700 x 0700 mm, on n’en installe pas tous les jours. C’est pourquoi il est important de faire le bon choix. Chez Skylux, vous êtes à la bonne adresse pour cela. Cette Skylux iDome ouvrante avec costière en PVC 20/00 EP incl. LED &amp; moustiquaire 0700 x 0700 mm est-elle celle que vous recherchez ? Commandez alors directement en ligne. Nous assurons une livraison rapide et sans encombre. Besoin d’aide ? N’hésitez pas à nous <a href="/fr/pages/contact" rel="noopener noreferrer" target="_blank">contacter</a>. <br> <p><strong>ATTENTION ! Consultez <a href="https://cdn.shopify.com/s/files/1/0012/0789/4076/files/iWIndow-met-LED.jpg?v=1628593914" target="_blank">ici le guide de montage</a> pour préparer l’ouverture de toit pour le <span style="text-decoration: underline;">kit avec éclairage LED</span>.</strong></p> La Skylux coupole hybride iDome se compose d’une fenêtre en PVC compacte et isolante et d’un verre de sécurité isolant HR++. L’iDome est toujours combiné avec une coupole en plastique au choix et offre ainsi une isolation parfaite.<br data-mce-fragment="1"><br data-mce-fragment="1">-verre de sécurité à double paroi : HR++ et coupole au choix<br data-mce-fragment="1">-avec cadre en PVC bas et compact<br data-mce-fragment="1">-valeur d’isolation élevée : Ut = 0,93 W/m2 K en combinaison avec une coupole à simple paroi<br data-mce-fragment="1">-surface maximale de lumière naturelle = dimension de jour<br data-mce-fragment="1">-convient à tous les types de toits plats<br data-mce-fragment="1"><br data-mce-fragment="1">La fenêtre pour toit plat Skylux est disponible en pas moins de 19 dimensions différentes rectangulaires ou carrées. Notre plus grande dimension est la coupole de 1 sur 2 mètres, également disponible en version fixe et ouvrante.<br data-mce-fragment="1"><br data-mce-fragment="1"> | skylux-idome-ouvrant-avec-costiere-en-pvc-20-00-ep-incl-led-et-moustiquaire-70x70-cm | 6562798501948 | 39317230387260
Coupoles | Coupole hybride | Skylux | Skylux iDome ouvrant avec costière en PVC 20/00 EP incl. LED et moustiquaire 70x100 cm |  | 95583 | 5412970955832 | 2498.65 | Oui | 25-30 | 84.88 | [6 empty] | 700 x 1000 mm | 1000 | 700 |  | 20/00 (20 cm de haut et ouverture de toiture = mesure jour) |  | Rectangulaire |  | Conforme à la PEB | 0.55 W/m²K - 0.93 W/m²K | 22% - 46% | 40% - 68% | 40dB |  | Modèle ouvrant | Pour nouvelle construction ou rénovation complète | C25 | Avec LED | Moustiquaire | Toujours combiner avec une coupole de votre choix pour optimiser pleinement d'isolation | Une Skylux iDome ouvrante avec costière en PVC 20/00 EP incl. LED & moustiquaire 0700 x 1000 mm, on n’en installe pas tous les jours. Il est donc important de faire le bon choix. Chez Skylux, vous êtes à la bonne adresse pour cela. Cette Skylux iDome ouvrante avec costière en PVC 20/00 EP incl. LED & moustiquaire 0700 x 1000 mm est-elle ce que vous recherchez ? Commandez-la donc directement en ligne. Nous assurons une livraison rapide et fluide. Besoin d’aide ? N’hésitez pas à nous contacter. ATTENTION ! Consultez ici le guide de montage pour préparer l’ouverture de toit pour le kit avec éclairage LED. La Skylux iDome coupole hybride est composée d’une fenêtre en PVC compacte et isolante et de verre de sécurité isolant HR++. L’iDome est toujours combinée avec une coupole en matière synthétique de votre choix et offre ainsi une isolation parfaite.-verre de sécurité à double paroi : HR++ et coupole au choix-avec châssis en PVC bas et compact-valeur d’isolation élevée : Ut = 0,93 W/m2 K en combinaison avec une coupole à simple paroi-surface maximale de lumière naturelle = dimension de jour-convient à tous les types de toits platsLa fenêtre pour toit plat Skylux est disponible en pas moins de 19 dimensions rectangulaires ou carrées différentes. Notre plus grande dimension est la coupole de 1 sur 2 mètres, également disponible en version fixe et ouvrante. | https://skylux.eu/fr/products/skylux-idome-ouvrante-avec-costiere-en-pvc-20-00-ep-incl-led-et-moustiquaire-70x100-cm | https://skylux.eu/cdn/shop/files/Skylux-iDome-opengaand-met-pvc-opstand-2000-EP-incl_-LED-insectengaas-70x100-cm-Hybride-lichtkoepel.jpg?v=1741079354&width=1600 | https://skylux.eu/cdn/shop/products/Skylux-iDome-opengaand-met-pvc-opstand-2000-EP-incl_-LED-insectengaas-0700-x-1000-mm-Hybride-lichtkoepel.jpg?v=1666881735&width=1600 | https://skylux.eu/cdn/shop/products/Skylux-idome-1.open_97e90f5e-e98b-41fe-b240-f5a1429b57fe.jpg?v=1666881736&width=1600 | https://skylux.eu/cdn/shop/products/Skylux-idome-3_b2d0e576-306a-4299-b43e-13d0216b0c3d.jpg?v=1666881737&width=1600 | https://skylux.eu/cdn/shop/products/Skylux-idome-2_86993211-68dc-4069-abb2-46e918757be9.jpg?v=1666881738&width=1600 | //skylux.eu/cdn/shop/files/F_MH_Notice_de_pose_Skylux_iDome_iWindow_Ouvrant.pdf?v=2313200878518471499 | //skylux.eu/cdn/shop/files/F_TD_Dossier_Technique_Skylux_iDome_Ouvrant.pdf?v=3811849913906150317 | Une Skylux iDome ouvrante avec costière en PVC 20/00 EP incl. LED &amp; moustiquaire 0700 x 1000 mm, on n’en installe pas tous les jours. Il est donc important de faire le bon choix. Chez Skylux, vous êtes à la bonne adresse pour cela. Cette Skylux iDome ouvrante avec costière en PVC 20/00 EP incl. LED &amp; moustiquaire 0700 x 1000 mm est-elle ce que vous recherchez ? Commandez-la donc directement en ligne. Nous assurons une livraison rapide et fluide. Besoin d’aide ? N’hésitez pas à <a href="/fr/pages/contact" rel="noopener noreferrer" target="_blank">nous contacter</a>. <br> <p><strong>ATTENTION ! Consultez <a href="https://cdn.shopify.com/s/files/1/0012/0789/4076/files/iWIndow-met-LED.jpg?v=1628593914" target="_blank">ici le guide de montage</a> pour préparer l’ouverture de toit pour le <span style="text-decoration: underline;">kit avec éclairage LED</span>.</strong></p> La Skylux iDome coupole hybride est composée d’une fenêtre en PVC compacte et isolante et de verre de sécurité isolant HR++. L’iDome est toujours combinée avec une coupole en matière synthétique de votre choix et offre ainsi une isolation parfaite.<br data-mce-fragment="1"><br data-mce-fragment="1">-verre de sécurité à double paroi : HR++ et coupole au choix<br data-mce-fragment="1">-avec châssis en PVC bas et compact<br data-mce-fragment="1">-valeur d’isolation élevée : Ut = 0,93 W/m2 K en combinaison avec une coupole à simple paroi<br data-mce-fragment="1">-surface maximale de lumière naturelle = dimension de jour<br data-mce-fragment="1">-convient à tous les types de toits plats<br data-mce-fragment="1"><br data-mce-fragment="1">La fenêtre pour toit plat Skylux est disponible en pas moins de 19 dimensions rectangulaires ou carrées différentes. Notre plus grande dimension est la coupole de 1 sur 2 mètres, également disponible en version fixe et ouvrante.<br data-mce-fragment="1"><br data-mce-fragment="1"> | skylux-idome-ouvrante-avec-costiere-en-pvc-20-00-ep-incl-led-et-moustiquaire-70x100-cm | 6562798534716 | 39317230452796
Coupoles | Coupole hybride | Skylux | Skylux iDome ouvrant avec costière en PVC 20/00 EP incl. LED et moustiquaire 80x80 cm |  | 95595 | 5412970955955 | 2466 | Oui | 25-30 | 76.47 | [6 empty] | 800 x 800 mm | 800 | 800 |  | 20/00 (20 cm de haut et ouverture de toiture = mesure jour) |  | Carré |  | Conforme à la PEB | 0.55 W/m²K - 0.93 W/m²K | 22% - 46% | 40% - 68% | 40dB |  | Modèle ouvrant | Pour nouvelle construction ou rénovation complète | C25 | Avec LED | Moustiquaire | Toujours combiner avec une coupole de votre choix pour optimiser pleinement d'isolation | Un Skylux iDome ouvrant avec costière en PVC 20/00 EP incl. LED & moustiquaire 0800 x 0800 mm ne s’installe pas tous les jours. C’est pourquoi il est important de faire le bon choix. Chez Skylux, vous êtes à la bonne adresse pour cela. Est-ce le Skylux iDome ouvrant avec costière en PVC 20/00 EP incl. LED & moustiquaire 0800 x 0800 mm que vous recherchez ? Commandez-le alors directement en ligne. Nous assurons une livraison rapide et sans encombre. Besoin d’aide ? N’hésitez pas à nous contacter. ATTENTION ! Consultez ici la notice de montage pour préparer l’ouverture de toit pour le kit avec éclairage LED. Le Skylux iDome coupole hybride se compose d’une fenêtre en PVC compacte et isolante et d’un verre de sécurité isolant HR++. L’iDome est toujours combiné à une coupole en plastique au choix, offrant ainsi une isolation parfaite.-verre de sécurité à double paroi : HR++ et coupole au choix-avec un cadre en PVC bas et compact-valeur d’isolation élevée : Ut = 0,93 W/m2 K en combinaison avec une coupole à simple paroi-surface maximale de lumière naturelle = dimensions de baie-convient à tous les types de toits platsLa fenêtre pour toit plat Skylux est disponible en pas moins de 19 dimensions différentes rectangulaires ou carrées. Notre plus grande dimension est la coupole de 1 sur 2 mètres, également disponible en version fixe et en version ouvrante. | https://skylux.eu/fr/products/skylux-idome-ouvrant-avec-costiere-en-pvc-20-00-ep-incl-led-et-moustiquaire-80x80-cm | https://skylux.eu/cdn/shop/files/Skylux-iDome-opengaand-met-pvc-opstand-2000-EP-incl_-LED-insectengaas-80x80-cm-Hybride-lichtkoepel.jpg?v=1741079360&width=1600 | https://skylux.eu/cdn/shop/products/Skylux-iDome-opengaand-met-pvc-opstand-2000-EP-incl_-LED-insectengaas-0800-x-0800-mm-Hybride-lichtkoepel.jpg?v=1666881739&width=1600 | https://skylux.eu/cdn/shop/products/Skylux-idome-1.open_30c4fd2a-a820-46a6-a16c-89def7d2d5bd.jpg?v=1666881740&width=1600 | https://skylux.eu/cdn/shop/products/Skylux-idome-1.open_d75630cc-cb97-489e-90fb-d1a37542c0ff.jpg?v=1666881741&width=1600 | https://skylux.eu/cdn/shop/products/Skylux-idome-3_b6f77384-afb3-4125-bbb8-0a6f0581a4fb.jpg?v=1666881742&width=1600 | //skylux.eu/cdn/shop/files/F_MH_Notice_de_pose_Skylux_iDome_iWindow_Ouvrant.pdf?v=2313200878518471499 | //skylux.eu/cdn/shop/files/F_TD_Dossier_Technique_Skylux_iDome_Ouvrant.pdf?v=3811849913906150317 | Un Skylux iDome ouvrant avec costière en PVC 20/00 EP incl. LED &amp; moustiquaire 0800 x 0800 mm ne s’installe pas tous les jours. C’est pourquoi il est important de faire le bon choix. Chez Skylux, vous êtes à la bonne adresse pour cela. Est-ce le Skylux iDome ouvrant avec costière en PVC 20/00 EP incl. LED &amp; moustiquaire 0800 x 0800 mm que vous recherchez ? Commandez-le alors directement en ligne. Nous assurons une livraison rapide et sans encombre. Besoin d’aide ? N’hésitez pas à nous <a href="/fr/pages/contact" rel="noopener noreferrer" target="_blank">contacter</a>. <br> <p><strong>ATTENTION ! Consultez <a href="https://cdn.shopify.com/s/files/1/0012/0789/4076/files/iWIndow-met-LED.jpg?v=1628593914" target="_blank">ici la notice de montage</a> pour préparer l’ouverture de toit pour le <span style="text-decoration: underline;">kit avec éclairage LED</span>.</strong></p> Le Skylux iDome coupole hybride se compose d’une fenêtre en PVC compacte et isolante et d’un verre de sécurité isolant HR++. L’iDome est toujours combiné à une coupole en plastique au choix, offrant ainsi une isolation parfaite.<br data-mce-fragment="1"><br data-mce-fragment="1">-verre de sécurité à double paroi : HR++ et coupole au choix<br data-mce-fragment="1">-avec un cadre en PVC bas et compact<br data-mce-fragment="1">-valeur d’isolation élevée : Ut = 0,93 W/m2 K en combinaison avec une coupole à simple paroi<br data-mce-fragment="1">-surface maximale de lumière naturelle = dimensions de baie<br data-mce-fragment="1">-convient à tous les types de toits plats<br data-mce-fragment="1"><br data-mce-fragment="1">La fenêtre pour toit plat Skylux est disponible en pas moins de 19 dimensions différentes rectangulaires ou carrées. Notre plus grande dimension est la coupole de 1 sur 2 mètres, également disponible en version fixe et en version ouvrante.<br data-mce-fragment="1"><br data-mce-fragment="1"> | skylux-idome-ouvrant-avec-costiere-en-pvc-20-00-ep-incl-led-et-moustiquaire-80x80-cm | 6562798567484 | 39317230551100
Coupoles | Coupole hybride | Skylux | Skylux iDome ouvrant avec costière en PVC 20/00 EP incl. LED et moustiquaire 80x130 cm |  | 95597 | 5412970955979 | 2762.45 | Oui | 25-30 | 99.93 | [6 empty] | 800 x 1300 mm | 1300 | 800 |  | 20/00 (20 cm de haut et ouverture de toiture = mesure jour) |  | Rectangulaire |  | Conforme à la PEB | 0.55 W/m²K - 0.93 W/m²K | 22% - 46% | 40% - 68% | 40dB |  | Modèle ouvrant | Pour nouvelle construction ou rénovation complète | C25 | Avec LED | Moustiquaire | Toujours combiner avec une coupole de votre choix pour optimiser pleinement d'isolation | Une coupole ouvrante Skylux iDome avec costière en PVC 20/00 EP incl. LED & moustiquaire 0800 x 1300 mm ne s’installe pas tous les jours. C’est pourquoi il est important de faire le bon choix. Chez Skylux, vous êtes à la bonne adresse pour cela. Cette / ce coupole ouvrante Skylux iDome avec costière en PVC 20/00 EP incl. LED & moustiquaire 0800 x 1300 mm est-elle / est-il ce que vous cherchez ? Commandez-la / le alors immédiatement en ligne. Nous assurons une livraison rapide et fluide. Besoin d’aide ? N’hésitez pas à nous contacter. ATTENTION ! Consultez ici la notice de montage pour la préparation de l’ouverture de toit pour le kit avec éclairage LED. La coupole hybride Skylux iDome est composée d’une fenêtre en PVC compacte et isolante et d’un verre de sécurité isolant HR++. L’iDome est toujours associé à une coupole en matière synthétique de votre choix et offre ainsi une isolation parfaite.- verre de sécurité à double paroi : HR++ et coupole au choix- avec cadre en PVC bas et compact- valeur d’isolation élevée : Ut = 0,93 W/m2 K en combinaison avec une coupole simple paroi- surface maximale de lumière naturelle = dimension de baie- adapté à tous les types de toits platsLa fenêtre pour toit plat Skylux est disponible en pas moins de 19 dimensions rectangulaires ou carrées différentes. Notre plus grande dimension est la coupole de 1 sur 2 mètres, également disponible en version fixe et en version ouvrante. | https://skylux.eu/fr/products/skylux-idome-ouvrant-avec-costiere-en-pvc-20-00-ep-y-compris-led-et-moustiquaire-80x130-cm | https://skylux.eu/cdn/shop/files/Skylux-iDome-opengaand-met-pvc-opstand-2000-EP-incl_-LED-insectengaas-80x130-cm-Hybride-lichtkoepel.jpg?v=1741079365&width=1600 | https://skylux.eu/cdn/shop/products/Skylux-iDome-opengaand-met-pvc-opstand-2000-EP-incl_-LED-insectengaas-0800-x-1300-mm-Hybride-lichtkoepel.jpg?v=1666881744&width=1600 | https://skylux.eu/cdn/shop/products/Skylux-idome-1.open_9415c87e-e6fc-410c-864c-e98891c7087f.jpg?v=1666881745&width=1600 | https://skylux.eu/cdn/shop/products/Skylux-idome-1.open_78d27f73-4355-4586-b888-54b228f85b31.jpg?v=1666881746&width=1600 | https://skylux.eu/cdn/shop/products/Skylux-idome-3_71c1de3b-4f5a-4f7c-b264-87d270f2495b.jpg?v=1666881747&width=1600 | //skylux.eu/cdn/shop/files/F_MH_Notice_de_pose_Skylux_iDome_iWindow_Ouvrant.pdf?v=2313200878518471499 | //skylux.eu/cdn/shop/files/F_TD_Dossier_Technique_Skylux_iDome_Ouvrant.pdf?v=3811849913906150317 | Une coupole ouvrante Skylux iDome avec costière en PVC 20/00 EP incl. LED &amp; moustiquaire 0800 x 1300 mm ne s’installe pas tous les jours. C’est pourquoi il est important de faire le bon choix. Chez Skylux, vous êtes à la bonne adresse pour cela. Cette / ce coupole ouvrante Skylux iDome avec costière en PVC 20/00 EP incl. LED &amp; moustiquaire 0800 x 1300 mm est-elle / est-il ce que vous cherchez ? Commandez-la / le alors immédiatement en ligne. Nous assurons une livraison rapide et fluide. Besoin d’aide ? N’hésitez pas à nous <a href="/fr/pages/contact" rel="noopener noreferrer" target="_blank">contacter</a>. <br> <p><strong>ATTENTION ! Consultez <a href="https://cdn.shopify.com/s/files/1/0012/0789/4076/files/iWIndow-met-LED.jpg?v=1628593914" target="_blank">ici la notice de montage</a> pour la préparation de l’ouverture de toit pour le <span style="text-decoration: underline;">kit avec éclairage LED</span>.</strong></p> La coupole hybride Skylux iDome est composée d’une fenêtre en PVC compacte et isolante et d’un verre de sécurité isolant HR++. L’iDome est toujours associé à une coupole en matière synthétique de votre choix et offre ainsi une isolation parfaite.<br data-mce-fragment="1"><br data-mce-fragment="1">- verre de sécurité à double paroi : HR++ et coupole au choix<br data-mce-fragment="1">- avec cadre en PVC bas et compact<br data-mce-fragment="1">- valeur d’isolation élevée : Ut = 0,93 W/m2 K en combinaison avec une coupole simple paroi<br data-mce-fragment="1">- surface maximale de lumière naturelle = dimension de baie<br data-mce-fragment="1">- adapté à tous les types de toits plats<br data-mce-fragment="1"><br data-mce-fragment="1">La fenêtre pour toit plat Skylux est disponible en pas moins de 19 dimensions rectangulaires ou carrées différentes. Notre plus grande dimension est la coupole de 1 sur 2 mètres, également disponible en version fixe et en version ouvrante.<br data-mce-fragment="1"><br data-mce-fragment="1"> | skylux-idome-ouvrant-avec-costiere-en-pvc-20-00-ep-y-compris-led-et-moustiquaire-80x130-cm | 6562798600252 | 39317230682172
Coupoles | Coupole hybride | Skylux | Skylux iDome ouvrant avec costière en PVC 20/00 EP incl. LED et moustiquaire 80x180 cm |  | 95601 | 5412970956013 | 3092.8 | Oui | 25-30 | 122.3 | [6 empty] | 800 x 1800 mm | 1800 | 800 |  | 20/00 (20 cm de haut et ouverture de toiture = mesure jour) |  | Rectangulaire |  | Conforme à la PEB | 0.55 W/m²K - 0.93 W/m²K | 22% - 46% | 40% - 68% | 40dB |  | Modèle ouvrant | Pour nouvelle construction ou rénovation complète | C25 | Avec LED | Moustiquaire | Toujours combiner avec une coupole de votre choix pour optimiser pleinement d'isolation | Une Skylux iDome ouvrante avec costière en PVC 20/00 EP incl. LED & moustiquaire 0800 x 1800 mm ne se pose pas tous les jours. C’est pourquoi il est important de faire le bon choix. Chez Skylux, vous êtes à la bonne adresse pour cela. Cette Skylux iDome ouvrante avec costière en PVC 20/00 EP incl. LED & moustiquaire 0800 x 1800 mm est-elle ce que vous recherchez ? Commandez alors directement en ligne. Nous assurons une livraison rapide et efficace. Besoin d’aide ? N’hésitez pas à nous contacter. ATTENTION ! Consultez ici le guide de montage pour préparer l’ouverture de toit pour le kit avec éclairage LED. La Skylux iDome coupole hybride est composée d’une fenêtre en PVC compacte et isolante ainsi que d’un verre de sécurité isolant HR++. L’iDome est toujours combinée avec une coupole en matière synthétique de votre choix et offre ainsi une isolation parfaite.-verre de sécurité à double paroi : HR++ et coupole au choix-avec fenêtre en PVC basse et compacte-valeur d’isolation élevée : Ut = 0,93 W/m2 K en combinaison avec une coupole simple paroi-surface maximale de lumière naturelle = dimensions de baie-adaptée à tous les types de toits platsLe plat dakraam Skylux est disponible en pas moins de 19 dimensions différentes rectangulaires ou carrées. Notre plus grand format est la coupole de 1 sur 2 mètres, également disponible en version fixe et ouvrante. | https://skylux.eu/fr/products/skylux-idome-ouvrant-avec-costiere-en-pvc-20-00-ep-incl-led-et-moustiquaire-80x180-cm | https://skylux.eu/cdn/shop/files/Skylux-iDome-opengaand-met-pvc-opstand-2000-EP-incl_-LED-insectengaas-80x180-cm-Hybride-lichtkoepel.jpg?v=1741079370&width=1600 | https://skylux.eu/cdn/shop/products/Skylux-iDome-opengaand-met-pvc-opstand-2000-EP-incl_-LED-insectengaas-0800-x-1800-mm-Hybride-lichtkoepel.jpg?v=1666881749&width=1600 | https://skylux.eu/cdn/shop/products/Skylux-idome-2_c27c4607-a84a-47ed-a513-8f17a3e0dfd6.jpg?v=1666881750&width=1600 | https://skylux.eu/cdn/shop/products/Skylux-idome-1.open_c950a9d3-0374-4130-b521-92d521c3d8af.jpg?v=1666881751&width=1600 | https://skylux.eu/cdn/shop/products/Skylux-idome-3_cb8c1712-d2ad-431f-a976-93490a17ea1e.jpg?v=1666881751&width=1600 | //skylux.eu/cdn/shop/files/F_MH_Notice_de_pose_Skylux_iDome_iWindow_Ouvrant.pdf?v=2313200878518471499 | //skylux.eu/cdn/shop/files/F_TD_Dossier_Technique_Skylux_iDome_Ouvrant.pdf?v=3811849913906150317 | Une Skylux iDome ouvrante avec costière en PVC 20/00 EP incl. LED &amp; moustiquaire 0800 x 1800 mm ne se pose pas tous les jours. C’est pourquoi il est important de faire le bon choix. Chez Skylux, vous êtes à la bonne adresse pour cela. Cette Skylux iDome ouvrante avec costière en PVC 20/00 EP incl. LED &amp; moustiquaire 0800 x 1800 mm est-elle ce que vous recherchez ? Commandez alors directement en ligne. Nous assurons une livraison rapide et efficace. Besoin d’aide ? N’hésitez pas à nous <a href="/fr/pages/contact" rel="noopener noreferrer" target="_blank">contacter</a>. <br> <p><strong>ATTENTION ! Consultez <a href="https://cdn.shopify.com/s/files/1/0012/0789/4076/files/iWIndow-met-LED.jpg?v=1628593914" target="_blank">ici le guide de montage</a> pour préparer l’ouverture de toit pour le <span style="text-decoration: underline;">kit avec éclairage LED</span>.</strong></p> La Skylux iDome coupole hybride est composée d’une fenêtre en PVC compacte et isolante ainsi que d’un verre de sécurité isolant HR++. L’iDome est toujours combinée avec une coupole en matière synthétique de votre choix et offre ainsi une isolation parfaite.<br data-mce-fragment="1"><br data-mce-fragment="1">-verre de sécurité à double paroi : HR++ et coupole au choix<br data-mce-fragment="1">-avec fenêtre en PVC basse et compacte<br data-mce-fragment="1">-valeur d’isolation élevée : Ut = 0,93 W/m2 K en combinaison avec une coupole simple paroi<br data-mce-fragment="1">-surface maximale de lumière naturelle = dimensions de baie<br data-mce-fragment="1">-adaptée à tous les types de toits plats<br data-mce-fragment="1"><br data-mce-fragment="1">Le plat dakraam Skylux est disponible en pas moins de 19 dimensions différentes rectangulaires ou carrées. Notre plus grand format est la coupole de 1 sur 2 mètres, également disponible en version fixe et ouvrante.<br data-mce-fragment="1"><br data-mce-fragment="1> | skylux-idome-ouvrant-avec-costiere-en-pvc-20-00-ep-incl-led-et-moustiquaire-80x180-cm | 6562798633020 | 39317230813244
Coupoles | Coupole hybride | Skylux | Skylux iDome ouvrant avec costière en PVC 20/00 EP incl. LED et moustiquaire 90x90 cm |  | 95606 | 5412970956068 | 2514.4 | Oui | 25-30 | 85.64 | [6 empty] | 900 x 900 mm | 900 | 900 |  | 20/00 (20 cm de haut et ouverture de toiture = mesure jour) |  | Carré |  | Conforme à la PEB | 0.55 W/m²K - 0.93 W/m²K | 22% - 46% | 40% - 68% | 40dB |  | Modèle ouvrant | Pour nouvelle construction ou rénovation complète | C25 | Avec LED | Moustiquaire | Toujours combiner avec une coupole de votre choix pour optimiser pleinement d'isolation | Un Skylux iDome ouvrant avec costière en PVC 20/00 EP incl. LED & moustiquaire 0900 x 0900 mm ne s’installe pas tous les jours. C’est pourquoi il est important de faire le bon choix. Chez Skylux, vous êtes à la bonne adresse pour cela. Ce Skylux iDome ouvrant avec costière en PVC 20/00 EP incl. LED & moustiquaire 0900 x 0900 mm est-il celui que vous recherchez ? Commandez-le alors immédiatement en ligne. Nous assurons une livraison rapide et sans encombre. Besoin d’aide ? N’hésitez pas à nous contacter. ATTENTION ! Consultez ici la notice de montage pour préparer l’ouverture de toit pour le kit avec éclairage LED. La coupole hybride Skylux iDome se compose d’une fenêtre en PVC compacte et isolante ainsi que d’un verre de sécurité isolant HR++. L’iDome est toujours combiné avec une coupole en plastique de votre choix et offre ainsi une isolation parfaite.- verre de sécurité à double paroi : HR++ et coupole au choix- avec fenêtre en PVC basse et compacte- valeur d’isolation élevée : Ut = 0,93 W/m2 K en combinaison avec une coupole à simple paroi- surface maximale de lumière naturelle = dimension de jour- convient à tous les types de toits platsLa fenêtre pour toit plat Skylux est disponible en pas moins de 19 dimensions rectangulaires ou carrées différentes. Notre plus grande dimension est la coupole de 1 sur 2 mètres, également disponible en version fixe et ouvrante. | https://skylux.eu/fr/products/skylux-idome-ouvrant-avec-costiere-en-pvc-20-00-ep-incl-led-et-moustiquaire-90x90-cm | https://skylux.eu/cdn/shop/files/Skylux-iDome-opengaand-met-pvc-opstand-2000-EP-incl_-LED-insectengaas-90x90-cm-Hybride-lichtkoepel.jpg?v=1741079375&width=1600 | https://skylux.eu/cdn/shop/products/Skylux-iDome-opengaand-met-pvc-opstand-2000-EP-incl_-LED-insectengaas-0900-x-0900-mm-Hybride-lichtkoepel.jpg?v=1666881753&width=1600 | https://skylux.eu/cdn/shop/products/Skylux-idome-1.open_6bd64320-d369-4f16-9dc5-8a733c062d1f.jpg?v=1666881755&width=1600 | https://skylux.eu/cdn/shop/products/Skylux-idome-2_a6d2c235-db5d-409b-a907-14ca256edb49.jpg?v=1666881755&width=1600 | https://skylux.eu/cdn/shop/products/Skylux-idome-1.open_318c3499-8f4d-47b1-8a48-7df586d7052d.jpg?v=1666881756&width=1600 | //skylux.eu/cdn/shop/files/F_MH_Notice_de_pose_Skylux_iDome_iWindow_Ouvrant.pdf?v=2313200878518471499 | //skylux.eu/cdn/shop/files/F_TD_Dossier_Technique_Skylux_iDome_Ouvrant.pdf?v=3811849913906150317 | Un Skylux iDome ouvrant avec costière en PVC 20/00 EP incl. LED &amp; moustiquaire 0900 x 0900 mm ne s’installe pas tous les jours. C’est pourquoi il est important de faire le bon choix. Chez Skylux, vous êtes à la bonne adresse pour cela. Ce Skylux iDome ouvrant avec costière en PVC 20/00 EP incl. LED &amp; moustiquaire 0900 x 0900 mm est-il celui que vous recherchez ? Commandez-le alors immédiatement en ligne. Nous assurons une livraison rapide et sans encombre. Besoin d’aide ? N’hésitez pas à nous <a href="/fr/pages/contact" rel="noopener noreferrer" target="_blank">contacter</a>. <br> <p><strong>ATTENTION ! Consultez <a href="https://cdn.shopify.com/s/files/1/0012/0789/4076/files/iWIndow-met-LED.jpg?v=1628593914" target="_blank">ici la notice de montage</a> pour préparer l’ouverture de toit pour le <span style="text-decoration: underline;">kit avec éclairage LED</span>.</strong></p> La coupole hybride Skylux iDome se compose d’une fenêtre en PVC compacte et isolante ainsi que d’un verre de sécurité isolant HR++. L’iDome est toujours combiné avec une coupole en plastique de votre choix et offre ainsi une isolation parfaite.<br data-mce-fragment="1"><br data-mce-fragment="1">- verre de sécurité à double paroi : HR++ et coupole au choix<br data-mce-fragment="1">- avec fenêtre en PVC basse et compacte<br data-mce-fragment="1">- valeur d’isolation élevée : Ut = 0,93 W/m2 K en combinaison avec une coupole à simple paroi<br data-mce-fragment="1">- surface maximale de lumière naturelle = dimension de jour<br data-mce-fragment="1">- convient à tous les types de toits plats<br data-mce-fragment="1"><br data-mce-fragment="1">La fenêtre pour toit plat Skylux est disponible en pas moins de 19 dimensions rectangulaires ou carrées différentes. Notre plus grande dimension est la coupole de 1 sur 2 mètres, également disponible en version fixe et ouvrante.<br data-mce-fragment="1"><br data-mce-fragment="1"> | skylux-idome-ouvrant-avec-costiere-en-pvc-20-00-ep-incl-led-et-moustiquaire-90x90-cm | 6562798665788 | 39317230911548
Coupoles | Coupole hybride | Skylux | Skylux iDome ouvrant avec costière en PVC 20/00 EP incl. LED et moustiquaire 90x120 cm |  | 95607 | 5412970956075 | 2755.2 | Oui | 25-30 | 102.98 | [6 empty] | 900 x 1200 mm | 1200 | 900 |  | 20/00 (20 cm de haut et ouverture de toiture = mesure jour) |  | Rectangulaire |  | Conforme à la PEB | 0.55 W/m²K - 0.93 W/m²K | 22% - 46% | 40% - 68% | 40dB |  | Modèle ouvrant | Pour nouvelle construction ou rénovation complète | C25 | Avec LED | Moustiquaire | Toujours combiner avec une coupole de votre choix pour optimiser pleinement d'isolation | Une Skylux iDome ouvrante avec costière en PVC 20/00 EP incl. LED & moustiquaire 0900 x 1200 mm ne s’installe pas tous les jours. C’est pourquoi il est important de faire le bon choix. Chez Skylux, vous êtes à la bonne adresse. Cette Skylux iDome ouvrante avec costière en PVC 20/00 EP incl. LED & moustiquaire 0900 x 1200 mm est-elle ce que vous recherchez ? Commandez-la alors immédiatement en ligne. Nous assurons une livraison rapide et efficace. Besoin d’aide ? N’hésitez pas à nous contacter. ATTENTION ! Consultez ici le manuel de montage pour préparer l’ouverture de toit pour le kit avec éclairage LED. La coupole hybride Skylux iDome est composée d’une fenêtre en PVC compacte et isolante et d’un verre de sécurité isolant HR++. L’iDome est toujours combinée avec une coupole en plastique de votre choix et offre ainsi une isolation parfaite.-verre de sécurité à double paroi : HR++ et coupole au choix-avec fenêtre en PVC basse et compacte-valeur d’isolation élevée : Ut = 0,93 W/m2 K en combinaison avec une coupole à simple paroi-surface maximale de lumière naturelle = dimension de baie-convient à tous les types de toits platsLa fenêtre pour toit plat Skylux est disponible en pas moins de 19 dimensions rectangulaires ou carrées différentes. Notre plus grande dimension est la coupole de 1 sur 2 mètres, également disponible en version fixe et ouvrante. | https://skylux.eu/fr/products/skylux-idome-a-ouverture-avec-costiere-en-pvc-20-00-ep-incl-led-et-moustiquaire-90x120-cm | https://skylux.eu/cdn/shop/files/Skylux-iDome-opengaand-met-pvc-opstand-2000-EP-incl_-LED-insectengaas-90x120-cm-Hybride-lichtkoepel.jpg?v=1741079380&width=1600 | https://skylux.eu/cdn/shop/products/Skylux-iDome-opengaand-met-pvc-opstand-2000-EP-incl_-LED-insectengaas-0900-x-1200-mm-Hybride-lichtkoepel.jpg?v=1666881759&width=1600 | https://skylux.eu/cdn/shop/products/Skylux-idome-1.open_dd81c524-a353-4016-9d98-30009594ac4e.jpg?v=1666881760&width=1600 | https://skylux.eu/cdn/shop/products/Skylux-idome-2_6b786898-ef4e-4a36-a61a-8458fdde6b76.jpg?v=1666881761&width=1600 | https://skylux.eu/cdn/shop/products/Skylux-idome-1.open_f5d506af-22a7-4653-8caf-e62cfcec2e95.jpg?v=1666881762&width=1600 | //skylux.eu/cdn/shop/files/F_MH_Notice_de_pose_Skylux_iDome_iWindow_Ouvrant.pdf?v=2313200878518471499 | //skylux.eu/cdn/shop/files/F_TD_Dossier_Technique_Skylux_iDome_Ouvrant.pdf?v=3811849913906150317 | Une Skylux iDome ouvrante avec costière en PVC 20/00 EP incl. LED &amp; moustiquaire 0900 x 1200 mm ne s’installe pas tous les jours. C’est pourquoi il est important de faire le bon choix. Chez Skylux, vous êtes à la bonne adresse. Cette Skylux iDome ouvrante avec costière en PVC 20/00 EP incl. LED &amp; moustiquaire 0900 x 1200 mm est-elle ce que vous recherchez ? Commandez-la alors immédiatement en ligne. Nous assurons une livraison rapide et efficace. Besoin d’aide ? N’hésitez pas à nous <a href="/fr/pages/contact" rel="noopener noreferrer" target="_blank">contacter</a>. <br> <p><strong>ATTENTION ! Consultez <a href="https://cdn.shopify.com/s/files/1/0012/0789/4076/files/iWIndow-met-LED.jpg?v=1628593914" target="_blank">ici le manuel de montage</a> pour préparer l’ouverture de toit pour le <span style="text-decoration: underline;">kit avec éclairage LED</span>.</strong></p> La coupole hybride Skylux iDome est composée d’une fenêtre en PVC compacte et isolante et d’un verre de sécurité isolant HR++. L’iDome est toujours combinée avec une coupole en plastique de votre choix et offre ainsi une isolation parfaite.<br data-mce-fragment="1"><br data-mce-fragment="1">-verre de sécurité à double paroi : HR++ et coupole au choix<br data-mce-fragment="1">-avec fenêtre en PVC basse et compacte<br data-mce-fragment="1">-valeur d’isolation élevée : Ut = 0,93 W/m2 K en combinaison avec une coupole à simple paroi<br data-mce-fragment="1">-surface maximale de lumière naturelle = dimension de baie<br data-mce-fragment="1">-convient à tous les types de toits plats<br data-mce-fragment="1"><br data-mce-fragment="1">La fenêtre pour toit plat Skylux est disponible en pas moins de 19 dimensions rectangulaires ou carrées différentes. Notre plus grande dimension est la coupole de 1 sur 2 mètres, également disponible en version fixe et ouvrante.<br data-mce-fragment="1"><br data-mce-fragment="1"> | skylux-idome-a-ouverture-avec-costiere-en-pvc-20-00-ep-incl-led-et-moustiquaire-90x120-cm | 6562798698556 | 39317230977084
Coupoles | Coupole hybride | Skylux | Skylux iDome ouvrant avec costière en PVC 20/00 EP incl. LED et moustiquaire 100x100 cm |  | 95611 | 5412970956112 | 2629.35 | Oui | 25-30 | 95.05 | [6 empty] | 1000 x 1000 mm | 1000 | 1000 |  | 20/00 (20 cm de haut et ouverture de toiture = mesure jour) |  | Carré |  | Conforme à la PEB | 0.55 W/m²K - 0.93 W/m²K | 22% - 46% | 40% - 68% | 40dB |  | Modèle ouvrant | Pour nouvelle construction ou rénovation complète | C25 | Avec LED | Moustiquaire | Toujours combiner avec une coupole de votre choix pour optimiser pleinement d'isolation | Une Skylux iDome ouvrante avec costière en PVC 20/00 EP incl. LED & moustiquaire 1000 x 1000 mm ne s’installe pas tous les jours. Il est donc important de faire le bon choix. Chez Skylux, vous êtes à la bonne adresse pour cela. Est-ce cette Skylux iDome ouvrante avec costière en PVC 20/00 EP incl. LED & moustiquaire 1000 x 1000 mm que vous recherchez ? Commandez alors immédiatement en ligne. Nous assurons une livraison rapide et fluide. Besoin d’aide ? N’hésitez pas à nous contacter. ATTENTION ! Consultez ici le manuel de montage pour préparer l’ouverture de toit pour le kit avec éclairage LED. La coupole hybride Skylux iDome se compose d’une fenêtre en PVC compacte et isolante ainsi que de verre de sécurité isolant HR++. L’iDome est toujours combiné avec une coupole en plastique au choix et offre ainsi une isolation parfaite.-verre de sécurité à double paroi : HR++ et coupole au choix-avec une fenêtre en PVC basse et compacte-valeur d’isolation élevée : Ut = 0,93 W/m2 K en combinaison avec une coupole à simple paroi-surface maximale de lumière naturelle = dimensions de l’ouverture-convient à tous les types de toits platsLa fenêtre pour toit plat Skylux est disponible en pas moins de 19 dimensions différentes, rectangulaires ou carrées. Notre plus grande dimension est la coupole de 1 sur 2 mètres, également disponible en version fixe et ouvrante. | https://skylux.eu/fr/products/skylux-idome-a-ouverture-avec-costiere-en-pvc-20-00-ep-incl-led-et-moustiquaire-100x100-cm | https://skylux.eu/cdn/shop/files/Skylux-iDome-opengaand-met-pvc-opstand-2000-EP-incl_-LED-insectengaas-100x100-cm-Hybride-lichtkoepel.jpg?v=1741079386&width=1600 | https://skylux.eu/cdn/shop/products/Skylux-iDome-opengaand-met-pvc-opstand-2000-EP-incl_-LED-insectengaas-1000-x-1000-mm-Hybride-lichtkoepel.jpg?v=1666881765&width=1600 | https://skylux.eu/cdn/shop/products/Skylux-idome-3_8650e533-7867-4c5b-a13d-27e6e6c98738.jpg?v=1666881766&width=1600 | https://skylux.eu/cdn/shop/products/Skylux-idome-1.open_8a81c30c-947c-4766-a57b-95f02243c147.jpg?v=1666881767&width=1600 | https://skylux.eu/cdn/shop/products/Skylux-idome-3_50ab9549-7a8c-459d-83ca-d4fbb94133d9.jpg?v=1666881768&width=1600 | //skylux.eu/cdn/shop/files/F_MH_Notice_de_pose_Skylux_iDome_iWindow_Ouvrant.pdf?v=2313200878518471499 | //skylux.eu/cdn/shop/files/F_TD_Dossier_Technique_Skylux_iDome_Ouvrant.pdf?v=3811849913906150317 | Une Skylux iDome ouvrante avec costière en PVC 20/00 EP incl. LED &amp; moustiquaire 1000 x 1000 mm ne s’installe pas tous les jours. Il est donc important de faire le bon choix. Chez Skylux, vous êtes à la bonne adresse pour cela. Est-ce cette Skylux iDome ouvrante avec costière en PVC 20/00 EP incl. LED &amp; moustiquaire 1000 x 1000 mm que vous recherchez ? Commandez alors immédiatement en ligne. Nous assurons une livraison rapide et fluide. Besoin d’aide ? N’hésitez pas à nous <a href="/fr/pages/contact" rel="noopener noreferrer" target="_blank">contacter</a>. <br> <p><strong>ATTENTION ! Consultez <a href="https://cdn.shopify.com/s/files/1/0012/0789/4076/files/iWIndow-met-LED.jpg?v=1628593914" target="_blank">ici le manuel de montage</a> pour préparer l’ouverture de toit pour le <span style="text-decoration: underline;">kit avec éclairage LED</span>.</strong></p> La coupole hybride Skylux iDome se compose d’une fenêtre en PVC compacte et isolante ainsi que de verre de sécurité isolant HR++. L’iDome est toujours combiné avec une coupole en plastique au choix et offre ainsi une isolation parfaite.<br data-mce-fragment="1"><br data-mce-fragment="1">-verre de sécurité à double paroi : HR++ et coupole au choix<br data-mce-fragment="1">-avec une fenêtre en PVC basse et compacte<br data-mce-fragment="1">-valeur d’isolation élevée : Ut = 0,93 W/m2 K en combinaison avec une coupole à simple paroi<br data-mce-fragment="1">-surface maximale de lumière naturelle = dimensions de l’ouverture<br data-mce-fragment="1">-convient à tous les types de toits plats<br data-mce-fragment="1"><br data-mce-fragment="1">La fenêtre pour toit plat Skylux est disponible en pas moins de 19 dimensions différentes, rectangulaires ou carrées. Notre plus grande dimension est la coupole de 1 sur 2 mètres, également disponible en version fixe et ouvrante.<br data-mce-fragment="1"><br data-mce-fragment="1"> | skylux-idome-a-ouverture-avec-costiere-en-pvc-20-00-ep-incl-led-et-moustiquaire-100x100-cm | 6562798764092 | 39317231108156
Coupoles | Coupole hybride | Skylux | Skylux iDome ouvrant avec costière en PVC 20/00 EP incl. LED et moustiquaire 100x130 cm |  | 95612 | 5412970956129 | 2899.2 | Oui | 25-30 | 112.44 | [6 empty] | 1000 x 1300 mm | 1300 | 1000 |  | 20/00 (20 cm de haut et ouverture de toiture = mesure jour) |  | Rectangulaire |  | Conforme à la PEB | 0.55 W/m²K - 0.93 W/m²K | 22% - 46% | 40% - 68% | 40dB |  | Modèle ouvrant | Pour nouvelle construction ou rénovation complète | C25 | Avec LED | Moustiquaire | Toujours combiner avec une coupole de votre choix pour optimiser pleinement d'isolation | Un Skylux iDome ouvrant avec costière en PVC 20/00 EP incl. LED & moustiquaire 1000 x 1300 mm, on n’en installe pas tous les jours. C’est pourquoi il est important de faire le bon choix. Chez Skylux, vous êtes à la bonne adresse. C’est ce Skylux iDome ouvrant avec costière en PVC 20/00 EP incl. LED & moustiquaire 1000 x 1300 mm que vous recherchez ? Commandez-le alors directement en ligne. Nous assurons une livraison rapide et sans encombre. Besoin d’aide ? N’hésitez pas à nous contacter. ATTENTION ! Consultez ici la notice de montage pour la préparation de l’ouverture de toit pour le kit avec éclairage LED. La coupole hybride Skylux iDome est composée d’une fenêtre en PVC compacte et isolante et d’un verre de sécurité isolant HR++. L’iDome est toujours combiné avec une coupole en plastique au choix et offre ainsi une isolation parfaite.-verre de sécurité à double paroi : HR++ et coupole au choix-avec cadre en PVC bas et compact-valeur d’isolation élevée : Ut = 0,93 W/m2 K en combinaison avec une coupole à simple paroi-surface maximale de lumière naturelle = dimension de l’ouverture-convient à tous les types de toits platsLa fenêtre pour toit plat Skylux est disponible en pas moins de 19 dimensions différentes rectangulaires ou carrées. Notre plus grande dimension est la coupole de 1 x 2 mètres, également disponible en version fixe et ouvrante. | https://skylux.eu/fr/products/skylux-idome-a-ouverture-avec-costiere-en-pvc-20-00-ep-incl-led-et-moustiquaire-100x130-cm | https://skylux.eu/cdn/shop/files/Skylux-iDome-opengaand-met-pvc-opstand-2000-EP-incl_-LED-insectengaas-100x130-cm-Hybride-lichtkoepel.jpg?v=1741079391&width=1600 | https://skylux.eu/cdn/shop/products/Skylux-iDome-opengaand-met-pvc-opstand-2000-EP-incl_-LED-insectengaas-1000-x-1300-mm-Hybride-lichtkoepel.jpg?v=1666881769&width=1600 | https://skylux.eu/cdn/shop/products/Skylux-idome-1.open_fae82f2e-3eba-45f7-9db9-3dd63847a534.jpg?v=1666881770&width=1600 | https://skylux.eu/cdn/shop/products/Skylux-idome-2_f5d67ad1-9a81-4ec8-962f-990fcaffc9cf.jpg?v=1666881772&width=1600 | https://skylux.eu/cdn/shop/products/Skylux-idome-1.open_d77aae61-3963-4af8-8afc-3001f74b99a5.jpg?v=1666881773&width=1600 | //skylux.eu/cdn/shop/files/F_MH_Notice_de_pose_Skylux_iDome_iWindow_Ouvrant.pdf?v=2313200878518471499 | //skylux.eu/cdn/shop/files/F_TD_Dossier_Technique_Skylux_iDome_Ouvrant.pdf?v=3811849913906150317 | Un Skylux iDome ouvrant avec costière en PVC 20/00 EP incl. LED &amp; moustiquaire 1000 x 1300 mm, on n’en installe pas tous les jours. C’est pourquoi il est important de faire le bon choix. Chez Skylux, vous êtes à la bonne adresse. C’est ce Skylux iDome ouvrant avec costière en PVC 20/00 EP incl. LED &amp; moustiquaire 1000 x 1300 mm que vous recherchez ? Commandez-le alors directement en ligne. Nous assurons une livraison rapide et sans encombre. Besoin d’aide ? N’hésitez pas à nous <a href="/fr/pages/contact" rel="noopener noreferrer" target="_blank">contacter</a>. <br> <p><strong>ATTENTION ! Consultez <a href="https://cdn.shopify.com/s/files/1/0012/0789/4076/files/iWIndow-met-LED.jpg?v=1628593914" target="_blank">ici la notice de montage</a> pour la préparation de l’ouverture de toit pour le <span style="text-decoration: underline;">kit avec éclairage LED</span>.</strong></p> La coupole hybride Skylux iDome est composée d’une fenêtre en PVC compacte et isolante et d’un verre de sécurité isolant HR++. L’iDome est toujours combiné avec une coupole en plastique au choix et offre ainsi une isolation parfaite.<br data-mce-fragment="1"><br data-mce-fragment="1">-verre de sécurité à double paroi : HR++ et coupole au choix<br data-mce-fragment="1">-avec cadre en PVC bas et compact<br data-mce-fragment="1">-valeur d’isolation élevée : Ut = 0,93 W/m2 K en combinaison avec une coupole à simple paroi<br data-mce-fragment="1">-surface maximale de lumière naturelle = dimension de l’ouverture<br data-mce-fragment="1">-convient à tous les types de toits plats<br data-mce-fragment="1"><br data-mce-fragment="1">La fenêtre pour toit plat Skylux est disponible en pas moins de 19 dimensions différentes rectangulaires ou carrées. Notre plus grande dimension est la coupole de 1 x 2 mètres, également disponible en version fixe et ouvrante.<br data-mce-fragment="1"><br data-mce-fragment="1"> | skylux-idome-a-ouverture-avec-costiere-en-pvc-20-00-ep-incl-led-et-moustiquaire-100x130-cm | 6562798796860 | 39317231206460
Coupoles | Coupole hybride | Skylux | Skylux iDome ouvrant avec costière en PVC 20/00 EP incl. LED et moustiquaire 100x150 cm |  | 95613 | 5412970956136 | 3006.85 | Oui | 25-30 | 123.23 | [6 empty] | 1000 x 1500 mm | 1500 | 1000 |  | 20/00 (20 cm de haut et ouverture de toiture = mesure jour) |  | Rectangulaire |  | Conforme à la PEB | 0.55 W/m²K - 0.93 W/m²K | 22% - 46% | 40% - 68% | 40dB |  | Modèle ouvrant | Pour nouvelle construction ou rénovation complète | C25 | Avec LED | Moustiquaire | Toujours combiner avec une coupole de votre choix pour optimiser pleinement d'isolation | Un Skylux iDome ouvrant avec costière en PVC 20/00 EP incl. LED & moustiquaire 1000 x 1500 mm, on ne l’installe pas tous les jours. Il est donc important de faire le bon choix. Chez Skylux, vous êtes à la bonne adresse pour cela. Ce Skylux iDome ouvrant avec costière en PVC 20/00 EP incl. LED & moustiquaire 1000 x 1500 mm est-il bien ce que vous recherchez ? Commandez-le alors directement en ligne. Nous assurons une livraison rapide et efficace. Besoin d’aide ? N’hésitez pas à nous contacter. ATTENTION ! Consultez ici le guide de montage pour préparer l’ouverture de toit pour le kit avec éclairage LED. Le Skylux coupole hybride iDome se compose d’une fenêtre en PVC compacte et isolante ainsi que d’un verre de sécurité isolant HR++. L’iDome est toujours combiné avec une coupole en plastique de votre choix et offre ainsi une isolation parfaite.-verre de sécurité à double paroi : HR++ et coupole au choix-avec cadre en PVC bas et compact-valeur d’isolation élevée : Ut = 0,93 W/m2 K en combinaison avec une coupole à simple paroi-surface maximale de lumière naturelle = dimension d’ouverture-convient à tous les types de toits platsLa fenêtre pour toit plat Skylux est disponible en pas moins de 19 dimensions rectangulaires ou carrées différentes. Notre plus grande dimension est la coupole de 1 x 2 mètres, également disponible en version fixe et ouvrante. | https://skylux.eu/fr/products/skylux-idome-ouvrant-avec-costiere-en-pvc-20-00-ep-incl-led-et-moustiquaire-100x150-cm | https://skylux.eu/cdn/shop/files/Skylux-iDome-opengaand-met-pvc-opstand-2000-EP-incl_-LED-insectengaas-100x150-cm-Hybride-lichtkoepel.jpg?v=1741079396&width=1600 | https://skylux.eu/cdn/shop/products/Skylux-iDome-opengaand-met-pvc-opstand-2000-EP-incl_-LED-insectengaas-1000-x-1500-mm-Hybride-lichtkoepel.jpg?v=1666881775&width=1600 | https://skylux.eu/cdn/shop/products/Skylux-idome-3_fe7d8e47-612e-47a4-839e-b7552e391105.jpg?v=1666881776&width=1600 | https://skylux.eu/cdn/shop/products/Skylux-idome-1.open_88d15908-40c4-48e1-863d-5dea5deeb3bb.jpg?v=1666881777&width=1600 | https://skylux.eu/cdn/shop/products/Skylux-idome-3_bc4431c6-5e89-468a-b791-9de7e5a00a64.jpg?v=1666881778&width=1600 | //skylux.eu/cdn/shop/files/F_MH_Notice_de_pose_Skylux_iDome_iWindow_Ouvrant.pdf?v=2313200878518471499 | //skylux.eu/cdn/shop/files/F_TD_Dossier_Technique_Skylux_iDome_Ouvrant.pdf?v=3811849913906150317 | Un Skylux iDome ouvrant avec costière en PVC 20/00 EP incl. LED &amp; moustiquaire 1000 x 1500 mm, on ne l’installe pas tous les jours. Il est donc important de faire le bon choix. Chez Skylux, vous êtes à la bonne adresse pour cela. Ce Skylux iDome ouvrant avec costière en PVC 20/00 EP incl. LED &amp; moustiquaire 1000 x 1500 mm est-il bien ce que vous recherchez ? Commandez-le alors directement en ligne. Nous assurons une livraison rapide et efficace. Besoin d’aide ? N’hésitez pas à nous <a href="/fr/pages/contact" rel="noopener noreferrer" target="_blank">contacter</a>. <br> <p><strong>ATTENTION ! Consultez <a href="https://cdn.shopify.com/s/files/1/0012/0789/4076/files/iWIndow-met-LED.jpg?v=1628593914" target="_blank">ici le guide de montage</a> pour préparer l’ouverture de toit pour le <span style="text-decoration: underline;">kit avec éclairage LED</span>.</strong></p> Le Skylux coupole hybride iDome se compose d’une fenêtre en PVC compacte et isolante ainsi que d’un verre de sécurité isolant HR++. L’iDome est toujours combiné avec une coupole en plastique de votre choix et offre ainsi une isolation parfaite.<br data-mce-fragment="1"><br data-mce-fragment="1">-verre de sécurité à double paroi : HR++ et coupole au choix<br data-mce-fragment="1">-avec cadre en PVC bas et compact<br data-mce-fragment="1">-valeur d’isolation élevée : Ut = 0,93 W/m2 K en combinaison avec une coupole à simple paroi<br data-mce-fragment="1">-surface maximale de lumière naturelle = dimension d’ouverture<br data-mce-fragment="1">-convient à tous les types de toits plats<br data-mce-fragment="1"><br data-mce-fragment="1">La fenêtre pour toit plat Skylux est disponible en pas moins de 19 dimensions rectangulaires ou carrées différentes. Notre plus grande dimension est la coupole de 1 x 2 mètres, également disponible en version fixe et ouvrante.<br data-mce-fragment="1"><br data-mce-fragment="1"> | skylux-idome-ouvrant-avec-costiere-en-pvc-20-00-ep-incl-led-et-moustiquaire-100x150-cm | 6562798829628 | 39317231271996
Coupoles | Coupole hybride | Skylux | Skylux iDome ouvrant avec costière en PVC 20/00 EP incl. LED et moustiquaire 100x200 cm |  | 95616 | 5412970956167 | 4169.7 | Oui | 25-30 | 152.14 | [6 empty] | 1000 x 2000 mm | 2000 | 1000 |  | 20/00 (20 cm de haut et ouverture de toiture = mesure jour) |  | Rectangulaire |  | Conforme à la PEB | 0.55 W/m²K - 0.93 W/m²K | 22% - 46% | 40% - 68% | 40dB |  | Modèle ouvrant | Pour nouvelle construction ou rénovation complète | C25 | Avec LED | Moustiquaire | Toujours combiner avec une coupole de votre choix pour optimiser pleinement d'isolation | Un Skylux iDome à ouverture avec costière en PVC 20/00 EP incl. LED & moustiquaire 1000 x 2000 mm ne s’installe pas tous les jours. C’est pourquoi il est important de faire le bon choix. Chez Skylux, vous êtes à la bonne adresse pour cela. Est-ce que ce Skylux iDome à ouverture avec costière en PVC 20/00 EP incl. LED & moustiquaire 1000 x 2000 mm est ce que vous recherchez ? Commandez-le alors immédiatement en ligne. Nous assurons une livraison rapide et fluide. Besoin d’aide ? N’hésitez pas à nous contacter. ATTENTION ! Consultez ici la notice de montage pour préparer l’ouverture de toit pour le set avec éclairage LED. Le Skylux coupole hybride iDome est composé d’une fenêtre en PVC compacte et isolante et d’un verre de sécurité isolant HR++. L’iDome est toujours combiné avec une coupole en plastique de votre choix, offrant ainsi une isolation parfaite.-verre de sécurité à double paroi : HR++ et coupole au choix-avec cadre en PVC bas et compact-valeur d’isolation élevée : Ut = 0,93 W/m2 K en combinaison avec une coupole à simple paroi-surface maximale d’apport de lumière = dimensions de jour-adapté à tous les types de toits platsLa fenêtre pour toit plat Skylux est disponible dans pas moins de 19 dimensions rectangulaires ou carrées différentes. Notre plus grande dimension est la coupole de 1 x 2 mètres, également disponible en version fixe et en version à ouverture. | https://skylux.eu/fr/products/skylux-idome-ouvrant-avec-costiere-en-pvc-20-00-ep-incl-led-et-moustiquaire-100x200-cm | https://skylux.eu/cdn/shop/files/Skylux-iDome-opengaand-met-pvc-opstand-2000-EP-incl_-LED-insectengaas-100x200-cm-Hybride-lichtkoepel.jpg?v=1741079400&width=1600 | https://skylux.eu/cdn/shop/products/Skylux-iDome-opengaand-met-pvc-opstand-2000-EP-incl_-LED-insectengaas-1000-x-2000-mm-Hybride-lichtkoepel.jpg?v=1666881780&width=1600 | https://skylux.eu/cdn/shop/products/Skylux-idome-3_39e32845-9479-4f2a-abcb-f28448a1a684.jpg?v=1666881781&width=1600 | https://skylux.eu/cdn/shop/products/Skylux-idome-2_8caa1433-879f-451e-96e7-973fa09db689.jpg?v=1666881782&width=1600 | https://skylux.eu/cdn/shop/products/Skylux-idome-1.open_8947f8ca-58b5-4115-acbf-5e3a6bffe011.jpg?v=1666881783&width=1600 | //skylux.eu/cdn/shop/files/F_MH_Notice_de_pose_Skylux_iDome_iWindow_Ouvrant.pdf?v=2313200878518471499 | //skylux.eu/cdn/shop/files/F_TD_Dossier_Technique_Skylux_iDome_Ouvrant.pdf?v=3811849913906150317 | Un Skylux iDome à ouverture avec costière en PVC 20/00 EP incl. LED &amp; moustiquaire 1000 x 2000 mm ne s’installe pas tous les jours. C’est pourquoi il est important de faire le bon choix. Chez Skylux, vous êtes à la bonne adresse pour cela. Est-ce que ce Skylux iDome à ouverture avec costière en PVC 20/00 EP incl. LED &amp; moustiquaire 1000 x 2000 mm est ce que vous recherchez ? Commandez-le alors immédiatement en ligne. Nous assurons une livraison rapide et fluide. Besoin d’aide ? N’hésitez pas à nous <a href="/fr/pages/contact" rel="noopener noreferrer" target="_blank">contacter</a>. <br> <p><strong>ATTENTION ! Consultez <a href="https://cdn.shopify.com/s/files/1/0012/0789/4076/files/iWIndow-met-LED.jpg?v=1628593914" target="_blank">ici la notice de montage</a> pour préparer l’ouverture de toit pour le <span style="text-decoration: underline;">set avec éclairage LED</span>.</strong></p> Le Skylux coupole hybride iDome est composé d’une fenêtre en PVC compacte et isolante et d’un verre de sécurité isolant HR++. L’iDome est toujours combiné avec une coupole en plastique de votre choix, offrant ainsi une isolation parfaite.<br data-mce-fragment="1"><br data-mce-fragment="1">-verre de sécurité à double paroi : HR++ et coupole au choix<br data-mce-fragment="1">-avec cadre en PVC bas et compact<br data-mce-fragment="1">-valeur d’isolation élevée : Ut = 0,93 W/m2 K en combinaison avec une coupole à simple paroi<br data-mce-fragment="1">-surface maximale d’apport de lumière = dimensions de jour<br data-mce-fragment="1">-adapté à tous les types de toits plats<br data-mce-fragment="1"><br data-mce-fragment="1">La fenêtre pour toit plat Skylux est disponible dans pas moins de 19 dimensions rectangulaires ou carrées différentes. Notre plus grande dimension est la coupole de 1 x 2 mètres, également disponible en version fixe et en version à ouverture.<br data-mce-fragment="1"><br data-mce-fragment="1"> | skylux-idome-ouvrant-avec-costiere-en-pvc-20-00-ep-incl-led-et-moustiquaire-100x200-cm | 6562798862396 | 39317231370300
Coupoles | Coupole hybride | Skylux | Skylux iDome ouvrant avec costière en PVC 20/00 EP incl. LED et moustiquaire 110x110 cm |  | 95619 | 5412970956198 | 2780.6 | Oui | 25-30 | 107.26 | [6 empty] | 1100 x 1100 mm | 1100 | 1100 |  | 20/00 (20 cm de haut et ouverture de toiture = mesure jour) |  | Carré |  | Conforme à la PEB | 0.55 W/m²K - 0.93 W/m²K | 22% - 46% | 40% - 68% | 40dB |  | Modèle ouvrant | Pour nouvelle construction ou rénovation complète | C25 | Avec LED | Moustiquaire | Toujours combiner avec une coupole de votre choix pour optimiser pleinement d'isolation | Un Skylux iDome ouvrant avec costière en PVC 20/00 EP incl. LED & moustiquaire 1100 x 1100 mm ne s’installe pas tous les jours. C’est pourquoi il est important de faire le bon choix. Chez Skylux, vous êtes à la bonne adresse pour cela. Ce Skylux iDome ouvrant avec costière en PVC 20/00 EP incl. LED & moustiquaire 1100 x 1100 mm est-il ce que vous recherchez ? Commandez-le alors directement en ligne. Nous assurons une livraison rapide et sans encombre. Besoin d’aide ? N’hésitez pas à nous contacter. ATTENTION ! Consultez ici le mode d’emploi de montage pour préparer l’ouverture du toit pour le kit avec éclairage LED. La coupole hybride Skylux iDome se compose d’une fenêtre en PVC compacte et isolante ainsi que d’un verre de sécurité isolant HR++. L’iDome est toujours combiné avec une coupole en plastique de votre choix, offrant ainsi une isolation parfaite.-verre de sécurité à double paroi : HR++ et coupole au choix-avec cadre en PVC bas et compact-valeur d’isolation élevée : Ut = 0,93 W/m2 K en combinaison avec une coupole à simple paroi-surface maximale de lumière naturelle = dimension intérieure de l’ouverture-convient à tous les types de toits platsLe fenêtre pour toit plat Skylux est disponible en pas moins de 19 dimensions rectangulaires ou carrées différentes. Notre plus grande dimension est la coupole de 1 sur 2 mètres, également disponible en version fixe et ouvrante. | https://skylux.eu/fr/products/skylux-idome-ouvrant-avec-costiere-en-pvc-20-00-ep-incl-led-et-moustiquaire-110x110-cm | https://skylux.eu/cdn/shop/files/Skylux-iDome-opengaand-met-pvc-opstand-2000-EP-incl_-LED-insectengaas-110x110-cm-Hybride-lichtkoepel.jpg?v=1741079405&width=1600 | https://skylux.eu/cdn/shop/products/Skylux-iDome-opengaand-met-pvc-opstand-2000-EP-incl_-LED-insectengaas-1100-x-1100-mm-Hybride-lichtkoepel.jpg?v=1666881786&width=1600 | https://skylux.eu/cdn/shop/products/Skylux-idome-1.open_30c2e2a8-e2b5-463e-a471-562759481171.jpg?v=1666881787&width=1600 | https://skylux.eu/cdn/shop/products/Skylux-idome-1.open_e2933dad-a5e7-47d4-8aa1-a3d22935509b.jpg?v=1666881788&width=1600 | https://skylux.eu/cdn/shop/products/Skylux-idome-3_3fb10066-d653-4c03-ad30-63413ca0319d.jpg?v=1666881788&width=1600 | //skylux.eu/cdn/shop/files/F_MH_Notice_de_pose_Skylux_iDome_iWindow_Ouvrant.pdf?v=2313200878518471499 | //skylux.eu/cdn/shop/files/F_TD_Dossier_Technique_Skylux_iDome_Ouvrant.pdf?v=3811849913906150317 | Un Skylux iDome ouvrant avec costière en PVC 20/00 EP incl. LED &amp; moustiquaire 1100 x 1100 mm ne s’installe pas tous les jours. C’est pourquoi il est important de faire le bon choix. Chez Skylux, vous êtes à la bonne adresse pour cela. Ce Skylux iDome ouvrant avec costière en PVC 20/00 EP incl. LED &amp; moustiquaire 1100 x 1100 mm est-il ce que vous recherchez ? Commandez-le alors directement en ligne. Nous assurons une livraison rapide et sans encombre. Besoin d’aide ? N’hésitez pas à nous <a href="/fr/pages/contact" rel="noopener noreferrer" target="_blank">contacter</a>. <br> <p><strong>ATTENTION ! Consultez <a href="https://cdn.shopify.com/s/files/1/0012/0789/4076/files/iWIndow-met-LED.jpg?v=1628593914" target="_blank">ici le mode d’emploi de montage</a> pour préparer l’ouverture du toit pour le <span style="text-decoration: underline;">kit avec éclairage LED</span>.</strong></p> La coupole hybride Skylux iDome se compose d’une fenêtre en PVC compacte et isolante ainsi que d’un verre de sécurité isolant HR++. L’iDome est toujours combiné avec une coupole en plastique de votre choix, offrant ainsi une isolation parfaite.<br data-mce-fragment="1"><br data-mce-fragment="1">-verre de sécurité à double paroi : HR++ et coupole au choix<br data-mce-fragment="1">-avec cadre en PVC bas et compact<br data-mce-fragment="1">-valeur d’isolation élevée : Ut = 0,93 W/m2 K en combinaison avec une coupole à simple paroi<br data-mce-fragment="1">-surface maximale de lumière naturelle = dimension intérieure de l’ouverture<br data-mce-fragment="1">-convient à tous les types de toits plats<br data-mce-fragment="1"><br data-mce-fragment="1">Le fenêtre pour toit plat Skylux est disponible en pas moins de 19 dimensions rectangulaires ou carrées différentes. Notre plus grande dimension est la coupole de 1 sur 2 mètres, également disponible en version fixe et ouvrante.<br data-mce-fragment="1"><br data-mce-fragment="1"> | skylux-idome-ouvrant-avec-costiere-en-pvc-20-00-ep-incl-led-et-moustiquaire-110x110-cm | 6562798895164 | 39317231468604
Coupoles | Coupole hybride | Skylux | Skylux iDome ouvrant avec costière en PVC 20/00 EP incl. LED et moustiquaire 120x120 cm |  | 95622 | 5412970956228 | 2894.35 | Oui | 25-30 | 119.75 | [6 empty] | 1200 x 1200 mm | 1200 | 1200 |  | 20/00 (20 cm de haut et ouverture de toiture = mesure jour) |  | Carré |  | Conforme à la PEB | 0.55 W/m²K - 0.93 W/m²K | 22% - 46% | 40% - 68% | 40dB |  | Modèle ouvrant | Pour nouvelle construction ou rénovation complète | C25 | Avec LED | Moustiquaire | Toujours combiner avec une coupole de votre choix pour optimiser pleinement d'isolation | Vous n’installez pas tous les jours un Skylux iDome à ouverture avec costière en pvc 20/00 EP incl. LED & moustiquaire 1200 x 1200 mm. Il est donc important de faire le bon choix. Chez Skylux, vous êtes à la bonne adresse pour cela. Est-ce le Skylux iDome à ouverture avec costière en pvc 20/00 EP incl. LED & moustiquaire 1200 x 1200 mm que vous recherchez ? Commandez-le alors directement en ligne. Nous assurons une livraison rapide et efficace. Besoin d’aide ? N’hésitez pas à nous contacter. ATTENTION ! Consultez ici la notice de montage pour préparer l’ouverture de toit pour le kit avec éclairage LED. La coupole hybride Skylux iDome se compose d’une fenêtre en pvc compacte et isolante et de verre de sécurité isolant HR++. L’iDome est toujours combiné avec une coupole en matière synthétique au choix, offrant ainsi une isolation parfaite.- verre de sécurité à double paroi : HR++ et coupole au choix- avec cadre en pvc bas et compact- valeur d’isolation élevée : Ut = 0,93 W/m2 K en combinaison avec une coupole à simple paroi- surface maximale de lumière naturelle = dimension de baie- adapté à tous les types de toits platsLa fenêtre pour toit plat Skylux est disponible en pas moins de 19 dimensions rectangulaires ou carrées différentes. Notre plus grande dimension est la coupole de 1 sur 2 mètres, également disponible en version fixe et en ouverture. | https://skylux.eu/fr/products/skylux-idome-ouvrant-avec-costiere-en-pvc-20-00-ep-incl-led-et-moustiquaire-120x120-cm | https://skylux.eu/cdn/shop/files/Skylux-iDome-opengaand-met-pvc-opstand-2000-EP-incl_-LED-insectengaas-120x120-cm-Hybride-lichtkoepel.jpg?v=1741079409&width=1600 | https://skylux.eu/cdn/shop/products/Skylux-iDome-opengaand-met-pvc-opstand-2000-EP-incl_-LED-insectengaas-1200-x-1200-mm-Hybride-lichtkoepel.jpg?v=1666881790&width=1600 | https://skylux.eu/cdn/shop/products/Skylux-idome-1.open_2a33ed42-e0fa-4150-a8ec-e6d6ae54f48e.jpg?v=1666881791&width=1600 | https://skylux.eu/cdn/shop/products/Skylux-idome-3_e972a564-e132-4183-a2e3-0d42279c3fd9.jpg?v=1666881792&width=1600 | https://skylux.eu/cdn/shop/products/Skylux-idome-1.open_4759938c-109d-4fdd-9eb0-b7c84025dcde.jpg?v=1666881793&width=1600 | //skylux.eu/cdn/shop/files/F_MH_Notice_de_pose_Skylux_iDome_iWindow_Ouvrant.pdf?v=2313200878518471499 | //skylux.eu/cdn/shop/files/F_TD_Dossier_Technique_Skylux_iDome_Ouvrant.pdf?v=3811849913906150317 | Vous n’installez pas tous les jours un Skylux iDome à ouverture avec costière en pvc 20/00 EP incl. LED &amp; moustiquaire 1200 x 1200 mm. Il est donc important de faire le bon choix. Chez Skylux, vous êtes à la bonne adresse pour cela. Est-ce le Skylux iDome à ouverture avec costière en pvc 20/00 EP incl. LED &amp; moustiquaire 1200 x 1200 mm que vous recherchez ? Commandez-le alors directement en ligne. Nous assurons une livraison rapide et efficace. Besoin d’aide ? N’hésitez pas à <a href="/fr/pages/contact" rel="noopener noreferrer" target="_blank">nous contacter</a>. <br> <p><strong>ATTENTION ! Consultez <a href="https://cdn.shopify.com/s/files/1/0012/0789/4076/files/iWIndow-met-LED.jpg?v=1628593914" target="_blank">ici la notice de montage</a> pour préparer l’ouverture de toit pour le <span style="text-decoration: underline;">kit avec éclairage LED</span>.</strong></p> La coupole hybride Skylux iDome se compose d’une fenêtre en pvc compacte et isolante et de verre de sécurité isolant HR++. L’iDome est toujours combiné avec une coupole en matière synthétique au choix, offrant ainsi une isolation parfaite.<br data-mce-fragment="1"><br data-mce-fragment="1">- verre de sécurité à double paroi : HR++ et coupole au choix<br data-mce-fragment="1">- avec cadre en pvc bas et compact<br data-mce-fragment="1">- valeur d’isolation élevée : Ut = 0,93 W/m2 K en combinaison avec une coupole à simple paroi<br data-mce-fragment="1">- surface maximale de lumière naturelle = dimension de baie<br data-mce-fragment="1">- adapté à tous les types de toits plats<br data-mce-fragment="1"><br data-mce-fragment="1">La fenêtre pour toit plat Skylux est disponible en pas moins de 19 dimensions rectangulaires ou carrées différentes. Notre plus grande dimension est la coupole de 1 sur 2 mètres, également disponible en version fixe et en ouverture.<br data-mce-fragment="1"><br data-mce-fragment="1"> | skylux-idome-ouvrant-avec-costiere-en-pvc-20-00-ep-incl-led-et-moustiquaire-120x120-cm | 6562798960700 | 39317231599676
Coupoles | Coupole hybride | Skylux | Skylux iDome ouvrant avec costière en PVC 20/00 EP incl. LED et moustiquaire 130x130 cm |  | 95625 | 5412970956259 | 3015.35 | Oui | 25-30 | 133.35 | [6 empty] | 1300 x 1300 mm | 1300 | 1300 |  | 20/00 (20 cm de haut et ouverture de toiture = mesure jour) |  | Carré |  | Conforme à la PEB | 0.55 W/m²K - 0.93 W/m²K | 22% - 46% | 40% - 68% | 40dB |  | Modèle ouvrant | Pour nouvelle construction ou rénovation complète | C25 | Avec LED | Moustiquaire | Toujours combiner avec une coupole de votre choix pour optimiser pleinement d'isolation | Une Skylux iDome ouvrante avec costière en PVC 20/00 EP incl. LED & moustiquaire 1300 x 1300 mm ne s’installe pas tous les jours. C’est pourquoi il est important de faire le bon choix. Chez Skylux, vous êtes à la bonne adresse. Cette Skylux iDome ouvrante avec costière en PVC 20/00 EP incl. LED & moustiquaire 1300 x 1300 mm est-elle ce que vous recherchez ? Commandez-la alors directement en ligne. Nous assurons une livraison rapide et sans encombre. Besoin d’aide ? N’hésitez pas à nous contacter. ATTENTION ! Consultez ici les instructions de montage pour préparer l’ouverture de toiture pour le kit avec éclairage LED. La coupole hybride Skylux iDome se compose d’une fenêtre en PVC compacte et isolante ainsi que d’un verre de sécurité isolant HR++. L’iDome est toujours associé à une coupole en plastique au choix et offre ainsi une isolation parfaite.-verre de sécurité à double paroi : HR++ et coupole au choix-avec cadre en PVC bas et compact-valeur d’isolation élevée : Ut = 0,93 W/m2 K en combinaison avec une coupole à simple paroi-surface maximale de lumière naturelle = dimension de jour-adapté à tous les types de toits platsLa fenêtre pour toit plat Skylux est disponible en 19 dimensions rectangulaires ou carrées différentes. Notre plus grande dimension est la coupole de 1 x 2 mètres, également disponible en version fixe et ouvrante. | https://skylux.eu/fr/products/skylux-idome-ouvrant-avec-costiere-en-pvc-20-00-ep-incl-led-et-moustiquaire-130x130-cm | https://skylux.eu/cdn/shop/files/Skylux-iDome-opengaand-met-pvc-opstand-2000-EP-incl_-LED-insectengaas-130x130-cm-Hybride-lichtkoepel.jpg?v=1741079413&width=1600 | https://skylux.eu/cdn/shop/products/Skylux-iDome-opengaand-met-pvc-opstand-2000-EP-incl_-LED-insectengaas-1300-x-1300-mm-Hybride-lichtkoepel.jpg?v=1666881796&width=1600 | https://skylux.eu/cdn/shop/products/Skylux-idome-1.open_2cd556c2-adf1-47f0-9e19-ddafa85d1523.jpg?v=1666881797&width=1600 | https://skylux.eu/cdn/shop/products/Skylux-idome-3_401b0241-c309-45aa-a20e-6c35c2a4f484.jpg?v=1666881798&width=1600 | https://skylux.eu/cdn/shop/products/Skylux-idome-2_7bda8a25-1ceb-4845-a31d-ac24cd1ae387.jpg?v=1666881799&width=1600 | //skylux.eu/cdn/shop/files/F_MH_Notice_de_pose_Skylux_iDome_iWindow_Ouvrant.pdf?v=2313200878518471499 | //skylux.eu/cdn/shop/files/F_TD_Dossier_Technique_Skylux_iDome_Ouvrant.pdf?v=3811849913906150317 | Une Skylux iDome ouvrante avec costière en PVC 20/00 EP incl. LED &amp; moustiquaire 1300 x 1300 mm ne s’installe pas tous les jours. C’est pourquoi il est important de faire le bon choix. Chez Skylux, vous êtes à la bonne adresse. Cette Skylux iDome ouvrante avec costière en PVC 20/00 EP incl. LED &amp; moustiquaire 1300 x 1300 mm est-elle ce que vous recherchez ? Commandez-la alors directement en ligne. Nous assurons une livraison rapide et sans encombre. Besoin d’aide ? N’hésitez pas à nous <a href="/fr/pages/contact" rel="noopener noreferrer" target="_blank">contacter</a>. <br> <p><strong>ATTENTION ! Consultez <a href="https://cdn.shopify.com/s/files/1/0012/0789/4076/files/iWIndow-met-LED.jpg?v=1628593914" target="_blank">ici les instructions de montage</a> pour préparer l’ouverture de toiture pour le <span style="text-decoration: underline;">kit avec éclairage LED</span>.</strong></p> La coupole hybride Skylux iDome se compose d’une fenêtre en PVC compacte et isolante ainsi que d’un verre de sécurité isolant HR++. L’iDome est toujours associé à une coupole en plastique au choix et offre ainsi une isolation parfaite.<br data-mce-fragment="1"><br data-mce-fragment="1">-verre de sécurité à double paroi : HR++ et coupole au choix<br data-mce-fragment="1">-avec cadre en PVC bas et compact<br data-mce-fragment="1">-valeur d’isolation élevée : Ut = 0,93 W/m2 K en combinaison avec une coupole à simple paroi<br data-mce-fragment="1">-surface maximale de lumière naturelle = dimension de jour<br data-mce-fragment="1">-adapté à tous les types de toits plats<br data-mce-fragment="1"><br data-mce-fragment="1">La fenêtre pour toit plat Skylux est disponible en 19 dimensions rectangulaires ou carrées différentes. Notre plus grande dimension est la coupole de 1 x 2 mètres, également disponible en version fixe et ouvrante.<br data-mce-fragment="1"><br data-mce-fragment="1"> | skylux-idome-ouvrant-avec-costiere-en-pvc-20-00-ep-incl-led-et-moustiquaire-130x130-cm | 6562798993468 | 39317231697980
Coupoles | Coupole hybride | Skylux | Skylux iDome ouvrant avec costière en PVC 20/00 EP incl. LED et moustiquaire 140x140 cm |  | 95626 | 5412970956266 | 3840.55 | Oui | 25-30 | 151.29 | [6 empty] | 1400 x 1400 mm | 1400 | 1400 |  | 20/00 (20 cm de haut et ouverture de toiture = mesure jour) |  | Carré |  | Conforme à la PEB | 0.55 W/m²K - 0.93 W/m²K | 22% - 46% | 40% - 68% | 40dB |  | Modèle ouvrant | Pour nouvelle construction ou rénovation complète | C25 | Avec LED | Moustiquaire | Toujours combiner avec une coupole de votre choix pour optimiser pleinement d'isolation | Une Skylux iDome ouvrante avec costière en PVC 20/00 EP incl. LED & moustiquaire 1400 x 1400 mm ne s’installe pas tous les jours. C’est pourquoi il est important de faire le bon choix. Chez Skylux, vous êtes à la bonne adresse pour cela. Cette Skylux iDome ouvrante avec costière en PVC 20/00 EP incl. LED & moustiquaire 1400 x 1400 mm est-elle ce que vous recherchez ? Commandez-la alors directement en ligne. Nous assurons une livraison rapide et fluide. Besoin d’aide ? N’hésitez pas à nous contacter. ATTENTION ! Consultez ici le guide de montage pour préparer l’ouverture de toit pour le kit avec éclairage LED. La coupole hybride Skylux iDome est composée d’une fenêtre en PVC compacte et isolante et de verre de sécurité isolant HR++. L’iDome est toujours combinée avec une coupole en plastique au choix et offre ainsi une isolation parfaite.-verre de sécurité à double paroi : HR++ et coupole au choix-avec cadre en PVC bas et compact-valeur d’isolation élevée : Ut = 0,93 W/m2 K en combinaison avec une coupole à simple paroi-surface maximale de lumière naturelle = dimension de réservation-convient à tous les types de toits platsLa fenêtre pour toit plat Skylux est disponible en pas moins de 19 dimensions rectangulaires ou carrées différentes. Notre plus grande dimension est la coupole de 1 sur 2 mètres, également disponible en version fixe et ouvrante. | https://skylux.eu/fr/products/skylux-idome-ouvrant-avec-costiere-en-pvc-20-00-ep-led-moustiquaire-inclus-140x140-cm | https://skylux.eu/cdn/shop/files/Skylux-iDome-opengaand-met-pvc-opstand-2000-EP-incl_-LED-insectengaas-140x140-cm-Hybride-lichtkoepel.jpg?v=1741079419&width=1600 | https://skylux.eu/cdn/shop/products/Skylux-iDome-opengaand-met-pvc-opstand-2000-EP-incl_-LED-insectengaas-1400-x-1400-mm-Hybride-lichtkoepel.jpg?v=1666881802&width=1600 | https://skylux.eu/cdn/shop/products/Skylux-idome-1.open_c396f3c2-b045-4075-80bc-81d529c6363e.jpg?v=1666881803&width=1600 | https://skylux.eu/cdn/shop/products/Skylux-idome-1.open_39f746a6-2cc3-432e-84d5-c1b7b6ddb01a.jpg?v=1666881804&width=1600 | https://skylux.eu/cdn/shop/products/Skylux-idome-3_51201363-7917-4d4b-9e18-3fbf6af39050.jpg?v=1666881805&width=1600 | //skylux.eu/cdn/shop/files/F_MH_Notice_de_pose_Skylux_iDome_iWindow_Ouvrant.pdf?v=2313200878518471499 | //skylux.eu/cdn/shop/files/F_TD_Dossier_Technique_Skylux_iDome_Ouvrant.pdf?v=3811849913906150317 | Une Skylux iDome ouvrante avec costière en PVC 20/00 EP incl. LED &amp; moustiquaire 1400 x 1400 mm ne s’installe pas tous les jours. C’est pourquoi il est important de faire le bon choix. Chez Skylux, vous êtes à la bonne adresse pour cela. Cette Skylux iDome ouvrante avec costière en PVC 20/00 EP incl. LED &amp; moustiquaire 1400 x 1400 mm est-elle ce que vous recherchez ? Commandez-la alors directement en ligne. Nous assurons une livraison rapide et fluide. Besoin d’aide ? N’hésitez pas à nous <a href="/fr/pages/contact" rel="noopener noreferrer" target="_blank">contacter</a>. <br> <p><strong>ATTENTION ! Consultez <a href="https://cdn.shopify.com/s/files/1/0012/0789/4076/files/iWIndow-met-LED.jpg?v=1628593914" target="_blank">ici le guide de montage</a> pour préparer l’ouverture de toit pour le <span style="text-decoration: underline;">kit avec éclairage LED</span>.</strong></p> La coupole hybride Skylux iDome est composée d’une fenêtre en PVC compacte et isolante et de verre de sécurité isolant HR++. L’iDome est toujours combinée avec une coupole en plastique au choix et offre ainsi une isolation parfaite.<br data-mce-fragment="1"><br data-mce-fragment="1">-verre de sécurité à double paroi : HR++ et coupole au choix<br data-mce-fragment="1">-avec cadre en PVC bas et compact<br data-mce-fragment="1">-valeur d’isolation élevée : Ut = 0,93 W/m2 K en combinaison avec une coupole à simple paroi<br data-mce-fragment="1">-surface maximale de lumière naturelle = dimension de réservation<br data-mce-fragment="1">-convient à tous les types de toits plats<br data-mce-fragment="1"><br data-mce-fragment="1">La fenêtre pour toit plat Skylux est disponible en pas moins de 19 dimensions rectangulaires ou carrées différentes. Notre plus grande dimension est la coupole de 1 sur 2 mètres, également disponible en version fixe et ouvrante.<br data-mce-fragment="1"><br data-mce-fragment="1"> | skylux-idome-ouvrant-avec-costiere-en-pvc-20-00-ep-led-moustiquaire-inclus-140x140-cm | 6562799026236 | 39317231796284
Coupoles | Coupole hybride | Skylux | Skylux iDome ouvrant avec costière en PVC 20/00 EP incl. LED et moustiquaire 150x150 cm |  | 95627 | 5412970956273 | 3972.45 | Oui | 25-30 | 166.2 | [6 empty] | 1500 x 1500 mm | 1500 | 1500 |  | 20/00 (20 cm de haut et ouverture de toiture = mesure jour) |  | Carré |  | Conforme à la PEB | 0.55 W/m²K - 0.93 W/m²K | 22% - 46% | 40% - 68% | 40dB |  | Modèle ouvrant | Pour nouvelle construction ou rénovation complète | C25 | Avec LED | Moustiquaire | Toujours combiner avec une coupole de votre choix pour optimiser pleinement d'isolation | Une Skylux iDome ouvrante avec costière en PVC 20/00 EP incl. LED & moustiquaire 1500 x 1500 mm ne s’installe pas tous les jours. Il est donc important de faire le bon choix. Chez Skylux, vous êtes à la bonne adresse pour cela. Cette Skylux iDome ouvrante avec costière en PVC 20/00 EP incl. LED & moustiquaire 1500 x 1500 mm est-elle ce que vous recherchez ? Commandez-la alors directement en ligne. Nous assurons une livraison rapide et efficace. Besoin d’aide ? N’hésitez pas à nous contacter. ATTENTION ! Consultez ici le manuel de montage pour préparer l’ouverture de toit pour le kit avec éclairage LED. Le Skylux iDome coupole hybride se compose d’une fenêtre en PVC compacte et isolante ainsi que d’un verre de sécurité isolant HR++. L’iDome est toujours combiné avec une coupole en matière synthétique au choix et offre ainsi une isolation parfaite.- verre de sécurité à double paroi : HR++ et coupole au choix- avec châssis en PVC bas et compact- valeur d’isolation élevée : Ut = 0,93 W/m2 K en combinaison avec une coupole à simple paroi- surface maximale de lumière naturelle = dimension de l’ouverture de toit- convient à tous les types de toits platsLa fenêtre pour toit plat Skylux est disponible en pas moins de 19 dimensions rectangulaires ou carrées différentes. Notre plus grande dimension est la coupole de 1 x 2 mètres, également disponible en version fixe et ouvrante. | https://skylux.eu/fr/products/skylux-idome-ouvrant-avec-costiere-en-pvc-20-00-ep-incl-led-et-moustiquaire-150x150-cm | https://skylux.eu/cdn/shop/files/Skylux-iDome-opengaand-met-pvc-opstand-2000-EP-incl_-LED-insectengaas-150x150-cm-Hybride-lichtkoepel.jpg?v=1741079424&width=1600 | https://skylux.eu/cdn/shop/products/Skylux-iDome-opengaand-met-pvc-opstand-2000-EP-incl_-LED-insectengaas-1500-x-1500-mm-Hybride-lichtkoepel.jpg?v=1666881807&width=1600 | https://skylux.eu/cdn/shop/products/Skylux-idome-1.open_ec30de04-e8a8-4d52-9d7b-6ee77339a5a5.jpg?v=1666881808&width=1600 | https://skylux.eu/cdn/shop/products/Skylux-idome-1.open_28164588-150d-4646-9828-abd22613765a.jpg?v=1666881809&width=1600 | https://skylux.eu/cdn/shop/products/Skylux-idome-3_2d2653f0-0267-4765-b3cc-8783f05eeec4.jpg?v=1666881810&width=1600 | //skylux.eu/cdn/shop/files/F_MH_Notice_de_pose_Skylux_iDome_iWindow_Ouvrant.pdf?v=2313200878518471499 | //skylux.eu/cdn/shop/files/F_TD_Dossier_Technique_Skylux_iDome_Ouvrant.pdf?v=3811849913906150317 | Une Skylux iDome ouvrante avec costière en PVC 20/00 EP incl. LED &amp; moustiquaire 1500 x 1500 mm ne s’installe pas tous les jours. Il est donc important de faire le bon choix. Chez Skylux, vous êtes à la bonne adresse pour cela. Cette Skylux iDome ouvrante avec costière en PVC 20/00 EP incl. LED &amp; moustiquaire 1500 x 1500 mm est-elle ce que vous recherchez ? Commandez-la alors directement en ligne. Nous assurons une livraison rapide et efficace. Besoin d’aide ? N’hésitez pas à nous <a href="/fr/pages/contact" rel="noopener noreferrer" target="_blank">contacter</a>. <br> <p><strong>ATTENTION ! Consultez <a href="https://cdn.shopify.com/s/files/1/0012/0789/4076/files/iWIndow-met-LED.jpg?v=1628593914" target="_blank">ici le manuel de montage</a> pour préparer l’ouverture de toit pour le <span style="text-decoration: underline;">kit avec éclairage LED</span>.</strong></p> Le Skylux iDome coupole hybride se compose d’une fenêtre en PVC compacte et isolante ainsi que d’un verre de sécurité isolant HR++. L’iDome est toujours combiné avec une coupole en matière synthétique au choix et offre ainsi une isolation parfaite.<br data-mce-fragment="1"><br data-mce-fragment="1">- verre de sécurité à double paroi : HR++ et coupole au choix<br data-mce-fragment="1">- avec châssis en PVC bas et compact<br data-mce-fragment="1">- valeur d’isolation élevée : Ut = 0,93 W/m2 K en combinaison avec une coupole à simple paroi<br data-mce-fragment="1">- surface maximale de lumière naturelle = dimension de l’ouverture de toit<br data-mce-fragment="1">- convient à tous les types de toits plats<br data-mce-fragment="1"><br data-mce-fragment="1">La fenêtre pour toit plat Skylux est disponible en pas moins de 19 dimensions rectangulaires ou carrées différentes. Notre plus grande dimension est la coupole de 1 x 2 mètres, également disponible en version fixe et ouvrante.<br data-mce-fragment="1"><br data-mce-fragment="1"> | skylux-idome-ouvrant-avec-costiere-en-pvc-20-00-ep-incl-led-et-moustiquaire-150x150-cm | 6562799059004 | 39317231861820
Coupoles | Coupole hybride | Skylux | Skylux iDome ouvrant avec costière en PVC 20/00 EP incl. LED et store intérieur 40x70 cm |  | 95702 | 5412970957027 | 2205.85 | Oui | 5-10 | 54.17 | [6 empty] | 400 x 700 mm | 700 | 400 |  | 20/00 (20 cm de haut et ouverture de toiture = mesure jour) |  | Rectangulaire |  | Conforme à la PEB | 0.55 W/m²K - 0.93 W/m²K | 22% - 46% | 40% - 68% | 40dB |  | Modèle ouvrant | Pour nouvelle construction ou rénovation complète | C05 | Avec LED | Pare-soleil intérieur | Toujours combiner avec une coupole de votre choix pour optimiser pleinement d'isolation | Une Skylux iDome ouvrante avec costière en PVC 20/00 EP incl. LED & protection solaire intérieure 0400 x 0700 mm, ce n’est pas quelque chose que l’on installe tous les jours. C’est pourquoi il est important de faire le bon choix. Chez Skylux, vous êtes à la bonne adresse pour cela. Est-ce cette Skylux iDome ouvrante avec costière en PVC 20/00 EP incl. LED & protection solaire intérieure 0400 x 0700 mm que vous recherchez ? Commandez-la alors directement en ligne. Nous assurons une livraison rapide et fluide. Besoin d’aide ? N’hésitez pas à nous contacter. ATTENTION ! Consultez ici le manuel de montage pour préparer l’ouverture de toit pour le kit avec éclairage LED. La Skylux iDome coupole hybride se compose d’un cadre en PVC compact et isolant et d’un verre de sécurité isolant HR++. L’iDome est toujours combinée avec une coupole en plastique au choix, offrant ainsi une isolation parfaite.-verre de sécurité à double paroi : HR++ et coupole au choix-avec cadre en PVC bas et compact-valeur d’isolation élevée : Ut = 0,93 W/m2 K en combinaison avec une coupole à simple paroi-surface maximale de lumière naturelle = dimension de réservation-convient à tous les types de toits platsLa fenêtre pour toit plat Skylux est disponible en pas moins de 19 dimensions différentes rectangulaires ou carrées. Notre plus grande dimension est la coupole de 1 sur 2 mètres, également disponible en version fixe et ouvrante. | https://skylux.eu/fr/products/skylux-idome-ouvrant-avec-costiere-en-pvc-20-00-ep-incl-led-et-store-interieur-40x70-cm | https://skylux.eu/cdn/shop/files/Skylux-iDome-opengaand-met-pvc-opstand-2000-EP-incl_-LED-binnenzonwering-40x70-cm-Hybride-lichtkoepel.jpg?v=1741079238&width=1600 | https://skylux.eu/cdn/shop/products/Skylux-iDome-opengaand-met-pvc-opstand-2000-EP-incl_-LED-binnenzonwering-0400-x-0700-mm-Hybride-lichtkoepel.jpg?v=1666881619&width=1600 | https://skylux.eu/cdn/shop/products/Skylux-idome-1.open_3f6d99b7-bb20-47e0-9157-58479bf56da0.jpg?v=1666881620&width=1600 | https://skylux.eu/cdn/shop/products/Skylux-idome-1.open_604eb208-3c8e-4ed8-8400-0b4ea35603a0.jpg?v=1666881621&width=1600 | https://skylux.eu/cdn/shop/products/Skylux-idome-3_a07dd636-baa6-4014-8716-11a55d52661e.jpg?v=1666881622&width=1600 | //skylux.eu/cdn/shop/files/F_MH_Notice_de_pose_Skylux_iDome_iWindow_Ouvrant.pdf?v=2313200878518471499 | //skylux.eu/cdn/shop/files/F_TD_Dossier_Technique_Skylux_iDome_Ouvrant.pdf?v=3811849913906150317 | Une Skylux iDome ouvrante avec costière en PVC 20/00 EP incl. LED &amp; protection solaire intérieure 0400 x 0700 mm, ce n’est pas quelque chose que l’on installe tous les jours. C’est pourquoi il est important de faire le bon choix. Chez Skylux, vous êtes à la bonne adresse pour cela. Est-ce cette Skylux iDome ouvrante avec costière en PVC 20/00 EP incl. LED &amp; protection solaire intérieure 0400 x 0700 mm que vous recherchez ? Commandez-la alors directement en ligne. Nous assurons une livraison rapide et fluide. Besoin d’aide ? N’hésitez pas à nous <a href="/fr/pages/contact" rel="noopener noreferrer" target="_blank">contacter</a>. <br> <p><strong>ATTENTION ! Consultez <a href="https://cdn.shopify.com/s/files/1/0012/0789/4076/files/iWIndow-met-LED.jpg?v=1628593914" target="_blank">ici le manuel de montage</a> pour préparer l’ouverture de toit pour le <span style="text-decoration: underline;">kit avec éclairage LED</span>.</strong></p> La Skylux iDome coupole hybride se compose d’un cadre en PVC compact et isolant et d’un verre de sécurité isolant HR++. L’iDome est toujours combinée avec une coupole en plastique au choix, offrant ainsi une isolation parfaite.<br data-mce-fragment="1"><br data-mce-fragment="1">-verre de sécurité à double paroi : HR++ et coupole au choix<br data-mce-fragment="1">-avec cadre en PVC bas et compact<br data-mce-fragment="1">-valeur d’isolation élevée : Ut = 0,93 W/m2 K en combinaison avec une coupole à simple paroi<br data-mce-fragment="1">-surface maximale de lumière naturelle = dimension de réservation<br data-mce-fragment="1">-convient à tous les types de toits plats<br data-mce-fragment="1"><br data-mce-fragment="1">La fenêtre pour toit plat Skylux est disponible en pas moins de 19 dimensions différentes rectangulaires ou carrées. Notre plus grande dimension est la coupole de 1 sur 2 mètres, également disponible en version fixe et ouvrante.<br data-mce-fragment="1"><br data-mce-fragment="1"> | skylux-idome-ouvrant-avec-costiere-en-pvc-20-00-ep-incl-led-et-store-interieur-40x70-cm | 6562797453372 | 39317228453948
Coupoles | Coupole hybride | Skylux | Skylux iDome ouvrant avec costière en PVC 20/00 EP incl. LED et store intérieur 60x60 cm |  | 95720 | 5412970957201 | 2276.05 | Oui | 5-10 | 139.71 | [6 empty] | 600 x 600 mm | 600 | 600 |  | 20/00 (20 cm de haut et ouverture de toiture = mesure jour) |  | Carré |  | Conforme à la PEB | 0.55 W/m²K - 0.93 W/m²K | 22% - 46% | 40% - 68% | 40dB |  | Modèle ouvrant | Pour nouvelle construction ou rénovation complète | C05 | Avec LED | Pare-soleil intérieur | Toujours combiner avec une coupole de votre choix pour optimiser pleinement d'isolation | Un Skylux iDome ouvrant avec costière en PVC 20/00 EP incl. LED & store intérieur 0600 x 0600 mm, ce n’est pas quelque chose que l’on pose tous les jours. C’est pourquoi il est important de faire le bon choix. Chez Skylux, vous êtes à la bonne adresse pour cela. Est-ce le Skylux iDome ouvrant avec costière en PVC 20/00 EP incl. LED & store intérieur 0600 x 0600 mm que vous recherchez ? Commandez-le alors directement en ligne. Nous assurons une livraison rapide et fluide. Besoin d’aide ? N’hésitez pas à nous contacter. ATTENTION ! Consultez ici la notice de montage pour préparer l’ouverture de toit pour le kit avec éclairage LED. La coupole hybride Skylux iDome se compose d’un châssis en PVC compact et isolant et d’un verre de sécurité isolant HR++. L’iDome est toujours combiné avec une coupole en plastique de votre choix et offre ainsi une isolation parfaite.-verre de sécurité à double paroi : HR++ et coupole au choix-avec cadre en PVC bas et compact-valeur d’isolation élevée : Ut = 0,93 W/m2 K en combinaison avec une coupole à simple paroi-surface maximale de lumière naturelle = dimensions de jour-adapté à tous les types de toits platsLe lanterneau Skylux pour toit plat est disponible en pas moins de 19 dimensions différentes, rectangulaires ou carrées. Notre plus grande dimension est la coupole de 1 sur 2 mètres, également disponible en version fixe et ouvrante. | https://skylux.eu/fr/products/skylux-idome-ouvrant-avec-costiere-en-pvc-20-00-ep-incl-led-et-store-interieur-60x60-cm | https://skylux.eu/cdn/shop/files/Skylux-iDome-opengaand-met-pvc-opstand-2000-EP-incl_-LED-binnenzonwering-60x60-cm-Hybride-lichtkoepel.jpg?v=1741079244&width=1600 | https://skylux.eu/cdn/shop/products/Skylux-iDome-opengaand-met-pvc-opstand-2000-EP-incl_-LED-binnenzonwering-0600-x-0600-mm-Hybride-lichtkoepel.jpg?v=1666881623&width=1600 | https://skylux.eu/cdn/shop/products/Skylux-idome-1.open_ccf80f5a-9ef5-46e8-abda-c7164c8e0c69.jpg?v=1666881625&width=1600 | https://skylux.eu/cdn/shop/products/Skylux-idome-1.open_652d4dcb-c278-49c7-81f5-baf0151b209c.jpg?v=1666881626&width=1600 | https://skylux.eu/cdn/shop/products/Skylux-idome-3_fecb43b4-5fce-46ba-8993-98a9890bd568.jpg?v=1666881627&width=1600 | //skylux.eu/cdn/shop/files/F_MH_Notice_de_pose_Skylux_iDome_iWindow_Ouvrant.pdf?v=2313200878518471499 | //skylux.eu/cdn/shop/files/F_TD_Dossier_Technique_Skylux_iDome_Ouvrant.pdf?v=3811849913906150317 | Un Skylux iDome ouvrant avec costière en PVC 20/00 EP incl. LED &amp; store intérieur 0600 x 0600 mm, ce n’est pas quelque chose que l’on pose tous les jours. C’est pourquoi il est important de faire le bon choix. Chez Skylux, vous êtes à la bonne adresse pour cela. Est-ce le Skylux iDome ouvrant avec costière en PVC 20/00 EP incl. LED &amp; store intérieur 0600 x 0600 mm que vous recherchez ? Commandez-le alors directement en ligne. Nous assurons une livraison rapide et fluide. Besoin d’aide ? N’hésitez pas à nous <a href="/fr/pages/contact" rel="noopener noreferrer" target="_blank">contacter</a>. <br> <p><strong>ATTENTION ! Consultez <a href="https://cdn.shopify.com/s/files/1/0012/0789/4076/files/iWIndow-met-LED.jpg?v=1628593914" target="_blank">ici la notice de montage</a> pour préparer l’ouverture de toit pour le <span style="text-decoration: underline;">kit avec éclairage LED</span>.</strong></p> La coupole hybride Skylux iDome se compose d’un châssis en PVC compact et isolant et d’un verre de sécurité isolant HR++. L’iDome est toujours combiné avec une coupole en plastique de votre choix et offre ainsi une isolation parfaite.<br data-mce-fragment="1"><br data-mce-fragment="1">-verre de sécurité à double paroi : HR++ et coupole au choix<br data-mce-fragment="1">-avec cadre en PVC bas et compact<br data-mce-fragment="1">-valeur d’isolation élevée : Ut = 0,93 W/m2 K en combinaison avec une coupole à simple paroi<br data-mce-fragment="1">-surface maximale de lumière naturelle = dimensions de jour<br data-mce-fragment="1">-adapté à tous les types de toits plats<br data-mce-fragment="1"><br data-mce-fragment="1">Le lanterneau Skylux pour toit plat est disponible en pas moins de 19 dimensions différentes, rectangulaires ou carrées. Notre plus grande dimension est la coupole de 1 sur 2 mètres, également disponible en version fixe et ouvrante.<br data-mce-fragment="1"><br data-mce-fragment="1"> | skylux-idome-ouvrant-avec-costiere-en-pvc-20-00-ep-incl-led-et-store-interieur-60x60-cm | 6562797486140 | 39317228519484
Coupoles | Coupole hybride | Skylux | Skylux iDome ouvrant avec costière en PVC 20/00 EP incl. LED et store intérieur 60x90 cm |  | 95722 | 5412970957225 | 2406.7 | Oui | 5-10 | 74.33 | [6 empty] | 600 x 900 mm | 900 | 600 |  | 20/00 (20 cm de haut et ouverture de toiture = mesure jour) |  | Rectangulaire |  | Conforme à la PEB | 0.55 W/m²K - 0.93 W/m²K | 22% - 46% | 40% - 68% | 40dB |  | Modèle ouvrant | Pour nouvelle construction ou rénovation complète | C05 | Avec LED | Pare-soleil intérieur | Toujours combiner avec une coupole de votre choix pour optimiser pleinement d'isolation | On ne place pas tous les jours un Skylux iDome ouvrant avec costière en PVC 20/00 EP incl. LED & store intérieur 0600 x 0900 mm. C’est pourquoi il est important de faire le bon choix. Chez Skylux, vous êtes à la bonne adresse pour cela. Est-ce que ce Skylux iDome ouvrant avec costière en PVC 20/00 EP incl. LED & store intérieur 0600 x 0900 mm est ce que vous recherchez ? Commandez-le alors directement en ligne. Nous assurons une livraison rapide et fluide. Besoin d’aide ? N’hésitez pas à nous contacter. ATTENTION ! Consultez ici la notice de montage pour préparer l’ouverture de toit pour le kit avec éclairage LED. La coupole hybride Skylux iDome se compose d’une fenêtre en PVC compacte et isolante ainsi que d’un verre de sécurité isolant HR++. L’iDome est toujours associé à une coupole en plastique de votre choix et offre ainsi une isolation parfaite.-verre de sécurité à double paroi : HR++ et coupole au choix-avec cadre en PVC bas et compact-valeur d’isolation élevée : Ut = 0,93 W/m2 K en combinaison avec une coupole à simple paroi-surface maximale de lumière naturelle = dimension de l’ouverture-convient à tous les types de toits platsLa fenêtre pour toit plat Skylux est disponible en pas moins de 19 dimensions rectangulaires ou carrées différentes. Notre plus grande dimension est la coupole de 1 sur 2 mètres, également disponible en version fixe et ouvrante. | https://skylux.eu/fr/products/skylux-idome-a-ouverture-avec-costiere-en-pvc-20-00-ep-incl-led-et-store-interieur-60x90-cm | https://skylux.eu/cdn/shop/files/Skylux-iDome-opengaand-met-pvc-opstand-2000-EP-incl_-LED-binnenzonwering-60x90-cm-Hybride-lichtkoepel.jpg?v=1741079249&width=1600 | https://skylux.eu/cdn/shop/products/Skylux-iDome-opengaand-met-pvc-opstand-2000-EP-incl_-LED-binnenzonwering-0600-x-0900-mm-Hybride-lichtkoepel.jpg?v=1666881629&width=1600 | https://skylux.eu/cdn/shop/products/Skylux-idome-1.open_a2dd644f-0da8-446d-b483-9175d629f345.jpg?v=1666881630&width=1600 | https://skylux.eu/cdn/shop/products/Skylux-idome-1.open_6803e59f-d78a-4be2-a877-b75af102e4f1.jpg?v=1666881631&width=1600 | https://skylux.eu/cdn/shop/products/Skylux-idome-3_e7d4d864-68a4-491f-8270-202a8ee56116.jpg?v=1666881632&width=1600 | //skylux.eu/cdn/shop/files/F_MH_Notice_de_pose_Skylux_iDome_iWindow_Ouvrant.pdf?v=2313200878518471499 | //skylux.eu/cdn/shop/files/F_TD_Dossier_Technique_Skylux_iDome_Ouvrant.pdf?v=3811849913906150317 | On ne place pas tous les jours un Skylux iDome ouvrant avec costière en PVC 20/00 EP incl. LED &amp; store intérieur 0600 x 0900 mm. C’est pourquoi il est important de faire le bon choix. Chez Skylux, vous êtes à la bonne adresse pour cela. Est-ce que ce Skylux iDome ouvrant avec costière en PVC 20/00 EP incl. LED &amp; store intérieur 0600 x 0900 mm est ce que vous recherchez ? Commandez-le alors directement en ligne. Nous assurons une livraison rapide et fluide. Besoin d’aide ? N’hésitez pas à nous <a href="/fr/pages/contact" rel="noopener noreferrer" target="_blank">contacter</a>. <br> <p><strong>ATTENTION ! Consultez <a href="https://cdn.shopify.com/s/files/1/0012/0789/4076/files/iWIndow-met-LED.jpg?v=1628593914" target="_blank">ici la notice de montage</a> pour préparer l’ouverture de toit pour le <span style="text-decoration: underline;">kit avec éclairage LED</span>.</strong></p> La coupole hybride Skylux iDome se compose d’une fenêtre en PVC compacte et isolante ainsi que d’un verre de sécurité isolant HR++. L’iDome est toujours associé à une coupole en plastique de votre choix et offre ainsi une isolation parfaite.<br data-mce-fragment="1"><br data-mce-fragment="1">-verre de sécurité à double paroi : HR++ et coupole au choix<br data-mce-fragment="1">-avec cadre en PVC bas et compact<br data-mce-fragment="1">-valeur d’isolation élevée : Ut = 0,93 W/m2 K en combinaison avec une coupole à simple paroi<br data-mce-fragment="1">-surface maximale de lumière naturelle = dimension de l’ouverture<br data-mce-fragment="1">-convient à tous les types de toits plats<br data-mce-fragment="1"><br data-mce-fragment="1">La fenêtre pour toit plat Skylux est disponible en pas moins de 19 dimensions rectangulaires ou carrées différentes. Notre plus grande dimension est la coupole de 1 sur 2 mètres, également disponible en version fixe et ouvrante.<br data-mce-fragment="1"><br data-mce-fragment="1"> | skylux-idome-a-ouverture-avec-costiere-en-pvc-20-00-ep-incl-led-et-store-interieur-60x90-cm | 6562797518908 | 39317228585020
Coupoles | Coupole hybride | Skylux | Skylux iDome ouvrant avec costière en PVC 20/00 EP incl. LED et store intérieur 70x70 cm |  | 95728 | 5412970957287 | 2383.7 | Oui | 5-10 | 68.17 | [6 empty] | 700 x 700 mm | 700 | 700 |  | 20/00 (20 cm de haut et ouverture de toiture = mesure jour) |  | Carré |  | Conforme à la PEB | 0.55 W/m²K - 0.93 W/m²K | 22% - 46% | 40% - 68% | 40dB |  | Modèle ouvrant | Pour nouvelle construction ou rénovation complète | C05 | Avec LED | Pare-soleil intérieur | Toujours combiner avec une coupole de votre choix pour optimiser pleinement d'isolation | Une Skylux iDome ouvrante avec costière en PVC 20/00 EP, incl. LED & protection solaire intérieure 0700 x 0700 mm ne s’installe pas tous les jours. Il est donc important de faire le bon choix. Chez Skylux, vous êtes à la bonne adresse pour cela. Est-ce cette Skylux iDome ouvrante avec costière en PVC 20/00 EP, incl. LED & protection solaire intérieure 0700 x 0700 mm que vous recherchez ? Commandez alors immédiatement en ligne. Nous assurons une livraison rapide et fluide. Besoin d’aide ? N’hésitez pas à nous contacter. ATTENTION ! Consultez ici le guide de montage pour préparer l’ouverture du toit pour le kit avec éclairage LED. La Skylux iDome coupole hybride se compose d’une fenêtre en PVC compacte et isolante et d’un verre de sécurité isolant HR++. L’iDome est toujours combinée avec une coupole en plastique de votre choix et offre ainsi une isolation parfaite.-verre de sécurité à double paroi : HR++ et coupole au choix-avec cadre en PVC bas et compact-valeur d’isolation élevée : Ut = 0,93 W/m2 K en combinaison avec une coupole à simple paroi-surface maximale de lumière naturelle = dimension de jour-convient à tous les types de toits platsLa fenêtre pour toit plat Skylux est disponible en pas moins de 19 dimensions rectangulaires ou carrées différentes. Notre plus grande dimension est la coupole de 1 x 2 m, également disponible en version fixe et ouvrante. | https://skylux.eu/fr/products/skylux-idome-ouvrant-avec-costiere-en-pvc-20-00-ep-incl-led-store-interieur-70x70-cm | https://skylux.eu/cdn/shop/files/Skylux-iDome-opengaand-met-pvc-opstand-2000-EP-incl_-LED-binnenzonwering-70x70-cm-Hybride-lichtkoepel.jpg?v=1741079254&width=1600 | https://skylux.eu/cdn/shop/products/Skylux-iDome-opengaand-met-pvc-opstand-2000-EP-incl_-LED-binnenzonwering-0700-x-0700-mm-Hybride-lichtkoepel.jpg?v=1666881634&width=1600 | https://skylux.eu/cdn/shop/products/Skylux-idome-1.open_71a8fb29-2d2c-45d2-a0c0-9a237f66cb3c.jpg?v=1666881635&width=1600 | https://skylux.eu/cdn/shop/products/Skylux-idome-3_a4f9413d-04d8-4ea0-b8b2-ca244ed19f9f.jpg?v=1666881636&width=1600 | https://skylux.eu/cdn/shop/products/Skylux-idome-2_a5781631-1b4a-4fd6-8abf-c7d5bd0be4a1.jpg?v=1666881637&width=1600 | //skylux.eu/cdn/shop/files/F_MH_Notice_de_pose_Skylux_iDome_iWindow_Ouvrant.pdf?v=2313200878518471499 | //skylux.eu/cdn/shop/files/F_TD_Dossier_Technique_Skylux_iDome_Ouvrant.pdf?v=3811849913906150317 | Une Skylux iDome ouvrante avec costière en PVC 20/00 EP, incl. LED &amp; protection solaire intérieure 0700 x 0700 mm ne s’installe pas tous les jours. Il est donc important de faire le bon choix. Chez Skylux, vous êtes à la bonne adresse pour cela. Est-ce cette Skylux iDome ouvrante avec costière en PVC 20/00 EP, incl. LED &amp; protection solaire intérieure 0700 x 0700 mm que vous recherchez ? Commandez alors immédiatement en ligne. Nous assurons une livraison rapide et fluide. Besoin d’aide ? N’hésitez pas à nous <a href="/fr/pages/contact" rel="noopener noreferrer" target="_blank">contacter</a>. <br> <p><strong>ATTENTION ! Consultez <a href="https://cdn.shopify.com/s/files/1/0012/0789/4076/files/iWIndow-met-LED.jpg?v=1628593914" target="_blank">ici le guide de montage</a> pour préparer l’ouverture du toit pour le <span style="text-decoration: underline;">kit avec éclairage LED</span>.</strong></p> La Skylux iDome coupole hybride se compose d’une fenêtre en PVC compacte et isolante et d’un verre de sécurité isolant HR++. L’iDome est toujours combinée avec une coupole en plastique de votre choix et offre ainsi une isolation parfaite.<br data-mce-fragment="1"><br data-mce-fragment="1">-verre de sécurité à double paroi : HR++ et coupole au choix<br data-mce-fragment="1">-avec cadre en PVC bas et compact<br data-mce-fragment="1">-valeur d’isolation élevée : Ut = 0,93 W/m2 K en combinaison avec une coupole à simple paroi<br data-mce-fragment="1">-surface maximale de lumière naturelle = dimension de jour<br data-mce-fragment="1">-convient à tous les types de toits plats<br data-mce-fragment="1"><br data-mce-fragment="1">La fenêtre pour toit plat Skylux est disponible en pas moins de 19 dimensions rectangulaires ou carrées différentes. Notre plus grande dimension est la coupole de 1 x 2 m, également disponible en version fixe et ouvrante.<br data-mce-fragment="1"><br data-mce-fragment="1> | skylux-idome-ouvrant-avec-costiere-en-pvc-20-00-ep-incl-led-store-interieur-70x70-cm | 6562797584444 | 39317228650556
Coupoles | Coupole hybride | Skylux | Skylux iDome ouvrant avec costière en PVC 20/00 EP incl. LED et store intérieur 70x100 cm |  | 95729 | 5412970957294 | 2498.65 | Oui | 5-10 | 84.88 | [6 empty] | 700 x 1000 mm | 1000 | 700 |  | 20/00 (20 cm de haut et ouverture de toiture = mesure jour) |  | Rectangulaire |  | Conforme à la PEB | 0.55 W/m²K - 0.93 W/m²K | 22% - 46% | 40% - 68% | 40dB |  | Modèle ouvrant | Pour nouvelle construction ou rénovation complète | C05 | Avec LED | Pare-soleil intérieur | Toujours combiner avec une coupole de votre choix pour optimiser pleinement d'isolation | Une Skylux iDome ouvrante avec costière en PVC 20/00 EP incl. LED & store intérieur 0700 x 1000 mm ne se pose pas tous les jours. C’est pourquoi il est important de faire le bon choix. Chez Skylux, vous êtes à la bonne adresse. Cette Skylux iDome ouvrante avec costière en PVC 20/00 EP incl. LED & store intérieur 0700 x 1000 mm est-elle ce que vous recherchez ? Commandez alors immédiatement en ligne. Nous assurons une livraison rapide et sans encombre. Besoin d’aide ? N’hésitez pas à nous contacter. ATTENTION ! Consultez ici la notice de montage pour la préparation de l’ouverture de toit pour le kit avec éclairage LED. La coupole hybride Skylux iDome se compose d’une fenêtre en PVC compacte et isolante ainsi que d’un verre de sécurité isolant HR++. L’iDome est toujours combiné avec une coupole en matière synthétique au choix et offre ainsi une isolation parfaite.-verre de sécurité à double paroi : HR++ et coupole au choix-avec cadre en PVC bas et compact-valeur d’isolation élevée : Ut = 0,93 W/m2 K en combinaison avec une coupole à simple paroi-surface maximale de lumière naturelle = dimension de jour-convient à tous les types de toits platsLa fenêtre pour toit plat Skylux est disponible en 19 dimensions rectangulaires ou carrées différentes. Notre plus grande dimension est la coupole de 1 x 2 mètres, également disponible en version fixe et ouvrante. | https://skylux.eu/fr/products/skylux-idome-ouvrant-avec-costiere-en-pvc-20-00-ep-incl-led-et-store-interieur-70x100-cm | https://skylux.eu/cdn/shop/files/Skylux-iDome-opengaand-met-pvc-opstand-2000-EP-incl_-LED-binnenzonwering-70x100-cm-Hybride-lichtkoepel.jpg?v=1741079258&width=1600 | https://skylux.eu/cdn/shop/products/Skylux-iDome-opengaand-met-pvc-opstand-2000-EP-incl_-LED-binnenzonwering-0700-x-1000-mm-Hybride-lichtkoepel.jpg?v=1666881638&width=1600 | https://skylux.eu/cdn/shop/products/Skylux-idome-1.open_b622adf0-87f2-422b-82ae-b94ca9ff71c4.jpg?v=1666881639&width=1600 | https://skylux.eu/cdn/shop/products/Skylux-idome-3_208fa2b7-8a4f-41c9-8064-6b36c78b2931.jpg?v=1666881640&width=1600 | https://skylux.eu/cdn/shop/products/Skylux-idome-1.open_65c8551e-94a5-415f-99ce-b52a005e860a.jpg?v=1666881641&width=1600 | //skylux.eu/cdn/shop/files/F_MH_Notice_de_pose_Skylux_iDome_iWindow_Ouvrant.pdf?v=2313200878518471499 | //skylux.eu/cdn/shop/files/F_TD_Dossier_Technique_Skylux_iDome_Ouvrant.pdf?v=3811849913906150317 | Une Skylux iDome ouvrante avec costière en PVC 20/00 EP incl. LED &amp; store intérieur 0700 x 1000 mm ne se pose pas tous les jours. C’est pourquoi il est important de faire le bon choix. Chez Skylux, vous êtes à la bonne adresse. Cette Skylux iDome ouvrante avec costière en PVC 20/00 EP incl. LED &amp; store intérieur 0700 x 1000 mm est-elle ce que vous recherchez ? Commandez alors immédiatement en ligne. Nous assurons une livraison rapide et sans encombre. Besoin d’aide ? N’hésitez pas à nous <a href="/fr/pages/contact" rel="noopener noreferrer" target="_blank">contacter</a>. <br> <p><strong>ATTENTION ! Consultez <a href="https://cdn.shopify.com/s/files/1/0012/0789/4076/files/iWIndow-met-LED.jpg?v=1628593914" target="_blank">ici la notice de montage</a> pour la préparation de l’ouverture de toit pour le <span style="text-decoration: underline;">kit avec éclairage LED</span>.</strong></p> La coupole hybride Skylux iDome se compose d’une fenêtre en PVC compacte et isolante ainsi que d’un verre de sécurité isolant HR++. L’iDome est toujours combiné avec une coupole en matière synthétique au choix et offre ainsi une isolation parfaite.<br data-mce-fragment="1"><br data-mce-fragment="1">-verre de sécurité à double paroi : HR++ et coupole au choix<br data-mce-fragment="1">-avec cadre en PVC bas et compact<br data-mce-fragment="1">-valeur d’isolation élevée : Ut = 0,93 W/m2 K en combinaison avec une coupole à simple paroi<br data-mce-fragment="1">-surface maximale de lumière naturelle = dimension de jour<br data-mce-fragment="1">-convient à tous les types de toits plats<br data-mce-fragment="1"><br data-mce-fragment="1">La fenêtre pour toit plat Skylux est disponible en 19 dimensions rectangulaires ou carrées différentes. Notre plus grande dimension est la coupole de 1 x 2 mètres, également disponible en version fixe et ouvrante.<br data-mce-fragment="1"><br data-mce-fragment="1"> | skylux-idome-ouvrant-avec-costiere-en-pvc-20-00-ep-incl-led-et-store-interieur-70x100-cm | 6562797715516 | 39317228748860
Coupoles | Coupole hybride | Skylux | Skylux iDome ouvrant avec costière en PVC 20/00 EP incl. LED et store intérieur 80x80 cm |  | 95741 | 5412970957416 | 2466 | Oui | 5-10 | 76.47 | [6 empty] | 800 x 800 mm | 800 | 800 |  | 20/00 (20 cm de haut et ouverture de toiture = mesure jour) |  | Carré |  | Conforme à la PEB | 0.55 W/m²K - 0.93 W/m²K | 22% - 46% | 40% - 68% | 40dB |  | Modèle ouvrant | Pour nouvelle construction ou rénovation complète | C05 | Avec LED | Pare-soleil intérieur | Toujours combiner avec une coupole de votre choix pour optimiser pleinement d'isolation | Une Skylux iDome ouvrante avec costière en PVC 20/00 EP incl. LED & store intérieur 0800 x 0800 mm ne s’installe pas tous les jours. C’est pourquoi il est important de faire le bon choix. Chez Skylux, vous êtes à la bonne adresse pour cela. Cette Skylux iDome ouvrante avec costière en PVC 20/00 EP incl. LED & store intérieur 0800 x 0800 mm est-elle celle que vous recherchez ? Commandez-la alors directement en ligne. Nous assurons une livraison rapide et sans encombre. Besoin d’aide ? N’hésitez pas à nous contacter. ATTENTION ! Consultez ici le guide de montage pour préparer l’ouverture de toit pour le kit avec éclairage LED. La Skylux iDome coupole hybride est composée d’un cadre en PVC compact et isolant et d’un verre de sécurité isolant HR++. L’iDome est toujours combinée avec une coupole en plastique de votre choix et offre ainsi une isolation parfaite.-verre de sécurité double paroi : HR++ et coupole au choix-avec cadre en PVC bas et compact-valeur d’isolation élevée : Ut = 0,93 W/m2 K en combinaison avec une coupole à simple paroi-surface maximale de lumière naturelle = dimension de l’ouverture-convient à tous les types de toits platsLa fenêtre pour toit plat Skylux est disponible en 19 dimensions rectangulaires ou carrées différentes. Notre plus grande dimension est la coupole de 1 sur 2 mètres, également disponible en version fixe et ouvrante. | https://skylux.eu/fr/products/skylux-idome-ouvrant-avec-costiere-en-pvc-20-00-ep-incl-led-et-store-interieur-80x80-cm | https://skylux.eu/cdn/shop/files/Skylux-iDome-opengaand-met-pvc-opstand-2000-EP-incl_-LED-binnenzonwering-80x80-cm-Hybride-lichtkoepel.jpg?v=1741079262&width=1600 | https://skylux.eu/cdn/shop/products/Skylux-iDome-opengaand-met-pvc-opstand-2000-EP-incl_-LED-binnenzonwering-0800-x-0800-mm-Hybride-lichtkoepel.jpg?v=1666881644&width=1600 | https://skylux.eu/cdn/shop/products/Skylux-idome-1.open_eef2d502-15f4-4cc1-9167-c9d827d2b9ee.jpg?v=1666881645&width=1600 | https://skylux.eu/cdn/shop/products/Skylux-idome-3_6243cff8-d123-45a3-89be-7f3fb130f939.jpg?v=1666881646&width=1600 | https://skylux.eu/cdn/shop/products/Skylux-idome-2_bbfb3dc6-cb6f-4d55-80ae-722713938c6e.jpg?v=1666881647&width=1600 | //skylux.eu/cdn/shop/files/F_MH_Notice_de_pose_Skylux_iDome_iWindow_Ouvrant.pdf?v=2313200878518471499 | //skylux.eu/cdn/shop/files/F_TD_Dossier_Technique_Skylux_iDome_Ouvrant.pdf?v=3811849913906150317 | Une Skylux iDome ouvrante avec costière en PVC 20/00 EP incl. LED &amp; store intérieur 0800 x 0800 mm ne s’installe pas tous les jours. C’est pourquoi il est important de faire le bon choix. Chez Skylux, vous êtes à la bonne adresse pour cela. Cette Skylux iDome ouvrante avec costière en PVC 20/00 EP incl. LED &amp; store intérieur 0800 x 0800 mm est-elle celle que vous recherchez ? Commandez-la alors directement en ligne. Nous assurons une livraison rapide et sans encombre. Besoin d’aide ? N’hésitez pas à nous <a href="/fr/pages/contact" rel="noopener noreferrer" target="_blank">contacter</a>. <br> <p><strong>ATTENTION ! Consultez <a href="https://cdn.shopify.com/s/files/1/0012/0789/4076/files/iWIndow-met-LED.jpg?v=1628593914" target="_blank">ici le guide de montage</a> pour préparer l’ouverture de toit pour le <span style="text-decoration: underline;">kit avec éclairage LED</span>.</strong></p> La Skylux iDome coupole hybride est composée d’un cadre en PVC compact et isolant et d’un verre de sécurité isolant HR++. L’iDome est toujours combinée avec une coupole en plastique de votre choix et offre ainsi une isolation parfaite.<br data-mce-fragment="1"><br data-mce-fragment="1">-verre de sécurité double paroi : HR++ et coupole au choix<br data-mce-fragment="1">-avec cadre en PVC bas et compact<br data-mce-fragment="1">-valeur d’isolation élevée : Ut = 0,93 W/m2 K en combinaison avec une coupole à simple paroi<br data-mce-fragment="1">-surface maximale de lumière naturelle = dimension de l’ouverture<br data-mce-fragment="1">-convient à tous les types de toits plats<br data-mce-fragment="1"><br data-mce-fragment="1">La fenêtre pour toit plat Skylux est disponible en 19 dimensions rectangulaires ou carrées différentes. Notre plus grande dimension est la coupole de 1 sur 2 mètres, également disponible en version fixe et ouvrante.<br data-mce-fragment="1"><br data-mce-fragment="1"> | skylux-idome-ouvrant-avec-costiere-en-pvc-20-00-ep-incl-led-et-store-interieur-80x80-cm | 6562797748284 | 39317228814396
Coupoles | Coupole hybride | Skylux | Skylux iDome ouvrant avec costière en PVC 20/00 EP incl. LED et store intérieur 80x130 cm |  | 95743 | 5412970957430 | 2762.45 | Oui | 5-10 | 99.93 | [6 empty] | 800 x 1300 mm | 1300 | 800 |  | 20/00 (20 cm de haut et ouverture de toiture = mesure jour) |  | Rectangulaire |  | Conforme à la PEB | 0.55 W/m²K - 0.93 W/m²K | 22% - 46% | 40% - 68% | 40dB |  | Modèle ouvrant | Pour nouvelle construction ou rénovation complète | C05 | Avec LED | Pare-soleil intérieur | Toujours combiner avec une coupole de votre choix pour optimiser pleinement d'isolation | Une Skylux iDome ouvrante avec costière en PVC 20/00 EP incl. LED & store intérieur 0800 x 1300 mm ne s’installe pas tous les jours. Il est donc important de faire le bon choix. Chez Skylux, vous êtes à la bonne adresse pour cela. Cette Skylux iDome ouvrante avec costière en PVC 20/00 EP incl. LED & store intérieur 0800 x 1300 mm est-elle ce que vous recherchez ? Commandez-la alors immédiatement en ligne. Nous assurons une livraison rapide et fluide. Besoin d’aide ? N’hésitez pas à nous contacter. ATTENTION ! Consultez ici le mode d’emploi de montage pour préparer l’ouverture du toit pour le kit avec éclairage LED. La coupole hybride Skylux iDome est composée d’une fenêtre en PVC compacte et isolante ainsi que d’un verre de sécurité isolant HR++. L’iDome est toujours combiné avec une coupole en plastique au choix et offre ainsi une isolation parfaite.-verre de sécurité à double paroi : HR++ et coupole au choix-avec cadre en PVC bas et compact-valeur d’isolation élevée : Ut = 0,93 W/m2 K en combinaison avec une coupole à simple paroi-surface maximale de lumière naturelle = dimension d’ouverture-adapté à tous les types de toits platsLa fenêtre pour toit plat Skylux est disponible en pas moins de 19 dimensions différentes rectangulaires ou carrées. Notre plus grande dimension est la coupole de 1 sur 2 mètres, également disponible en version fixe et en version ouvrante. | https://skylux.eu/fr/products/skylux-idome-ouvrant-avec-costiere-en-pvc-20-00-ep-incl-led-et-protection-solaire-interieure-80x130-cm | https://skylux.eu/cdn/shop/files/Skylux-iDome-opengaand-met-pvc-opstand-2000-EP-incl_-LED-binnenzonwering-80x130-cm-Hybride-lichtkoepel.jpg?v=1741079267&width=1600 | https://skylux.eu/cdn/shop/products/Skylux-iDome-opengaand-met-pvc-opstand-2000-EP-incl_-LED-binnenzonwering-0800-x-1300-mm-Hybride-lichtkoepel.jpg?v=1666881648&width=1600 | https://skylux.eu/cdn/shop/products/Skylux-idome-1.open_0b7b2e38-245b-49c8-833d-461dfe5ba896.jpg?v=1666881649&width=1600 | https://skylux.eu/cdn/shop/products/Skylux-idome-3_2d25597f-14c2-4ac7-ace6-ff132e0eac7b.jpg?v=1666881650&width=1600 | https://skylux.eu/cdn/shop/products/Skylux-idome-2_afc6a16e-cbe8-4b60-9a19-4dbf60b5d088.jpg?v=1666881651&width=1600 | //skylux.eu/cdn/shop/files/F_MH_Notice_de_pose_Skylux_iDome_iWindow_Ouvrant.pdf?v=2313200878518471499 | //skylux.eu/cdn/shop/files/F_TD_Dossier_Technique_Skylux_iDome_Ouvrant.pdf?v=3811849913906150317 | Une Skylux iDome ouvrante avec costière en PVC 20/00 EP incl. LED &amp; store intérieur 0800 x 1300 mm ne s’installe pas tous les jours. Il est donc important de faire le bon choix. Chez Skylux, vous êtes à la bonne adresse pour cela. Cette Skylux iDome ouvrante avec costière en PVC 20/00 EP incl. LED &amp; store intérieur 0800 x 1300 mm est-elle ce que vous recherchez ? Commandez-la alors immédiatement en ligne. Nous assurons une livraison rapide et fluide. Besoin d’aide ? N’hésitez pas à nous <a href="/fr/pages/contact" rel="noopener noreferrer" target="_blank">contacter</a>. <br> <p><strong>ATTENTION ! Consultez <a href="https://cdn.shopify.com/s/files/1/0012/0789/4076/files/iWIndow-met-LED.jpg?v=1628593914" target="_blank">ici le mode d’emploi de montage</a> pour préparer l’ouverture du toit pour le <span style="text-decoration: underline;">kit avec éclairage LED</span>.</strong></p> La coupole hybride Skylux iDome est composée d’une fenêtre en PVC compacte et isolante ainsi que d’un verre de sécurité isolant HR++. L’iDome est toujours combiné avec une coupole en plastique au choix et offre ainsi une isolation parfaite.<br data-mce-fragment="1"><br data-mce-fragment="1">-verre de sécurité à double paroi : HR++ et coupole au choix<br data-mce-fragment="1">-avec cadre en PVC bas et compact<br data-mce-fragment="1">-valeur d’isolation élevée : Ut = 0,93 W/m2 K en combinaison avec une coupole à simple paroi<br data-mce-fragment="1">-surface maximale de lumière naturelle = dimension d’ouverture<br data-mce-fragment="1">-adapté à tous les types de toits plats<br data-mce-fragment="1"><br data-mce-fragment="1">La fenêtre pour toit plat Skylux est disponible en pas moins de 19 dimensions différentes rectangulaires ou carrées. Notre plus grande dimension est la coupole de 1 sur 2 mètres, également disponible en version fixe et en version ouvrante.<br data-mce-fragment="1"><br data-mce-fragment="1"> | skylux-idome-ouvrant-avec-costiere-en-pvc-20-00-ep-incl-led-et-protection-solaire-interieure-80x130-cm | 6562797781052 | 39317228912700
Coupoles | Coupole hybride | Skylux | Skylux iDome ouvrant avec costière en PVC 20/00 EP incl. LED et store intérieur 80x180 cm |  | 95747 | 5412970957478 | 3092.8 | Oui | 5-10 | 122.3 | [6 empty] | 800 x 1800 mm | 1800 | 800 |  | 20/00 (20 cm de haut et ouverture de toiture = mesure jour) |  | Rectangulaire |  | Conforme à la PEB | 0.55 W/m²K - 0.93 W/m²K | 22% - 46% | 40% - 68% | 40dB |  | Modèle ouvrant | Pour nouvelle construction ou rénovation complète | C05 | Avec LED | Pare-soleil intérieur | Toujours combiner avec une coupole de votre choix pour optimiser pleinement d'isolation | Une Skylux iDome ouvrante avec costière en PVC 20/00 EP incl. LED & store intérieur 0800 x 1800 mm ne s’installe pas tous les jours. C’est pourquoi il est important de faire le bon choix. Chez Skylux, vous êtes à la bonne adresse pour cela. Cette Skylux iDome ouvrante avec costière en PVC 20/00 EP incl. LED & store intérieur 0800 x 1800 mm est-elle ce que vous recherchez ? Commandez alors directement en ligne. Nous assurons une livraison rapide et efficace. Besoin d’aide ? N’hésitez pas à nous contacter. ATTENTION ! Consultez ici le manuel de montage pour préparer l’ouverture de toit pour le kit avec éclairage LED. La coupole hybride Skylux iDome se compose d’une fenêtre en PVC compacte et isolante et d’un verre de sécurité isolant HR++. L’iDome est toujours combiné avec une coupole en plastique de votre choix, offrant ainsi une isolation parfaite.-verre de sécurité à double paroi : HR++ et coupole au choix-avec fenêtre en PVC basse et compacte-valeur d’isolation élevée : Ut = 0,93 W/m2 K en combinaison avec une coupole à simple paroi-surface maximale de lumière naturelle = dimension de baie-convient à tous les types de toits platsLa fenêtre pour toit plat Skylux est disponible en 19 dimensions différentes rectangulaires ou carrées. Notre plus grand format est la coupole de 1 sur 2 mètres, également disponible en version fixe et ouvrante. | https://skylux.eu/fr/products/skylux-idome-a-ouverture-avec-costiere-en-pvc-20-00-ep-incl-led-et-store-interieur-80x180-cm | https://skylux.eu/cdn/shop/files/Skylux-iDome-opengaand-met-pvc-opstand-2000-EP-incl_-LED-binnenzonwering-80x180-cm-Hybride-lichtkoepel.jpg?v=1741079272&width=1600 | https://skylux.eu/cdn/shop/products/Skylux-iDome-opengaand-met-pvc-opstand-2000-EP-incl_-LED-binnenzonwering-0800-x-1800-mm-Hybride-lichtkoepel.jpg?v=1666881652&width=1600 | https://skylux.eu/cdn/shop/products/Skylux-idome-1.open_1a69771e-1821-487d-b2b9-99118e0ff1a9.jpg?v=1666881653&width=1600 | https://skylux.eu/cdn/shop/products/Skylux-idome-2_d8cfb276-a576-4ad8-99bc-4bda5a5dcc05.jpg?v=1666881654&width=1600 | https://skylux.eu/cdn/shop/products/Skylux-idome-1.open_6b2aa929-4641-43c6-b52f-e9e1d0554d7b.jpg?v=1666881655&width=1600 | //skylux.eu/cdn/shop/files/F_MH_Notice_de_pose_Skylux_iDome_iWindow_Ouvrant.pdf?v=2313200878518471499 | //skylux.eu/cdn/shop/files/F_TD_Dossier_Technique_Skylux_iDome_Ouvrant.pdf?v=3811849913906150317 | Une Skylux iDome ouvrante avec costière en PVC 20/00 EP incl. LED &amp; store intérieur 0800 x 1800 mm ne s’installe pas tous les jours. C’est pourquoi il est important de faire le bon choix. Chez Skylux, vous êtes à la bonne adresse pour cela. Cette Skylux iDome ouvrante avec costière en PVC 20/00 EP incl. LED &amp; store intérieur 0800 x 1800 mm est-elle ce que vous recherchez ? Commandez alors directement en ligne. Nous assurons une livraison rapide et efficace. Besoin d’aide ? N’hésitez pas à nous <a href="/fr/pages/contact" rel="noopener noreferrer" target="_blank">contacter</a>. <br> <p><strong>ATTENTION ! Consultez <a href="https://cdn.shopify.com/s/files/1/0012/0789/4076/files/iWIndow-met-LED.jpg?v=1628593914" target="_blank">ici le manuel de montage</a> pour préparer l’ouverture de toit pour le <span style="text-decoration: underline;">kit avec éclairage LED</span>.</strong></p> La coupole hybride Skylux iDome se compose d’une fenêtre en PVC compacte et isolante et d’un verre de sécurité isolant HR++. L’iDome est toujours combiné avec une coupole en plastique de votre choix, offrant ainsi une isolation parfaite.<br data-mce-fragment="1"><br data-mce-fragment="1">-verre de sécurité à double paroi : HR++ et coupole au choix<br data-mce-fragment="1">-avec fenêtre en PVC basse et compacte<br data-mce-fragment="1">-valeur d’isolation élevée : Ut = 0,93 W/m2 K en combinaison avec une coupole à simple paroi<br data-mce-fragment="1">-surface maximale de lumière naturelle = dimension de baie<br data-mce-fragment="1">-convient à tous les types de toits plats<br data-mce-fragment="1"><br data-mce-fragment="1">La fenêtre pour toit plat Skylux est disponible en 19 dimensions différentes rectangulaires ou carrées. Notre plus grand format est la coupole de 1 sur 2 mètres, également disponible en version fixe et ouvrante.<br data-mce-fragment="1"><br data-mce-fragment="1"> | skylux-idome-a-ouverture-avec-costiere-en-pvc-20-00-ep-incl-led-et-store-interieur-80x180-cm | 6562797813820 | 39317229011004
Coupoles | Coupole hybride | Skylux | Skylux iDome ouvrant avec costière en PVC 20/00 EP incl. LED et store intérieur 90x90 cm |  | 95752 | 5412970957522 | 2514.4 | Oui | 5-10 | 85.64 | [6 empty] | 900 x 900 mm | 900 | 900 |  | 20/00 (20 cm de haut et ouverture de toiture = mesure jour) |  | Carré |  | Conforme à la PEB | 0.55 W/m²K - 0.93 W/m²K | 22% - 46% | 40% - 68% | 40dB |  | Modèle ouvrant | Pour nouvelle construction ou rénovation complète | C05 | Avec LED | Pare-soleil intérieur | Toujours combiner avec une coupole de votre choix pour optimiser pleinement d'isolation | Une Skylux iDome ouvrant avec costière en PVC 20/00 EP incl. LED & protection solaire intérieure 0900 x 0900 mm n’est pas quelque chose que l’on installe tous les jours. Il est donc important de faire le bon choix. Chez Skylux, vous êtes à la bonne adresse pour cela. Est-ce que cette / ce Skylux iDome ouvrant avec costière en PVC 20/00 EP incl. LED & protection solaire intérieure 0900 x 0900 mm est ce que vous recherchez ? Commandez-la alors immédiatement en ligne. Nous assurons une livraison rapide et fluide. Besoin d’aide ? N’hésitez pas à nous contacter. ATTENTION ! Consultez ici le mode d’installation pour la préparation de l’ouverture de toit pour le kit avec éclairage LED. La Skylux coupole hybride iDome est composée d’une fenêtre en PVC compacte et isolante et de verre de sécurité isolant HR++. L’iDome est toujours combinée avec une coupole en plastique de votre choix et offre ainsi une isolation parfaite.-verre de sécurité à double paroi : HR++ et coupole au choix-avec cadre en PVC bas et compact-valeur d’isolation élevée : Ut = 0,93 W/m2 K en combinaison avec une coupole à simple paroi-surface maximale de lumière naturelle = dimension de passage-convient à tous les types de toits platsLe Skylux fenêtre pour toit plat est disponible en pas moins de 19 dimensions rectangulaires ou carrées différentes. Notre plus grande dimension est la coupole de 1 sur 2 mètres, également disponible en version fixe et ouvrante. | https://skylux.eu/fr/products/skylux-idome-ouvrant-avec-costiere-en-pvc-20-00-ep-incl-led-et-store-interieur-90x90-cm | https://skylux.eu/cdn/shop/files/Skylux-iDome-opengaand-met-pvc-opstand-2000-EP-incl_-LED-binnenzonwering-90x90-cm-Hybride-lichtkoepel.jpg?v=1741079278&width=1600 | https://skylux.eu/cdn/shop/products/Skylux-iDome-opengaand-met-pvc-opstand-2000-EP-incl_-LED-binnenzonwering-0900-x-0900-mm-Hybride-lichtkoepel.jpg?v=1666881659&width=1600 | https://skylux.eu/cdn/shop/products/Skylux-idome-1.open_f59e564e-d91e-4eb1-9436-8b2d702e31f6.jpg?v=1666881659&width=1600 | https://skylux.eu/cdn/shop/products/Skylux-idome-3_94f0b168-f2d9-4463-9cd8-78c0efc535ae.jpg?v=1666881660&width=1600 | https://skylux.eu/cdn/shop/products/Skylux-idome-2_5ac50cb2-d555-473a-b7ea-e9fa6fcec482.jpg?v=1666881661&width=1600 | //skylux.eu/cdn/shop/files/F_MH_Notice_de_pose_Skylux_iDome_iWindow_Ouvrant.pdf?v=2313200878518471499 | //skylux.eu/cdn/shop/files/F_TD_Dossier_Technique_Skylux_iDome_Ouvrant.pdf?v=3811849913906150317 | Une Skylux iDome ouvrant avec costière en PVC 20/00 EP incl. LED &amp; protection solaire intérieure 0900 x 0900 mm n’est pas quelque chose que l’on installe tous les jours. Il est donc important de faire le bon choix. Chez Skylux, vous êtes à la bonne adresse pour cela. Est-ce que cette / ce Skylux iDome ouvrant avec costière en PVC 20/00 EP incl. LED &amp; protection solaire intérieure 0900 x 0900 mm est ce que vous recherchez ? Commandez-la alors immédiatement en ligne. Nous assurons une livraison rapide et fluide. Besoin d’aide ? N’hésitez pas à nous <a href="/fr/pages/contact" rel="noopener noreferrer" target="_blank">contacter</a>. <br> <p><strong>ATTENTION ! Consultez <a href="https://cdn.shopify.com/s/files/1/0012/0789/4076/files/iWIndow-met-LED.jpg?v=1628593914" target="_blank">ici le mode d’installation</a> pour la préparation de l’ouverture de toit pour le <span style="text-decoration: underline;">kit avec éclairage LED</span>.</strong></p> La Skylux coupole hybride iDome est composée d’une fenêtre en PVC compacte et isolante et de verre de sécurité isolant HR++. L’iDome est toujours combinée avec une coupole en plastique de votre choix et offre ainsi une isolation parfaite.<br data-mce-fragment="1"><br data-mce-fragment="1">-verre de sécurité à double paroi : HR++ et coupole au choix<br data-mce-fragment="1">-avec cadre en PVC bas et compact<br data-mce-fragment="1">-valeur d’isolation élevée : Ut = 0,93 W/m2 K en combinaison avec une coupole à simple paroi<br data-mce-fragment="1">-surface maximale de lumière naturelle = dimension de passage<br data-mce-fragment="1">-convient à tous les types de toits plats<br data-mce-fragment="1"><br data-mce-fragment="1">Le Skylux fenêtre pour toit plat est disponible en pas moins de 19 dimensions rectangulaires ou carrées différentes. Notre plus grande dimension est la coupole de 1 sur 2 mètres, également disponible en version fixe et ouvrante.<br data-mce-fragment="1"><br data-mce-fragment="1"> | skylux-idome-ouvrant-avec-costiere-en-pvc-20-00-ep-incl-led-et-store-interieur-90x90-cm | 6562797846588 | 39317229076540
Coupoles | Coupole hybride | Skylux | Skylux iDome ouvrant avec costière en PVC 20/00 EP incl. LED et store intérieur 90x120 cm |  | 95753 | 5412970957539 | 2755.2 | Oui | 5-10 | 102.98 | [6 empty] | 900 x 1200 mm | 1200 | 900 |  | 20/00 (20 cm de haut et ouverture de toiture = mesure jour) |  | Rectangulaire |  | Conforme à la PEB | 0.55 W/m²K - 0.93 W/m²K | 22% - 46% | 40% - 68% | 40dB |  | Modèle ouvrant | Pour nouvelle construction ou rénovation complète | C05 | Avec LED | Pare-soleil intérieur | Toujours combiner avec une coupole de votre choix pour optimiser pleinement d'isolation | Une Skylux iDome ouvrante avec costière en PVC 20/00 EP, y compris LED & protection solaire intérieure 0900 x 1200 mm, ne s’installe pas tous les jours. C’est pourquoi il est important de faire le bon choix. Chez Skylux, vous êtes à la bonne adresse. Cette Skylux iDome ouvrante avec costière en PVC 20/00 EP, y compris LED & protection solaire intérieure 0900 x 1200 mm est-elle ce que vous recherchez ? Commandez alors immédiatement en ligne. Nous assurons une livraison rapide et fluide. Besoin d’aide ? N’hésitez pas à nous contacter. ATTENTION ! Consultez ici le manuel de montage pour préparer l’ouverture de toit pour le kit avec éclairage LED. La Skylux iDome coupole hybride est composée d’un châssis en PVC compact et isolant ainsi que d’un verre de sécurité isolant HR++. L’iDome est toujours combinée avec une coupole en matière synthétique au choix et offre ainsi une isolation parfaite.-verre de sécurité à double paroi : HR++ et coupole au choix-avec châssis en PVC bas et compact-valeur d’isolation élevée : Ut = 0,93 W/m2 K en combinaison avec une coupole à simple paroi-surface maximale de lumière naturelle = dimension de jour-convient à tous les types de toits platsLa fenêtre pour toit plat Skylux est disponible en pas moins de 19 dimensions rectangulaires ou carrées différentes. Notre plus grande dimension est la coupole de 1 sur 2 mètres, également disponible en version fixe et ouvrante. | https://skylux.eu/fr/products/skylux-idome-ouvrant-avec-costiere-en-pvc-20-00-ep-incl-led-et-store-interieur-90x120-cm | https://skylux.eu/cdn/shop/files/Skylux-iDome-opengaand-met-pvc-opstand-2000-EP-incl_-LED-binnenzonwering-90x120-cm-Hybride-lichtkoepel.jpg?v=1741079283&width=1600 | https://skylux.eu/cdn/shop/products/Skylux-iDome-opengaand-met-pvc-opstand-2000-EP-incl_-LED-binnenzonwering-0900-x-1200-mm-Hybride-lichtkoepel.jpg?v=1666881662&width=1600 | https://skylux.eu/cdn/shop/products/Skylux-idome-1.open_a1e42801-2dd4-47b4-949e-15d785958dc0.jpg?v=1666881663&width=1600 | https://skylux.eu/cdn/shop/products/Skylux-idome-3_86468207-6dc3-4383-bab0-f0369e20e662.jpg?v=1666881664&width=1600 | https://skylux.eu/cdn/shop/products/Skylux-idome-2_74d89770-6ca3-408d-b561-769c2ea3a6f8.jpg?v=1666881665&width=1600 | //skylux.eu/cdn/shop/files/F_MH_Notice_de_pose_Skylux_iDome_iWindow_Ouvrant.pdf?v=2313200878518471499 | //skylux.eu/cdn/shop/files/F_TD_Dossier_Technique_Skylux_iDome_Ouvrant.pdf?v=3811849913906150317 | Une Skylux iDome ouvrante avec costière en PVC 20/00 EP, y compris LED &amp; protection solaire intérieure 0900 x 1200 mm, ne s’installe pas tous les jours. C’est pourquoi il est important de faire le bon choix. Chez Skylux, vous êtes à la bonne adresse. Cette Skylux iDome ouvrante avec costière en PVC 20/00 EP, y compris LED &amp; protection solaire intérieure 0900 x 1200 mm est-elle ce que vous recherchez ? Commandez alors immédiatement en ligne. Nous assurons une livraison rapide et fluide. Besoin d’aide ? N’hésitez pas à nous <a href="/fr/pages/contact" rel="noopener noreferrer" target="_blank">contacter</a>. <br> <p><strong>ATTENTION ! Consultez <a href="https://cdn.shopify.com/s/files/1/0012/0789/4076/files/iWIndow-met-LED.jpg?v=1628593914" target="_blank">ici le manuel de montage</a> pour préparer l’ouverture de toit pour le <span style="text-decoration: underline;">kit avec éclairage LED</span>.</strong></p> La Skylux iDome coupole hybride est composée d’un châssis en PVC compact et isolant ainsi que d’un verre de sécurité isolant HR++. L’iDome est toujours combinée avec une coupole en matière synthétique au choix et offre ainsi une isolation parfaite.<br data-mce-fragment="1"><br data-mce-fragment="1">-verre de sécurité à double paroi : HR++ et coupole au choix<br data-mce-fragment="1">-avec châssis en PVC bas et compact<br data-mce-fragment="1">-valeur d’isolation élevée : Ut = 0,93 W/m2 K en combinaison avec une coupole à simple paroi<br data-mce-fragment="1">-surface maximale de lumière naturelle = dimension de jour<br data-mce-fragment="1">-convient à tous les types de toits plats<br data-mce-fragment="1"><br data-mce-fragment="1">La fenêtre pour toit plat Skylux est disponible en pas moins de 19 dimensions rectangulaires ou carrées différentes. Notre plus grande dimension est la coupole de 1 sur 2 mètres, également disponible en version fixe et ouvrante.<br data-mce-fragment="1"><br data-mce-fragment="1"> | skylux-idome-ouvrant-avec-costiere-en-pvc-20-00-ep-incl-led-et-store-interieur-90x120-cm | 6562797879356 | 39317229142076
Coupoles | Coupole hybride | Skylux | Skylux iDome ouvrant avec costière en PVC 20/00 EP incl. LED et store intérieur 100x100 cm |  | 95757 | 5412970957577 | 2629.35 | Oui | 5-10 | 95.05 | [6 empty] | 1000 x 1000 mm | 1000 | 1000 |  | 20/00 (20 cm de haut et ouverture de toiture = mesure jour) |  | Carré |  | Conforme à la PEB | 0.55 W/m²K - 0.93 W/m²K | 22% - 46% | 40% - 68% | 40dB |  | Modèle ouvrant | Pour nouvelle construction ou rénovation complète | C05 | Avec LED | Pare-soleil intérieur | Toujours combiner avec une coupole de votre choix pour optimiser pleinement d'isolation | Une Skylux iDome ouvrante avec costière en PVC 20/00 EP, LED & store intérieur intégré, 1000 x 1000 mm, ne s’installe pas tous les jours. C’est pourquoi il est important de faire le bon choix. Chez Skylux, vous êtes à la bonne adresse pour cela. Cette Skylux iDome ouvrante avec costière en PVC 20/00 EP, LED & store intérieur intégré, 1000 x 1000 mm est-elle ce que vous cherchez ? Commandez-la alors directement en ligne. Nous assurons une livraison rapide et fluide. Besoin d’aide ? N’hésitez pas à nous contacter. ATTENTION ! Consultez ici le guide de montage pour préparer l’ouverture de toit pour le kit avec éclairage LED. La Skylux coupole hybride iDome se compose d’une fenêtre en PVC compacte et isolante ainsi que d’un verre de sécurité isolant HR++. L’iDome est toujours combiné avec une coupole en plastique au choix, offrant ainsi une isolation parfaite.- verre de sécurité à double paroi : HR++ et coupole au choix- avec fenêtre en PVC basse et compacte- valeur d’isolation élevée : Ut = 0,93 W/m2 K en combinaison avec une coupole à simple paroi- surface maximale de lumière naturelle = dimension de baie- convient à tous les types de toits platsLa fenêtre pour toit plat Skylux est disponible en pas moins de 19 dimensions différentes, rectangulaires ou carrées. Notre plus grande dimension est la coupole de 1 x 2 m, également disponible en version fixe et ouvrante. | https://skylux.eu/fr/products/skylux-idome-ouvrant-avec-costiere-en-pvc-20-00-ep-incl-led-et-store-interieur-100x100-cm | https://skylux.eu/cdn/shop/files/Skylux-iDome-opengaand-met-pvc-opstand-2000-EP-incl_-LED-binnenzonwering-100x100-cm-Hybride-lichtkoepel.jpg?v=1741079288&width=1600 | https://skylux.eu/cdn/shop/products/Skylux-iDome-opengaand-met-pvc-opstand-2000-EP-incl_-LED-binnenzonwering-1000-x-1000-mm-Hybride-lichtkoepel.jpg?v=1666881669&width=1600 | https://skylux.eu/cdn/shop/products/Skylux-idome-1.open_9d919110-d84b-4908-823a-7e4849a4f50c.jpg?v=1666881670&width=1600 | https://skylux.eu/cdn/shop/products/Skylux-idome-3_e3385cbe-7ea9-4f56-8857-a9be8787016c.jpg?v=1666881671&width=1600 | https://skylux.eu/cdn/shop/products/Skylux-idome-2_e2bbf749-5695-49e1-bd4b-3ff2dbd5764d.jpg?v=1666881672&width=1600 | //skylux.eu/cdn/shop/files/F_MH_Notice_de_pose_Skylux_iDome_iWindow_Ouvrant.pdf?v=2313200878518471499 | //skylux.eu/cdn/shop/files/F_TD_Dossier_Technique_Skylux_iDome_Ouvrant.pdf?v=3811849913906150317 | Une Skylux iDome ouvrante avec costière en PVC 20/00 EP, LED &amp; store intérieur intégré, 1000 x 1000 mm, ne s’installe pas tous les jours. C’est pourquoi il est important de faire le bon choix. Chez Skylux, vous êtes à la bonne adresse pour cela. Cette Skylux iDome ouvrante avec costière en PVC 20/00 EP, LED &amp; store intérieur intégré, 1000 x 1000 mm est-elle ce que vous cherchez ? Commandez-la alors directement en ligne. Nous assurons une livraison rapide et fluide. Besoin d’aide ? N’hésitez pas à nous <a href="/fr/pages/contact" rel="noopener noreferrer" target="_blank">contacter</a>. <br> <p><strong>ATTENTION ! Consultez <a href="https://cdn.shopify.com/s/files/1/0012/0789/4076/files/iWIndow-met-LED.jpg?v=1628593914" target="_blank">ici le guide de montage</a> pour préparer l’ouverture de toit pour le <span style="text-decoration: underline;">kit avec éclairage LED</span>.</strong></p> La Skylux coupole hybride iDome se compose d’une fenêtre en PVC compacte et isolante ainsi que d’un verre de sécurité isolant HR++. L’iDome est toujours combiné avec une coupole en plastique au choix, offrant ainsi une isolation parfaite.<br data-mce-fragment="1"><br data-mce-fragment="1">- verre de sécurité à double paroi : HR++ et coupole au choix<br data-mce-fragment="1">- avec fenêtre en PVC basse et compacte<br data-mce-fragment="1">- valeur d’isolation élevée : Ut = 0,93 W/m2 K en combinaison avec une coupole à simple paroi<br data-mce-fragment="1">- surface maximale de lumière naturelle = dimension de baie<br data-mce-fragment="1">- convient à tous les types de toits plats<br data-mce-fragment="1"><br data-mce-fragment="1">La fenêtre pour toit plat Skylux est disponible en pas moins de 19 dimensions différentes, rectangulaires ou carrées. Notre plus grande dimension est la coupole de 1 x 2 m, également disponible en version fixe et ouvrante.<br data-mce-fragment="1"><br data-mce-fragment="1"> | skylux-idome-ouvrant-avec-costiere-en-pvc-20-00-ep-incl-led-et-store-interieur-100x100-cm | 6562797912124 | 39317229207612
Coupoles | Coupole hybride | Skylux | Skylux iDome ouvrant avec costière en PVC 20/00 EP incl. LED et store intérieur 100x130 cm |  | 95758 | 5412970957584 | 2899.2 | Oui | 5-10 | 112.44 | [6 empty] | 1000 x 1300 mm | 1300 | 1000 |  | 20/00 (20 cm de haut et ouverture de toiture = mesure jour) |  | Rectangulaire |  | Conforme à la PEB | 0.55 W/m²K - 0.93 W/m²K | 22% - 46% | 40% - 68% | 40dB |  | Modèle ouvrant | Pour nouvelle construction ou rénovation complète | C05 | Avec LED | Pare-soleil intérieur | Toujours combiner avec une coupole de votre choix pour optimiser pleinement d'isolation | Une Skylux iDome ouvrante avec costière en PVC 20/00 EP incl. LED & protection solaire intérieure 1000 x 1300 mm ne s’installe pas tous les jours. Il est donc important de faire le bon choix. Chez Skylux, vous êtes à la bonne adresse pour cela. Cette Skylux iDome ouvrante avec costière en PVC 20/00 EP incl. LED & protection solaire intérieure 1000 x 1300 mm est-elle ce que vous recherchez ? Commandez alors directement en ligne. Nous assurons une livraison rapide et fluide. Besoin d’aide ? N’hésitez pas à nous contacter. ATTENTION ! Consultez ici la notice de montage pour préparer l’ouverture de toit pour le kit avec éclairage LED. La coupole hybride Skylux iDome se compose d’une fenêtre en PVC compacte et isolante et d’un verre de sécurité isolant HR++. L’iDome est toujours combiné avec une coupole en plastique de votre choix et offre ainsi une isolation parfaite.-verre de sécurité à double paroi : HR++ et coupole au choix-avec cadre en PVC bas et compact-valeur d’isolation élevée : Ut = 0,93 W/m2 K en combinaison avec une coupole à simple paroi-surface maximale de lumière naturelle = dimension de jour-adapté à tous les types de toits platsLa fenêtre pour toit plat Skylux est disponible en pas moins de 19 dimensions rectangulaires ou carrées différentes. Notre plus grande dimension est la coupole de 1 x 2 mètres, également disponible en version fixe et ouvrante. | https://skylux.eu/fr/products/skylux-idome-ouvrant-avec-costiere-en-pvc-20-00-ep-incl-led-et-store-interieur-100x130-cm | https://skylux.eu/cdn/shop/files/Skylux-iDome-opengaand-met-pvc-opstand-2000-EP-incl_-LED-binnenzonwering-100x130-cm-Hybride-lichtkoepel.jpg?v=1741079292&width=1600 | https://skylux.eu/cdn/shop/products/Skylux-iDome-opengaand-met-pvc-opstand-2000-EP-incl_-LED-binnenzonwering-1000-x-1300-mm-Hybride-lichtkoepel.jpg?v=1666881673&width=1600 | https://skylux.eu/cdn/shop/products/Skylux-idome-1.open_88550507-d5f1-4917-b66f-2db90f1c0f79.jpg?v=1666881674&width=1600 | https://skylux.eu/cdn/shop/products/Skylux-idome-3_a1c23220-2843-4a67-925f-f7b304bbd27e.jpg?v=1666881674&width=1600 | https://skylux.eu/cdn/shop/products/Skylux-idome-1.open_8c2f86b7-c47c-4e43-9cc3-259804e6e2d2.jpg?v=1666881675&width=1600 | //skylux.eu/cdn/shop/files/F_MH_Notice_de_pose_Skylux_iDome_iWindow_Ouvrant.pdf?v=2313200878518471499 | //skylux.eu/cdn/shop/files/F_TD_Dossier_Technique_Skylux_iDome_Ouvrant.pdf?v=3811849913906150317 | Une Skylux iDome ouvrante avec costière en PVC 20/00 EP incl. LED &amp; protection solaire intérieure 1000 x 1300 mm ne s’installe pas tous les jours. Il est donc important de faire le bon choix. Chez Skylux, vous êtes à la bonne adresse pour cela. Cette Skylux iDome ouvrante avec costière en PVC 20/00 EP incl. LED &amp; protection solaire intérieure 1000 x 1300 mm est-elle ce que vous recherchez ? Commandez alors directement en ligne. Nous assurons une livraison rapide et fluide. Besoin d’aide ? N’hésitez pas à nous <a href="/fr/pages/contact" rel="noopener noreferrer" target="_blank">contacter</a>. <br> <p><strong>ATTENTION ! Consultez <a href="https://cdn.shopify.com/s/files/1/0012/0789/4076/files/iWIndow-met-LED.jpg?v=1628593914" target="_blank">ici la notice de montage</a> pour préparer l’ouverture de toit pour le <span style="text-decoration: underline;">kit avec éclairage LED</span>.</strong></p> La coupole hybride Skylux iDome se compose d’une fenêtre en PVC compacte et isolante et d’un verre de sécurité isolant HR++. L’iDome est toujours combiné avec une coupole en plastique de votre choix et offre ainsi une isolation parfaite.<br data-mce-fragment="1"><br data-mce-fragment="1">-verre de sécurité à double paroi : HR++ et coupole au choix<br data-mce-fragment="1">-avec cadre en PVC bas et compact<br data-mce-fragment="1">-valeur d’isolation élevée : Ut = 0,93 W/m2 K en combinaison avec une coupole à simple paroi<br data-mce-fragment="1">-surface maximale de lumière naturelle = dimension de jour<br data-mce-fragment="1">-adapté à tous les types de toits plats<br data-mce-fragment="1"><br data-mce-fragment="1">La fenêtre pour toit plat Skylux est disponible en pas moins de 19 dimensions rectangulaires ou carrées différentes. Notre plus grande dimension est la coupole de 1 x 2 mètres, également disponible en version fixe et ouvrante.<br data-mce-fragment="1"><br data-mce-fragment="1> | skylux-idome-ouvrant-avec-costiere-en-pvc-20-00-ep-incl-led-et-store-interieur-100x130-cm | 6562797944892 | 39317229305916
Coupoles | Coupole hybride | Skylux | Skylux iDome ouvrant avec costière en PVC 20/00 EP incl. LED et store intérieur 100x150 cm |  | 95759 | 5412970957591 | 3006.85 | Oui | 5-10 | 123.23 | [6 empty] | 1000 x 1500 mm | 1500 | 1000 |  | 20/00 (20 cm de haut et ouverture de toiture = mesure jour) |  | Rectangulaire |  | Conforme à la PEB | 0.55 W/m²K - 0.93 W/m²K | 22% - 46% | 40% - 68% | 40dB |  | Modèle ouvrant | Pour nouvelle construction ou rénovation complète | C05 | Avec LED | Pare-soleil intérieur | Toujours combiner avec une coupole de votre choix pour optimiser pleinement d'isolation | Un Skylux iDome ouvrant avec costière en PVC 20/00 EP incl. LED & store intérieur 1000 x 1500 mm, ce n’est pas quelque chose que l’on installe tous les jours. C’est pourquoi il est important de faire le bon choix. Chez Skylux, vous êtes à la bonne adresse pour cela. Ce Skylux iDome ouvrant avec costière en PVC 20/00 EP incl. LED & store intérieur 1000 x 1500 mm est-il ce que vous recherchez ? Commandez-le alors directement en ligne. Nous assurons une livraison rapide et fluide. Besoin d’aide ? N’hésitez pas à nous contacter. ATTENTION ! Consultez ici le guide de montage pour préparer l’ouverture du toit pour le kit avec éclairage LED. La coupole hybride Skylux iDome se compose d’une fenêtre en PVC compacte et isolante et de verre de sécurité isolant HR++. L’iDome est toujours combiné avec une coupole en plastique au choix et offre ainsi une isolation parfaite.-verre de sécurité à double paroi : HR++ et coupole au choix-avec fenêtre en PVC basse et compacte-valeur d’isolation élevée : Ut = 0,93 W/m2 K en combinaison avec une coupole à simple paroi-surface maximale de lumière naturelle = dimension de baie-adapté à tous les types de toits platsLa fenêtre pour toit plat Skylux est disponible dans pas moins de 19 dimensions rectangulaires ou carrées différentes. Notre plus grande dimension est la coupole de 1 sur 2 mètres, également disponible en version fixe et ouvrante. | https://skylux.eu/fr/products/skylux-idome-ouvrant-avec-costiere-en-pvc-20-00-ep-incl-led-et-store-interieur-100x150-cm | https://skylux.eu/cdn/shop/files/Skylux-iDome-opengaand-met-pvc-opstand-2000-EP-incl_-LED-binnenzonwering-100x150-cm-Hybride-lichtkoepel.jpg?v=1741079296&width=1600 | https://skylux.eu/cdn/shop/products/Skylux-iDome-opengaand-met-pvc-opstand-2000-EP-incl_-LED-binnenzonwering-1000-x-1500-mm-Hybride-lichtkoepel.jpg?v=1666881678&width=1600 | https://skylux.eu/cdn/shop/products/Skylux-idome-1.open_d405d437-0fca-4d89-878d-2a90775770a6.jpg?v=1666881679&width=1600 | https://skylux.eu/cdn/shop/products/Skylux-idome-3_fabe07c4-aace-4905-888c-a9e85e84c979.jpg?v=1666881680&width=1600 | https://skylux.eu/cdn/shop/products/Skylux-idome-2_2f65d7f9-a96a-4975-b8c7-23513e9e302f.jpg?v=1666881681&width=1600 | //skylux.eu/cdn/shop/files/F_MH_Notice_de_pose_Skylux_iDome_iWindow_Ouvrant.pdf?v=2313200878518471499 | //skylux.eu/cdn/shop/files/F_TD_Dossier_Technique_Skylux_iDome_Ouvrant.pdf?v=3811849913906150317 | Un Skylux iDome ouvrant avec costière en PVC 20/00 EP incl. LED &amp; store intérieur 1000 x 1500 mm, ce n’est pas quelque chose que l’on installe tous les jours. C’est pourquoi il est important de faire le bon choix. Chez Skylux, vous êtes à la bonne adresse pour cela. Ce Skylux iDome ouvrant avec costière en PVC 20/00 EP incl. LED &amp; store intérieur 1000 x 1500 mm est-il ce que vous recherchez ? Commandez-le alors directement en ligne. Nous assurons une livraison rapide et fluide. Besoin d’aide ? N’hésitez pas à nous <a href="/fr/pages/contact" rel="noopener noreferrer" target="_blank">contacter</a>. <br> <p><strong>ATTENTION ! Consultez <a href="https://cdn.shopify.com/s/files/1/0012/0789/4076/files/iWIndow-met-LED.jpg?v=1628593914" target="_blank">ici le guide de montage</a> pour préparer l’ouverture du toit pour le <span style="text-decoration: underline;">kit avec éclairage LED</span>.</strong></p> La coupole hybride Skylux iDome se compose d’une fenêtre en PVC compacte et isolante et de verre de sécurité isolant HR++. L’iDome est toujours combiné avec une coupole en plastique au choix et offre ainsi une isolation parfaite.<br data-mce-fragment="1"><br data-mce-fragment="1">-verre de sécurité à double paroi : HR++ et coupole au choix<br data-mce-fragment="1">-avec fenêtre en PVC basse et compacte<br data-mce-fragment="1">-valeur d’isolation élevée : Ut = 0,93 W/m2 K en combinaison avec une coupole à simple paroi<br data-mce-fragment="1">-surface maximale de lumière naturelle = dimension de baie<br data-mce-fragment="1">-adapté à tous les types de toits plats<br data-mce-fragment="1"><br data-mce-fragment="1">La fenêtre pour toit plat Skylux est disponible dans pas moins de 19 dimensions rectangulaires ou carrées différentes. Notre plus grande dimension est la coupole de 1 sur 2 mètres, également disponible en version fixe et ouvrante.<br data-mce-fragment="1"><br data-mce-fragment="1"> | skylux-idome-ouvrant-avec-costiere-en-pvc-20-00-ep-incl-led-et-store-interieur-100x150-cm | 6562798010428 | 39317229404220
Coupoles | Coupole hybride | Skylux | Skylux iDome ouvrant avec costière en PVC 20/00 EP incl. LED et store intérieur 100x200 cm |  | 95762 | 5412970957621 | 4169.7 | Oui | 5-10 | 152.54 | [6 empty] | 1000 x 2000 mm | 2000 | 1000 |  | 20/00 (20 cm de haut et ouverture de toiture = mesure jour) |  | Rectangulaire |  | Conforme à la PEB | 0.55 W/m²K - 0.93 W/m²K | 22% - 46% | 40% - 68% | 40dB |  | Modèle ouvrant | Pour nouvelle construction ou rénovation complète | C05 | Avec LED | Pare-soleil intérieur | Toujours combiner avec une coupole de votre choix pour optimiser pleinement d'isolation | Une coupole Skylux iDome ouvrante avec costière en PVC 20/00 EP incl. LED & store intérieur 1000 x 2000 mm ne s’installe pas tous les jours. C’est pourquoi il est important de faire le bon choix. Chez Skylux, vous êtes à la bonne adresse pour cela. Cette coupole Skylux iDome ouvrante avec costière en PVC 20/00 EP incl. LED & store intérieur 1000 x 2000 mm est-elle ce que vous recherchez ? Commandez alors immédiatement en ligne. Nous assurons une livraison rapide et fluide. Besoin d’aide ? N’hésitez pas à nous contacter. ATTENTION ! Consultez ici le guide de montage pour préparer l’ouverture de toit pour le kit avec éclairage LED. La coupole hybride Skylux iDome se compose d’une fenêtre en PVC compacte et isolante et d’un verre de sécurité isolant HR++. L’iDome est toujours combinée à une coupole en plastique au choix et offre ainsi une isolation parfaite.-verre de sécurité à double paroi : HR++ et coupole au choix-avec fenêtre en PVC basse et compacte-valeur d’isolation élevée : Ut = 0,93 W/m2 K en combinaison avec une coupole à simple paroi-surface maximale de lumière naturelle = dimension de jour-convient à tous les types de toits platsLa fenêtre pour toit plat Skylux est disponible en pas moins de 19 dimensions rectangulaires ou carrées différentes. Notre plus grand format est la coupole de 1 sur 2 mètres, également disponible en version fixe et ouvrante. | https://skylux.eu/fr/products/skylux-idome-ouvrant-avec-costiere-en-pvc-20-00-ep-incl-led-et-store-interieur-100x200-cm | https://skylux.eu/cdn/shop/files/Skylux-iDome-opengaand-met-pvc-opstand-2000-EP-incl_-LED-binnenzonwering-100x200-cm-Hybride-lichtkoepel.jpg?v=1741079301&width=1600 | https://skylux.eu/cdn/shop/products/Skylux-iDome-opengaand-met-pvc-opstand-2000-EP-incl_-LED-binnenzonwering-1000-x-2000-mm-Hybride-lichtkoepel.jpg?v=1666881682&width=1600 | https://skylux.eu/cdn/shop/products/Skylux-idome-1.open_dd357c44-f2cc-43d4-bebe-b0f37fc7c3ff.jpg?v=1666881683&width=1600 | https://skylux.eu/cdn/shop/products/Skylux-idome-3_fa22d98d-5741-4a0b-8b98-ae6b29055686.jpg?v=1666881684&width=1600 | https://skylux.eu/cdn/shop/products/Skylux-idome-1.open_8b757ca6-d822-48be-bb6a-35be17947365.jpg?v=1666881685&width=1600 | //skylux.eu/cdn/shop/files/F_MH_Notice_de_pose_Skylux_iDome_iWindow_Ouvrant.pdf?v=2313200878518471499 | //skylux.eu/cdn/shop/files/F_TD_Dossier_Technique_Skylux_iDome_Ouvrant.pdf?v=3811849913906150317 | Une coupole Skylux iDome ouvrante avec costière en PVC 20/00 EP incl. LED &amp; store intérieur 1000 x 2000 mm ne s’installe pas tous les jours. C’est pourquoi il est important de faire le bon choix. Chez Skylux, vous êtes à la bonne adresse pour cela. Cette coupole Skylux iDome ouvrante avec costière en PVC 20/00 EP incl. LED &amp; store intérieur 1000 x 2000 mm est-elle ce que vous recherchez ? Commandez alors immédiatement en ligne. Nous assurons une livraison rapide et fluide. Besoin d’aide ? N’hésitez pas à nous <a href="/fr/pages/contact" rel="noopener noreferrer" target="_blank">contacter</a>. <br> <p><strong>ATTENTION ! Consultez <a href="https://cdn.shopify.com/s/files/1/0012/0789/4076/files/iWIndow-met-LED.jpg?v=1628593914" target="_blank">ici le guide de montage</a> pour préparer l’ouverture de toit pour le <span style="text-decoration: underline;">kit avec éclairage LED</span>.</strong></p> La coupole hybride Skylux iDome se compose d’une fenêtre en PVC compacte et isolante et d’un verre de sécurité isolant HR++. L’iDome est toujours combinée à une coupole en plastique au choix et offre ainsi une isolation parfaite.<br data-mce-fragment="1"><br data-mce-fragment="1">-verre de sécurité à double paroi : HR++ et coupole au choix<br data-mce-fragment="1">-avec fenêtre en PVC basse et compacte<br data-mce-fragment="1">-valeur d’isolation élevée : Ut = 0,93 W/m2 K en combinaison avec une coupole à simple paroi<br data-mce-fragment="1">-surface maximale de lumière naturelle = dimension de jour<br data-mce-fragment="1">-convient à tous les types de toits plats<br data-mce-fragment="1"><br data-mce-fragment="1">La fenêtre pour toit plat Skylux est disponible en pas moins de 19 dimensions rectangulaires ou carrées différentes. Notre plus grand format est la coupole de 1 sur 2 mètres, également disponible en version fixe et ouvrante.<br data-mce-fragment="1"><br data-mce-fragment="1"> | skylux-idome-ouvrant-avec-costiere-en-pvc-20-00-ep-incl-led-et-store-interieur-100x200-cm | 6562798075964 | 39317229502524
Coupoles | Coupole hybride | Skylux | Skylux iDome ouvrant avec costière en PVC 20/00 EP incl. LED et store intérieur 110x110 cm |  | 95765 | 5412970957652 | 2780.6 | Oui | 5-10 | 107.26 | [6 empty] | 1100 x 1100 mm | 1100 | 1100 |  | 20/00 (20 cm de haut et ouverture de toiture = mesure jour) |  | Carré |  | Conforme à la PEB | 0.55 W/m²K - 0.93 W/m²K | 22% - 46% | 40% - 68% | 40dB |  | Modèle ouvrant | Pour nouvelle construction ou rénovation complète | C05 | Avec LED | Pare-soleil intérieur | Toujours combiner avec une coupole de votre choix pour optimiser pleinement d'isolation | Un Skylux iDome ouvrant avec costière en PVC 20/00 EP incl. LED & protection solaire intérieure 1100 x 1100 mm ne s’installe pas tous les jours. Il est donc important de faire le bon choix. Chez Skylux, vous êtes à la bonne adresse pour cela. Est-ce que ce Skylux iDome ouvrant avec costière en PVC 20/00 EP incl. LED & protection solaire intérieure 1100 x 1100 mm est ce que vous recherchez ? Commandez-le alors immédiatement en ligne. Nous assurons une livraison rapide et sans encombre. Besoin d’aide ? N’hésitez pas à nous contacter. ATTENTION ! Consultez ici le mode d’emploi de montage pour préparer l’ouverture de toit pour le kit avec éclairage LED. La coupole hybride Skylux iDome est composée d’une fenêtre en PVC compacte et isolante et de verre de sécurité isolant HR++. L’iDome est toujours associé à une coupole en plastique de votre choix et offre ainsi une isolation parfaite.-verre de sécurité à double paroi : HR++ et coupole au choix-avec fenêtre en PVC basse et compacte-valeur d’isolation élevée : Ut = 0,93 W/m2 K en combinaison avec une coupole à simple paroi-surface maximale de lumière naturelle = dimension de jour-convient à tous les types de toits platsLa fenêtre pour toit plat Skylux est disponible en pas moins de 19 dimensions différentes rectangulaires ou carrées. Notre plus grande dimension est la coupole de 1 x 2 mètres, également disponible en version fixe et ouvrante. | https://skylux.eu/fr/products/skylux-idome-a-ouverture-avec-costiere-en-pvc-20-00-ep-incl-led-store-interieur-110x110-cm | https://skylux.eu/cdn/shop/files/Skylux-iDome-opengaand-met-pvc-opstand-2000-EP-incl_-LED-binnenzonwering-110x110-cm-Hybride-lichtkoepel.jpg?v=1741079306&width=1600 | https://skylux.eu/cdn/shop/products/Skylux-iDome-opengaand-met-pvc-opstand-2000-EP-incl_-LED-binnenzonwering-1100-x-1100-mm-Hybride-lichtkoepel.jpg?v=1666881688&width=1600 | https://skylux.eu/cdn/shop/products/Skylux-idome-1.open_d0f9cea3-4a30-43f9-9ad8-61e310a8f471.jpg?v=1666881689&width=1600 | https://skylux.eu/cdn/shop/products/Skylux-idome-1.open_1a381c50-175e-48ce-a0a9-45031831680d.jpg?v=1666881690&width=1600 | https://skylux.eu/cdn/shop/products/Skylux-idome-3_5c1f9819-a917-48ff-9a7c-006a282bf970.jpg?v=1666881691&width=1600 | //skylux.eu/cdn/shop/files/F_MH_Notice_de_pose_Skylux_iDome_iWindow_Ouvrant.pdf?v=2313200878518471499 | //skylux.eu/cdn/shop/files/F_TD_Dossier_Technique_Skylux_iDome_Ouvrant.pdf?v=3811849913906150317 | Un Skylux iDome ouvrant avec costière en PVC 20/00 EP incl. LED &amp; protection solaire intérieure 1100 x 1100 mm ne s’installe pas tous les jours. Il est donc important de faire le bon choix. Chez Skylux, vous êtes à la bonne adresse pour cela. Est-ce que ce Skylux iDome ouvrant avec costière en PVC 20/00 EP incl. LED &amp; protection solaire intérieure 1100 x 1100 mm est ce que vous recherchez ? Commandez-le alors immédiatement en ligne. Nous assurons une livraison rapide et sans encombre. Besoin d’aide ? N’hésitez pas à <a href="/fr/pages/contact" rel="noopener noreferrer" target="_blank">nous contacter</a>. <br> <p><strong>ATTENTION ! Consultez <a href="https://cdn.shopify.com/s/files/1/0012/0789/4076/files/iWIndow-met-LED.jpg?v=1628593914" target="_blank">ici le mode d’emploi de montage</a> pour préparer l’ouverture de toit pour le <span style="text-decoration: underline;">kit avec éclairage LED</span>.</strong></p> La coupole hybride Skylux iDome est composée d’une fenêtre en PVC compacte et isolante et de verre de sécurité isolant HR++. L’iDome est toujours associé à une coupole en plastique de votre choix et offre ainsi une isolation parfaite.<br data-mce-fragment="1"><br data-mce-fragment="1">-verre de sécurité à double paroi : HR++ et coupole au choix<br data-mce-fragment="1">-avec fenêtre en PVC basse et compacte<br data-mce-fragment="1">-valeur d’isolation élevée : Ut = 0,93 W/m2 K en combinaison avec une coupole à simple paroi<br data-mce-fragment="1">-surface maximale de lumière naturelle = dimension de jour<br data-mce-fragment="1">-convient à tous les types de toits plats<br data-mce-fragment="1"><br data-mce-fragment="1">La fenêtre pour toit plat Skylux est disponible en pas moins de 19 dimensions différentes rectangulaires ou carrées. Notre plus grande dimension est la coupole de 1 x 2 mètres, également disponible en version fixe et ouvrante.<br data-mce-fragment="1"><br data-mce-fragment="1"> | skylux-idome-a-ouverture-avec-costiere-en-pvc-20-00-ep-incl-led-store-interieur-110x110-cm | 6562798108732 | 39317229633596
Coupoles | Coupole hybride | Skylux | Skylux iDome ouvrant avec costière en PVC 20/00 EP incl. LED et store intérieur 120x120 cm |  | 95768 | 5412970957683 | 2894.35 | Oui | 5-10 | 119.75 | [6 empty] | 1200 x 1200 mm | 1200 | 1200 |  | 20/00 (20 cm de haut et ouverture de toiture = mesure jour) |  | Carré |  | Conforme à la PEB | 0.55 W/m²K - 0.93 W/m²K | 22% - 46% | 40% - 68% | 40dB |  | Modèle ouvrant | Pour nouvelle construction ou rénovation complète | C05 | Avec LED | Pare-soleil intérieur | Toujours combiner avec une coupole de votre choix pour optimiser pleinement d'isolation | Un Skylux iDome ouvrant avec costière en PVC 20/00 EP, y compris LED & store intérieur 1200 x 1200 mm, ne se pose pas tous les jours. C’est pourquoi il est important de faire le bon choix. Chez Skylux, vous êtes à la bonne adresse pour cela. Cet Skylux iDome ouvrant avec costière en PVC 20/00 EP, y compris LED & store intérieur 1200 x 1200 mm, est-il ce que vous recherchez ? Commandez-le donc immédiatement en ligne. Nous assurons une livraison rapide et efficace. Besoin d’aide ? N’hésitez pas à nous contacter. ATTENTION ! Consultez ici le manuel de montage pour préparer l’ouverture de toiture pour le kit avec éclairage LED. La coupole hybride Skylux iDome se compose d’une fenêtre en PVC compacte et isolante et d’un verre de sécurité isolant HR++. L’iDome est toujours combiné avec une coupole en matière synthétique de votre choix et offre ainsi une isolation parfaite.-verre de sécurité à double paroi : HR++ et coupole de votre choix-avec cadre en PVC bas et compact-valeur d’isolation élevée : Ut = 0,93 W/m2 K en combinaison avec une coupole à simple paroi-surface maximale de lumière naturelle = dimension de passage-adapté à tous les types de toits platsLa fenêtre pour toit plat Skylux est disponible en 19 dimensions différentes, rectangulaires ou carrées. Notre plus grande dimension est la coupole de 1 x 2 mètres, également disponible en version fixe et ouvrante. | https://skylux.eu/fr/products/skylux-idome-ouvrant-avec-costiere-en-pvc-20-00-ep-incl-led-et-store-interieur-120x120-cm | https://skylux.eu/cdn/shop/files/Skylux-iDome-opengaand-met-pvc-opstand-2000-EP-incl_-LED-binnenzonwering-120x120-cm-Hybride-lichtkoepel.jpg?v=1741079310&width=1600 | https://skylux.eu/cdn/shop/products/Skylux-iDome-opengaand-met-pvc-opstand-2000-EP-incl_-LED-binnenzonwering-1200-x-1200-mm-Hybride-lichtkoepel.jpg?v=1666881692&width=1600 | https://skylux.eu/cdn/shop/products/Skylux-idome-1.open_107e8dbf-78eb-4785-9496-97953e362b6c.jpg?v=1666881693&width=1600 | https://skylux.eu/cdn/shop/products/Skylux-idome-3_095a2780-9bbf-43fd-88d5-591f43a81742.jpg?v=1666881694&width=1600 | https://skylux.eu/cdn/shop/products/Skylux-idome-2_0a41afce-a590-463e-a381-c1b3cb8a1313.jpg?v=1666881695&width=1600 | //skylux.eu/cdn/shop/files/F_MH_Notice_de_pose_Skylux_iDome_iWindow_Ouvrant.pdf?v=2313200878518471499 | //skylux.eu/cdn/shop/files/F_TD_Dossier_Technique_Skylux_iDome_Ouvrant.pdf?v=3811849913906150317 | Un Skylux iDome ouvrant avec costière en PVC 20/00 EP, y compris LED &amp; store intérieur 1200 x 1200 mm, ne se pose pas tous les jours. C’est pourquoi il est important de faire le bon choix. Chez Skylux, vous êtes à la bonne adresse pour cela. Cet Skylux iDome ouvrant avec costière en PVC 20/00 EP, y compris LED &amp; store intérieur 1200 x 1200 mm, est-il ce que vous recherchez ? Commandez-le donc immédiatement en ligne. Nous assurons une livraison rapide et efficace. Besoin d’aide ? N’hésitez pas à <a href="/fr/pages/contact" rel="noopener noreferrer" target="_blank">nous contacter</a>. <br> <p><strong>ATTENTION ! Consultez <a href="https://cdn.shopify.com/s/files/1/0012/0789/4076/files/iWIndow-met-LED.jpg?v=1628593914" target="_blank">ici le manuel de montage</a> pour préparer l’ouverture de toiture pour le <span style="text-decoration: underline;">kit avec éclairage LED</span>.</strong></p> La coupole hybride Skylux iDome se compose d’une fenêtre en PVC compacte et isolante et d’un verre de sécurité isolant HR++. L’iDome est toujours combiné avec une coupole en matière synthétique de votre choix et offre ainsi une isolation parfaite.<br data-mce-fragment="1"><br data-mce-fragment="1">-verre de sécurité à double paroi : HR++ et coupole de votre choix<br data-mce-fragment="1">-avec cadre en PVC bas et compact<br data-mce-fragment="1">-valeur d’isolation élevée : Ut = 0,93 W/m2 K en combinaison avec une coupole à simple paroi<br data-mce-fragment="1">-surface maximale de lumière naturelle = dimension de passage<br data-mce-fragment="1">-adapté à tous les types de toits plats<br data-mce-fragment="1"><br data-mce-fragment="1">La fenêtre pour toit plat Skylux est disponible en 19 dimensions différentes, rectangulaires ou carrées. Notre plus grande dimension est la coupole de 1 x 2 mètres, également disponible en version fixe et ouvrante.<br data-mce-fragment="1"><br data-mce-fragment="1"> | skylux-idome-ouvrant-avec-costiere-en-pvc-20-00-ep-incl-led-et-store-interieur-120x120-cm | 6562798141500 | 39317229699132
Coupoles | Coupole hybride | Skylux | Skylux iDome ouvrant avec costière en PVC 20/00 EP incl. LED et store intérieur 130x130 cm |  | 95771 | 5412970957713 | 3015.35 | Oui | 5-10 | 133.35 | [6 empty] | 1300 x 1300 mm | 1300 | 1300 |  | 20/00 (20 cm de haut et ouverture de toiture = mesure jour) |  | Carré |  | Conforme à la PEB | 0.55 W/m²K - 0.93 W/m²K | 22% - 46% | 40% - 68% | 40dB |  | Modèle ouvrant | Pour nouvelle construction ou rénovation complète | C05 | Avec LED | Pare-soleil intérieur | Toujours combiner avec une coupole de votre choix pour optimiser pleinement d'isolation | Une Skylux iDome ouvrante avec costière en PVC 20/00 EP incl. LED & store intérieur 1300 x 1300 mm ne se pose pas tous les jours. Il est donc important de faire le bon choix. Chez Skylux, vous êtes à la bonne adresse pour cela. Est-ce que cette / ce Skylux iDome ouvrante avec costière en PVC 20/00 EP incl. LED & store intérieur 1300 x 1300 mm est ce que vous recherchez ? Commandez alors directement en ligne. Nous assurons une livraison rapide et fluide. Besoin d’aide ? N’hésitez pas à nous contacter. ATTENTION ! Consultez ici le manuel de montage pour préparer l’ouverture de toit pour le kit avec éclairage LED. La Skylux iDome coupole hybride se compose d’une fenêtre en PVC compacte et isolante ainsi que d’un verre de sécurité isolant HR++. L’iDome est toujours combinée avec une coupole en plastique de votre choix et offre ainsi une isolation parfaite.-verre de sécurité à double paroi : HR++ et coupole au choix-avec cadre en PVC bas et compact-valeur d’isolation élevée : Ut = 0,93 W/m2 K en combinaison avec une coupole à simple paroi-surface maximale de lumière naturelle = dimension de jour-convient à tous les types de toits platsLa fenêtre pour toit plat Skylux est disponible en pas moins de 19 dimensions différentes rectangulaires ou carrées. Notre plus grande dimension est la coupole de 1 sur 2 mètres, également disponible en version fixe et ouvrante. | https://skylux.eu/fr/products/skylux-idome-ouvrant-avec-costiere-en-pvc-20-00-ep-y-compris-led-et-store-interieur-130x130-cm | https://skylux.eu/cdn/shop/files/Skylux-iDome-opengaand-met-pvc-opstand-2000-EP-incl_-LED-binnenzonwering-130x130-cm-Hybride-lichtkoepel.jpg?v=1741079315&width=1600 | https://skylux.eu/cdn/shop/products/Skylux-iDome-opengaand-met-pvc-opstand-2000-EP-incl_-LED-binnenzonwering-1300-x-1300-mm-Hybride-lichtkoepel.jpg?v=1666881699&width=1600 | https://skylux.eu/cdn/shop/products/Skylux-idome-3_0ee273b6-5ffa-4d4b-87ba-384d5d0f8b75.jpg?v=1666881700&width=1600 | https://skylux.eu/cdn/shop/products/Skylux-idome-1.open_96dcf564-9188-445a-a5c6-cc364e4b0320.jpg?v=1666881701&width=1600 | https://skylux.eu/cdn/shop/products/Skylux-idome-3_1e99e361-98c5-4c5d-8366-f87d78dade08.jpg?v=1666881702&width=1600 | //skylux.eu/cdn/shop/files/F_MH_Notice_de_pose_Skylux_iDome_iWindow_Ouvrant.pdf?v=2313200878518471499 | //skylux.eu/cdn/shop/files/F_TD_Dossier_Technique_Skylux_iDome_Ouvrant.pdf?v=3811849913906150317 | Une Skylux iDome ouvrante avec costière en PVC 20/00 EP incl. LED &amp; store intérieur 1300 x 1300 mm ne se pose pas tous les jours. Il est donc important de faire le bon choix. Chez Skylux, vous êtes à la bonne adresse pour cela. Est-ce que cette / ce Skylux iDome ouvrante avec costière en PVC 20/00 EP incl. LED &amp; store intérieur 1300 x 1300 mm est ce que vous recherchez ? Commandez alors directement en ligne. Nous assurons une livraison rapide et fluide. Besoin d’aide ? N’hésitez pas à nous <a href="/fr/pages/contact" rel="noopener noreferrer" target="_blank">contacter</a>. <br> <p><strong>ATTENTION ! Consultez <a href="https://cdn.shopify.com/s/files/1/0012/0789/4076/files/iWIndow-met-LED.jpg?v=1628593914" target="_blank">ici le manuel de montage</a> pour préparer l’ouverture de toit pour le <span style="text-decoration: underline;">kit avec éclairage LED</span>.</strong></p> La Skylux iDome coupole hybride se compose d’une fenêtre en PVC compacte et isolante ainsi que d’un verre de sécurité isolant HR++. L’iDome est toujours combinée avec une coupole en plastique de votre choix et offre ainsi une isolation parfaite.<br data-mce-fragment="1"><br data-mce-fragment="1">-verre de sécurité à double paroi : HR++ et coupole au choix<br data-mce-fragment="1">-avec cadre en PVC bas et compact<br data-mce-fragment="1">-valeur d’isolation élevée : Ut = 0,93 W/m2 K en combinaison avec une coupole à simple paroi<br data-mce-fragment="1">-surface maximale de lumière naturelle = dimension de jour<br data-mce-fragment="1">-convient à tous les types de toits plats<br data-mce-fragment="1"><br data-mce-fragment="1">La fenêtre pour toit plat Skylux est disponible en pas moins de 19 dimensions différentes rectangulaires ou carrées. Notre plus grande dimension est la coupole de 1 sur 2 mètres, également disponible en version fixe et ouvrante.<br data-mce-fragment="1"><br data-mce-fragment="1"> | skylux-idome-ouvrant-avec-costiere-en-pvc-20-00-ep-y-compris-led-et-store-interieur-130x130-cm | 6562798207036 | 39317229797436
Coupoles | Coupole hybride | Skylux | Skylux iDome ouvrant avec costière en PVC 20/00 EP incl. LED et store intérieur 140x140 cm |  | 95772 | 5412970957720 | 3840.55 | Oui | 5-10 | 151.29 | [6 empty] | 1400 x 1400 mm | 1400 | 1400 |  | 20/00 (20 cm de haut et ouverture de toiture = mesure jour) |  | Carré |  | Conforme à la PEB | 0.55 W/m²K - 0.93 W/m²K | 22% - 46% | 40% - 68% | 40dB |  | Modèle ouvrant | Pour nouvelle construction ou rénovation complète | C05 | Avec LED | Pare-soleil intérieur | Toujours combiner avec une coupole de votre choix pour optimiser pleinement d'isolation | Une Skylux iDome ouvrant avec costière en PVC 20/00 EP incl. LED & store intérieur 1400 x 1400 mm ne se pose pas tous les jours. Il est donc important de faire le bon choix. Chez Skylux, vous êtes à la bonne adresse pour cela. Cette Skylux iDome ouvrant avec costière en PVC 20/00 EP incl. LED & store intérieur 1400 x 1400 mm est-elle/est-ce ce que vous recherchez ? Commandez alors directement en ligne. Nous assurons une livraison rapide et fluide. Besoin d’aide ? N’hésitez pas à nous contacter. ATTENTION ! Consultez ici le manuel de montage pour préparer l’ouverture de toit pour le kit avec éclairage LED. La coupole hybride Skylux iDome est composée d’une fenêtre en PVC compacte et isolante et d’un verre de sécurité isolant HR++. L’iDome est toujours combinée avec une coupole en plastique au choix et offre ainsi une isolation parfaite.- verre de sécurité double paroi : HR++ et coupole au choix- avec cadre en PVC bas et compact- valeur d’isolation élevée : Ut = 0,93 W/m2 K en combinaison avec une coupole à simple paroi- surface maximale de lumière naturelle = dimension de baie- adapté à tous les types de toits platsLa fenêtre pour toit plat Skylux est disponible en 19 dimensions rectangulaires ou carrées différentes. Notre plus grande dimension est la coupole de 1 sur 2 mètres, également disponible en version fixe et en version ouvrante. | https://skylux.eu/fr/products/skylux-idome-ouvrant-avec-costiere-en-pvc-20-00-ep-incl-led-et-protection-solaire-interieure-140x140-cm | https://skylux.eu/cdn/shop/files/Skylux-iDome-opengaand-met-pvc-opstand-2000-EP-incl_-LED-binnenzonwering-140x140-cm-Hybride-lichtkoepel.jpg?v=1741079320&width=1600 | https://skylux.eu/cdn/shop/products/Skylux-iDome-opengaand-met-pvc-opstand-2000-EP-incl_-LED-binnenzonwering-1400-x-1400-mm-Hybride-lichtkoepel.jpg?v=1666881703&width=1600 | https://skylux.eu/cdn/shop/products/Skylux-idome-1.open_1ef93518-1315-4f39-ba5a-bedf7498d0a7.jpg?v=1666881704&width=1600 | https://skylux.eu/cdn/shop/products/Skylux-idome-3_d2ce4947-1b2a-43ce-bac6-55e89aa730f9.jpg?v=1666881705&width=1600 | https://skylux.eu/cdn/shop/products/Skylux-idome-2_46f24e26-22c9-429b-a93b-a56838155131.jpg?v=1666881706&width=1600 | //skylux.eu/cdn/shop/files/F_MH_Notice_de_pose_Skylux_iDome_iWindow_Ouvrant.pdf?v=2313200878518471499 | //skylux.eu/cdn/shop/files/F_TD_Dossier_Technique_Skylux_iDome_Ouvrant.pdf?v=3811849913906150317 | Une Skylux iDome ouvrant avec costière en PVC 20/00 EP incl. LED &amp; store intérieur 1400 x 1400 mm ne se pose pas tous les jours. Il est donc important de faire le bon choix. Chez Skylux, vous êtes à la bonne adresse pour cela. Cette Skylux iDome ouvrant avec costière en PVC 20/00 EP incl. LED &amp; store intérieur 1400 x 1400 mm est-elle/est-ce ce que vous recherchez ? Commandez alors directement en ligne. Nous assurons une livraison rapide et fluide. Besoin d’aide ? N’hésitez pas à nous <a href="/fr/pages/contact" rel="noopener noreferrer" target="_blank">contacter</a>. <br> <p><strong>ATTENTION ! Consultez <a href="https://cdn.shopify.com/s/files/1/0012/0789/4076/files/iWIndow-met-LED.jpg?v=1628593914" target="_blank">ici le manuel de montage</a> pour préparer l’ouverture de toit pour le <span style="text-decoration: underline;">kit avec éclairage LED</span>.</strong></p> La coupole hybride Skylux iDome est composée d’une fenêtre en PVC compacte et isolante et d’un verre de sécurité isolant HR++. L’iDome est toujours combinée avec une coupole en plastique au choix et offre ainsi une isolation parfaite.<br data-mce-fragment="1"><br data-mce-fragment="1">- verre de sécurité double paroi : HR++ et coupole au choix<br data-mce-fragment="1">- avec cadre en PVC bas et compact<br data-mce-fragment="1">- valeur d’isolation élevée : Ut = 0,93 W/m2 K en combinaison avec une coupole à simple paroi<br data-mce-fragment="1">- surface maximale de lumière naturelle = dimension de baie<br data-mce-fragment="1">- adapté à tous les types de toits plats<br data-mce-fragment="1"><br data-mce-fragment="1">La fenêtre pour toit plat Skylux est disponible en 19 dimensions rectangulaires ou carrées différentes. Notre plus grande dimension est la coupole de 1 sur 2 mètres, également disponible en version fixe et en version ouvrante.<br data-mce-fragment="1"><br data-mce-fragment="1"> | skylux-idome-ouvrant-avec-costiere-en-pvc-20-00-ep-incl-led-et-protection-solaire-interieure-140x140-cm | 6562798239804 | 39317229862972
Coupoles | Coupole hybride | Skylux | Skylux iDome ouvrant avec costière en PVC 20/00 EP incl. LED et store intérieur 150x150 cm |  | 95773 | 5412970957737 | 3972.45 | Oui | 5-10 | 166.2 | [6 empty] | 1500 x 1500 mm | 1500 | 1500 |  | 20/00 (20 cm de haut et ouverture de toiture = mesure jour) |  | Carré |  | Conforme à la PEB | 0.55 W/m²K - 0.93 W/m²K | 22% - 46% | 40% - 68% | 40dB |  | Modèle ouvrant | Pour nouvelle construction ou rénovation complète | C05 | Avec LED | Pare-soleil intérieur | Toujours combiner avec une coupole de votre choix pour optimiser pleinement d'isolation | Une Skylux iDome ouvrante avec costière en PVC 20/00 EP incl. LED & store intérieur 1500 x 1500 mm ne se pose pas tous les jours. C’est pourquoi il est important de faire le bon choix. Chez Skylux, vous êtes à la bonne adresse pour cela. Cette Skylux iDome ouvrante avec costière en PVC 20/00 EP incl. LED & store intérieur 1500 x 1500 mm est-elle celle que vous recherchez ? Commandez-la alors immédiatement en ligne. Nous assurons une livraison rapide et sans encombre. Besoin d’aide ? N’hésitez pas à nous contacter. ATTENTION ! Consultez ici la notice de montage pour préparer l’ouverture de toiture pour le kit avec éclairage LED. La coupole hybride Skylux iDome se compose d’un cadre en PVC compact et isolant et de verre de sécurité isolant HR++. L’iDome est toujours combiné avec une coupole en plastique de votre choix et offre ainsi une isolation parfaite.-verre de sécurité à double paroi : HR++ et coupole au choix-avec cadre en PVC bas et compact-valeur d’isolation élevée : Ut = 0,93 W/m2 K en combinaison avec une coupole à simple paroi-surface maximale de lumière naturelle = dimension de jour-convient à tous les types de toits platsLa fenêtre pour toit plat Skylux est disponible en pas moins de 19 dimensions rectangulaires ou carrées différentes. Notre plus grande dimension est la coupole de 1 x 2 mètres, également disponible en version fixe et en version ouvrante. | https://skylux.eu/fr/products/skylux-idome-a-ouverture-avec-costiere-en-pvc-20-00-ep-incl-led-et-protection-solaire-interieure-150x150-cm | https://skylux.eu/cdn/shop/files/Skylux-iDome-opengaand-met-pvc-opstand-2000-EP-incl_-LED-binnenzonwering-150x150-cm-Hybride-lichtkoepel.jpg?v=1741079325&width=1600 | https://skylux.eu/cdn/shop/products/Skylux-iDome-opengaand-met-pvc-opstand-2000-EP-incl_-LED-binnenzonwering-1500-x-1500-mm-Hybride-lichtkoepel.jpg?v=1666881707&width=1600 | https://skylux.eu/cdn/shop/products/Skylux-idome-1.open_59681d3c-3ba4-4bf4-baab-25c95d382efa.jpg?v=1666881708&width=1600 | https://skylux.eu/cdn/shop/products/Skylux-idome-2_c4753f8f-d0d1-4e43-8923-fd247689dfa6.jpg?v=1666881709&width=1600 | https://skylux.eu/cdn/shop/products/Skylux-idome-1.open_53d071ba-bd0b-4ebc-b9db-90475bcdfe13.jpg?v=1666881710&width=1600 | //skylux.eu/cdn/shop/files/F_MH_Notice_de_pose_Skylux_iDome_iWindow_Ouvrant.pdf?v=2313200878518471499 | //skylux.eu/cdn/shop/files/F_TD_Dossier_Technique_Skylux_iDome_Ouvrant.pdf?v=3811849913906150317 | Une Skylux iDome ouvrante avec costière en PVC 20/00 EP incl. LED &amp; store intérieur 1500 x 1500 mm ne se pose pas tous les jours. C’est pourquoi il est important de faire le bon choix. Chez Skylux, vous êtes à la bonne adresse pour cela. Cette Skylux iDome ouvrante avec costière en PVC 20/00 EP incl. LED &amp; store intérieur 1500 x 1500 mm est-elle celle que vous recherchez ? Commandez-la alors immédiatement en ligne. Nous assurons une livraison rapide et sans encombre. Besoin d’aide ? N’hésitez pas à nous <a href="/fr/pages/contact" rel="noopener noreferrer" target="_blank">contacter</a>. <br> <p><strong>ATTENTION ! Consultez <a href="https://cdn.shopify.com/s/files/1/0012/0789/4076/files/iWIndow-met-LED.jpg?v=1628593914" target="_blank">ici la notice de montage</a> pour préparer l’ouverture de toiture pour le <span style="text-decoration: underline;">kit avec éclairage LED</span>.</strong></p> La coupole hybride Skylux iDome se compose d’un cadre en PVC compact et isolant et de verre de sécurité isolant HR++. L’iDome est toujours combiné avec une coupole en plastique de votre choix et offre ainsi une isolation parfaite.<br data-mce-fragment="1"><br data-mce-fragment="1">-verre de sécurité à double paroi : HR++ et coupole au choix<br data-mce-fragment="1">-avec cadre en PVC bas et compact<br data-mce-fragment="1">-valeur d’isolation élevée : Ut = 0,93 W/m2 K en combinaison avec une coupole à simple paroi<br data-mce-fragment="1">-surface maximale de lumière naturelle = dimension de jour<br data-mce-fragment="1">-convient à tous les types de toits plats<br data-mce-fragment="1"><br data-mce-fragment="1">La fenêtre pour toit plat Skylux est disponible en pas moins de 19 dimensions rectangulaires ou carrées différentes. Notre plus grande dimension est la coupole de 1 x 2 mètres, également disponible en version fixe et en version ouvrante.<br data-mce-fragment="1"><br data-mce-fragment="1"> | skylux-idome-a-ouverture-avec-costiere-en-pvc-20-00-ep-incl-led-et-protection-solaire-interieure-150x150-cm | 6562798272572 | 39317229961276
Coupoles | Coupole hybride | Skylux | Skylux iDome ouvrant avec costière en PVC 20/00 EP incl. LED et store occultant 40x70 cm |  | 95775 | 5412970957751 | 2205.85 | Oui | 25-30 | 54.17 | [6 empty] | 400 x 700 mm | 700 | 400 |  | 20/00 (20 cm de haut et ouverture de toiture = mesure jour) |  | Rectangulaire |  | Conforme à la PEB | 0.55 W/m²K - 0.93 W/m²K | 22% - 46% | 40% - 68% | 40dB |  | Modèle ouvrant | Pour nouvelle construction ou rénovation complète | C25 | Avec LED | Store occultant | Toujours combiner avec une coupole de votre choix pour optimiser pleinement d'isolation | Un Skylux iDome ouvrant avec costière en PVC 20/00 EP incl. LED & rideau occultant 0400 x 0700 mm, ce n’est pas quelque chose que vous installez tous les jours. Il est donc important de faire le bon choix. Chez Skylux, vous êtes à la bonne adresse. Est-ce ce Skylux iDome ouvrant avec costière en PVC 20/00 EP incl. LED & rideau occultant 0400 x 0700 mm que vous recherchez ? Commandez alors directement en ligne. Nous assurons une livraison rapide et fluide. Besoin d’aide ? N’hésitez pas à nous contacter. ATTENTION ! Consultez ici le guide de montage pour préparer l’ouverture de toit pour le kit avec éclairage LED. La coupole hybride Skylux iDome est composée d’un châssis en PVC compact et isolant et d’un verre de sécurité isolant HR++. L’iDome est toujours combiné avec une coupole en matière synthétique au choix et offre ainsi une isolation parfaite.-verre de sécurité à double paroi : HR++ et coupole au choix-avec châssis en PVC bas et compact-valeur d’isolation élevée : Ut = 0,93 W/m2 K en combinaison avec une coupole à simple paroi-surface maximale de lumière naturelle = dimension de baie-convient à tous les types de toits platsLa fenêtre pour toit plat Skylux est disponible en pas moins de 19 dimensions différentes rectangulaires ou carrées. Notre plus grande dimension est la coupole de 1 x 2 mètres, également disponible en version fixe et ouvrante. | https://skylux.eu/fr/products/skylux-idome-ouvrant-avec-costiere-en-pvc-20-00-ep-incl-led-et-rideau-occultant-40x70-cm | https://skylux.eu/cdn/shop/files/Skylux-iDome-opengaand-met-pvc-opstand-2000-EP-incl_-LED-verduisteringsgordijn-40x70-cm-Hybride-lichtkoepel.jpg?v=1741079429&width=1600 | https://skylux.eu/cdn/shop/products/Skylux-iDome-opengaand-met-pvc-opstand-2000-EP-incl_-LED-verduisteringsgordijn-0400-x-0700-mm-Hybride-lichtkoepel.jpg?v=1666881812&width=1600 | https://skylux.eu/cdn/shop/products/Skylux-idome-1.open_26cedc3b-0d9d-473c-a004-7171014e9ed5.jpg?v=1666881813&width=1600 | https://skylux.eu/cdn/shop/products/Skylux-idome-2_c7cc203c-5d75-4d58-8745-f0a09fe04881.jpg?v=1666881814&width=1600 | https://skylux.eu/cdn/shop/products/Skylux-idome-1.open_b4d486dc-071f-4fe5-8d28-1082a7b772c0.jpg?v=1666881815&width=1600 | //skylux.eu/cdn/shop/files/F_MH_Notice_de_pose_Skylux_iDome_iWindow_Ouvrant.pdf?v=2313200878518471499 | //skylux.eu/cdn/shop/files/F_TD_Dossier_Technique_Skylux_iDome_Ouvrant.pdf?v=3811849913906150317 | Un Skylux iDome ouvrant avec costière en PVC 20/00 EP incl. LED &amp; rideau occultant 0400 x 0700 mm, ce n’est pas quelque chose que vous installez tous les jours. Il est donc important de faire le bon choix. Chez Skylux, vous êtes à la bonne adresse. Est-ce ce Skylux iDome ouvrant avec costière en PVC 20/00 EP incl. LED &amp; rideau occultant 0400 x 0700 mm que vous recherchez ? Commandez alors directement en ligne. Nous assurons une livraison rapide et fluide. Besoin d’aide ? N’hésitez pas à nous <a href="/fr/pages/contact" rel="noopener noreferrer" target="_blank">contacter</a>. <br> <p><strong>ATTENTION ! Consultez <a href="https://cdn.shopify.com/s/files/1/0012/0789/4076/files/iWIndow-met-LED.jpg?v=1628593914" target="_blank">ici le guide de montage</a> pour préparer l’ouverture de toit pour le <span style="text-decoration: underline;">kit avec éclairage LED</span>.</strong></p> La coupole hybride Skylux iDome est composée d’un châssis en PVC compact et isolant et d’un verre de sécurité isolant HR++. L’iDome est toujours combiné avec une coupole en matière synthétique au choix et offre ainsi une isolation parfaite.<br data-mce-fragment="1"><br data-mce-fragment="1">-verre de sécurité à double paroi : HR++ et coupole au choix<br data-mce-fragment="1">-avec châssis en PVC bas et compact<br data-mce-fragment="1">-valeur d’isolation élevée : Ut = 0,93 W/m2 K en combinaison avec une coupole à simple paroi<br data-mce-fragment="1">-surface maximale de lumière naturelle = dimension de baie<br data-mce-fragment="1">-convient à tous les types de toits plats<br data-mce-fragment="1"><br data-mce-fragment="1">La fenêtre pour toit plat Skylux est disponible en pas moins de 19 dimensions différentes rectangulaires ou carrées. Notre plus grande dimension est la coupole de 1 x 2 mètres, également disponible en version fixe et ouvrante.<br data-mce-fragment="1"><br data-mce-fragment="1"> | skylux-idome-ouvrant-avec-costiere-en-pvc-20-00-ep-incl-led-et-rideau-occultant-40x70-cm | 6562799091772 | 39317231960124
Coupoles | Coupole hybride | Skylux | Skylux iDome ouvrant avec costière en PVC 20/00 EP incl. LED et store occultant 60x60 cm |  | 95793 | 5412970957935 | 2276.05 | Oui | 25-30 | 60.71 | [6 empty] | 600 x 600 mm | 600 | 600 |  | 20/00 (20 cm de haut et ouverture de toiture = mesure jour) |  | Carré |  | Conforme à la PEB | 0.55 W/m²K - 0.93 W/m²K | 22% - 46% | 40% - 68% | 40dB |  | Modèle ouvrant | Pour nouvelle construction ou rénovation complète | C25 | Avec LED | Store occultant | Toujours combiner avec une coupole de votre choix pour optimiser pleinement d'isolation | Un Skylux iDome ouvrant avec costière en PVC 20/00 EP incl. LED & rideau occultant 0600 x 0600 mm, ce n’est pas tous les jours que l’on en installe un. C’est pourquoi il est important de faire le bon choix. Chez Skylux, vous êtes à la bonne adresse pour cela. Est-ce ce Skylux iDome ouvrant avec costière en PVC 20/00 EP incl. LED & rideau occultant 0600 x 0600 mm que vous recherchez ? Commandez-le alors directement en ligne. Nous assurons une livraison rapide et fluide. Besoin d’aide ? N’hésitez pas à nous contacter. ATTENTION ! Consultez ici le manuel de montage pour préparer l’ouverture de toit pour le kit avec éclairage LED. Le Skylux coupole hybride iDome se compose d’une fenêtre en PVC compacte et isolante et d’un verre de sécurité isolant HR++. L’iDome est toujours combiné avec une coupole en plastique au choix et offre ainsi une isolation parfaite.-verre de sécurité à double paroi : HR++ et coupole au choix-avec fenêtre en PVC basse et compacte-valeur d’isolation élevée : Ut = 0,93 W/m2 K en combinaison avec une coupole à simple paroi-surface maximale de lumière naturelle = dimensions de jour-convient à tous les types de toits platsLe Skylux fenêtre pour toit plat est disponible en pas moins de 19 dimensions rectangulaires ou carrées différentes. Notre plus grande dimension est la coupole de 1 sur 2 mètres, également disponible en version fixe et ouvrante. | https://skylux.eu/fr/products/skylux-idome-ouvrant-avec-costiere-en-pvc-20-00-ep-incl-led-et-rideau-occultant-60x60-cm | https://skylux.eu/cdn/shop/files/Skylux-iDome-opengaand-met-pvc-opstand-2000-EP-incl_-LED-verduisteringsgordijn-60x60-cm-Hybride-lichtkoepel.jpg?v=1741079433&width=1600 | https://skylux.eu/cdn/shop/products/Skylux-iDome-opengaand-met-pvc-opstand-2000-EP-incl_-LED-verduisteringsgordijn-0600-x-0600-mm-Hybride-lichtkoepel.jpg?v=1666881817&width=1600 | https://skylux.eu/cdn/shop/products/Skylux-idome-3_f328b6ca-d3b5-4235-80b6-4e9899066525.jpg?v=1666881818&width=1600 | https://skylux.eu/cdn/shop/products/Skylux-idome-2_c50c9777-a8ce-40a1-b1be-89ee39e0ce96.jpg?v=1666881819&width=1600 | https://skylux.eu/cdn/shop/products/Skylux-idome-1.open_f68785e5-898f-4333-8e0c-d29354a95a6a.jpg?v=1666881820&width=1600 | //skylux.eu/cdn/shop/files/F_MH_Notice_de_pose_Skylux_iDome_iWindow_Ouvrant.pdf?v=2313200878518471499 | //skylux.eu/cdn/shop/files/F_TD_Dossier_Technique_Skylux_iDome_Ouvrant.pdf?v=3811849913906150317 | Un Skylux iDome ouvrant avec costière en PVC 20/00 EP incl. LED &amp; rideau occultant 0600 x 0600 mm, ce n’est pas tous les jours que l’on en installe un. C’est pourquoi il est important de faire le bon choix. Chez Skylux, vous êtes à la bonne adresse pour cela. Est-ce ce Skylux iDome ouvrant avec costière en PVC 20/00 EP incl. LED &amp; rideau occultant 0600 x 0600 mm que vous recherchez ? Commandez-le alors directement en ligne. Nous assurons une livraison rapide et fluide. Besoin d’aide ? N’hésitez pas à nous <a href="/fr/pages/contact" rel="noopener noreferrer" target="_blank">contacter</a>. <br> <p><strong>ATTENTION ! Consultez <a href="https://cdn.shopify.com/s/files/1/0012/0789/4076/files/iWIndow-met-LED.jpg?v=1628593914" target="_blank">ici le manuel de montage</a> pour préparer l’ouverture de toit pour le <span style="text-decoration: underline;">kit avec éclairage LED</span>.</strong></p> Le Skylux coupole hybride iDome se compose d’une fenêtre en PVC compacte et isolante et d’un verre de sécurité isolant HR++. L’iDome est toujours combiné avec une coupole en plastique au choix et offre ainsi une isolation parfaite.<br data-mce-fragment="1"><br data-mce-fragment="1">-verre de sécurité à double paroi : HR++ et coupole au choix<br data-mce-fragment="1">-avec fenêtre en PVC basse et compacte<br data-mce-fragment="1">-valeur d’isolation élevée : Ut = 0,93 W/m2 K en combinaison avec une coupole à simple paroi<br data-mce-fragment="1">-surface maximale de lumière naturelle = dimensions de jour<br data-mce-fragment="1">-convient à tous les types de toits plats<br data-mce-fragment="1"><br data-mce-fragment="1">Le Skylux fenêtre pour toit plat est disponible en pas moins de 19 dimensions rectangulaires ou carrées différentes. Notre plus grande dimension est la coupole de 1 sur 2 mètres, également disponible en version fixe et ouvrante.<br data-mce-fragment="1"><br data-mce-fragment="1"> | skylux-idome-ouvrant-avec-costiere-en-pvc-20-00-ep-incl-led-et-rideau-occultant-60x60-cm | 6562799222844 | 39317232058428
Coupoles | Coupole hybride | Skylux | Skylux iDome ouvrant avec costière en PVC 20/00 EP incl. LED et store occultant 60x90 cm |  | 95795 | 5412970957959 | 2406.7 | Oui | 25-30 | 74.33 | [6 empty] | 600 x 900 mm | 900 | 600 |  | 20/00 (20 cm de haut et ouverture de toiture = mesure jour) |  | Rectangulaire |  | Conforme à la PEB | 0.55 W/m²K - 0.93 W/m²K | 22% - 46% | 40% - 68% | 40dB |  | Modèle ouvrant | Pour nouvelle construction ou rénovation complète | C25 | Avec LED | Store occultant | Toujours combiner avec une coupole de votre choix pour optimiser pleinement d'isolation | Une Skylux iDome ouvrante avec costière en PVC 20/00 EP incl. LED & rideau occultant 0600 x 0900 mm, on n’en installe pas tous les jours. C’est pourquoi il est important de faire le bon choix. Chez Skylux, vous êtes à la bonne adresse pour cela. Cette Skylux iDome ouvrante avec costière en PVC 20/00 EP incl. LED & rideau occultant 0600 x 0900 mm est-elle ce que vous recherchez ? Commandez alors immédiatement en ligne. Nous assurons une livraison rapide et fluide. Besoin d’aide ? N’hésitez pas à nous contacter. ATTENTION ! Consultez ici le mode d’emploi de montage pour préparer l’ouverture de toit pour le kit avec éclairage LED. La coupole hybride Skylux iDome se compose d’une fenêtre en PVC compacte et isolante ainsi que de verre de sécurité isolant HR++. L’iDome est toujours combinée avec une coupole en matière synthétique de votre choix et offre ainsi une isolation parfaite.-verre de sécurité à double paroi : HR++ et coupole au choix-avec cadre en PVC bas et compact-valeur d’isolation élevée : Ut = 0,93 W/m2 K en combinaison avec une coupole à simple paroi-surface maximale de lumière naturelle = dimension de jour-convient à tous les types de toits platsLa fenêtre pour toit plat Skylux est disponible en pas moins de 19 dimensions rectangulaires ou carrées différentes. Notre plus grande dimension est la coupole de 1 sur 2 mètres, également disponible en version fixe et ouvrante. | https://skylux.eu/fr/products/skylux-idome-ouverture-avec-costiere-en-pvc-20-00-ep-incl-led-store-occultant-60x90-cm | https://skylux.eu/cdn/shop/files/Skylux-iDome-opengaand-met-pvc-opstand-2000-EP-incl_-LED-verduisteringsgordijn-60x90-cm-Hybride-lichtkoepel.jpg?v=1741079439&width=1600 | https://skylux.eu/cdn/shop/products/Skylux-iDome-opengaand-met-pvc-opstand-2000-EP-incl_-LED-verduisteringsgordijn-0600-x-0900-mm-Hybride-lichtkoepel.jpg?v=1666881823&width=1600 | https://skylux.eu/cdn/shop/products/Skylux-idome-1.open_10529540-5ec6-4b22-8e59-aa4715af0fe7.jpg?v=1666881824&width=1600 | https://skylux.eu/cdn/shop/products/Skylux-idome-3_4ef6208e-a479-43c9-8f49-7a91f58beb19.jpg?v=1666881825&width=1600 | https://skylux.eu/cdn/shop/products/Skylux-idome-2_83ae7cfa-31ce-442d-829a-81f6219c9562.jpg?v=1666881826&width=1600 | //skylux.eu/cdn/shop/files/F_MH_Notice_de_pose_Skylux_iDome_iWindow_Ouvrant.pdf?v=2313200878518471499 | //skylux.eu/cdn/shop/files/F_TD_Dossier_Technique_Skylux_iDome_Ouvrant.pdf?v=3811849913906150317 | Une Skylux iDome ouvrante avec costière en PVC 20/00 EP incl. LED &amp; rideau occultant 0600 x 0900 mm, on n’en installe pas tous les jours. C’est pourquoi il est important de faire le bon choix. Chez Skylux, vous êtes à la bonne adresse pour cela. Cette Skylux iDome ouvrante avec costière en PVC 20/00 EP incl. LED &amp; rideau occultant 0600 x 0900 mm est-elle ce que vous recherchez ? Commandez alors immédiatement en ligne. Nous assurons une livraison rapide et fluide. Besoin d’aide ? N’hésitez pas à <a href="/fr/pages/contact" rel="noopener noreferrer" target="_blank">nous contacter</a>. <br> <p><strong>ATTENTION ! Consultez <a href="https://cdn.shopify.com/s/files/1/0012/0789/4076/files/iWIndow-met-LED.jpg?v=1628593914" target="_blank">ici le mode d’emploi de montage</a> pour préparer l’ouverture de toit pour le <span style="text-decoration: underline;">kit avec éclairage LED</span>.</strong></p> La coupole hybride Skylux iDome se compose d’une fenêtre en PVC compacte et isolante ainsi que de verre de sécurité isolant HR++. L’iDome est toujours combinée avec une coupole en matière synthétique de votre choix et offre ainsi une isolation parfaite.<br data-mce-fragment="1"><br data-mce-fragment="1">-verre de sécurité à double paroi : HR++ et coupole au choix<br data-mce-fragment="1">-avec cadre en PVC bas et compact<br data-mce-fragment="1">-valeur d’isolation élevée : Ut = 0,93 W/m2 K en combinaison avec une coupole à simple paroi<br data-mce-fragment="1">-surface maximale de lumière naturelle = dimension de jour<br data-mce-fragment="1">-convient à tous les types de toits plats<br data-mce-fragment="1"><br data-mce-fragment="1">La fenêtre pour toit plat Skylux est disponible en pas moins de 19 dimensions rectangulaires ou carrées différentes. Notre plus grande dimension est la coupole de 1 sur 2 mètres, également disponible en version fixe et ouvrante.<br data-mce-fragment="1"><br data-mce-fragment="1"> | skylux-idome-ouverture-avec-costiere-en-pvc-20-00-ep-incl-led-store-occultant-60x90-cm | 6562799321148 | 39317232156732
Coupoles | Coupole hybride | Skylux | Skylux iDome ouvrant avec costière en PVC 20/00 EP incl. LED et store occultant 70x70 cm |  | 95801 | 5412970958017 | 2383.7 | Oui | 25-30 | 68.17 | [6 empty] | 700 x 700 mm | 700 | 700 |  | 20/00 (20 cm de haut et ouverture de toiture = mesure jour) |  | Carré |  | Conforme à la PEB | 0.55 W/m²K - 0.93 W/m²K | 22% - 46% | 40% - 68% | 40dB |  | Modèle ouvrant | Pour nouvelle construction ou rénovation complète | C25 | Avec LED | Store occultant | Toujours combiner avec une coupole de votre choix pour optimiser pleinement d'isolation | Une Skylux iDome ouvrante avec costière en PVC 20/00 EP incl. LED & rideau occultant 0700 x 0700 mm ne s’installe pas tous les jours. Il est donc important de faire le bon choix. Chez Skylux, vous êtes à la bonne adresse pour cela. Est-ce que cette / ce Skylux iDome ouvrante avec costière en PVC 20/00 EP incl. LED & rideau occultant 0700 x 0700 mm est ce que vous recherchez ? Commandez-la alors immédiatement en ligne. Nous assurons une livraison rapide et fluide. Besoin d’aide ? N’hésitez pas à nous contacter. ATTENTION ! Consultez ici le guide de montage pour préparer l’ouverture de toit pour le kit avec éclairage LED. La coupole hybride Skylux iDome est composée d’une fenêtre en PVC compacte et isolante et d’un verre de sécurité isolant HR++. L’iDome est toujours associé à une coupole en matière synthétique au choix et offre ainsi une isolation parfaite.-verre de sécurité à double paroi : HR++ et coupole au choix-avec cadre en PVC bas et compact-valeur d’isolation élevée : Ut = 0,93 W/m2 K en combinaison avec une coupole à simple paroi-surface maximale de lumière naturelle = dimension de jour-convient à tous les types de toits platsLa fenêtre pour toit plat Skylux est disponible en pas moins de 19 dimensions rectangulaires ou carrées différentes. Notre plus grand format est la coupole de 1 sur 2 mètres, également disponible en version fixe et ouvrante. | https://skylux.eu/fr/products/skylux-idome-ouvrant-avec-costiere-en-pvc-20-00-ep-incl-led-et-store-occultant-70x70-cm | https://skylux.eu/cdn/shop/files/Skylux-iDome-opengaand-met-pvc-opstand-2000-EP-incl_-LED-verduisteringsgordijn-70x70-cm-Hybride-lichtkoepel.jpg?v=1741079442&width=1600 | https://skylux.eu/cdn/shop/products/Skylux-iDome-opengaand-met-pvc-opstand-2000-EP-incl_-LED-verduisteringsgordijn-0700-x-0700-mm-Hybride-lichtkoepel.jpg?v=1666881827&width=1600 | https://skylux.eu/cdn/shop/products/Skylux-idome-3_4f2e3423-54ed-4276-9cb7-7db4f7937550.jpg?v=1666881828&width=1600 | https://skylux.eu/cdn/shop/products/Skylux-idome-2_d82ba7b1-bf7a-4116-954f-86ac93fc3518.jpg?v=1666881829&width=1600 | https://skylux.eu/cdn/shop/products/Skylux-idome-1.open_efaedcd7-86c9-4319-9b75-61510ea8212d.jpg?v=1666881829&width=1600 | //skylux.eu/cdn/shop/files/F_MH_Notice_de_pose_Skylux_iDome_iWindow_Ouvrant.pdf?v=2313200878518471499 | //skylux.eu/cdn/shop/files/F_TD_Dossier_Technique_Skylux_iDome_Ouvrant.pdf?v=3811849913906150317 | Une Skylux iDome ouvrante avec costière en PVC 20/00 EP incl. LED &amp; rideau occultant 0700 x 0700 mm ne s’installe pas tous les jours. Il est donc important de faire le bon choix. Chez Skylux, vous êtes à la bonne adresse pour cela. Est-ce que cette / ce Skylux iDome ouvrante avec costière en PVC 20/00 EP incl. LED &amp; rideau occultant 0700 x 0700 mm est ce que vous recherchez ? Commandez-la alors immédiatement en ligne. Nous assurons une livraison rapide et fluide. Besoin d’aide ? N’hésitez pas à nous <a href="/fr/pages/contact" rel="noopener noreferrer" target="_blank">contacter</a>. <br> <p><strong>ATTENTION ! Consultez <a href="https://cdn.shopify.com/s/files/1/0012/0789/4076/files/iWIndow-met-LED.jpg?v=1628593914" target="_blank">ici le guide de montage</a> pour préparer l’ouverture de toit pour le <span style="text-decoration: underline;">kit avec éclairage LED</span>.</strong></p> La coupole hybride Skylux iDome est composée d’une fenêtre en PVC compacte et isolante et d’un verre de sécurité isolant HR++. L’iDome est toujours associé à une coupole en matière synthétique au choix et offre ainsi une isolation parfaite.<br data-mce-fragment="1"><br data-mce-fragment="1">-verre de sécurité à double paroi : HR++ et coupole au choix<br data-mce-fragment="1">-avec cadre en PVC bas et compact<br data-mce-fragment="1">-valeur d’isolation élevée : Ut = 0,93 W/m2 K en combinaison avec une coupole à simple paroi<br data-mce-fragment="1">-surface maximale de lumière naturelle = dimension de jour<br data-mce-fragment="1">-convient à tous les types de toits plats<br data-mce-fragment="1"><br data-mce-fragment="1">La fenêtre pour toit plat Skylux est disponible en pas moins de 19 dimensions rectangulaires ou carrées différentes. Notre plus grand format est la coupole de 1 sur 2 mètres, également disponible en version fixe et ouvrante.<br data-mce-fragment="1"><br data-mce-fragment="1"> | skylux-idome-ouvrant-avec-costiere-en-pvc-20-00-ep-incl-led-et-store-occultant-70x70-cm | 6562799353916 | 39317232255036
Coupoles | Coupole hybride | Skylux | Skylux iDome ouvrant avec costière en PVC 20/00 EP incl. LED et store occultant 70x100 cm |  | 95802 | 5412970958024 | 2498.65 | Oui | 25-30 | 84.88 | [6 empty] | 700 x 1000 mm | 1000 | 700 |  | 20/00 (20 cm de haut et ouverture de toiture = mesure jour) |  | Rectangulaire |  | Conforme à la PEB | 0.55 W/m²K - 0.93 W/m²K | 22% - 46% | 40% - 68% | 40dB |  | Modèle ouvrant | Pour nouvelle construction ou rénovation complète | C25 | Avec LED | Store occultant | Toujours combiner avec une coupole de votre choix pour optimiser pleinement d'isolation | Un Skylux iDome ouvrant avec costière en PVC 20/00 EP incl. LED & store occultant 0700 x 1000 mm ne se pose pas tous les jours. Il est donc important de faire le bon choix. Chez Skylux, vous êtes à la bonne adresse. Est-ce que ce Skylux iDome ouvrant avec costière en PVC 20/00 EP incl. LED & store occultant 0700 x 1000 mm est ce que vous recherchez ? Commandez-le alors immédiatement en ligne. Nous assurons une livraison rapide et sans encombre. Besoin d’aide ? N’hésitez pas à nous contacter. ATTENTION ! Consultez ici le guide de montage pour préparer l’ouverture de toit pour le kit avec éclairage LED. La coupole hybride Skylux iDome est composée d’une fenêtre en PVC compacte et isolante et d’un verre de sécurité isolant HR++. L’iDome est toujours combiné avec une coupole en plastique au choix et offre ainsi une isolation parfaite.-verre de sécurité à double paroi : HR++ et coupole au choix-avec cadre PVC bas et compact-valeur d’isolation élevée : Ut = 0,93 W/m2 K en combinaison avec une coupole à simple paroi-surface maximale de lumière naturelle = dimension de réservation-convient à tous les types de toits platsLa fenêtre pour toit plat Skylux est disponible en pas moins de 19 dimensions rectangulaires ou carrées différentes. Notre plus grande dimension est la coupole de 1 sur 2 mètres, également disponible en version fixe et ouvrante. | https://skylux.eu/fr/products/skylux-idome-ouvrant-avec-costiere-en-pvc-20-00-ep-incl-led-et-rideau-occultant-70x100-cm | https://skylux.eu/cdn/shop/files/Skylux-iDome-opengaand-met-pvc-opstand-2000-EP-incl_-LED-verduisteringsgordijn-70x100-cm-Hybride-lichtkoepel.jpg?v=1741079447&width=1600 | https://skylux.eu/cdn/shop/products/Skylux-iDome-opengaand-met-pvc-opstand-2000-EP-incl_-LED-verduisteringsgordijn-0700-x-1000-mm-Hybride-lichtkoepel.jpg?v=1666881832&width=1600 | https://skylux.eu/cdn/shop/products/Skylux-idome-1.open_d0ba7438-8a5c-4cc6-a7f0-b62bb1fd42bb.jpg?v=1666881833&width=1600 | https://skylux.eu/cdn/shop/products/Skylux-idome-2_a95acd5f-7c53-414b-ab79-82d2797d3060.jpg?v=1666881834&width=1600 | https://skylux.eu/cdn/shop/products/Skylux-idome-1.open_92819e5f-4f74-4040-ae82-a9d886e5fd8d.jpg?v=1666881835&width=1600 | //skylux.eu/cdn/shop/files/F_MH_Notice_de_pose_Skylux_iDome_iWindow_Ouvrant.pdf?v=2313200878518471499 | //skylux.eu/cdn/shop/files/F_TD_Dossier_Technique_Skylux_iDome_Ouvrant.pdf?v=3811849913906150317 | Un Skylux iDome ouvrant avec costière en PVC 20/00 EP incl. LED &amp; store occultant 0700 x 1000 mm ne se pose pas tous les jours. Il est donc important de faire le bon choix. Chez Skylux, vous êtes à la bonne adresse. Est-ce que ce Skylux iDome ouvrant avec costière en PVC 20/00 EP incl. LED &amp; store occultant 0700 x 1000 mm est ce que vous recherchez ? Commandez-le alors immédiatement en ligne. Nous assurons une livraison rapide et sans encombre. Besoin d’aide ? N’hésitez pas à nous <a href="/fr/pages/contact" rel="noopener noreferrer" target="_blank">contacter</a>. <br> <p><strong>ATTENTION ! Consultez <a href="https://cdn.shopify.com/s/files/1/0012/0789/4076/files/iWIndow-met-LED.jpg?v=1628593914" target="_blank">ici le guide de montage</a> pour préparer l’ouverture de toit pour le <span style="text-decoration: underline;">kit avec éclairage LED</span>.</strong></p> La coupole hybride Skylux iDome est composée d’une fenêtre en PVC compacte et isolante et d’un verre de sécurité isolant HR++. L’iDome est toujours combiné avec une coupole en plastique au choix et offre ainsi une isolation parfaite.<br data-mce-fragment="1"><br data-mce-fragment="1">-verre de sécurité à double paroi : HR++ et coupole au choix<br data-mce-fragment="1">-avec cadre PVC bas et compact<br data-mce-fragment="1">-valeur d’isolation élevée : Ut = 0,93 W/m2 K en combinaison avec une coupole à simple paroi<br data-mce-fragment="1">-surface maximale de lumière naturelle = dimension de réservation<br data-mce-fragment="1">-convient à tous les types de toits plats<br data-mce-fragment="1"><br data-mce-fragment="1">La fenêtre pour toit plat Skylux est disponible en pas moins de 19 dimensions rectangulaires ou carrées différentes. Notre plus grande dimension est la coupole de 1 sur 2 mètres, également disponible en version fixe et ouvrante.<br data-mce-fragment="1"><br data-mce-fragment="1"> | skylux-idome-ouvrant-avec-costiere-en-pvc-20-00-ep-incl-led-et-rideau-occultant-70x100-cm | 6562799386684 | 39317232353340
Coupoles | Coupole hybride | Skylux | Skylux iDome ouvrant avec costière en PVC 20/00 EP incl. LED et store occultant 80x80 cm |  | 95814 | 5412970958147 | 2466 | Oui | 5-10 | 76.47 | [6 empty] | 800 x 800 mm | 800 | 800 |  | 20/00 (20 cm de haut et ouverture de toiture = mesure jour) |  | Carré |  | Conforme à la PEB | 0.55 W/m²K - 0.93 W/m²K | 22% - 46% | 40% - 68% | 40dB |  | Modèle ouvrant | Pour nouvelle construction ou rénovation complète | C05 | Avec LED | Store occultant | Toujours combiner avec une coupole de votre choix pour optimiser pleinement d'isolation | Une coupole Skylux iDome ouvrante avec costière en PVC 20/00 EP incl. LED & store occultant 0800 x 0800 mm ne se pose pas tous les jours. C’est pourquoi il est important de faire le bon choix. Chez Skylux, vous êtes à la bonne adresse pour cela. Cette coupole ouvrante Skylux iDome avec costière en PVC 20/00 EP incl. LED & store occultant 0800 x 0800 mm est-elle ce que vous recherchez ? Commandez alors directement en ligne. Nous assurons une livraison rapide et fluide. Besoin d’aide ? N’hésitez pas à nous contacter. ATTENTION ! Consultez ici le guide de montage pour la préparation de l’ouverture de toit pour le kit avec éclairage LED. La coupole hybride Skylux iDome est composée d’une fenêtre en PVC compacte et isolante et d’un verre de sécurité isolant HR++. L’iDome est toujours combinée avec une coupole en plastique au choix et offre ainsi une isolation parfaite.-verre de sécurité double paroi : HR++ et coupole au choix-avec cadre en PVC bas et compact-valeur d’isolation élevée : Ut = 0,93 W/m2 K en combinaison avec une coupole à simple paroi-surface maximale de lumière naturelle = dimension de jour-adapté à tous les types de toits platsLa fenêtre pour toit plat Skylux est disponible en pas moins de 19 dimensions différentes rectangulaires ou carrées. Notre plus grande dimension est la coupole de 1 sur 2 mètres, également disponible en version fixe et ouvrante. | https://skylux.eu/fr/products/skylux-idome-ouvrant-avec-costiere-en-pvc-20-00-ep-incl-led-et-rideau-occultant-80x80-cm | https://skylux.eu/cdn/shop/files/Skylux-iDome-opengaand-met-pvc-opstand-2000-EP-incl_-LED-verduisteringsgordijn-80x80-cm-Hybride-lichtkoepel.jpg?v=1741079452&width=1600 | https://skylux.eu/cdn/shop/products/Skylux-iDome-opengaand-met-pvc-opstand-2000-EP-incl_-LED-verduisteringsgordijn-0800-x-0800-mm-Hybride-lichtkoepel.jpg?v=1666881839&width=1600 | https://skylux.eu/cdn/shop/products/Skylux-idome-1.open_6ef4b364-ad03-489f-a52c-482e3b7e93bc.jpg?v=1666881840&width=1600 | https://skylux.eu/cdn/shop/products/Skylux-idome-3_9420f887-62e0-4fca-ae41-4f74d18ae4b2.jpg?v=1666881840&width=1600 | https://skylux.eu/cdn/shop/products/Skylux-idome-2_11a94f5b-64d8-4eca-85b3-0ff5efaded83.jpg?v=1666881842&width=1600 | //skylux.eu/cdn/shop/files/F_MH_Notice_de_pose_Skylux_iDome_iWindow_Ouvrant.pdf?v=2313200878518471499 | //skylux.eu/cdn/shop/files/F_TD_Dossier_Technique_Skylux_iDome_Ouvrant.pdf?v=3811849913906150317 | Une coupole Skylux iDome ouvrante avec costière en PVC 20/00 EP incl. LED &amp; store occultant 0800 x 0800 mm ne se pose pas tous les jours. C’est pourquoi il est important de faire le bon choix. Chez Skylux, vous êtes à la bonne adresse pour cela. Cette coupole ouvrante Skylux iDome avec costière en PVC 20/00 EP incl. LED &amp; store occultant 0800 x 0800 mm est-elle ce que vous recherchez ? Commandez alors directement en ligne. Nous assurons une livraison rapide et fluide. Besoin d’aide ? N’hésitez pas à nous <a href="/fr/pages/contact" rel="noopener noreferrer" target="_blank">contacter</a>. <br> <p><strong>ATTENTION ! Consultez <a href="https://cdn.shopify.com/s/files/1/0012/0789/4076/files/iWIndow-met-LED.jpg?v=1628593914" target="_blank">ici le guide de montage</a> pour la préparation de l’ouverture de toit pour le <span style="text-decoration: underline;">kit avec éclairage LED</span>.</strong></p> La coupole hybride Skylux iDome est composée d’une fenêtre en PVC compacte et isolante et d’un verre de sécurité isolant HR++. L’iDome est toujours combinée avec une coupole en plastique au choix et offre ainsi une isolation parfaite.<br data-mce-fragment="1"><br data-mce-fragment="1">-verre de sécurité double paroi : HR++ et coupole au choix<br data-mce-fragment="1">-avec cadre en PVC bas et compact<br data-mce-fragment="1">-valeur d’isolation élevée : Ut = 0,93 W/m2 K en combinaison avec une coupole à simple paroi<br data-mce-fragment="1">-surface maximale de lumière naturelle = dimension de jour<br data-mce-fragment="1">-adapté à tous les types de toits plats<br data-mce-fragment="1"><br data-mce-fragment="1">La fenêtre pour toit plat Skylux est disponible en pas moins de 19 dimensions différentes rectangulaires ou carrées. Notre plus grande dimension est la coupole de 1 sur 2 mètres, également disponible en version fixe et ouvrante.<br data-mce-fragment="1"><br data-mce-fragment="1"> | skylux-idome-ouvrant-avec-costiere-en-pvc-20-00-ep-incl-led-et-rideau-occultant-80x80-cm | 6562799419452 | 39317232451644
Coupoles | Coupole hybride | Skylux | Skylux iDome ouvrant avec costière en PVC 20/00 EP incl. LED et store occultant 80x130 cm |  | 95816 | 5412970958161 | 2762.45 | Oui | 25-30 | 99.93 | [6 empty] | 800 x 1300 mm | 1300 | 800 |  | 20/00 (20 cm de haut et ouverture de toiture = mesure jour) |  | Rectangulaire |  | Conforme à la PEB | 0.55 W/m²K - 0.93 W/m²K | 22% - 46% | 40% - 68% | 40dB |  | Modèle ouvrant | Pour nouvelle construction ou rénovation complète | C25 | Avec LED | Store occultant | Toujours combiner avec une coupole de votre choix pour optimiser pleinement d'isolation | Un Skylux iDome ouvrant avec costière en pvc 20/00 EP incl. LED & rideau occultant 0800 x 1300 mm ne se pose pas tous les jours. Il est donc important de faire le bon choix. Chez Skylux, vous êtes à la bonne adresse pour cela. Est-ce que ce Skylux iDome ouvrant avec costière en pvc 20/00 EP incl. LED & rideau occultant 0800 x 1300 mm est ce que vous recherchez ? Commandez-le alors directement en ligne. Nous assurons une livraison rapide et fluide. Besoin d’aide ? N’hésitez pas à nous contacter. ATTENTION ! Consultez ici la notice de montage pour préparer l’ouverture de toiture pour le kit avec éclairage LED. La coupole hybride Skylux iDome est composée d’un cadre en pvc compact et isolant et d’un verre de sécurité isolant HR++. L’iDome est toujours combiné avec une coupole en plastique au choix et offre ainsi une isolation parfaite.-verre de sécurité double paroi : HR++ et coupole au choix-avec cadre en pvc bas et compact-valeur d’isolation élevée : Ut = 0,93 W/m2 K en combinaison avec une coupole simple paroi-surface maximale d’entrée de lumière = dimension de réservation-convient à tous les types de toits platsLa fenêtre pour toit plat Skylux est disponible en pas moins de 19 dimensions rectangulaires ou carrées différentes. Notre plus grande dimension est la coupole de 1 sur 2 mètres, également disponible en version fixe et ouvrante. | https://skylux.eu/fr/products/skylux-idome-ouvrant-avec-costiere-en-pvc-20-00-ep-incl-led-et-rideau-d-occultation-80x130-cm | https://skylux.eu/cdn/shop/files/Skylux-iDome-opengaand-met-pvc-opstand-2000-EP-incl_-LED-verduisteringsgordijn-80x130-cm-Hybride-lichtkoepel.jpg?v=1741079456&width=1600 | https://skylux.eu/cdn/shop/products/Skylux-iDome-opengaand-met-pvc-opstand-2000-EP-incl_-LED-verduisteringsgordijn-0800-x-1300-mm-Hybride-lichtkoepel.jpg?v=1666881842&width=1600 | https://skylux.eu/cdn/shop/products/Skylux-idome-3_3cdc5e98-2de0-4b9b-9ce2-6f79cfe13325.jpg?v=1666881843&width=1600 | https://skylux.eu/cdn/shop/products/Skylux-idome-2_d1bad19a-fe5e-481d-a514-8d26a3bfe3eb.jpg?v=1666881844&width=1600 | https://skylux.eu/cdn/shop/products/Skylux-idome-1.open_8405b935-c60d-4319-bb9f-aeb8f29fb4d5.jpg?v=1666881845&width=1600 | //skylux.eu/cdn/shop/files/F_MH_Notice_de_pose_Skylux_iDome_iWindow_Ouvrant.pdf?v=2313200878518471499 | //skylux.eu/cdn/shop/files/F_TD_Dossier_Technique_Skylux_iDome_Ouvrant.pdf?v=3811849913906150317 | Un Skylux iDome ouvrant avec costière en pvc 20/00 EP incl. LED &amp; rideau occultant 0800 x 1300 mm ne se pose pas tous les jours. Il est donc important de faire le bon choix. Chez Skylux, vous êtes à la bonne adresse pour cela. Est-ce que ce Skylux iDome ouvrant avec costière en pvc 20/00 EP incl. LED &amp; rideau occultant 0800 x 1300 mm est ce que vous recherchez ? Commandez-le alors directement en ligne. Nous assurons une livraison rapide et fluide. Besoin d’aide ? N’hésitez pas à nous <a href="/fr/pages/contact" rel="noopener noreferrer" target="_blank">contacter</a>. <br> <p><strong>ATTENTION ! Consultez <a href="https://cdn.shopify.com/s/files/1/0012/0789/4076/files/iWIndow-met-LED.jpg?v=1628593914" target="_blank">ici la notice de montage</a> pour préparer l’ouverture de toiture pour le <span style="text-decoration: underline;">kit avec éclairage LED</span>.</strong></p> La coupole hybride Skylux iDome est composée d’un cadre en pvc compact et isolant et d’un verre de sécurité isolant HR++. L’iDome est toujours combiné avec une coupole en plastique au choix et offre ainsi une isolation parfaite.<br data-mce-fragment="1"><br data-mce-fragment="1">-verre de sécurité double paroi : HR++ et coupole au choix<br data-mce-fragment="1">-avec cadre en pvc bas et compact<br data-mce-fragment="1">-valeur d’isolation élevée : Ut = 0,93 W/m2 K en combinaison avec une coupole simple paroi<br data-mce-fragment="1">-surface maximale d’entrée de lumière = dimension de réservation<br data-mce-fragment="1">-convient à tous les types de toits plats<br data-mce-fragment="1"><br data-mce-fragment="1">La fenêtre pour toit plat Skylux est disponible en pas moins de 19 dimensions rectangulaires ou carrées différentes. Notre plus grande dimension est la coupole de 1 sur 2 mètres, également disponible en version fixe et ouvrante.<br data-mce-fragment="1"><br data-mce-fragment="1"> | skylux-idome-ouvrant-avec-costiere-en-pvc-20-00-ep-incl-led-et-rideau-d-occultation-80x130-cm | 6562799452220 | 39317232549948
Coupoles | Coupole hybride | Skylux | Skylux iDome ouvrant avec costière en PVC 20/00 EP incl. LED et store occultant 80x180 cm |  | 95820 | 5412970958208 | 3092.8 | Oui | 25-30 | 122.3 | [6 empty] | 800 x 1800 mm | 1800 | 800 |  | 20/00 (20 cm de haut et ouverture de toiture = mesure jour) |  | Rectangulaire |  | Conforme à la PEB | 0.55 W/m²K - 0.93 W/m²K | 22% - 46% | 40% - 68% | 40dB |  | Modèle ouvrant | Pour nouvelle construction ou rénovation complète | C25 | Avec LED | Store occultant | Toujours combiner avec une coupole de votre choix pour optimiser pleinement d'isolation | Un Skylux iDome ouvrant avec costière en PVC 20/00 EP incl. LED & rideau occultant 0800 x 1800 mm n’est pas quelque chose que l’on installe tous les jours. Il est donc important de faire le bon choix. Chez Skylux, vous êtes à la bonne adresse pour cela. Cette Skylux iDome ouvrant avec costière en PVC 20/00 EP incl. LED & rideau occultant 0800 x 1800 mm est-elle ce que vous recherchez ? Commandez alors directement en ligne. Nous assurons une livraison rapide et fluide. Besoin d’aide ? N’hésitez pas à nous contacter. ATTENTION ! Consultez ici le manuel de montage pour préparer l’ouverture de toiture pour le kit avec éclairage LED. Le Skylux iDome coupole hybride se compose d’une fenêtre en PVC compacte et isolante et d’un verre de sécurité isolant HR++. L’iDome est toujours combiné avec une coupole en plastique de votre choix et offre ainsi une isolation parfaite.-verre de sécurité double paroi : HR++ et coupole au choix-avec un cadre en PVC bas et compact-valeur d’isolation élevée : Ut = 0,93 W/m2 K en combinaison avec une coupole à simple paroi-surface maximale de lumière naturelle = dimension de baie-convient à tous les types de toits platsLa fenêtre pour toit plat Skylux est disponible en pas moins de 19 dimensions rectangulaires ou carrées différentes. Notre plus grande dimension est la coupole de 1 x 2 mètres, également disponible en version fixe et ouvrante. | https://skylux.eu/fr/products/skylux-idome-ouvrant-avec-costiere-en-pvc-20-00-ep-incl-led-et-rideau-occultant-80x180-cm | https://skylux.eu/cdn/shop/files/Skylux-iDome-opengaand-met-pvc-opstand-2000-EP-incl_-LED-verduisteringsgordijn-80x180-cm-Hybride-lichtkoepel.jpg?v=1741079461&width=1600 | https://skylux.eu/cdn/shop/products/Skylux-iDome-opengaand-met-pvc-opstand-2000-EP-incl_-LED-verduisteringsgordijn-0800-x-1800-mm-Hybride-lichtkoepel.jpg?v=1666881848&width=1600 | https://skylux.eu/cdn/shop/products/Skylux-idome-3_8e3237d1-26bb-4e12-9cce-ccdbcae057ce.jpg?v=1666881849&width=1600 | https://skylux.eu/cdn/shop/products/Skylux-idome-2_634a2c74-1b3f-4571-a1be-1b9d7a864662.jpg?v=1666881850&width=1600 | https://skylux.eu/cdn/shop/products/Skylux-idome-1.open_b45732e9-2a61-410a-9d88-3b2fb3e09ed0.jpg?v=1666881851&width=1600 | //skylux.eu/cdn/shop/files/F_MH_Notice_de_pose_Skylux_iDome_iWindow_Ouvrant.pdf?v=2313200878518471499 | //skylux.eu/cdn/shop/files/F_TD_Dossier_Technique_Skylux_iDome_Ouvrant.pdf?v=3811849913906150317 | Un Skylux iDome ouvrant avec costière en PVC 20/00 EP incl. LED &amp; rideau occultant 0800 x 1800 mm n’est pas quelque chose que l’on installe tous les jours. Il est donc important de faire le bon choix. Chez Skylux, vous êtes à la bonne adresse pour cela. Cette Skylux iDome ouvrant avec costière en PVC 20/00 EP incl. LED &amp; rideau occultant 0800 x 1800 mm est-elle ce que vous recherchez ? Commandez alors directement en ligne. Nous assurons une livraison rapide et fluide. Besoin d’aide ? N’hésitez pas à <a href="/fr/pages/contact" rel="noopener noreferrer" target="_blank">nous contacter</a>. <br> <p><strong>ATTENTION ! Consultez <a href="https://cdn.shopify.com/s/files/1/0012/0789/4076/files/iWIndow-met-LED.jpg?v=1628593914" target="_blank">ici le manuel de montage</a> pour préparer l’ouverture de toiture pour le <span style="text-decoration: underline;">kit avec éclairage LED</span>.</strong></p> Le Skylux iDome coupole hybride se compose d’une fenêtre en PVC compacte et isolante et d’un verre de sécurité isolant HR++. L’iDome est toujours combiné avec une coupole en plastique de votre choix et offre ainsi une isolation parfaite.<br data-mce-fragment="1"><br data-mce-fragment="1">-verre de sécurité double paroi : HR++ et coupole au choix<br data-mce-fragment="1">-avec un cadre en PVC bas et compact<br data-mce-fragment="1">-valeur d’isolation élevée : Ut = 0,93 W/m2 K en combinaison avec une coupole à simple paroi<br data-mce-fragment="1">-surface maximale de lumière naturelle = dimension de baie<br data-mce-fragment="1">-convient à tous les types de toits plats<br data-mce-fragment="1"><br data-mce-fragment="1">La fenêtre pour toit plat Skylux est disponible en pas moins de 19 dimensions rectangulaires ou carrées différentes. Notre plus grande dimension est la coupole de 1 x 2 mètres, également disponible en version fixe et ouvrante.<br data-mce-fragment="1"><br data-mce-fragment="1"> | skylux-idome-ouvrant-avec-costiere-en-pvc-20-00-ep-incl-led-et-rideau-occultant-80x180-cm | 6562799484988 | 39317232615484
Coupoles | Coupole hybride | Skylux | Skylux iDome ouvrant avec costière en PVC 20/00 EP incl. LED et store occultant 90x90 cm |  | 95825 | 5412970958253 | 2514.4 | Oui | 25-30 | 86.14 | [6 empty] | 900 x 900 mm | 900 | 900 |  | 20/00 (20 cm de haut et ouverture de toiture = mesure jour) |  | Carré |  | Conforme à la PEB | 0.55 W/m²K - 0.93 W/m²K | 22% - 46% | 40% - 68% | 40dB |  | Modèle ouvrant | Pour nouvelle construction ou rénovation complète | C25 | Avec LED | Store occultant | Toujours combiner avec une coupole de votre choix pour optimiser pleinement d'isolation | Une Skylux iDome ouvrante avec costière en PVC 20/00 EP incl. LED & rideau occultant 0900 x 0900 mm ne s’installe pas tous les jours. C’est pourquoi il est important de faire le bon choix. Chez Skylux, vous êtes à la bonne adresse pour cela. Cette / ce Skylux iDome ouvrante avec costière en PVC 20/00 EP incl. LED & rideau occultant 0900 x 0900 mm est-elle / est-il ce que vous recherchez ? Commandez alors immédiatement en ligne. Nous assurons une livraison rapide et sans souci. Besoin d’aide ? N’hésitez pas à nous contacter. ATTENTION ! Consultez ici le guide de montage pour préparer l’ouverture de toit pour le kit avec éclairage LED. La coupole hybride Skylux iDome est composée d’une fenêtre en PVC compacte et isolante et de verre de sécurité isolant HR++. L’iDome est toujours combiné avec une coupole en plastique de votre choix et offre ainsi une isolation parfaite.-verre de sécurité à double paroi : HR++ et coupole au choix-avec fenêtre en PVC basse et compacte-valeur d’isolation élevée : Ut = 0,93 W/m2 K en combinaison avec une coupole à simple paroi-surface maximale de lumière naturelle = dimension de jour-convient à tous les types de toits platsLa fenêtre pour toit plat Skylux est disponible en pas moins de 19 dimensions rectangulaires ou carrées différentes. Notre plus grande dimension est la coupole de 1 sur 2 mètres, également disponible en version fixe et ouvrante. | https://skylux.eu/fr/products/skylux-idome-ouvrant-avec-costiere-en-pvc-20-00-ep-incl-led-et-rideau-d-occultation-90x90-cm | https://skylux.eu/cdn/shop/files/Skylux-iDome-opengaand-met-pvc-opstand-2000-EP-incl_-LED-verduisteringsgordijn-90x90-cm-Hybride-lichtkoepel.jpg?v=1741079467&width=1600 | https://skylux.eu/cdn/shop/products/Skylux-iDome-opengaand-met-pvc-opstand-2000-EP-incl_-LED-verduisteringsgordijn-0900-x-0900-mm-Hybride-lichtkoepel.jpg?v=1666881853&width=1600 | https://skylux.eu/cdn/shop/products/Skylux-idome-1.open_c85e8386-b576-4e04-b31b-9634605345de.jpg?v=1666881854&width=1600 | https://skylux.eu/cdn/shop/products/Skylux-idome-3_75346fb1-12c4-476f-9dd4-62eee1f374ee.jpg?v=1666881855&width=1600 | https://skylux.eu/cdn/shop/products/Skylux-idome-2_7f0e1dee-97f8-4efd-b961-eb35be8af32c.jpg?v=1666881856&width=1600 | //skylux.eu/cdn/shop/files/F_MH_Notice_de_pose_Skylux_iDome_iWindow_Ouvrant.pdf?v=2313200878518471499 | //skylux.eu/cdn/shop/files/F_TD_Dossier_Technique_Skylux_iDome_Ouvrant.pdf?v=3811849913906150317 | Une Skylux iDome ouvrante avec costière en PVC 20/00 EP incl. LED &amp; rideau occultant 0900 x 0900 mm ne s’installe pas tous les jours. C’est pourquoi il est important de faire le bon choix. Chez Skylux, vous êtes à la bonne adresse pour cela. Cette / ce Skylux iDome ouvrante avec costière en PVC 20/00 EP incl. LED &amp; rideau occultant 0900 x 0900 mm est-elle / est-il ce que vous recherchez ? Commandez alors immédiatement en ligne. Nous assurons une livraison rapide et sans souci. Besoin d’aide ? N’hésitez pas à nous <a href="/fr/pages/contact" rel="noopener noreferrer" target="_blank">contacter</a>. <br> <p><strong>ATTENTION ! Consultez <a href="https://cdn.shopify.com/s/files/1/0012/0789/4076/files/iWIndow-met-LED.jpg?v=1628593914" target="_blank">ici le guide de montage</a> pour préparer l’ouverture de toit pour le <span style="text-decoration: underline;">kit avec éclairage LED</span>.</strong></p> La coupole hybride Skylux iDome est composée d’une fenêtre en PVC compacte et isolante et de verre de sécurité isolant HR++. L’iDome est toujours combiné avec une coupole en plastique de votre choix et offre ainsi une isolation parfaite.<br data-mce-fragment="1"><br data-mce-fragment="1">-verre de sécurité à double paroi : HR++ et coupole au choix<br data-mce-fragment="1">-avec fenêtre en PVC basse et compacte<br data-mce-fragment="1">-valeur d’isolation élevée : Ut = 0,93 W/m2 K en combinaison avec une coupole à simple paroi<br data-mce-fragment="1">-surface maximale de lumière naturelle = dimension de jour<br data-mce-fragment="1">-convient à tous les types de toits plats<br data-mce-fragment="1"><br data-mce-fragment="1">La fenêtre pour toit plat Skylux est disponible en pas moins de 19 dimensions rectangulaires ou carrées différentes. Notre plus grande dimension est la coupole de 1 sur 2 mètres, également disponible en version fixe et ouvrante.<br data-mce-fragment="1"><br data-mce-fragment="1"> | skylux-idome-ouvrant-avec-costiere-en-pvc-20-00-ep-incl-led-et-rideau-d-occultation-90x90-cm | 6562799517756 | 39317232713788
Coupoles | Coupole hybride | Skylux | Skylux iDome ouvrant avec costière en PVC 20/00 EP incl. LED et store occultant 90x120 cm |  | 95826 | 5412970958260 | 2755.2 | Oui | 25-30 | 102.98 | [6 empty] | 900 x 1200 mm | 1200 | 900 |  | 20/00 (20 cm de haut et ouverture de toiture = mesure jour) |  | Rectangulaire |  | Conforme à la PEB | 0.55 W/m²K - 0.93 W/m²K | 22% - 46% | 40% - 68% | 40dB |  | Modèle ouvrant | Pour nouvelle construction ou rénovation complète | C25 | Avec LED | Store occultant | Toujours combiner avec une coupole de votre choix pour optimiser pleinement d'isolation | Une Skylux iDome ouvrante avec costière en PVC 20/00 EP incl. LED & store occultant 0900 x 1200 mm, ce n’est pas quelque chose que l’on installe tous les jours. C’est pourquoi il est important de faire le bon choix. Chez Skylux, vous êtes à la bonne adresse pour cela. Cette Skylux iDome ouvrante avec costière en PVC 20/00 EP incl. LED & store occultant 0900 x 1200 mm est-elle ce que vous recherchez ? Commandez alors immédiatement en ligne. Nous assurons une livraison rapide et fluide. Besoin d’aide ? N’hésitez pas à nous contacter. ATTENTION ! Consultez ici le guide de montage pour préparer l’ouverture de toit pour le kit avec éclairage LED. La Skylux iDome coupole hybride se compose d’une fenêtre en PVC compacte et isolante ainsi que d’un verre de sécurité isolant HR++. L’iDome est toujours combinée avec une coupole en matière synthétique au choix et offre ainsi une isolation parfaite.-verre de sécurité à double paroi : HR++ et coupole au choix-avec fenêtre en PVC basse et compacte-valeur d’isolation élevée : Ut = 0,93 W/m2 K en combinaison avec une coupole à simple paroi-surface maximale de lumière naturelle = dimension de jour-adaptée à tous les types de toits platsLa fenêtre pour toit plat Skylux est disponible en pas moins de 19 dimensions rectangulaires ou carrées différentes. Notre plus grande dimension est la coupole de 1 sur 2 mètres, également disponible en version fixe et ouvrante. | https://skylux.eu/fr/products/skylux-idome-ouvrant-avec-costiere-en-pvc-20-00-ep-incl-led-et-rideau-occultant-90x120-cm | https://skylux.eu/cdn/shop/files/Skylux-iDome-opengaand-met-pvc-opstand-2000-EP-incl_-LED-verduisteringsgordijn-90x120-cm-Hybride-lichtkoepel.jpg?v=1741079471&width=1600 | https://skylux.eu/cdn/shop/products/Skylux-iDome-opengaand-met-pvc-opstand-2000-EP-incl_-LED-verduisteringsgordijn-0900-x-1200-mm-Hybride-lichtkoepel.jpg?v=1666881857&width=1600 | https://skylux.eu/cdn/shop/products/Skylux-idome-1.open_2feecfab-b89e-49fd-8460-90dda4505361.jpg?v=1666881858&width=1600 | https://skylux.eu/cdn/shop/products/Skylux-idome-3_7b5e4fa4-1869-4885-83c8-bb9fbc7edcac.jpg?v=1666881859&width=1600 | https://skylux.eu/cdn/shop/products/Skylux-idome-2_1fb89155-21c6-4f87-9602-af912d46ee53.jpg?v=1666881860&width=1600 | //skylux.eu/cdn/shop/files/F_MH_Notice_de_pose_Skylux_iDome_iWindow_Ouvrant.pdf?v=2313200878518471499 | //skylux.eu/cdn/shop/files/F_TD_Dossier_Technique_Skylux_iDome_Ouvrant.pdf?v=3811849913906150317 | Une Skylux iDome ouvrante avec costière en PVC 20/00 EP incl. LED &amp; store occultant 0900 x 1200 mm, ce n’est pas quelque chose que l’on installe tous les jours. C’est pourquoi il est important de faire le bon choix. Chez Skylux, vous êtes à la bonne adresse pour cela. Cette Skylux iDome ouvrante avec costière en PVC 20/00 EP incl. LED &amp; store occultant 0900 x 1200 mm est-elle ce que vous recherchez ? Commandez alors immédiatement en ligne. Nous assurons une livraison rapide et fluide. Besoin d’aide ? N’hésitez pas à nous <a href="/fr/pages/contact" rel="noopener noreferrer" target="_blank">contacter</a>. <br> <p><strong>ATTENTION ! Consultez <a href="https://cdn.shopify.com/s/files/1/0012/0789/4076/files/iWIndow-met-LED.jpg?v=1628593914" target="_blank">ici le guide de montage</a> pour préparer l’ouverture de toit pour le <span style="text-decoration: underline;">kit avec éclairage LED</span>.</strong></p> La Skylux iDome coupole hybride se compose d’une fenêtre en PVC compacte et isolante ainsi que d’un verre de sécurité isolant HR++. L’iDome est toujours combinée avec une coupole en matière synthétique au choix et offre ainsi une isolation parfaite.<br data-mce-fragment="1"><br data-mce-fragment="1">-verre de sécurité à double paroi : HR++ et coupole au choix<br data-mce-fragment="1">-avec fenêtre en PVC basse et compacte<br data-mce-fragment="1">-valeur d’isolation élevée : Ut = 0,93 W/m2 K en combinaison avec une coupole à simple paroi<br data-mce-fragment="1">-surface maximale de lumière naturelle = dimension de jour<br data-mce-fragment="1">-adaptée à tous les types de toits plats<br data-mce-fragment="1"><br data-mce-fragment="1">La fenêtre pour toit plat Skylux est disponible en pas moins de 19 dimensions rectangulaires ou carrées différentes. Notre plus grande dimension est la coupole de 1 sur 2 mètres, également disponible en version fixe et ouvrante.<br data-mce-fragment="1"><br data-mce-fragment="1"> | skylux-idome-ouvrant-avec-costiere-en-pvc-20-00-ep-incl-led-et-rideau-occultant-90x120-cm | 6562799550524 | 39317232812092
Coupoles | Coupole hybride | Skylux | Skylux iDome ouvrant avec costière en PVC 20/00 EP incl. LED et store occultant 100x100 cm |  | 95830 | 5412970958307 | 2629.35 | Oui | 5-10 | 95.05 | [6 empty] | 1000 x 1000 mm | 1000 | 1000 |  | 20/00 (20 cm de haut et ouverture de toiture = mesure jour) |  | Carré |  | Conforme à la PEB | 0.55 W/m²K - 0.93 W/m²K | 22% - 46% | 40% - 68% | 40dB |  | Modèle ouvrant | Pour nouvelle construction ou rénovation complète | C05 | Avec LED | Store occultant | Toujours combiner avec une coupole de votre choix pour optimiser pleinement d'isolation | Une coupole Skylux iDome ouvrante avec costière en PVC 20/00 EP incl. LED & rideau occultant 1000 x 1000 mm n’est pas quelque chose que l’on installe tous les jours. Il est donc important de faire le bon choix. Chez Skylux, vous êtes à la bonne adresse pour cela. Cette / ce Skylux iDome ouvrante avec costière en PVC 20/00 EP incl. LED & rideau occultant 1000 x 1000 mm est-elle / il ce que vous recherchez ? Commandez alors immédiatement en ligne. Nous assurons une livraison rapide et efficace. Besoin d’aide ? N’hésitez pas à nous contacter. ATTENTION ! Consultez ici la notice de montage pour préparer l’ouverture de toit pour le kit avec éclairage LED. La coupole hybride Skylux iDome est composée d’une fenêtre en PVC compacte et isolante et d’un verre de sécurité isolant HR++. L’iDome est toujours combinée avec une coupole en matière synthétique de votre choix et offre ainsi une isolation parfaite.-verre de sécurité à double paroi : HR++ et coupole au choix-avec châssis en PVC bas et compact-valeur d’isolation élevée : Ut = 0,93 W/m2 K en combinaison avec une coupole à simple paroi-surface maximale de lumière naturelle = dimension de jour-convient à tous les types de toits platsLa fenêtre pour toit plat Skylux est disponible en pas moins de 19 dimensions rectangulaires ou carrées différentes. Notre plus grande dimension est la coupole de 1 sur 2 mètres, également disponible en version fixe et ouvrante. | https://skylux.eu/fr/products/skylux-idome-ouvrant-avec-costiere-en-pvc-20-00-ep-incl-led-et-rideau-d-occultation-100x100-cm | https://skylux.eu/cdn/shop/files/Skylux-iDome-opengaand-met-pvc-opstand-2000-EP-incl_-LED-verduisteringsgordijn-100x100-cm-Hybride-lichtkoepel.jpg?v=1741079477&width=1600 | https://skylux.eu/cdn/shop/products/Skylux-iDome-opengaand-met-pvc-opstand-2000-EP-incl_-LED-verduisteringsgordijn-1000-x-1000-mm-Hybride-lichtkoepel.jpg?v=1666881862&width=1600 | https://skylux.eu/cdn/shop/products/Skylux-idome-1.open_f3023c57-ab92-492e-83e6-dc50b0869cf8.jpg?v=1666881863&width=1600 | https://skylux.eu/cdn/shop/products/Skylux-idome-3_aa07b98f-f4ad-4c65-bfee-6fa1b581d226.jpg?v=1666881863&width=1600 | https://skylux.eu/cdn/shop/products/Skylux-idome-1.open_6660db06-c51c-4eb3-acce-f0977e8c1ecd.jpg?v=1666881864&width=1600 | //skylux.eu/cdn/shop/files/F_MH_Notice_de_pose_Skylux_iDome_iWindow_Ouvrant.pdf?v=2313200878518471499 | //skylux.eu/cdn/shop/files/F_TD_Dossier_Technique_Skylux_iDome_Ouvrant.pdf?v=3811849913906150317 | Une coupole Skylux iDome ouvrante avec costière en PVC 20/00 EP incl. LED &amp; rideau occultant 1000 x 1000 mm n’est pas quelque chose que l’on installe tous les jours. Il est donc important de faire le bon choix. Chez Skylux, vous êtes à la bonne adresse pour cela. Cette / ce Skylux iDome ouvrante avec costière en PVC 20/00 EP incl. LED &amp; rideau occultant 1000 x 1000 mm est-elle / il ce que vous recherchez ? Commandez alors immédiatement en ligne. Nous assurons une livraison rapide et efficace. Besoin d’aide ? N’hésitez pas à <a href="/fr/pages/contact" rel="noopener noreferrer" target="_blank">nous contacter</a>. <br> <p><strong>ATTENTION ! Consultez <a href="https://cdn.shopify.com/s/files/1/0012/0789/4076/files/iWIndow-met-LED.jpg?v=1628593914" target="_blank">ici la notice de montage</a> pour préparer l’ouverture de toit pour le <span style="text-decoration: underline;">kit avec éclairage LED</span>.</strong></p> La coupole hybride Skylux iDome est composée d’une fenêtre en PVC compacte et isolante et d’un verre de sécurité isolant HR++. L’iDome est toujours combinée avec une coupole en matière synthétique de votre choix et offre ainsi une isolation parfaite.<br data-mce-fragment="1"><br data-mce-fragment="1">-verre de sécurité à double paroi : HR++ et coupole au choix<br data-mce-fragment="1">-avec châssis en PVC bas et compact<br data-mce-fragment="1">-valeur d’isolation élevée : Ut = 0,93 W/m2 K en combinaison avec une coupole à simple paroi<br data-mce-fragment="1">-surface maximale de lumière naturelle = dimension de jour<br data-mce-fragment="1">-convient à tous les types de toits plats<br data-mce-fragment="1"><br data-mce-fragment="1">La fenêtre pour toit plat Skylux est disponible en pas moins de 19 dimensions rectangulaires ou carrées différentes. Notre plus grande dimension est la coupole de 1 sur 2 mètres, également disponible en version fixe et ouvrante.<br data-mce-fragment="1"><br data-mce-fragment="1"> | skylux-idome-ouvrant-avec-costiere-en-pvc-20-00-ep-incl-led-et-rideau-d-occultation-100x100-cm | 6562799616060 | 39317232975932
Coupoles | Coupole hybride | Skylux | Skylux iDome ouvrant avec costière en PVC 20/00 EP incl. LED et store occultant 100x130 cm |  | 95831 | 5412970958314 | 2899.2 | Oui | 25-30 | 112.44 | [6 empty] | 1000 x 1300 mm | 1300 | 1000 |  | 20/00 (20 cm de haut et ouverture de toiture = mesure jour) |  | Rectangulaire |  | Conforme à la PEB | 0.55 W/m²K - 0.93 W/m²K | 22% - 46% | 40% - 68% | 40dB |  | Modèle ouvrant | Pour nouvelle construction ou rénovation complète | C25 | Avec LED | Store occultant | Toujours combiner avec une coupole de votre choix pour optimiser pleinement d'isolation | Un Skylux iDome ouvrant avec costière en PVC 20/00 EP incl. LED & rideau occultant 1000 x 1300 mm, on n’en installe pas tous les jours. C’est pourquoi il est important de faire le bon choix. Chez Skylux, vous êtes à la bonne adresse pour cela. Est-ce ce Skylux iDome ouvrant avec costière en PVC 20/00 EP incl. LED & rideau occultant 1000 x 1300 mm que vous recherchez ? Commandez-le alors directement en ligne. Nous assurons une livraison rapide et fluide. Besoin d’aide ? N’hésitez pas à nous contacter. ATTENTION ! Consultez ici le guide de montage pour préparer l’ouverture de toiture pour le kit avec éclairage LED. Le Skylux coupole hybride iDome est composé d’un cadre en PVC compact et isolant et d’un verre de sécurité isolant HR++. L’iDome est toujours combiné avec une coupole en plastique au choix et offre ainsi une isolation parfaite.-verre de sécurité double paroi : HR++ et coupole au choix-avec cadre en PVC bas et compact-valeur d’isolation élevée : Ut = 0,93 W/m2 K en combinaison avec une coupole simple paroi-surface maximale de lumière naturelle = dimension de jour-convient à tous les types de toits platsLa fenêtre pour toit plat Skylux est disponible en pas moins de 19 dimensions rectangulaires ou carrées différentes. Notre plus grande dimension est la coupole de 1 sur 2 mètres, également disponible en version fixe et ouvrante. | https://skylux.eu/fr/products/skylux-idome-ouvrant-avec-costiere-en-pvc-20-00-ep-incl-led-et-store-occultant-100x130-cm | https://skylux.eu/cdn/shop/files/Skylux-iDome-opengaand-met-pvc-opstand-2000-EP-incl_-LED-verduisteringsgordijn-100x130-cm-Hybride-lichtkoepel.jpg?v=1741079482&width=1600 | https://skylux.eu/cdn/shop/products/Skylux-iDome-opengaand-met-pvc-opstand-2000-EP-incl_-LED-verduisteringsgordijn-1000-x-1300-mm-Hybride-lichtkoepel.jpg?v=1666881867&width=1600 | https://skylux.eu/cdn/shop/products/Skylux-idome-3_83f82aaa-61df-4c5a-8301-3795c312f347.jpg?v=1666881868&width=1600 | https://skylux.eu/cdn/shop/products/Skylux-idome-2_5aa69466-7219-4d19-86c1-9672f1a886cc.jpg?v=1666881869&width=1600 | https://skylux.eu/cdn/shop/products/Skylux-idome-1.open_9136c8e4-faf3-4a59-b466-35d090f4e6bb.jpg?v=1666881870&width=1600 | //skylux.eu/cdn/shop/files/F_MH_Notice_de_pose_Skylux_iDome_iWindow_Ouvrant.pdf?v=2313200878518471499 | //skylux.eu/cdn/shop/files/F_TD_Dossier_Technique_Skylux_iDome_Ouvrant.pdf?v=3811849913906150317 | Un Skylux iDome ouvrant avec costière en PVC 20/00 EP incl. LED &amp; rideau occultant 1000 x 1300 mm, on n’en installe pas tous les jours. C’est pourquoi il est important de faire le bon choix. Chez Skylux, vous êtes à la bonne adresse pour cela. Est-ce ce Skylux iDome ouvrant avec costière en PVC 20/00 EP incl. LED &amp; rideau occultant 1000 x 1300 mm que vous recherchez ? Commandez-le alors directement en ligne. Nous assurons une livraison rapide et fluide. Besoin d’aide ? N’hésitez pas à nous <a href="/fr/pages/contact" rel="noopener noreferrer" target="_blank">contacter</a>. <br> <p><strong>ATTENTION ! Consultez <a href="https://cdn.shopify.com/s/files/1/0012/0789/4076/files/iWIndow-met-LED.jpg?v=1628593914" target="_blank">ici le guide de montage</a> pour préparer l’ouverture de toiture pour le <span style="text-decoration: underline;">kit avec éclairage LED</span>.</strong></p> Le Skylux coupole hybride iDome est composé d’un cadre en PVC compact et isolant et d’un verre de sécurité isolant HR++. L’iDome est toujours combiné avec une coupole en plastique au choix et offre ainsi une isolation parfaite.<br data-mce-fragment="1"><br data-mce-fragment="1">-verre de sécurité double paroi : HR++ et coupole au choix<br data-mce-fragment="1">-avec cadre en PVC bas et compact<br data-mce-fragment="1">-valeur d’isolation élevée : Ut = 0,93 W/m2 K en combinaison avec une coupole simple paroi<br data-mce-fragment="1">-surface maximale de lumière naturelle = dimension de jour<br data-mce-fragment="1">-convient à tous les types de toits plats<br data-mce-fragment="1"><br data-mce-fragment="1">La fenêtre pour toit plat Skylux est disponible en pas moins de 19 dimensions rectangulaires ou carrées différentes. Notre plus grande dimension est la coupole de 1 sur 2 mètres, également disponible en version fixe et ouvrante.<br data-mce-fragment="1"><br data-mce-fragment="1"> | skylux-idome-ouvrant-avec-costiere-en-pvc-20-00-ep-incl-led-et-store-occultant-100x130-cm | 6562799648828 | 39317233041468
Coupoles | Coupole hybride | Skylux | Skylux iDome ouvrant avec costière en PVC 20/00 EP incl. LED et store occultant 100x150 cm |  | 95832 | 5412970958321 | 3006.85 | Oui | 5-10 | 123.23 | [6 empty] | 1000 x 1500 mm | 1500 | 1000 |  | 20/00 (20 cm de haut et ouverture de toiture = mesure jour) |  | Rectangulaire |  | Conforme à la PEB | 0.55 W/m²K - 0.93 W/m²K | 22% - 46% | 40% - 68% | 40dB |  | Modèle ouvrant | Pour nouvelle construction ou rénovation complète | C05 | Avec LED | Store occultant | Toujours combiner avec une coupole de votre choix pour optimiser pleinement d'isolation | Une Skylux iDome ouvrante avec costière en PVC 20/00 EP incl. LED & store occultant 1000 x 1500 mm, on n’en installe pas tous les jours. Il est donc important de faire le bon choix. Chez Skylux, vous êtes à la bonne adresse pour cela. Cette Skylux iDome ouvrante avec costière en PVC 20/00 EP incl. LED & store occultant 1000 x 1500 mm est-elle ce que vous recherchez ? Commandez-la alors immédiatement en ligne. Nous assurons une livraison rapide et fluide. Besoin d’aide ? N’hésitez pas à nous contacter. ATTENTION ! Consultez ici la notice de montage pour préparer l’ouverture de toit pour le kit avec éclairage LED. La coupole hybride Skylux iDome est composée d’un châssis en PVC compact et isolant et d’un verre de sécurité isolant HR++. L’iDome est toujours combinée avec une coupole en matière synthétique de votre choix et offre ainsi une isolation parfaite.-verre de sécurité à double paroi : HR++ et coupole au choix-avec châssis en PVC bas et compact-valeur d’isolation élevée : Ut = 0,93 W/m2 K en combinaison avec une coupole à simple paroi-surface maximale de lumière naturelle = dimension d’ouverture-adapté à tous les types de toits platsLa fenêtre pour toit plat Skylux est disponible en pas moins de 19 dimensions rectangulaires ou carrées différentes. Notre plus grande dimension est la coupole de 1 x 2 mètres, également disponible en version fixe et ouvrante. | https://skylux.eu/fr/products/skylux-idome-ouverture-avec-costiere-en-pvc-20-00-ep-incl-led-et-store-occultant-100x150-cm | https://skylux.eu/cdn/shop/files/Skylux-iDome-opengaand-met-pvc-opstand-2000-EP-incl_-LED-verduisteringsgordijn-100x150-cm-Hybride-lichtkoepel.jpg?v=1741079487&width=1600 | https://skylux.eu/cdn/shop/products/Skylux-iDome-opengaand-met-pvc-opstand-2000-EP-incl_-LED-verduisteringsgordijn-1000-x-1500-mm-Hybride-lichtkoepel.jpg?v=1666881873&width=1600 | https://skylux.eu/cdn/shop/products/Skylux-idome-1.open_b190b25a-4633-4537-8cf7-42a95e143543.jpg?v=1666881874&width=1600 | https://skylux.eu/cdn/shop/products/Skylux-idome-2_c5e2c98f-e88c-4147-bc57-2ae48a11af20.jpg?v=1666881875&width=1600 | https://skylux.eu/cdn/shop/products/Skylux-idome-1.open_7861c186-69e5-4083-b3e8-fe08f8cabaa9.jpg?v=1666881876&width=1600 | //skylux.eu/cdn/shop/files/F_MH_Notice_de_pose_Skylux_iDome_iWindow_Ouvrant.pdf?v=2313200878518471499 | //skylux.eu/cdn/shop/files/F_TD_Dossier_Technique_Skylux_iDome_Ouvrant.pdf?v=3811849913906150317 | Une Skylux iDome ouvrante avec costière en PVC 20/00 EP incl. LED &amp; store occultant 1000 x 1500 mm, on n’en installe pas tous les jours. Il est donc important de faire le bon choix. Chez Skylux, vous êtes à la bonne adresse pour cela. Cette Skylux iDome ouvrante avec costière en PVC 20/00 EP incl. LED &amp; store occultant 1000 x 1500 mm est-elle ce que vous recherchez ? Commandez-la alors immédiatement en ligne. Nous assurons une livraison rapide et fluide. Besoin d’aide ? N’hésitez pas à nous <a href="/fr/pages/contact" rel="noopener noreferrer" target="_blank">contacter</a>. <br> <p><strong>ATTENTION ! Consultez <a href="https://cdn.shopify.com/s/files/1/0012/0789/4076/files/iWIndow-met-LED.jpg?v=1628593914" target="_blank">ici la notice de montage</a> pour préparer l’ouverture de toit pour le <span style="text-decoration: underline;">kit avec éclairage LED</span>.</strong></p> La coupole hybride Skylux iDome est composée d’un châssis en PVC compact et isolant et d’un verre de sécurité isolant HR++. L’iDome est toujours combinée avec une coupole en matière synthétique de votre choix et offre ainsi une isolation parfaite.<br data-mce-fragment="1"><br data-mce-fragment="1">-verre de sécurité à double paroi : HR++ et coupole au choix<br data-mce-fragment="1">-avec châssis en PVC bas et compact<br data-mce-fragment="1">-valeur d’isolation élevée : Ut = 0,93 W/m2 K en combinaison avec une coupole à simple paroi<br data-mce-fragment="1">-surface maximale de lumière naturelle = dimension d’ouverture<br data-mce-fragment="1">-adapté à tous les types de toits plats<br data-mce-fragment="1"><br data-mce-fragment="1">La fenêtre pour toit plat Skylux est disponible en pas moins de 19 dimensions rectangulaires ou carrées différentes. Notre plus grande dimension est la coupole de 1 x 2 mètres, également disponible en version fixe et ouvrante.<br data-mce-fragment="1"><br data-mce-fragment="1"> | skylux-idome-ouverture-avec-costiere-en-pvc-20-00-ep-incl-led-et-store-occultant-100x150-cm | 6562799681596 | 39317233205308
Coupoles | Coupole hybride | Skylux | Skylux iDome ouvrant avec costière en PVC 20/00 EP incl. LED et store occultant 100x200 cm |  | 95835 | 5412970958352 | 4169.7 | Oui | 5-10 | 152.14 | [6 empty] | 1000 x 2000 mm | 2000 | 1000 |  | 20/00 (20 cm de haut et ouverture de toiture = mesure jour) |  | Rectangulaire |  | Conforme à la PEB | 0.55 W/m²K - 0.93 W/m²K | 22% - 46% | 40% - 68% | 40dB |  | Modèle ouvrant | Pour nouvelle construction ou rénovation complète | C05 | Avec LED | Store occultant | Toujours combiner avec une coupole de votre choix pour optimiser pleinement d'isolation | Une Skylux iDome ouvrante avec costière en PVC 20/00 EP incl. LED & rideau occultant 1000 x 2000 mm, ce n’est pas un produit que l’on installe tous les jours. Il est donc important de faire le bon choix. Chez Skylux, vous êtes à la bonne adresse pour cela. Cette Skylux iDome ouvrante avec costière en PVC 20/00 EP incl. LED & rideau occultant 1000 x 2000 mm est-elle ce que vous recherchez ? Commandez-la alors immédiatement en ligne. Nous assurons une livraison rapide et sans encombre. Besoin d’aide ? N’hésitez pas à nous contacter. ATTENTION ! Consultez ici la notice de montage pour préparer l’ouverture de toit pour le kit avec éclairage LED. La coupole hybride Skylux iDome est composée d’une fenêtre en PVC compacte et isolante et d’un verre de sécurité isolant HR++. L’iDome est toujours combinée avec une coupole en plastique au choix et offre ainsi une isolation parfaite.-verre de sécurité à double paroi : HR++ et coupole au choix-avec cadre en PVC bas et compact-valeur d’isolation élevée : Ut = 0,93 W/m2 K en combinaison avec une coupole à simple paroi-surface maximale de lumière naturelle = dimension de jour-convient à tous les types de toits platsLa fenêtre pour toit plat Skylux est disponible en pas moins de 19 dimensions rectangulaires ou carrées différentes. Notre plus grande dimension est la coupole de 1 sur 2 mètres, également disponible en version fixe et ouvrante. | https://skylux.eu/fr/products/skylux-idome-ouvrant-avec-costiere-en-pvc-20-00-ep-incl-led-rideau-occultant-100x200-cm | https://skylux.eu/cdn/shop/files/Skylux-iDome-opengaand-met-pvc-opstand-2000-EP-incl_-LED-verduisteringsgordijn-100x200-cm-Hybride-lichtkoepel.jpg?v=1741079493&width=1600 | https://skylux.eu/cdn/shop/products/Skylux-iDome-opengaand-met-pvc-opstand-2000-EP-incl_-LED-verduisteringsgordijn-1000-x-2000-mm-Hybride-lichtkoepel.jpg?v=1666881879&width=1600 | https://skylux.eu/cdn/shop/products/Skylux-idome-1.open_37d11395-8e81-41f1-8575-2621989ccea2.jpg?v=1666881880&width=1600 | https://skylux.eu/cdn/shop/products/Skylux-idome-3_99f78416-6755-4ee1-9b6f-de475e075197.jpg?v=1666881881&width=1600 | https://skylux.eu/cdn/shop/products/Skylux-idome-1.open_c666baea-558d-4d32-a5ee-3f279a97e5be.jpg?v=1666881882&width=1600 | //skylux.eu/cdn/shop/files/F_MH_Notice_de_pose_Skylux_iDome_iWindow_Ouvrant.pdf?v=2313200878518471499 | //skylux.eu/cdn/shop/files/F_TD_Dossier_Technique_Skylux_iDome_Ouvrant.pdf?v=3811849913906150317 | Une Skylux iDome ouvrante avec costière en PVC 20/00 EP incl. LED &amp; rideau occultant 1000 x 2000 mm, ce n’est pas un produit que l’on installe tous les jours. Il est donc important de faire le bon choix. Chez Skylux, vous êtes à la bonne adresse pour cela. Cette Skylux iDome ouvrante avec costière en PVC 20/00 EP incl. LED &amp; rideau occultant 1000 x 2000 mm est-elle ce que vous recherchez ? Commandez-la alors immédiatement en ligne. Nous assurons une livraison rapide et sans encombre. Besoin d’aide ? N’hésitez pas à <a href="/fr/pages/contact" rel="noopener noreferrer" target="_blank">nous contacter</a>. <br> <p><strong>ATTENTION ! Consultez <a href="https://cdn.shopify.com/s/files/1/0012/0789/4076/files/iWIndow-met-LED.jpg?v=1628593914" target="_blank">ici la notice de montage</a> pour préparer l’ouverture de toit pour le <span style="text-decoration: underline;">kit avec éclairage LED</span>.</strong></p> La coupole hybride Skylux iDome est composée d’une fenêtre en PVC compacte et isolante et d’un verre de sécurité isolant HR++. L’iDome est toujours combinée avec une coupole en plastique au choix et offre ainsi une isolation parfaite.<br data-mce-fragment="1"><br data-mce-fragment="1">-verre de sécurité à double paroi : HR++ et coupole au choix<br data-mce-fragment="1">-avec cadre en PVC bas et compact<br data-mce-fragment="1">-valeur d’isolation élevée : Ut = 0,93 W/m2 K en combinaison avec une coupole à simple paroi<br data-mce-fragment="1">-surface maximale de lumière naturelle = dimension de jour<br data-mce-fragment="1">-convient à tous les types de toits plats<br data-mce-fragment="1"><br data-mce-fragment="1">La fenêtre pour toit plat Skylux est disponible en pas moins de 19 dimensions rectangulaires ou carrées différentes. Notre plus grande dimension est la coupole de 1 sur 2 mètres, également disponible en version fixe et ouvrante.<br data-mce-fragment="1"><br data-mce-fragment="1"> | skylux-idome-ouvrant-avec-costiere-en-pvc-20-00-ep-incl-led-rideau-occultant-100x200-cm | 6562799714364 | 39317233270844
Coupoles | Coupole hybride | Skylux | Skylux iDome ouvrant avec costière en PVC 20/00 EP incl. LED et store occultant 110x110 cm |  | 95838 | 5412970958383 | 2780.6 | Oui | 25-30 | 107.26 | [6 empty] | 1100 x 1100 mm | 1100 | 1100 |  | 20/00 (20 cm de haut et ouverture de toiture = mesure jour) |  | Carré |  | Conforme à la PEB | 0.55 W/m²K - 0.93 W/m²K | 22% - 46% | 40% - 68% | 40dB |  | Modèle ouvrant | Pour nouvelle construction ou rénovation complète | C25 | Avec LED | Store occultant | Toujours combiner avec une coupole de votre choix pour optimiser pleinement d'isolation | Une Skylux iDome ouvrant avec costière en PVC 20/00 EP incl. LED & rideau occultant 1100 x 1100 mm ne se pose pas tous les jours. C’est pourquoi il est important de faire le bon choix. Chez Skylux, vous êtes à la bonne adresse. Cette/ce Skylux iDome ouvrant avec costière en PVC 20/00 EP incl. LED & rideau occultant 1100 x 1100 mm est-elle/il ce que vous recherchez ? Commandez alors directement en ligne. Nous assurons une livraison rapide et sans encombre. Besoin d’aide ? N’hésitez pas à nous contacter. ATTENTION ! Consultez ici le manuel de montage pour préparer l’ouverture de toit pour le kit avec éclairage LED. Le Skylux iDome coupole hybride est composé d’une fenêtre en PVC compacte et isolante et d’un verre de sécurité isolant HR++. L’iDome est toujours combiné avec une coupole en plastique au choix et offre ainsi une isolation parfaite.- verre de sécurité à double paroi : HR++ et coupole au choix- avec cadre en PVC bas et compact- valeur d’isolation élevée : Ut = 0,93 W/m2 K en combinaison avec une coupole à simple paroi- surface maximale de lumière naturelle = dimension de jour- convient à tous les types de toits platsLa fenêtre pour toit plat Skylux est disponible en pas moins de 19 dimensions rectangulaires ou carrées différentes. Notre plus grande dimension est la coupole de 1 sur 2 mètres, également disponible en version fixe et ouvrante. | https://skylux.eu/fr/products/skylux-idome-ouvrant-avec-costiere-en-pvc-20-00-ep-y-compris-led-et-store-occultant-110x110-cm | https://skylux.eu/cdn/shop/files/Skylux-iDome-opengaand-met-pvc-opstand-2000-EP-incl_-LED-verduisteringsgordijn-110x110-cm-Hybride-lichtkoepel.jpg?v=1741079498&width=1600 | https://skylux.eu/cdn/shop/products/Skylux-iDome-opengaand-met-pvc-opstand-2000-EP-incl_-LED-verduisteringsgordijn-1100-x-1100-mm-Hybride-lichtkoepel.jpg?v=1666881884&width=1600 | https://skylux.eu/cdn/shop/products/Skylux-idome-2_0f823a30-ea84-4c77-b2bd-535f8b3b83be.jpg?v=1666881885&width=1600 | https://skylux.eu/cdn/shop/products/Skylux-idome-1.open_fc5d6098-b19c-42ca-8196-268e5871bd4c.jpg?v=1666881886&width=1600 | https://skylux.eu/cdn/shop/products/Skylux-idome-3_4a8f2a15-3ac2-4d9f-af73-8035b649625f.jpg?v=1666881887&width=1600 | //skylux.eu/cdn/shop/files/F_MH_Notice_de_pose_Skylux_iDome_iWindow_Ouvrant.pdf?v=2313200878518471499 | //skylux.eu/cdn/shop/files/F_TD_Dossier_Technique_Skylux_iDome_Ouvrant.pdf?v=3811849913906150317 | Une Skylux iDome ouvrant avec costière en PVC 20/00 EP incl. LED &amp; rideau occultant 1100 x 1100 mm ne se pose pas tous les jours. C’est pourquoi il est important de faire le bon choix. Chez Skylux, vous êtes à la bonne adresse. Cette/ce Skylux iDome ouvrant avec costière en PVC 20/00 EP incl. LED &amp; rideau occultant 1100 x 1100 mm est-elle/il ce que vous recherchez ? Commandez alors directement en ligne. Nous assurons une livraison rapide et sans encombre. Besoin d’aide ? N’hésitez pas à nous <a href="/fr/pages/contact" rel="noopener noreferrer" target="_blank">contacter</a>. <br> <p><strong>ATTENTION ! Consultez <a href="https://cdn.shopify.com/s/files/1/0012/0789/4076/files/iWIndow-met-LED.jpg?v=1628593914" target="_blank">ici le manuel de montage</a> pour préparer l’ouverture de toit pour le <span style="text-decoration: underline;">kit avec éclairage LED</span>.</strong></p> Le Skylux iDome coupole hybride est composé d’une fenêtre en PVC compacte et isolante et d’un verre de sécurité isolant HR++. L’iDome est toujours combiné avec une coupole en plastique au choix et offre ainsi une isolation parfaite.<br data-mce-fragment="1"><br data-mce-fragment="1">- verre de sécurité à double paroi : HR++ et coupole au choix<br data-mce-fragment="1">- avec cadre en PVC bas et compact<br data-mce-fragment="1">- valeur d’isolation élevée : Ut = 0,93 W/m2 K en combinaison avec une coupole à simple paroi<br data-mce-fragment="1">- surface maximale de lumière naturelle = dimension de jour<br data-mce-fragment="1">- convient à tous les types de toits plats<br data-mce-fragment="1"><br data-mce-fragment="1">La fenêtre pour toit plat Skylux est disponible en pas moins de 19 dimensions rectangulaires ou carrées différentes. Notre plus grande dimension est la coupole de 1 sur 2 mètres, également disponible en version fixe et ouvrante.<br data-mce-fragment="1"><br data-mce-fragment="1"> | skylux-idome-ouvrant-avec-costiere-en-pvc-20-00-ep-y-compris-led-et-store-occultant-110x110-cm | 6562799747132 | 39317233336380
Coupoles | Coupole hybride | Skylux | Skylux iDome ouvrant avec costière en PVC 20/00 EP incl. LED et store occultant 120x120 cm |  | 95841 | 5412970958413 | 2894.35 | Oui | 25-30 | 119.75 | [6 empty] | 1200 x 1200 mm | 1200 | 1200 |  | 20/00 (20 cm de haut et ouverture de toiture = mesure jour) |  | Carré |  | Conforme à la PEB | 0.55 W/m²K - 0.93 W/m²K | 22% - 46% | 40% - 68% | 40dB |  | Modèle ouvrant | Pour nouvelle construction ou rénovation complète | C25 | Avec LED | Store occultant | Toujours combiner avec une coupole de votre choix pour optimiser pleinement d'isolation | Une Skylux iDome ouvrante avec costière en PVC 20/00 EP incl. LED & store occultant 1200 x 1200 mm, on n’en installe pas tous les jours. C’est pourquoi il est important de faire le bon choix. Chez Skylux, vous êtes à la bonne adresse pour cela. Est-ce cette Skylux iDome ouvrante avec costière en PVC 20/00 EP incl. LED & store occultant 1200 x 1200 mm que vous recherchez ? Commandez-la alors directement en ligne. Nous assurons une livraison rapide et fluide. Besoin d’aide ? N’hésitez pas à nous contacter. ATTENTION ! Consultez ici le guide de montage pour préparer l’ouverture de toit pour le kit avec éclairage LED. La coupole hybride Skylux iDome se compose d’une fenêtre en PVC compacte et isolante et d’un verre de sécurité isolant HR++. L’iDome est toujours combinée avec une coupole en plastique au choix, offrant ainsi une isolation parfaite.-verre de sécurité à double paroi : HR++ et coupole au choix-avec une fenêtre en PVC basse et compacte-valeur d’isolation élevée : Ut = 0,93 W/m2 K en combinaison avec une coupole à simple paroi-surface maximale de lumière naturelle = dimension de jour-adaptée à tous les types de toits platsLa fenêtre pour toit plat Skylux est disponible en pas moins de 19 dimensions différentes, rectangulaires ou carrées. Notre plus grande dimension est la coupole de 1 x 2 mètres, également disponible en version fixe et ouvrante. | https://skylux.eu/fr/products/skylux-idome-a-ouverture-avec-costiere-en-pvc-20-00-ep-y-compris-led-et-rideau-occultant-120x120-cm | https://skylux.eu/cdn/shop/files/Skylux-iDome-opengaand-met-pvc-opstand-2000-EP-incl_-LED-verduisteringsgordijn-120x120-cm-Hybride-lichtkoepel.jpg?v=1741079503&width=1600 | https://skylux.eu/cdn/shop/products/Skylux-iDome-opengaand-met-pvc-opstand-2000-EP-incl_-LED-verduisteringsgordijn-1200-x-1200-mm-Hybride-lichtkoepel.jpg?v=1666881889&width=1600 | https://skylux.eu/cdn/shop/products/Skylux-idome-1.open_fa131633-749b-4069-b70d-23845949756e.jpg?v=1666881890&width=1600 | https://skylux.eu/cdn/shop/products/Skylux-idome-3_a15cefd9-5250-422f-a0ea-ffb2bc3ac05d.jpg?v=1666881891&width=1600 | https://skylux.eu/cdn/shop/products/Skylux-idome-2_ed78521e-25bd-461d-9eef-a54b026b9331.jpg?v=1666881892&width=1600 | //skylux.eu/cdn/shop/files/F_MH_Notice_de_pose_Skylux_iDome_iWindow_Ouvrant.pdf?v=2313200878518471499 | //skylux.eu/cdn/shop/files/F_TD_Dossier_Technique_Skylux_iDome_Ouvrant.pdf?v=3811849913906150317 | Une Skylux iDome ouvrante avec costière en PVC 20/00 EP incl. LED &amp; store occultant 1200 x 1200 mm, on n’en installe pas tous les jours. C’est pourquoi il est important de faire le bon choix. Chez Skylux, vous êtes à la bonne adresse pour cela. Est-ce cette Skylux iDome ouvrante avec costière en PVC 20/00 EP incl. LED &amp; store occultant 1200 x 1200 mm que vous recherchez ? Commandez-la alors directement en ligne. Nous assurons une livraison rapide et fluide. Besoin d’aide ? N’hésitez pas à nous <a href="/fr/pages/contact" rel="noopener noreferrer" target="_blank">contacter</a>. <br> <p><strong>ATTENTION ! Consultez <a href="https://cdn.shopify.com/s/files/1/0012/0789/4076/files/iWIndow-met-LED.jpg?v=1628593914" target="_blank">ici le guide de montage</a> pour préparer l’ouverture de toit pour le <span style="text-decoration: underline;">kit avec éclairage LED</span>.</strong></p> La coupole hybride Skylux iDome se compose d’une fenêtre en PVC compacte et isolante et d’un verre de sécurité isolant HR++. L’iDome est toujours combinée avec une coupole en plastique au choix, offrant ainsi une isolation parfaite.<br data-mce-fragment="1"><br data-mce-fragment="1">-verre de sécurité à double paroi : HR++ et coupole au choix<br data-mce-fragment="1">-avec une fenêtre en PVC basse et compacte<br data-mce-fragment="1">-valeur d’isolation élevée : Ut = 0,93 W/m2 K en combinaison avec une coupole à simple paroi<br data-mce-fragment="1">-surface maximale de lumière naturelle = dimension de jour<br data-mce-fragment="1">-adaptée à tous les types de toits plats<br data-mce-fragment="1"><br data-mce-fragment="1">La fenêtre pour toit plat Skylux est disponible en pas moins de 19 dimensions différentes, rectangulaires ou carrées. Notre plus grande dimension est la coupole de 1 x 2 mètres, également disponible en version fixe et ouvrante.<br data-mce-fragment="1"><br data-mce-fragment="1"> | skylux-idome-a-ouverture-avec-costiere-en-pvc-20-00-ep-y-compris-led-et-rideau-occultant-120x120-cm | 6562799779900 | 39317233434684
Coupoles | Coupole hybride | Skylux | Skylux iDome ouvrant avec costière en PVC 20/00 EP incl. LED et store occultant 130x130 cm |  | 95844 | 5412970958444 | 3015.35 | Oui | 25-30 | 133.35 | [6 empty] | 1300 x 1300 mm | 1300 | 1300 |  | 20/00 (20 cm de haut et ouverture de toiture = mesure jour) |  | Carré |  | Conforme à la PEB | 0.55 W/m²K - 0.93 W/m²K | 22% - 46% | 40% - 68% | 40dB |  | Modèle ouvrant | Pour nouvelle construction ou rénovation complète | C25 | Avec LED | Store occultant | Toujours combiner avec une coupole de votre choix pour optimiser pleinement d'isolation | Une Skylux iDome ouvrante avec costière PVC 20/00 EP incl. LED & store occultant 1300 x 1300 mm, on ne l’installe pas tous les jours. C’est pourquoi il est important de faire le bon choix. Chez Skylux, vous êtes à la bonne adresse. Cette Skylux iDome ouvrante avec costière PVC 20/00 EP incl. LED & store occultant 1300 x 1300 mm est-elle ce que vous recherchez ? Commandez-la alors immédiatement en ligne. Nous assurons une livraison rapide et sans encombre. Besoin d’aide ? N’hésitez pas à nous contacter. ATTENTION ! Consultez ici le guide de montage pour la préparation de l’ouverture de toit pour le kit avec éclairage LED. La coupole hybride Skylux iDome se compose d’une fenêtre en PVC compacte et isolante et de verre de sécurité isolant HR++. L’iDome est toujours combinée avec une coupole en plastique de votre choix, offrant ainsi une isolation parfaite.-verre de sécurité à double paroi : HR++ et coupole au choix-avec fenêtre en PVC basse et compacte-valeur d’isolation élevée : Ut = 0,93 W/m2 K en combinaison avec une coupole à simple paroi-surface maximale de lumière naturelle = dimension de jour-adapté à tous les types de toits platsLe lanterneau plat Skylux est disponible en pas moins de 19 dimensions rectangulaires ou carrées différentes. Notre plus grande dimension est la coupole de 1 x 2 mètres, également disponible en version fixe et ouvrante. | https://skylux.eu/fr/products/skylux-idome-a-ouverture-avec-costiere-en-pvc-20-00-ep-incl-led-et-store-d-occultation-130x130-cm | https://skylux.eu/cdn/shop/files/Skylux-iDome-opengaand-met-pvc-opstand-2000-EP-incl_-LED-verduisteringsgordijn-130x130-cm-Hybride-lichtkoepel.jpg?v=1741079507&width=1600 | https://skylux.eu/cdn/shop/products/Skylux-iDome-opengaand-met-pvc-opstand-2000-EP-incl_-LED-verduisteringsgordijn-1300-x-1300-mm-Hybride-lichtkoepel.jpg?v=1666881893&width=1600 | https://skylux.eu/cdn/shop/products/Skylux-idome-1.open_cb90ab50-da4a-4723-80ca-dab5f5071aca.jpg?v=1666881894&width=1600 | https://skylux.eu/cdn/shop/products/Skylux-idome-1.open_0b86cb20-7e71-4699-83f6-38028f99143a.jpg?v=1666881894&width=1600 | https://skylux.eu/cdn/shop/products/Skylux-idome-3_806802e8-986f-443b-b165-42e1aaad64d2.jpg?v=1666881895&width=1600 | //skylux.eu/cdn/shop/files/F_MH_Notice_de_pose_Skylux_iDome_iWindow_Ouvrant.pdf?v=2313200878518471499 | //skylux.eu/cdn/shop/files/F_TD_Dossier_Technique_Skylux_iDome_Ouvrant.pdf?v=3811849913906150317 | Une Skylux iDome ouvrante avec costière PVC 20/00 EP incl. LED &amp; store occultant 1300 x 1300 mm, on ne l’installe pas tous les jours. C’est pourquoi il est important de faire le bon choix. Chez Skylux, vous êtes à la bonne adresse. Cette Skylux iDome ouvrante avec costière PVC 20/00 EP incl. LED &amp; store occultant 1300 x 1300 mm est-elle ce que vous recherchez ? Commandez-la alors immédiatement en ligne. Nous assurons une livraison rapide et sans encombre. Besoin d’aide ? N’hésitez pas à <a href="/fr/pages/contact" rel="noopener noreferrer" target="_blank">nous contacter</a>. <br> <p><strong>ATTENTION ! Consultez <a href="https://cdn.shopify.com/s/files/1/0012/0789/4076/files/iWIndow-met-LED.jpg?v=1628593914" target="_blank">ici le guide de montage</a> pour la préparation de l’ouverture de toit pour le <span style="text-decoration: underline;">kit avec éclairage LED</span>.</strong></p> La coupole hybride Skylux iDome se compose d’une fenêtre en PVC compacte et isolante et de verre de sécurité isolant HR++. L’iDome est toujours combinée avec une coupole en plastique de votre choix, offrant ainsi une isolation parfaite.<br data-mce-fragment="1"><br data-mce-fragment="1">-verre de sécurité à double paroi : HR++ et coupole au choix<br data-mce-fragment="1">-avec fenêtre en PVC basse et compacte<br data-mce-fragment="1">-valeur d’isolation élevée : Ut = 0,93 W/m2 K en combinaison avec une coupole à simple paroi<br data-mce-fragment="1">-surface maximale de lumière naturelle = dimension de jour<br data-mce-fragment="1">-adapté à tous les types de toits plats<br data-mce-fragment="1"><br data-mce-fragment="1">Le lanterneau plat Skylux est disponible en pas moins de 19 dimensions rectangulaires ou carrées différentes. Notre plus grande dimension est la coupole de 1 x 2 mètres, également disponible en version fixe et ouvrante.<br data-mce-fragment="1"><br data-mce-fragment="1"> | skylux-idome-a-ouverture-avec-costiere-en-pvc-20-00-ep-incl-led-et-store-d-occultation-130x130-cm | 6562799812668 | 39317233500220
Coupoles | Coupole hybride | Skylux | Skylux iDome ouvrant avec costière en PVC 20/00 EP incl. LED et store occultant 140x140 cm |  | 95845 | 5412970958451 | 3840.55 | Oui | 25-30 | 151.29 | [6 empty] | 1400 x 1400 mm | 1400 | 1400 |  | 20/00 (20 cm de haut et ouverture de toiture = mesure jour) |  | Carré |  | Conforme à la PEB | 0.55 W/m²K - 0.93 W/m²K | 22% - 46% | 40% - 68% | 40dB |  | Modèle ouvrant | Pour nouvelle construction ou rénovation complète | C25 | Avec LED | Store occultant | Toujours combiner avec une coupole de votre choix pour optimiser pleinement d'isolation | Un Skylux iDome ouvrant avec costière en pvc 20/00 EP incl. LED & rideau occultant 1400 x 1400 mm ne s’installe pas tous les jours. C’est pourquoi il est important de faire le bon choix. Chez Skylux, vous êtes à la bonne adresse pour cela. Est-ce que ce Skylux iDome ouvrant avec costière en pvc 20/00 EP incl. LED & rideau occultant 1400 x 1400 mm est ce que vous recherchez ? Commandez-le alors immédiatement en ligne. Nous assurons une livraison rapide et fluide. Besoin d’aide ? N’hésitez pas à nous contacter. ATTENTION ! Consultez ici la notice de montage pour préparer l’ouverture de toit pour le kit avec éclairage LED. Le Skylux iDome coupole hybride se compose d’une fenêtre en pvc compacte et isolante ainsi que d’un verre de sécurité isolant HR++. L’iDome est toujours combiné avec une coupole en plastique de votre choix et offre ainsi une isolation parfaite.-verre de sécurité à double paroi : HR++ et coupole au choix-avec fenêtre en pvc basse et compacte-valeur d’isolation élevée : Ut = 0,93 W/m2 K en combinaison avec une coupole à simple paroi-surface maximale de lumière naturelle = dimensions de jour-convient à tous les types de toits platsLa fenêtre pour toit plat Skylux est disponible en pas moins de 19 dimensions rectangulaires ou carrées différentes. Notre plus grande dimension est la coupole de 1 sur 2 mètres, également disponible en version fixe et ouvrante. | https://skylux.eu/fr/products/skylux-idome-ouvrant-avec-costiere-en-pvc-20-00-ep-incl-led-et-store-occultant-140x140-cm | https://skylux.eu/cdn/shop/files/Skylux-iDome-opengaand-met-pvc-opstand-2000-EP-incl_-LED-verduisteringsgordijn-140x140-cm-Hybride-lichtkoepel.jpg?v=1741079511&width=1600 | https://skylux.eu/cdn/shop/products/Skylux-iDome-opengaand-met-pvc-opstand-2000-EP-incl_-LED-verduisteringsgordijn-1400-x-1400-mm-Hybride-lichtkoepel.jpg?v=1666881897&width=1600 | https://skylux.eu/cdn/shop/products/Skylux-idome-3_787da4ba-ce42-4d7a-af90-4c4c025fd185.jpg?v=1666881898&width=1600 | https://skylux.eu/cdn/shop/products/Skylux-idome-1.open_1d7fe0f9-98b0-4878-a47d-a1bda95f8a59.jpg?v=1666881899&width=1600 | https://skylux.eu/cdn/shop/products/Skylux-idome-3_5347292c-cd25-490e-a582-dcbaff20ed1a.jpg?v=1666881900&width=1600 | //skylux.eu/cdn/shop/files/F_MH_Notice_de_pose_Skylux_iDome_iWindow_Ouvrant.pdf?v=2313200878518471499 | //skylux.eu/cdn/shop/files/F_TD_Dossier_Technique_Skylux_iDome_Ouvrant.pdf?v=3811849913906150317 | Un Skylux iDome ouvrant avec costière en pvc 20/00 EP incl. LED &amp; rideau occultant 1400 x 1400 mm ne s’installe pas tous les jours. C’est pourquoi il est important de faire le bon choix. Chez Skylux, vous êtes à la bonne adresse pour cela. Est-ce que ce Skylux iDome ouvrant avec costière en pvc 20/00 EP incl. LED &amp; rideau occultant 1400 x 1400 mm est ce que vous recherchez ? Commandez-le alors immédiatement en ligne. Nous assurons une livraison rapide et fluide. Besoin d’aide ? N’hésitez pas à nous <a href="/fr/pages/contact" rel="noopener noreferrer" target="_blank">contacter</a>. <br> <p><strong>ATTENTION ! Consultez <a href="https://cdn.shopify.com/s/files/1/0012/0789/4076/files/iWIndow-met-LED.jpg?v=1628593914" target="_blank">ici la notice de montage</a> pour préparer l’ouverture de toit pour le <span style="text-decoration: underline;">kit avec éclairage LED</span>.</strong></p> Le Skylux iDome coupole hybride se compose d’une fenêtre en pvc compacte et isolante ainsi que d’un verre de sécurité isolant HR++. L’iDome est toujours combiné avec une coupole en plastique de votre choix et offre ainsi une isolation parfaite.<br data-mce-fragment="1"><br data-mce-fragment="1">-verre de sécurité à double paroi : HR++ et coupole au choix<br data-mce-fragment="1">-avec fenêtre en pvc basse et compacte<br data-mce-fragment="1">-valeur d’isolation élevée : Ut = 0,93 W/m2 K en combinaison avec une coupole à simple paroi<br data-mce-fragment="1">-surface maximale de lumière naturelle = dimensions de jour<br data-mce-fragment="1">-convient à tous les types de toits plats<br data-mce-fragment="1"><br data-mce-fragment="1">La fenêtre pour toit plat Skylux est disponible en pas moins de 19 dimensions rectangulaires ou carrées différentes. Notre plus grande dimension est la coupole de 1 sur 2 mètres, également disponible en version fixe et ouvrante.<br data-mce-fragment="1"><br data-mce-fragment="1"> | skylux-idome-ouvrant-avec-costiere-en-pvc-20-00-ep-incl-led-et-store-occultant-140x140-cm | 6562799845436 | 39317233598524
Coupoles | Coupole hybride | Skylux | Skylux iDome ouvrant avec costière en PVC 20/00 EP incl. LED et store occultant 150x150 cm |  | 95846 | 5412970958468 | 3972.45 | Oui | 25-30 | 166.2 | [6 empty] | 1500 x 1500 mm | 1500 | 1500 |  | 20/00 (20 cm de haut et ouverture de toiture = mesure jour) |  | Carré |  | Conforme à la PEB | 0.55 W/m²K - 0.93 W/m²K | 22% - 46% | 40% - 68% | 40dB |  | Modèle ouvrant | Pour nouvelle construction ou rénovation complète | C25 | Avec LED | Store occultant | Toujours combiner avec une coupole de votre choix pour optimiser pleinement d'isolation | Une Skylux iDome ouvrante avec costière en PVC 20/00 EP incl. LED & rideau occultant 1500 x 1500 mm ne se commande pas tous les jours. C’est pourquoi il est important de faire le bon choix. Chez Skylux, vous êtes à la bonne adresse pour cela. Cette Skylux iDome ouvrante avec costière en PVC 20/00 EP incl. LED & rideau occultant 1500 x 1500 mm est-elle ce que vous recherchez ? Commandez-la alors directement en ligne. Nous assurons une livraison rapide et fluide. Besoin d’aide ? N’hésitez pas à nous contacter. ATTENTION ! Consultez ici le manuel de montage pour préparer l’ouverture de toit pour le kit avec éclairage LED. La coupole hybride Skylux iDome est composée d’une fenêtre en PVC compacte et isolante et d’un verre de sécurité isolant HR++. L’iDome est toujours combiné avec une coupole en matière synthétique au choix et offre ainsi une isolation parfaite.-verre de sécurité à double paroi : HR++ et coupole au choix-avec cadre en PVC bas et compact-valeur d’isolation élevée : Ut = 0,93 W/m2 K en combinaison avec une coupole à simple paroi-surface maximale de lumière naturelle = dimension intérieure-convient à tous les types de toits platsLa fenêtre pour toit plat Skylux est disponible en pas moins de 19 dimensions différentes, rectangulaires ou carrées. Notre plus grande dimension est la coupole de 1 sur 2 mètres, également disponible en version fixe et ouvrante. | https://skylux.eu/fr/products/skylux-idome-ouvrant-avec-costiere-en-pvc-20-00-ep-incl-led-et-rideau-occultant-150x150-cm | https://skylux.eu/cdn/shop/files/Skylux-iDome-opengaand-met-pvc-opstand-2000-EP-incl_-LED-verduisteringsgordijn-150x150-cm-Hybride-lichtkoepel.jpg?v=1741079517&width=1600 | https://skylux.eu/cdn/shop/products/Skylux-iDome-opengaand-met-pvc-opstand-2000-EP-incl_-LED-verduisteringsgordijn-1500-x-1500-mm-Hybride-lichtkoepel.jpg?v=1666881902&width=1600 | https://skylux.eu/cdn/shop/products/Skylux-idome-1.open_1727aa39-2242-4d38-99c1-61c9b487219e.jpg?v=1666881903&width=1600 | https://skylux.eu/cdn/shop/products/Skylux-idome-3_d6cd2733-8dfc-43c1-8557-43013704a6ec.jpg?v=1666881904&width=1600 | https://skylux.eu/cdn/shop/products/Skylux-idome-2_4cb0ac2a-3172-4f63-b697-c76504b1f476.jpg?v=1666881905&width=1600 | //skylux.eu/cdn/shop/files/F_MH_Notice_de_pose_Skylux_iDome_iWindow_Ouvrant.pdf?v=2313200878518471499 | //skylux.eu/cdn/shop/files/F_TD_Dossier_Technique_Skylux_iDome_Ouvrant.pdf?v=3811849913906150317 | Une Skylux iDome ouvrante avec costière en PVC 20/00 EP incl. LED &amp; rideau occultant 1500 x 1500 mm ne se commande pas tous les jours. C’est pourquoi il est important de faire le bon choix. Chez Skylux, vous êtes à la bonne adresse pour cela. Cette Skylux iDome ouvrante avec costière en PVC 20/00 EP incl. LED &amp; rideau occultant 1500 x 1500 mm est-elle ce que vous recherchez ? Commandez-la alors directement en ligne. Nous assurons une livraison rapide et fluide. Besoin d’aide ? N’hésitez pas à nous <a href="/fr/pages/contact" rel="noopener noreferrer" target="_blank">contacter</a>. <br> <p><strong>ATTENTION ! Consultez <a href="https://cdn.shopify.com/s/files/1/0012/0789/4076/files/iWIndow-met-LED.jpg?v=1628593914" target="_blank">ici le manuel de montage</a> pour préparer l’ouverture de toit pour le <span style="text-decoration: underline;">kit avec éclairage LED</span>.</strong></p> La coupole hybride Skylux iDome est composée d’une fenêtre en PVC compacte et isolante et d’un verre de sécurité isolant HR++. L’iDome est toujours combiné avec une coupole en matière synthétique au choix et offre ainsi une isolation parfaite.<br data-mce-fragment="1"><br data-mce-fragment="1">-verre de sécurité à double paroi : HR++ et coupole au choix<br data-mce-fragment="1">-avec cadre en PVC bas et compact<br data-mce-fragment="1">-valeur d’isolation élevée : Ut = 0,93 W/m2 K en combinaison avec une coupole à simple paroi<br data-mce-fragment="1">-surface maximale de lumière naturelle = dimension intérieure<br data-mce-fragment="1">-convient à tous les types de toits plats<br data-mce-fragment="1"><br data-mce-fragment="1">La fenêtre pour toit plat Skylux est disponible en pas moins de 19 dimensions différentes, rectangulaires ou carrées. Notre plus grande dimension est la coupole de 1 sur 2 mètres, également disponible en version fixe et ouvrante.<br data-mce-fragment="1"><br data-mce-fragment="1"> | skylux-idome-ouvrant-avec-costiere-en-pvc-20-00-ep-incl-led-et-rideau-occultant-150x150-cm | 6562799943740 | 39317233696828
Coupoles | Coupole hybride | Skylux | Skylux iDome ouvrant avec costière en PVC 20/00 EP incl. moustiquaire 40x70 cm |  | 95483 | 5412970954835 | 2012.25 | Oui | 25-30 | 53.97 | [6 empty] | 400 x 700 mm | 700 | 400 |  | 20/00 (20 cm de haut et ouverture de toiture = mesure jour) |  | Rectangulaire |  | Conforme à la PEB | 0.55 W/m²K - 0.93 W/m²K | 22% - 46% | 40% - 68% | 40dB |  | Modèle ouvrant | Pour nouvelle construction ou rénovation complète | C25 | Sans LED | Moustiquaire | Toujours combiner avec une coupole de votre choix pour optimiser pleinement d'isolation | Une Skylux iDome à ouverture avec costière en PVC 20/00 EP incl. moustiquaire 0400 x 0700 mm, ce n’est pas quelque chose que l’on installe tous les jours. C’est pourquoi il est important de faire le bon choix. Chez Skylux, vous êtes à la bonne adresse pour cela. Cette Skylux iDome à ouverture avec costière en PVC 20/00 EP incl. moustiquaire 0400 x 0700 mm est-elle ce que vous recherchez ? Commandez-la alors directement en ligne. Nous assurons une livraison rapide et sans encombre. Besoin d’aide ? N’hésitez pas à nous contacter. La coupole hybride Skylux iDome se compose d’une fenêtre en PVC compacte et isolante ainsi que d’un verre de sécurité isolant HR++. L’iDome est toujours combinée avec une coupole en plastique de votre choix et offre ainsi une isolation parfaite.-verre de sécurité à double paroi : HR++ et coupole au choix-avec cadre en PVC bas et compact-valeur d’isolation élevée : Ut = 0,93 W/m2 K en combinaison avec une coupole à simple paroi-surface maximale de lumière naturelle = dimension de jour-convient à tous les types de toits platsLe fenêtre pour toit plat Skylux est disponible en pas moins de 19 dimensions rectangulaires ou carrées différentes. Notre plus grande dimension est la coupole de 1 x 2 mètres, également disponible en version fixe et en version à ouverture. | https://skylux.eu/fr/products/skylux-idome-ouverture-electrique-avec-costiere-en-pvc-20-00-ep-incl-moustiquaire-40x70-cm | https://skylux.eu/cdn/shop/files/Skylux-iDome-opengaand-met-pvc-opstand-2000-EP-incl_-insectengaas-40x70-cm-Hybride-lichtkoepel.jpg?v=1741079032&width=1600 | https://skylux.eu/cdn/shop/products/Skylux-iDome-opengaand-met-pvc-opstand-2000-EP-incl_-insectengaas-0400-x-0700-mm-Hybride-lichtkoepel.jpg?v=1666881421&width=1600 | https://skylux.eu/cdn/shop/products/Skylux-idome-1.open_bd749399-c702-4d81-be82-5459abb600d9.jpg?v=1666881422&width=1600 | https://skylux.eu/cdn/shop/products/Skylux-idome-3_641b2abb-4fab-4003-a4a0-9b1718ead73e.jpg?v=1666881423&width=1600 | https://skylux.eu/cdn/shop/products/Skylux-idome-2_4c84309d-dbd6-4ad4-b027-3fd3a85fd98a.jpg?v=1666881424&width=1600 | //skylux.eu/cdn/shop/files/F_MH_Notice_de_pose_Skylux_iDome_iWindow_Ouvrant.pdf?v=2313200878518471499 | //skylux.eu/cdn/shop/files/F_TD_Dossier_Technique_Skylux_iDome_Ouvrant.pdf?v=3811849913906150317 | Une Skylux iDome à ouverture avec costière en PVC 20/00 EP incl. moustiquaire 0400 x 0700 mm, ce n’est pas quelque chose que l’on installe tous les jours. C’est pourquoi il est important de faire le bon choix. Chez Skylux, vous êtes à la bonne adresse pour cela. Cette Skylux iDome à ouverture avec costière en PVC 20/00 EP incl. moustiquaire 0400 x 0700 mm est-elle ce que vous recherchez ? Commandez-la alors directement en ligne. Nous assurons une livraison rapide et sans encombre. Besoin d’aide ? N’hésitez pas à nous <a href="/fr/pages/contact" rel="noopener noreferrer" target="_blank">contacter</a>. <br> La coupole hybride Skylux iDome se compose d’une fenêtre en PVC compacte et isolante ainsi que d’un verre de sécurité isolant HR++. L’iDome est toujours combinée avec une coupole en plastique de votre choix et offre ainsi une isolation parfaite.<br data-mce-fragment="1"><br data-mce-fragment="1">-verre de sécurité à double paroi : HR++ et coupole au choix<br data-mce-fragment="1">-avec cadre en PVC bas et compact<br data-mce-fragment="1">-valeur d’isolation élevée : Ut = 0,93 W/m2 K en combinaison avec une coupole à simple paroi<br data-mce-fragment="1">-surface maximale de lumière naturelle = dimension de jour<br data-mce-fragment="1">-convient à tous les types de toits plats<br data-mce-fragment="1"><br data-mce-fragment="1">Le fenêtre pour toit plat Skylux est disponible en pas moins de 19 dimensions rectangulaires ou carrées différentes. Notre plus grande dimension est la coupole de 1 x 2 mètres, également disponible en version fixe et en version à ouverture.<br data-mce-fragment="1"><br data-mce-fragment="1"> | skylux-idome-ouverture-electrique-avec-costiere-en-pvc-20-00-ep-incl-moustiquaire-40x70-cm | 6562795782204 | 39317224783932
Coupoles | Coupole hybride | Skylux | Skylux iDome ouvrant avec costière en PVC 20/00 EP incl. moustiquaire 60x60 cm |  | 95501 | 5412970955016 | 2082.45 | Oui | 25-30 | 60.51 | [6 empty] | 600 x 600 mm | 600 | 600 |  | 20/00 (20 cm de haut et ouverture de toiture = mesure jour) |  | Carré |  | Conforme à la PEB | 0.55 W/m²K - 0.93 W/m²K | 22% - 46% | 40% - 68% | 40dB |  | Modèle ouvrant | Pour nouvelle construction ou rénovation complète | C25 | Sans LED | Moustiquaire | Toujours combiner avec une coupole de votre choix pour optimiser pleinement d'isolation | Vous n’installez pas tous les jours un Skylux iDome ouvrant avec costière en PVC 20/00 EP incl. moustiquaire 0600 x 0600 mm. C’est pourquoi il est important de faire le bon choix. Chez Skylux, vous êtes à la bonne adresse pour cela. Est-ce que ce Skylux iDome ouvrant avec costière en PVC 20/00 EP incl. moustiquaire 0600 x 0600 mm est ce que vous recherchez ? Commandez alors directement en ligne. Nous assurons une livraison rapide et fluide. Besoin d’aide ? N’hésitez pas à nous contacter. La coupole hybride Skylux iDome se compose d’une fenêtre en PVC compacte et isolante et d’un verre de sécurité isolant HR++. L’iDome est toujours combiné avec une coupole en plastique au choix et offre ainsi une isolation parfaite.-double vitrage de sécurité : HR++ et coupole au choix-avec cadre en PVC bas et compact-valeur d’isolation élevée : Ut = 0,93 W/m2 K en combinaison avec une coupole simple paroi-surface maximale de lumière naturelle = dimension de jour-convient à tous les types de toits platsLa fenêtre pour toit plat Skylux est disponible en 19 dimensions rectangulaires ou carrées différentes. Notre plus grande dimension est la coupole de 1 sur 2 mètres, également disponible en version fixe et ouvrante. | https://skylux.eu/fr/products/skylux-idome-ouvrant-avec-costiere-en-pvc-20-00-ep-incl-moustiquaire-60x60-cm | https://skylux.eu/cdn/shop/files/Skylux-iDome-opengaand-met-pvc-opstand-2000-EP-incl_-insectengaas-60x60-cm-Hybride-lichtkoepel.jpg?v=1741079036&width=1600 | https://skylux.eu/cdn/shop/products/Skylux-iDome-opengaand-met-pvc-opstand-2000-EP-incl_-insectengaas-0600-x-0600-mm-Hybride-lichtkoepel.jpg?v=1666881425&width=1600 | https://skylux.eu/cdn/shop/products/Skylux-idome-3_ed7122ce-e403-4b43-bdc9-b2aba2cb1f50.jpg?v=1666881426&width=1600 | https://skylux.eu/cdn/shop/products/Skylux-idome-2_951fc9e3-59a1-4ce1-a2e0-158c243d31a5.jpg?v=1666881427&width=1600 | https://skylux.eu/cdn/shop/products/Skylux-idome-1.open_1bf57d33-6b5f-40d1-89e8-58c52f09c102.jpg?v=1666881428&width=1600 | //skylux.eu/cdn/shop/files/F_MH_Notice_de_pose_Skylux_iDome_iWindow_Ouvrant.pdf?v=2313200878518471499 | //skylux.eu/cdn/shop/files/F_TD_Dossier_Technique_Skylux_iDome_Ouvrant.pdf?v=3811849913906150317 | Vous n’installez pas tous les jours un Skylux iDome ouvrant avec costière en PVC 20/00 EP incl. moustiquaire 0600 x 0600 mm. C’est pourquoi il est important de faire le bon choix. Chez Skylux, vous êtes à la bonne adresse pour cela. Est-ce que ce Skylux iDome ouvrant avec costière en PVC 20/00 EP incl. moustiquaire 0600 x 0600 mm est ce que vous recherchez ? Commandez alors directement en ligne. Nous assurons une livraison rapide et fluide. Besoin d’aide ? N’hésitez pas à <a href="/fr/pages/contact" rel="noopener noreferrer" target="_blank">nous contacter</a>. <br> La coupole hybride Skylux iDome se compose d’une fenêtre en PVC compacte et isolante et d’un verre de sécurité isolant HR++. L’iDome est toujours combiné avec une coupole en plastique au choix et offre ainsi une isolation parfaite.<br data-mce-fragment="1"><br data-mce-fragment="1">-double vitrage de sécurité : HR++ et coupole au choix<br data-mce-fragment="1">-avec cadre en PVC bas et compact<br data-mce-fragment="1">-valeur d’isolation élevée : Ut = 0,93 W/m2 K en combinaison avec une coupole simple paroi<br data-mce-fragment="1">-surface maximale de lumière naturelle = dimension de jour<br data-mce-fragment="1">-convient à tous les types de toits plats<br data-mce-fragment="1"><br data-mce-fragment="1">La fenêtre pour toit plat Skylux est disponible en 19 dimensions rectangulaires ou carrées différentes. Notre plus grande dimension est la coupole de 1 sur 2 mètres, également disponible en version fixe et ouvrante.<br data-mce-fragment="1"><br data-mce-fragment="1"> | skylux-idome-ouvrant-avec-costiere-en-pvc-20-00-ep-incl-moustiquaire-60x60-cm | 6562795814972 | 39317224849468
Coupoles | Coupole hybride | Skylux | Skylux iDome ouvrant avec costière en PVC 20/00 EP incl. moustiquaire 60x90 cm |  | 95503 | 5412970955030 | 2197.4 | Oui | 25-30 | 74.11 | [6 empty] | 600 x 900 mm | 900 | 600 |  | 20/00 (20 cm de haut et ouverture de toiture = mesure jour) |  | Rectangulaire |  | Conforme à la PEB | 0.55 W/m²K - 0.93 W/m²K | 22% - 46% | 40% - 68% | 40dB |  | Modèle ouvrant | Pour nouvelle construction ou rénovation complète | C25 | Sans LED | Moustiquaire | Toujours combiner avec une coupole de votre choix pour optimiser pleinement d'isolation | Une Skylux iDome ouvrante avec costière en PVC 20/00 EP incl. moustiquaire 0600 x 0900 mm ne se pose pas tous les jours. Il est donc important de faire le bon choix. Chez Skylux, vous êtes à la bonne adresse pour cela. Cette Skylux iDome ouvrante avec costière en PVC 20/00 EP incl. moustiquaire 0600 x 0900 mm est-elle ce que vous recherchez ? Commandez alors directement en ligne. Nous assurons une livraison rapide et sans encombre. Besoin d’aide ? N’hésitez pas à nous contacter. La coupole hybride Skylux iDome est composée d’une fenêtre en PVC compacte et isolante et de verre de sécurité isolant HR++. L’iDome est toujours combinée avec une coupole en plastique de votre choix et offre ainsi une isolation parfaite.-verre de sécurité à double paroi : HR++ et coupole au choix-avec fenêtre en PVC basse et compacte-valeur d’isolation élevée : Ut = 0,93 W/m2 K en combinaison avec une coupole à simple paroi-surface maximale de lumière naturelle = dimension de jour-convient à tous les types de toits platsLa fenêtre pour toit plat Skylux est disponible en pas moins de 19 dimensions rectangulaires ou carrées différentes. Notre plus grande dimension est la coupole de 1 sur 2 mètres, également disponible en version fixe et ouvrante. | https://skylux.eu/fr/products/skylux-idome-ouvrant-avec-costiere-en-pvc-20-00-ep-incl-moustiquaire-60x90-cm | https://skylux.eu/cdn/shop/files/Skylux-iDome-opengaand-met-pvc-opstand-2000-EP-incl_-insectengaas-60x90-cm-Hybride-lichtkoepel.jpg?v=1741079042&width=1600 | https://skylux.eu/cdn/shop/products/Skylux-iDome-opengaand-met-pvc-opstand-2000-EP-incl_-insectengaas-0600-x-0900-mm-Hybride-lichtkoepel.jpg?v=1666881431&width=1600 | https://skylux.eu/cdn/shop/products/Skylux-idome-1.open_2edb77dc-4511-4786-8f89-d4dae77af6d9.jpg?v=1666881432&width=1600 | https://skylux.eu/cdn/shop/products/Skylux-idome-3_2b62dd7f-9a88-4429-ace0-cff585201752.jpg?v=1666881433&width=1600 | https://skylux.eu/cdn/shop/products/Skylux-idome-2_247eefb1-50ba-445a-80b7-bc246056198a.jpg?v=1666881434&width=1600 | //skylux.eu/cdn/shop/files/F_MH_Notice_de_pose_Skylux_iDome_iWindow_Ouvrant.pdf?v=2313200878518471499 | //skylux.eu/cdn/shop/files/F_TD_Dossier_Technique_Skylux_iDome_Ouvrant.pdf?v=3811849913906150317 | Une Skylux iDome ouvrante avec costière en PVC 20/00 EP incl. moustiquaire 0600 x 0900 mm ne se pose pas tous les jours. Il est donc important de faire le bon choix. Chez Skylux, vous êtes à la bonne adresse pour cela. Cette Skylux iDome ouvrante avec costière en PVC 20/00 EP incl. moustiquaire 0600 x 0900 mm est-elle ce que vous recherchez ? Commandez alors directement en ligne. Nous assurons une livraison rapide et sans encombre. Besoin d’aide ? N’hésitez pas à nous <a href="/fr/pages/contact" rel="noopener noreferrer" target="_blank">contacter</a>. <br> La coupole hybride Skylux iDome est composée d’une fenêtre en PVC compacte et isolante et de verre de sécurité isolant HR++. L’iDome est toujours combinée avec une coupole en plastique de votre choix et offre ainsi une isolation parfaite.<br data-mce-fragment="1"><br data-mce-fragment="1">-verre de sécurité à double paroi : HR++ et coupole au choix<br data-mce-fragment="1">-avec fenêtre en PVC basse et compacte<br data-mce-fragment="1">-valeur d’isolation élevée : Ut = 0,93 W/m2 K en combinaison avec une coupole à simple paroi<br data-mce-fragment="1">-surface maximale de lumière naturelle = dimension de jour<br data-mce-fragment="1">-convient à tous les types de toits plats<br data-mce-fragment="1"><br data-mce-fragment="1">La fenêtre pour toit plat Skylux est disponible en pas moins de 19 dimensions rectangulaires ou carrées différentes. Notre plus grande dimension est la coupole de 1 sur 2 mètres, également disponible en version fixe et ouvrante.<br data-mce-fragment="1"><br data-mce-fragment="1"> | skylux-idome-ouvrant-avec-costiere-en-pvc-20-00-ep-incl-moustiquaire-60x90-cm | 6562795847740 | 39317224947772
Coupoles | Coupole hybride | Skylux | Skylux iDome ouvrant avec costière en PVC 20/00 EP incl. moustiquaire 70x70 cm |  | 95509 | 5412970955092 | 2188.9 | Oui | 25-30 | 67.97 | [6 empty] | 700 x 700 mm | 700 | 700 |  | 20/00 (20 cm de haut et ouverture de toiture = mesure jour) |  | Carré |  | Conforme à la PEB | 0.55 W/m²K - 0.93 W/m²K | 22% - 46% | 40% - 68% | 40dB |  | Modèle ouvrant | Pour nouvelle construction ou rénovation complète | C25 | Sans LED | Moustiquaire | Toujours combiner avec une coupole de votre choix pour optimiser pleinement d'isolation | Un Skylux iDome ouvrant avec costière PVC 20/00 EP incl. moustiquaire 0700 x 0700 mm ne s’installe pas tous les jours. C’est pourquoi il est important de faire le bon choix. Chez Skylux, vous êtes à la bonne adresse. Cet/ce Skylux iDome ouvrant avec costière PVC 20/00 EP incl. moustiquaire 0700 x 0700 mm est-il/elle ce que vous recherchez ? Commandez-le alors immédiatement en ligne. Nous assurons une livraison rapide et fluide. Besoin d’aide ? N’hésitez pas à nous contacter. La coupole hybride Skylux iDome se compose d’une fenêtre en PVC compacte et isolante ainsi que d’un verre de sécurité isolant HR++. L’iDome est toujours combiné avec une coupole en plastique au choix, offrant ainsi une isolation parfaite.-verre de sécurité à double paroi : HR++ et coupole au choix-avec cadre en PVC bas et compact-valeur d’isolation élevée : Ut = 0,93 W/m2 K en combinaison avec une coupole à simple paroi-surface maximale de lumière naturelle = dimension de baie-convient à tous les types de toits platsLa fenêtre pour toit plat Skylux est disponible en pas moins de 19 dimensions rectangulaires ou carrées différentes. Notre plus grande dimension est la coupole de 1 sur 2 mètres, également disponible en version fixe et ouvrante. | https://skylux.eu/fr/products/skylux-idome-ouvrant-avec-costiere-en-pvc-20-00-ep-moustiquaire-incluse-70x70-cm | https://skylux.eu/cdn/shop/files/Skylux-iDome-opengaand-met-pvc-opstand-2000-EP-incl_-insectengaas-70x70-cm-Hybride-lichtkoepel.jpg?v=1741079046&width=1600 | https://skylux.eu/cdn/shop/products/Skylux-iDome-opengaand-met-pvc-opstand-2000-EP-incl_-insectengaas-0700-x-0700-mm-Hybride-lichtkoepel.jpg?v=1666881435&width=1600 | https://skylux.eu/cdn/shop/products/Skylux-idome-1.open_4010f84a-54fb-4bbd-a654-b77723f918aa.jpg?v=1666881436&width=1600 | https://skylux.eu/cdn/shop/products/Skylux-idome-1.open_e5a3cda4-f51c-43cb-9c91-4874fbb749b6.jpg?v=1666881437&width=1600 | https://skylux.eu/cdn/shop/products/Skylux-idome-3_4027e983-3307-4efb-995d-57ee789c8e04.jpg?v=1666881438&width=1600 | //skylux.eu/cdn/shop/files/F_MH_Notice_de_pose_Skylux_iDome_iWindow_Ouvrant.pdf?v=2313200878518471499 | //skylux.eu/cdn/shop/files/F_TD_Dossier_Technique_Skylux_iDome_Ouvrant.pdf?v=3811849913906150317 | Un Skylux iDome ouvrant avec costière PVC 20/00 EP incl. moustiquaire 0700 x 0700 mm ne s’installe pas tous les jours. C’est pourquoi il est important de faire le bon choix. Chez Skylux, vous êtes à la bonne adresse. Cet/ce Skylux iDome ouvrant avec costière PVC 20/00 EP incl. moustiquaire 0700 x 0700 mm est-il/elle ce que vous recherchez ? Commandez-le alors immédiatement en ligne. Nous assurons une livraison rapide et fluide. Besoin d’aide ? N’hésitez pas à nous <a href="/fr/pages/contact" rel="noopener noreferrer" target="_blank">contacter</a>. <br> La coupole hybride Skylux iDome se compose d’une fenêtre en PVC compacte et isolante ainsi que d’un verre de sécurité isolant HR++. L’iDome est toujours combiné avec une coupole en plastique au choix, offrant ainsi une isolation parfaite.<br data-mce-fragment="1"><br data-mce-fragment="1">-verre de sécurité à double paroi : HR++ et coupole au choix<br data-mce-fragment="1">-avec cadre en PVC bas et compact<br data-mce-fragment="1">-valeur d’isolation élevée : Ut = 0,93 W/m2 K en combinaison avec une coupole à simple paroi<br data-mce-fragment="1">-surface maximale de lumière naturelle = dimension de baie<br data-mce-fragment="1">-convient à tous les types de toits plats<br data-mce-fragment="1"><br data-mce-fragment="1">La fenêtre pour toit plat Skylux est disponible en pas moins de 19 dimensions rectangulaires ou carrées différentes. Notre plus grande dimension est la coupole de 1 sur 2 mètres, également disponible en version fixe et ouvrante.<br data-mce-fragment="1"><br data-mce-fragment="1"> | skylux-idome-ouvrant-avec-costiere-en-pvc-20-00-ep-moustiquaire-incluse-70x70-cm | 6562795913276 | 39317225111612
Coupoles | Coupole hybride | Skylux | Skylux iDome ouvrant avec costière en PVC 20/00 EP incl. moustiquaire 70x100 cm |  | 95510 | 5412970955108 | 2288.15 | Oui | 25-30 | 84.66 | [6 empty] | 700 x 1000 mm | 1000 | 700 |  | 20/00 (20 cm de haut et ouverture de toiture = mesure jour) |  | Rectangulaire |  | Conforme à la PEB | 0.55 W/m²K - 0.93 W/m²K | 22% - 46% | 40% - 68% | 40dB |  | Modèle ouvrant | Pour nouvelle construction ou rénovation complète | C25 | Sans LED | Moustiquaire | Toujours combiner avec une coupole de votre choix pour optimiser pleinement d'isolation | Une Skylux iDome ouvrante avec costière en PVC 20/00 EP incl. moustiquaire 0700 x 1000 mm, cela ne s’installe pas tous les jours. C’est pourquoi il est important de faire le bon choix. Chez Skylux, vous êtes à la bonne adresse pour cela. Cette Skylux iDome ouvrante avec costière en PVC 20/00 EP incl. moustiquaire 0700 x 1000 mm est-elle ce que vous recherchez ? Commandez-la alors directement en ligne. Nous assurons une livraison rapide et sans encombre. Besoin d’aide ? N’hésitez pas à nous contacter. La coupole hybride Skylux iDome se compose d’une fenêtre en PVC compacte et isolante et d’un verre de sécurité isolant HR++. L’iDome est toujours combiné avec une coupole en plastique de votre choix et offre ainsi une isolation parfaite.- verre de sécurité à double paroi : HR++ et coupole au choix- avec fenêtre en PVC basse et compacte- valeur d’isolation élevée : Ut = 0,93 W/m2 K en combinaison avec une coupole à simple paroi- surface maximale de lumière naturelle = dimension de jour- convient à tous les types de toits platsLa fenêtre pour toit plat Skylux est disponible en pas moins de 19 dimensions rectangulaires ou carrées différentes. Notre plus grande dimension est la coupole de 1 sur 2 mètres, également disponible en version fixe et ouvrante. | https://skylux.eu/fr/products/skylux-idome-a-ouverture-avec-costiere-en-pvc-20-00-ep-moustiquaire-incluse-70x100-cm | https://skylux.eu/cdn/shop/files/Skylux-iDome-opengaand-met-pvc-opstand-2000-EP-incl_-insectengaas-70x100-cm-Hybride-lichtkoepel.jpg?v=1741079050&width=1600 | https://skylux.eu/cdn/shop/products/Skylux-iDome-opengaand-met-pvc-opstand-2000-EP-incl_-insectengaas-0700-x-1000-mm-Hybride-lichtkoepel.jpg?v=1666881440&width=1600 | https://skylux.eu/cdn/shop/products/Skylux-idome-1.open_2aa7f3f3-ffd6-4464-bccd-6704f70e2ae4.jpg?v=1666881441&width=1600 | https://skylux.eu/cdn/shop/products/Skylux-idome-3_5e44ee0f-8945-4d24-bb72-aaf0df3ec250.jpg?v=1666881442&width=1600 | https://skylux.eu/cdn/shop/products/Skylux-idome-2_ee6587d0-23d2-4361-b512-23f4d1652af4.jpg?v=1666881442&width=1600 | //skylux.eu/cdn/shop/files/F_MH_Notice_de_pose_Skylux_iDome_iWindow_Ouvrant.pdf?v=2313200878518471499 | //skylux.eu/cdn/shop/files/F_TD_Dossier_Technique_Skylux_iDome_Ouvrant.pdf?v=3811849913906150317 | Une Skylux iDome ouvrante avec costière en PVC 20/00 EP incl. moustiquaire 0700 x 1000 mm, cela ne s’installe pas tous les jours. C’est pourquoi il est important de faire le bon choix. Chez Skylux, vous êtes à la bonne adresse pour cela. Cette Skylux iDome ouvrante avec costière en PVC 20/00 EP incl. moustiquaire 0700 x 1000 mm est-elle ce que vous recherchez ? Commandez-la alors directement en ligne. Nous assurons une livraison rapide et sans encombre. Besoin d’aide ? N’hésitez pas à <a href="/fr/pages/contact" rel="noopener noreferrer" target="_blank">nous contacter</a>. <br> La coupole hybride Skylux iDome se compose d’une fenêtre en PVC compacte et isolante et d’un verre de sécurité isolant HR++. L’iDome est toujours combiné avec une coupole en plastique de votre choix et offre ainsi une isolation parfaite.<br data-mce-fragment="1"><br data-mce-fragment="1">- verre de sécurité à double paroi : HR++ et coupole au choix<br data-mce-fragment="1">- avec fenêtre en PVC basse et compacte<br data-mce-fragment="1">- valeur d’isolation élevée : Ut = 0,93 W/m2 K en combinaison avec une coupole à simple paroi<br data-mce-fragment="1">- surface maximale de lumière naturelle = dimension de jour<br data-mce-fragment="1">- convient à tous les types de toits plats<br data-mce-fragment="1"><br data-mce-fragment="1">La fenêtre pour toit plat Skylux est disponible en pas moins de 19 dimensions rectangulaires ou carrées différentes. Notre plus grande dimension est la coupole de 1 sur 2 mètres, également disponible en version fixe et ouvrante.<br data-mce-fragment="1"><br data-mce-fragment="1"> | skylux-idome-a-ouverture-avec-costiere-en-pvc-20-00-ep-moustiquaire-incluse-70x100-cm | 6562795946044 | 39317225209916
Coupoles | Coupole hybride | Skylux | Skylux iDome ouvrant avec costière en PVC 20/00 EP incl. moustiquaire 80x80 cm |  | 95522 | 5412970955221 | 2256.65 | Oui | 25-30 | 76.25 | [6 empty] | 800 x 800 mm | 800 | 800 |  | 20/00 (20 cm de haut et ouverture de toiture = mesure jour) |  | Carré |  | Conforme à la PEB | 0.55 W/m²K - 0.93 W/m²K | 22% - 46% | 40% - 68% | 40dB |  | Modèle ouvrant | Pour nouvelle construction ou rénovation complète | C25 | Sans LED | Moustiquaire | Toujours combiner avec une coupole de votre choix pour optimiser pleinement d'isolation | Une Skylux iDome ouvrante avec costière en PVC 20/00 EP incl. moustiquaire 0800 x 0800 mm n’est pas un achat que l’on fait tous les jours. C’est pourquoi il est important de faire le bon choix. Chez Skylux, vous êtes à la bonne adresse pour cela. Cette Skylux iDome ouvrante avec costière en PVC 20/00 EP incl. moustiquaire 0800 x 0800 mm est-elle celle que vous recherchez ? Commandez-la alors directement en ligne. Nous assurons une livraison rapide et fluide. Besoin d’aide ? N’hésitez pas à nous contacter. La coupole hybride Skylux iDome se compose d’une fenêtre en PVC compacte et isolante et d’un verre de sécurité isolant HR++. L’iDome est toujours combinée avec une coupole en plastique au choix et offre ainsi une isolation parfaite.-double vitrage de sécurité : HR++ et coupole au choix-avec cadre en PVC bas et compact-valeur d’isolation élevée : Ut = 0,93 W/m2 K en combinaison avec une coupole simple paroi-surface maximale de lumière naturelle = dimension de jour-adapté à tous les types de toits platsLa fenêtre pour toit plat Skylux est disponible en pas moins de 19 dimensions différentes rectangulaires ou carrées. Notre plus grande dimension est la coupole de 1 sur 2 mètres, également disponible en version fixe et ouvrante. | https://skylux.eu/fr/products/skylux-idome-ouvrant-avec-costiere-en-pvc-20-00-ep-incl-moustiquaire-80x80-cm | https://skylux.eu/cdn/shop/files/Skylux-iDome-opengaand-met-pvc-opstand-2000-EP-incl_-insectengaas-80x80-cm-Hybride-lichtkoepel.jpg?v=1741079054&width=1600 | https://skylux.eu/cdn/shop/products/Skylux-iDome-opengaand-met-pvc-opstand-2000-EP-incl_-insectengaas-0800-x-0800-mm-Hybride-lichtkoepel.jpg?v=1666881443&width=1600 | https://skylux.eu/cdn/shop/products/Skylux-idome-2_0f05bf70-b939-41ba-aabc-f2fbf90784b4.jpg?v=1666881444&width=1600 | https://skylux.eu/cdn/shop/products/Skylux-idome-1.open_be714bbe-182f-4934-86a4-1d4373b8d0eb.jpg?v=1666881445&width=1600 | https://skylux.eu/cdn/shop/products/Skylux-idome-3_c6c3f3ee-df8e-47e8-b58e-6669f7169166.jpg?v=1666881446&width=1600 | //skylux.eu/cdn/shop/files/F_MH_Notice_de_pose_Skylux_iDome_iWindow_Ouvrant.pdf?v=2313200878518471499 | //skylux.eu/cdn/shop/files/F_TD_Dossier_Technique_Skylux_iDome_Ouvrant.pdf?v=3811849913906150317 | Une Skylux iDome ouvrante avec costière en PVC 20/00 EP incl. moustiquaire 0800 x 0800 mm n’est pas un achat que l’on fait tous les jours. C’est pourquoi il est important de faire le bon choix. Chez Skylux, vous êtes à la bonne adresse pour cela. Cette Skylux iDome ouvrante avec costière en PVC 20/00 EP incl. moustiquaire 0800 x 0800 mm est-elle celle que vous recherchez ? Commandez-la alors directement en ligne. Nous assurons une livraison rapide et fluide. Besoin d’aide ? N’hésitez pas à nous <a href="/fr/pages/contact" rel="noopener noreferrer" target="_blank">contacter</a>. <br> La coupole hybride Skylux iDome se compose d’une fenêtre en PVC compacte et isolante et d’un verre de sécurité isolant HR++. L’iDome est toujours combinée avec une coupole en plastique au choix et offre ainsi une isolation parfaite.<br data-mce-fragment="1"><br data-mce-fragment="1">-double vitrage de sécurité : HR++ et coupole au choix<br data-mce-fragment="1">-avec cadre en PVC bas et compact<br data-mce-fragment="1">-valeur d’isolation élevée : Ut = 0,93 W/m2 K en combinaison avec une coupole simple paroi<br data-mce-fragment="1">-surface maximale de lumière naturelle = dimension de jour<br data-mce-fragment="1">-adapté à tous les types de toits plats<br data-mce-fragment="1"><br data-mce-fragment="1">La fenêtre pour toit plat Skylux est disponible en pas moins de 19 dimensions différentes rectangulaires ou carrées. Notre plus grande dimension est la coupole de 1 sur 2 mètres, également disponible en version fixe et ouvrante.<br data-mce-fragment="1"><br data-mce-fragment="1"> | skylux-idome-ouvrant-avec-costiere-en-pvc-20-00-ep-incl-moustiquaire-80x80-cm | 6562795978812 | 39317225275452
Coupoles | Coupole hybride | Skylux | Skylux iDome ouvrant avec costière en PVC 20/00 EP incl. moustiquaire 80x130 cm |  | 95524 | 5412970955245 | 2541 | Oui | 25-30 | 99.61 | [6 empty] | 800 x 1300 mm | 1300 | 800 |  | 20/00 (20 cm de haut et ouverture de toiture = mesure jour) |  | Rectangulaire |  | Conforme à la PEB | 0.55 W/m²K - 0.93 W/m²K | 22% - 46% | 40% - 68% | 40dB |  | Modèle ouvrant | Pour nouvelle construction ou rénovation complète | C25 | Sans LED | Moustiquaire | Toujours combiner avec une coupole de votre choix pour optimiser pleinement d'isolation | Une Skylux iDome ouvrante avec costière en PVC 20/00 EP incl. moustiquaire 0800 x 1300 mm n’est pas quelque chose que l’on installe tous les jours. Il est donc important de faire le bon choix. Chez Skylux, vous êtes à la bonne adresse pour cela. Cette Skylux iDome ouvrante avec costière en PVC 20/00 EP incl. moustiquaire 0800 x 1300 mm est-elle ce que vous recherchez ? Commandez alors directement en ligne. Nous assurons une livraison rapide et fluide. Besoin d’aide ? N’hésitez pas à nous contacter. La coupole hybride Skylux iDome se compose d’une fenêtre en PVC compacte et isolante ainsi que d’un verre de sécurité isolant HR++. L’iDome est toujours combiné avec une coupole en plastique au choix, offrant ainsi une isolation parfaite.-verre de sécurité à double paroi : HR++ et coupole au choix-avec cadre en PVC bas et compact-valeur d’isolation élevée : Ut = 0,93 W/m2 K en combinaison avec une coupole à simple paroi-surface maximale de lumière naturelle = dimension de jour-convient à tous les types de toits platsLa fenêtre pour toit plat Skylux est disponible en pas moins de 19 dimensions rectangulaires ou carrées différentes. Notre plus grande dimension est la coupole de 1 sur 2 mètres, également disponible en version fixe et ouvrante. | https://skylux.eu/fr/products/skylux-idome-ouvrant-avec-costiere-en-pvc-20-00-ep-incl-moustiquaire-80x130-cm | https://skylux.eu/cdn/shop/files/Skylux-iDome-opengaand-met-pvc-opstand-2000-EP-incl_-insectengaas-80x130-cm-Hybride-lichtkoepel.jpg?v=1741079060&width=1600 | https://skylux.eu/cdn/shop/products/Skylux-iDome-opengaand-met-pvc-opstand-2000-EP-incl_-insectengaas-0800-x-1300-mm-Hybride-lichtkoepel.jpg?v=1666881448&width=1600 | https://skylux.eu/cdn/shop/products/Skylux-idome-1.open_3517a004-9e96-4d47-ada5-c7eaf37e0aa3.jpg?v=1666881449&width=1600 | https://skylux.eu/cdn/shop/products/Skylux-idome-3_b82ce711-5f38-4d0c-85ba-9c9cbf639577.jpg?v=1666881450&width=1600 | https://skylux.eu/cdn/shop/products/Skylux-idome-2_6e2d5a0d-6126-4257-a4f4-20085ad795fe.jpg?v=1666881451&width=1600 | //skylux.eu/cdn/shop/files/F_MH_Notice_de_pose_Skylux_iDome_iWindow_Ouvrant.pdf?v=2313200878518471499 | //skylux.eu/cdn/shop/files/F_TD_Dossier_Technique_Skylux_iDome_Ouvrant.pdf?v=3811849913906150317 | Une Skylux iDome ouvrante avec costière en PVC 20/00 EP incl. moustiquaire 0800 x 1300 mm n’est pas quelque chose que l’on installe tous les jours. Il est donc important de faire le bon choix. Chez Skylux, vous êtes à la bonne adresse pour cela. Cette Skylux iDome ouvrante avec costière en PVC 20/00 EP incl. moustiquaire 0800 x 1300 mm est-elle ce que vous recherchez ? Commandez alors directement en ligne. Nous assurons une livraison rapide et fluide. Besoin d’aide ? N’hésitez pas à nous <a href="/fr/pages/contact" rel="noopener noreferrer" target="_blank">contacter</a>. <br> La coupole hybride Skylux iDome se compose d’une fenêtre en PVC compacte et isolante ainsi que d’un verre de sécurité isolant HR++. L’iDome est toujours combiné avec une coupole en plastique au choix, offrant ainsi une isolation parfaite.<br data-mce-fragment="1"><br data-mce-fragment="1">-verre de sécurité à double paroi : HR++ et coupole au choix<br data-mce-fragment="1">-avec cadre en PVC bas et compact<br data-mce-fragment="1">-valeur d’isolation élevée : Ut = 0,93 W/m2 K en combinaison avec une coupole à simple paroi<br data-mce-fragment="1">-surface maximale de lumière naturelle = dimension de jour<br data-mce-fragment="1">-convient à tous les types de toits plats<br data-mce-fragment="1"><br data-mce-fragment="1">La fenêtre pour toit plat Skylux est disponible en pas moins de 19 dimensions rectangulaires ou carrées différentes. Notre plus grande dimension est la coupole de 1 sur 2 mètres, également disponible en version fixe et ouvrante.<br data-mce-fragment="1"><br data-mce-fragment="1"> | skylux-idome-ouvrant-avec-costiere-en-pvc-20-00-ep-incl-moustiquaire-80x130-cm | 6562796011580 | 39317225373756
Coupoles | Coupole hybride | Skylux | Skylux iDome ouvrant avec costière en PVC 20/00 EP incl. moustiquaire 80x180 cm |  | 95528 | 5412970955283 | 2861.65 | Oui | 25-30 | 121.96 | [6 empty] | 800 x 1800 mm | 1800 | 800 |  | 20/00 (20 cm de haut et ouverture de toiture = mesure jour) |  | Rectangulaire |  | Conforme à la PEB | 0.55 W/m²K - 0.93 W/m²K | 22% - 46% | 40% - 68% | 40dB |  | Modèle ouvrant | Pour nouvelle construction ou rénovation complète | C25 | Sans LED | Moustiquaire | Toujours combiner avec une coupole de votre choix pour optimiser pleinement d'isolation | Une Skylux iDome ouvrante avec costière en PVC 20/00 EP incl. moustiquaire 0800 x 1800 mm n’est pas quelque chose que l’on installe tous les jours. C’est pourquoi il est important de faire le bon choix. Chez Skylux, vous êtes à la bonne adresse pour cela. Est-ce que cette Skylux iDome ouvrante avec costière en PVC 20/00 EP incl. moustiquaire 0800 x 1800 mm est ce que vous recherchez ? Commandez-la alors directement en ligne. Nous assurons une livraison rapide et efficace. Besoin d’aide ? N’hésitez pas à nous contacter. La coupole hybride Skylux iDome se compose d’une fenêtre en PVC compacte et isolante ainsi que de verre de sécurité isolant HR++. L’iDome est toujours combinée avec une coupole en matière synthétique de votre choix et offre ainsi une isolation parfaite.-verre de sécurité à double paroi : HR++ et coupole au choix-avec un cadre en PVC bas et compact-valeur d’isolation élevée : Ut = 0,93 W/m2 K en combinaison avec une coupole à simple paroi-surface maximale de lumière naturelle = dimension de baie-adaptée à tous les types de toits platsLa fenêtre pour toit plat Skylux est disponible en pas moins de 19 dimensions rectangulaires ou carrées différentes. Notre plus grande dimension est la coupole de 1 x 2 mètres, également disponible en version fixe et ouvrante. | https://skylux.eu/fr/products/skylux-idome-ouvrant-avec-costiere-en-pvc-20-00-ep-incl-moustiquaire-80x180-cm | https://skylux.eu/cdn/shop/files/Skylux-iDome-opengaand-met-pvc-opstand-2000-EP-incl_-insectengaas-80x180-cm-Hybride-lichtkoepel.jpg?v=1741079065&width=1600 | https://skylux.eu/cdn/shop/products/Skylux-iDome-opengaand-met-pvc-opstand-2000-EP-incl_-insectengaas-0800-x-1800-mm-Hybride-lichtkoepel.jpg?v=1666881452&width=1600 | https://skylux.eu/cdn/shop/products/Skylux-idome-1.open_0706ebdc-5188-4d2f-b24d-341d240df3ad.jpg?v=1666881453&width=1600 | https://skylux.eu/cdn/shop/products/Skylux-idome-1.open_835d7279-2fe4-4d96-8df6-d03384314e67.jpg?v=1666881454&width=1600 | https://skylux.eu/cdn/shop/products/Skylux-idome-3_11cc6f7a-e15e-4419-9620-531b058b8b09.jpg?v=1666881455&width=1600 | //skylux.eu/cdn/shop/files/F_MH_Notice_de_pose_Skylux_iDome_iWindow_Ouvrant.pdf?v=2313200878518471499 | //skylux.eu/cdn/shop/files/F_TD_Dossier_Technique_Skylux_iDome_Ouvrant.pdf?v=3811849913906150317 | Une Skylux iDome ouvrante avec costière en PVC 20/00 EP incl. moustiquaire 0800 x 1800 mm n’est pas quelque chose que l’on installe tous les jours. C’est pourquoi il est important de faire le bon choix. Chez Skylux, vous êtes à la bonne adresse pour cela. Est-ce que cette Skylux iDome ouvrante avec costière en PVC 20/00 EP incl. moustiquaire 0800 x 1800 mm est ce que vous recherchez ? Commandez-la alors directement en ligne. Nous assurons une livraison rapide et efficace. Besoin d’aide ? N’hésitez pas à nous <a href="/fr/pages/contact" rel="noopener noreferrer" target="_blank">contacter</a>. <br> La coupole hybride Skylux iDome se compose d’une fenêtre en PVC compacte et isolante ainsi que de verre de sécurité isolant HR++. L’iDome est toujours combinée avec une coupole en matière synthétique de votre choix et offre ainsi une isolation parfaite.<br data-mce-fragment="1"><br data-mce-fragment="1">-verre de sécurité à double paroi : HR++ et coupole au choix<br data-mce-fragment="1">-avec un cadre en PVC bas et compact<br data-mce-fragment="1">-valeur d’isolation élevée : Ut = 0,93 W/m2 K en combinaison avec une coupole à simple paroi<br data-mce-fragment="1">-surface maximale de lumière naturelle = dimension de baie<br data-mce-fragment="1">-adaptée à tous les types de toits plats<br data-mce-fragment="1"><br data-mce-fragment="1">La fenêtre pour toit plat Skylux est disponible en pas moins de 19 dimensions rectangulaires ou carrées différentes. Notre plus grande dimension est la coupole de 1 x 2 mètres, également disponible en version fixe et ouvrante.<br data-mce-fragment="1"><br data-mce-fragment="1"> | skylux-idome-ouvrant-avec-costiere-en-pvc-20-00-ep-incl-moustiquaire-80x180-cm | 6562796044348 | 39317225472060
Coupoles | Coupole hybride | Skylux | Skylux iDome ouvrant avec costière en PVC 20/00 EP incl. moustiquaire 90x90 cm |  | 95533 | 5412970955337 | 2303.85 | Oui | 25-30 | 85.42 | [6 empty] | 900 x 900 mm | 900 | 900 |  | 20/00 (20 cm de haut et ouverture de toiture = mesure jour) |  | Carré |  | Conforme à la PEB | 0.55 W/m²K - 0.93 W/m²K | 22% - 46% | 40% - 68% | 40dB |  | Modèle ouvrant | Pour nouvelle construction ou rénovation complète | C25 | Sans LED | Moustiquaire | Toujours combiner avec une coupole de votre choix pour optimiser pleinement d'isolation | Une Skylux iDome ouvrante avec costière en PVC 20/00 EP incl. moustiquaire 0900 x 0900 mm ne se pose pas tous les jours. C’est pourquoi il est important de faire le bon choix. Chez Skylux, vous êtes à la bonne adresse pour cela. Cette Skylux iDome ouvrante avec costière en PVC 20/00 EP incl. moustiquaire 0900 x 0900 mm est-elle ce que vous recherchez ? Commandez-la alors immédiatement en ligne. Nous assurons une livraison rapide et fluide. Besoin d’aide ? N’hésitez pas à nous contacter. La coupole hybride Skylux iDome est composée d’une fenêtre en PVC compacte et isolante ainsi que d’un verre de sécurité isolant HR++. L’iDome est toujours combinée avec une coupole en plastique de votre choix et offre ainsi une isolation parfaite.-verre de sécurité à double paroi : HR++ et coupole au choix-avec cadre en PVC bas et compact-valeur d’isolation élevée : Ut = 0,93 W/m2 K en combinaison avec une coupole à simple paroi-surface maximale de lumière naturelle = dimension de jour-convient à tous les types de toits platsLa fenêtre pour toit plat Skylux est disponible en pas moins de 19 dimensions rectangulaires ou carrées différentes. Notre plus grande dimension est la coupole de 1 sur 2 mètres, également disponible en version fixe et ouvrante. | https://skylux.eu/fr/products/skylux-idome-ouvrant-avec-costiere-en-pvc-20-00-ep-incl-moustiquaire-90x90-cm | https://skylux.eu/cdn/shop/files/Skylux-iDome-opengaand-met-pvc-opstand-2000-EP-incl_-insectengaas-90x90-cm-Hybride-lichtkoepel.jpg?v=1741079070&width=1600 | https://skylux.eu/cdn/shop/products/Skylux-iDome-opengaand-met-pvc-opstand-2000-EP-incl_-insectengaas-0900-x-0900-mm-Hybride-lichtkoepel.jpg?v=1666881457&width=1600 | https://skylux.eu/cdn/shop/products/Skylux-idome-1.open_6edeaa32-43b1-47be-a1a0-f30871ebddc2.jpg?v=1666881457&width=1600 | https://skylux.eu/cdn/shop/products/Skylux-idome-3_8da261cf-c51d-4fa4-91cd-71691575c1f9.jpg?v=1666881458&width=1600 | https://skylux.eu/cdn/shop/products/Skylux-idome-2_355e474e-b805-4bd7-9b55-24a164c265b3.jpg?v=1666881459&width=1600 | //skylux.eu/cdn/shop/files/F_MH_Notice_de_pose_Skylux_iDome_iWindow_Ouvrant.pdf?v=2313200878518471499 | //skylux.eu/cdn/shop/files/F_TD_Dossier_Technique_Skylux_iDome_Ouvrant.pdf?v=3811849913906150317 | Une Skylux iDome ouvrante avec costière en PVC 20/00 EP incl. moustiquaire 0900 x 0900 mm ne se pose pas tous les jours. C’est pourquoi il est important de faire le bon choix. Chez Skylux, vous êtes à la bonne adresse pour cela. Cette Skylux iDome ouvrante avec costière en PVC 20/00 EP incl. moustiquaire 0900 x 0900 mm est-elle ce que vous recherchez ? Commandez-la alors immédiatement en ligne. Nous assurons une livraison rapide et fluide. Besoin d’aide ? N’hésitez pas à nous <a href="/fr/pages/contact" rel="noopener noreferrer" target="_blank">contacter</a>. <br> La coupole hybride Skylux iDome est composée d’une fenêtre en PVC compacte et isolante ainsi que d’un verre de sécurité isolant HR++. L’iDome est toujours combinée avec une coupole en plastique de votre choix et offre ainsi une isolation parfaite.<br data-mce-fragment="1"><br data-mce-fragment="1">-verre de sécurité à double paroi : HR++ et coupole au choix<br data-mce-fragment="1">-avec cadre en PVC bas et compact<br data-mce-fragment="1">-valeur d’isolation élevée : Ut = 0,93 W/m2 K en combinaison avec une coupole à simple paroi<br data-mce-fragment="1">-surface maximale de lumière naturelle = dimension de jour<br data-mce-fragment="1">-convient à tous les types de toits plats<br data-mce-fragment="1"><br data-mce-fragment="1">La fenêtre pour toit plat Skylux est disponible en pas moins de 19 dimensions rectangulaires ou carrées différentes. Notre plus grande dimension est la coupole de 1 sur 2 mètres, également disponible en version fixe et ouvrante.<br data-mce-fragment="1"><br data-mce-fragment="1"> | skylux-idome-ouvrant-avec-costiere-en-pvc-20-00-ep-incl-moustiquaire-90x90-cm | 6562796175420 | 39317225537596
Coupoles | Coupole hybride | Skylux | Skylux iDome ouvrant avec costière en PVC 20/00 EP incl. moustiquaire 90x120 cm |  | 88410 | 5412970955344 | 2715.25 | Oui | 25-30 | 102.66 | [6 empty] | 900 x 1200 mm | 1200 | 900 |  | 20/00 (20 cm de haut et ouverture de toiture = mesure jour) |  | Rectangulaire |  | Conforme à la PEB | 0.55 W/m²K - 0.93 W/m²K | 22% - 46% | 40% - 68% | 40dB |  | Modèle ouvrant | Pour nouvelle construction ou rénovation complète | C25 | Sans LED | Moustiquaire | Toujours combiner avec une coupole de votre choix pour optimiser pleinement d'isolation | Un Skylux iDome ouvrant avec costière en PVC 20/00 EP incl. moustiquaire 0900 x 1200 mm ne se pose pas tous les jours. Il est donc important de faire le bon choix. Chez Skylux, vous êtes à la bonne adresse pour cela. Ce Skylux iDome ouvrant avec costière en PVC 20/00 EP incl. moustiquaire 0900 x 1200 mm est-il ce que vous recherchez ? Commandez alors directement en ligne. Nous assurons une livraison rapide et fluide. Besoin d’aide ? N’hésitez pas à nous contacter. La coupole hybride Skylux iDome est composée d’une fenêtre en PVC compacte et isolante et de verre de sécurité isolant HR++. L’iDome est toujours associé à une coupole en plastique au choix et offre ainsi une isolation parfaite.-verre de sécurité à double paroi : HR++ et coupole au choix-avec cadre en PVC bas et compact-valeur d’isolation élevée : Ut = 0,93 W/m2 K en combinaison avec une coupole à simple paroi-surface maximale de lumière naturelle = dimension de jour-convient à tous les types de toits platsLa fenêtre pour toit plat Skylux est disponible en pas moins de 19 dimensions rectangulaires ou carrées différentes. Notre plus grande dimension est la coupole de 1 sur 2 mètres, également disponible en version fixe et ouvrante. | https://skylux.eu/fr/products/skylux-idome-a-ouverture-avec-costiere-en-pvc-20-00-ep-incl-moustiquaire-90x120-cm | https://skylux.eu/cdn/shop/files/Skylux-iDome-opengaand-met-pvc-opstand-2000-EP-incl_-insectengaas-90x120-cm-Hybride-lichtkoepel.jpg?v=1741079074&width=1600 | https://skylux.eu/cdn/shop/products/Skylux-iDome-opengaand-met-pvc-opstand-2000-EP-incl_-insectengaas-0900-x-1200-mm-Hybride-lichtkoepel.jpg?v=1666881460&width=1600 | https://skylux.eu/cdn/shop/products/Skylux-idome-3_a28441fb-19ca-47c7-8814-15d7e85bdc4e.jpg?v=1666881461&width=1600 | https://skylux.eu/cdn/shop/products/Skylux-idome-1.open_d7369649-51ec-4a49-a154-67f38794ccbd.jpg?v=1666881462&width=1600 | https://skylux.eu/cdn/shop/products/Skylux-idome-3_486925e4-1b24-49eb-9762-9e8717227fd1.jpg?v=1666881463&width=1600 | //skylux.eu/cdn/shop/files/F_MH_Notice_de_pose_Skylux_iDome_iWindow_Ouvrant.pdf?v=2313200878518471499 | //skylux.eu/cdn/shop/files/F_TD_Dossier_Technique_Skylux_iDome_Ouvrant.pdf?v=3811849913906150317 | Un Skylux iDome ouvrant avec costière en PVC 20/00 EP incl. moustiquaire 0900 x 1200 mm ne se pose pas tous les jours. Il est donc important de faire le bon choix. Chez Skylux, vous êtes à la bonne adresse pour cela. Ce Skylux iDome ouvrant avec costière en PVC 20/00 EP incl. moustiquaire 0900 x 1200 mm est-il ce que vous recherchez ? Commandez alors directement en ligne. Nous assurons une livraison rapide et fluide. Besoin d’aide ? N’hésitez pas à nous <a href="/fr/pages/contact" rel="noopener noreferrer" target="_blank">contacter</a>. <br> La coupole hybride Skylux iDome est composée d’une fenêtre en PVC compacte et isolante et de verre de sécurité isolant HR++. L’iDome est toujours associé à une coupole en plastique au choix et offre ainsi une isolation parfaite.<br data-mce-fragment="1"><br data-mce-fragment="1">-verre de sécurité à double paroi : HR++ et coupole au choix<br data-mce-fragment="1">-avec cadre en PVC bas et compact<br data-mce-fragment="1">-valeur d’isolation élevée : Ut = 0,93 W/m2 K en combinaison avec une coupole à simple paroi<br data-mce-fragment="1">-surface maximale de lumière naturelle = dimension de jour<br data-mce-fragment="1">-convient à tous les types de toits plats<br data-mce-fragment="1"><br data-mce-fragment="1">La fenêtre pour toit plat Skylux est disponible en pas moins de 19 dimensions rectangulaires ou carrées différentes. Notre plus grande dimension est la coupole de 1 sur 2 mètres, également disponible en version fixe et ouvrante.<br data-mce-fragment="1"><br data-mce-fragment="1"> | skylux-idome-a-ouverture-avec-costiere-en-pvc-20-00-ep-incl-moustiquaire-90x120-cm | 6562796240956 | 39317225635900
Coupoles | Coupole hybride | Skylux | Skylux iDome ouvrant avec costière en PVC 20/00 EP incl. moustiquaire 100x100 cm |  | 95538 | 5412970955382 | 2409.15 | Oui | 25-30 | 94.8 | [6 empty] | 1000 x 1000 mm | 1000 | 1000 |  | 20/00 (20 cm de haut et ouverture de toiture = mesure jour) |  | Carré |  | Conforme à la PEB | 0.55 W/m²K - 0.93 W/m²K | 22% - 46% | 40% - 68% | 40dB |  | Modèle ouvrant | Pour nouvelle construction ou rénovation complète | C25 | Sans LED | Moustiquaire | Toujours combiner avec une coupole de votre choix pour optimiser pleinement d'isolation | Une Skylux iDome ouvrante avec costière en PVC 20/00 EP incl. moustiquaire 1000 x 1000 mm ne s’installe pas tous les jours. Il est donc important de faire le bon choix. Chez Skylux, vous êtes à la bonne adresse pour cela. Cette Skylux iDome ouvrante avec costière en PVC 20/00 EP incl. moustiquaire 1000 x 1000 mm est-elle ce que vous cherchez ? Commandez-la alors directement en ligne. Nous assurons une livraison rapide et efficace. Besoin d’aide ? N’hésitez pas à nous contacter. La coupole hybride Skylux iDome se compose d’une fenêtre en PVC compacte et isolante et d’un verre de sécurité isolant HR++. L’iDome est toujours combinée avec une coupole en plastique de votre choix et offre ainsi une isolation parfaite.-verre de sécurité à double paroi : HR++ et coupole au choix-avec châssis en PVC bas et compact-valeur d’isolation élevée : Ut = 0,93 W/m2 K en combinaison avec une coupole à simple paroi-surface maximale de lumière naturelle = dimension libre-adapté à tous les types de toits platsLa fenêtre pour toit plat Skylux est disponible en pas moins de 19 dimensions rectangulaires ou carrées différentes. Notre plus grand format est la coupole de 1 sur 2 mètres, également disponible en version fixe et ouvrante. | https://skylux.eu/fr/products/skylux-idome-ouvrant-avec-costiere-en-pvc-20-00-ep-incl-moustiquaire-100x100-cm | https://skylux.eu/cdn/shop/files/Skylux-iDome-opengaand-met-pvc-opstand-2000-EP-incl_-insectengaas-100x100-cm-Hybride-lichtkoepel.jpg?v=1741079079&width=1600 | https://skylux.eu/cdn/shop/products/Skylux-iDome-opengaand-met-pvc-opstand-2000-EP-incl_-insectengaas-1000-x-1000-mm-Hybride-lichtkoepel.jpg?v=1666881465&width=1600 | https://skylux.eu/cdn/shop/products/Skylux-idome-1.open_73b14b85-b709-4081-84a4-dfb7bdddbcab.jpg?v=1666881466&width=1600 | https://skylux.eu/cdn/shop/products/Skylux-idome-3_c96b3bf3-5dcf-4724-9494-52afdc07d838.jpg?v=1666881467&width=1600 | https://skylux.eu/cdn/shop/products/Skylux-idome-2_43511c06-28c1-4ace-8293-48d17a7b556f.jpg?v=1666881468&width=1600 | //skylux.eu/cdn/shop/files/F_MH_Notice_de_pose_Skylux_iDome_iWindow_Ouvrant.pdf?v=2313200878518471499 | //skylux.eu/cdn/shop/files/F_TD_Dossier_Technique_Skylux_iDome_Ouvrant.pdf?v=3811849913906150317 | Une Skylux iDome ouvrante avec costière en PVC 20/00 EP incl. moustiquaire 1000 x 1000 mm ne s’installe pas tous les jours. Il est donc important de faire le bon choix. Chez Skylux, vous êtes à la bonne adresse pour cela. Cette Skylux iDome ouvrante avec costière en PVC 20/00 EP incl. moustiquaire 1000 x 1000 mm est-elle ce que vous cherchez ? Commandez-la alors directement en ligne. Nous assurons une livraison rapide et efficace. Besoin d’aide ? N’hésitez pas à <a href="/fr/pages/contact" rel="noopener noreferrer" target="_blank">nous contacter</a>. <br> La coupole hybride Skylux iDome se compose d’une fenêtre en PVC compacte et isolante et d’un verre de sécurité isolant HR++. L’iDome est toujours combinée avec une coupole en plastique de votre choix et offre ainsi une isolation parfaite.<br data-mce-fragment="1"><br data-mce-fragment="1">-verre de sécurité à double paroi : HR++ et coupole au choix<br data-mce-fragment="1">-avec châssis en PVC bas et compact<br data-mce-fragment="1">-valeur d’isolation élevée : Ut = 0,93 W/m2 K en combinaison avec une coupole à simple paroi<br data-mce-fragment="1">-surface maximale de lumière naturelle = dimension libre<br data-mce-fragment="1">-adapté à tous les types de toits plats<br data-mce-fragment="1"><br data-mce-fragment="1">La fenêtre pour toit plat Skylux est disponible en pas moins de 19 dimensions rectangulaires ou carrées différentes. Notre plus grand format est la coupole de 1 sur 2 mètres, également disponible en version fixe et ouvrante.<br data-mce-fragment="1"><br data-mce-fragment="1"> | skylux-idome-ouvrant-avec-costiere-en-pvc-20-00-ep-incl-moustiquaire-100x100-cm | 6562796273724 | 39317225701436
Coupoles | Coupole hybride | Skylux | Skylux iDome ouvrant avec costière en PVC 20/00 EP incl. moustiquaire 100x130 cm |  | 95539 | 5412970955399 | 2676.55 | Oui | 25-30 | 112.12 | [6 empty] | 1000 x 1300 mm | 1300 | 1000 |  | 20/00 (20 cm de haut et ouverture de toiture = mesure jour) |  | Rectangulaire |  | Conforme à la PEB | 0.55 W/m²K - 0.93 W/m²K | 22% - 46% | 40% - 68% | 40dB |  | Modèle ouvrant | Pour nouvelle construction ou rénovation complète | C25 | Sans LED | Moustiquaire | Toujours combiner avec une coupole de votre choix pour optimiser pleinement d'isolation | Une Skylux iDome ouvrant avec costière en PVC 20/00 EP incl. moustiquaire 1000 x 1300 mm ne s’installe pas tous les jours. C’est pourquoi il est important de faire le bon choix. Chez Skylux, vous êtes à la bonne adresse pour cela. Est-ce que cette / ce Skylux iDome ouvrant avec costière en PVC 20/00 EP incl. moustiquaire 1000 x 1300 mm est ce que vous recherchez ? Commandez alors directement en ligne. Nous assurons une livraison rapide et fluide. Besoin d’aide ? N’hésitez pas à nous contacter. La coupole hybride Skylux iDome se compose d’une fenêtre en PVC compacte et isolante et d’un verre de sécurité isolant HR++. L’iDome est toujours associé à une coupole en plastique de votre choix et offre ainsi une isolation parfaite.-verre de sécurité à double paroi : HR++ et coupole au choix-avec fenêtre en PVC basse et compacte-valeur d’isolation élevée : Ut = 0,93 W/m2 K en combinaison avec une coupole à simple paroi-surface maximale de lumière naturelle = dimension de jour-convient à tous les types de toits platsLa fenêtre pour toit plat Skylux est disponible en pas moins de 19 dimensions rectangulaires ou carrées différentes. Notre plus grande dimension est la coupole de 1 sur 2 mètres, également disponible en version fixe et en version ouvrante. | https://skylux.eu/fr/products/skylux-idome-ouvrant-avec-costiere-en-pvc-20-00-ep-incl-moustiquaire-100x130-cm | https://skylux.eu/cdn/shop/files/Skylux-iDome-opengaand-met-pvc-opstand-2000-EP-incl_-insectengaas-100x130-cm-Hybride-lichtkoepel.jpg?v=1741079084&width=1600 | https://skylux.eu/cdn/shop/products/Skylux-iDome-opengaand-met-pvc-opstand-2000-EP-incl_-insectengaas-1000-x-1300-mm-Hybride-lichtkoepel.jpg?v=1666881469&width=1600 | https://skylux.eu/cdn/shop/products/Skylux-idome-1.open_dac9f6d5-b799-4bae-9db9-f4ee590caa45.jpg?v=1666881470&width=1600 | https://skylux.eu/cdn/shop/products/Skylux-idome-3_60cde13c-28da-445d-8808-27e15d91bc9c.jpg?v=1666881471&width=1600 | https://skylux.eu/cdn/shop/products/Skylux-idome-2_8d9a7f71-c48b-497b-9a37-ac364166ab19.jpg?v=1666881472&width=1600 | //skylux.eu/cdn/shop/files/F_MH_Notice_de_pose_Skylux_iDome_iWindow_Ouvrant.pdf?v=2313200878518471499 | //skylux.eu/cdn/shop/files/F_TD_Dossier_Technique_Skylux_iDome_Ouvrant.pdf?v=3811849913906150317 | Une Skylux iDome ouvrant avec costière en PVC 20/00 EP incl. moustiquaire 1000 x 1300 mm ne s’installe pas tous les jours. C’est pourquoi il est important de faire le bon choix. Chez Skylux, vous êtes à la bonne adresse pour cela. Est-ce que cette / ce Skylux iDome ouvrant avec costière en PVC 20/00 EP incl. moustiquaire 1000 x 1300 mm est ce que vous recherchez ? Commandez alors directement en ligne. Nous assurons une livraison rapide et fluide. Besoin d’aide ? N’hésitez pas à nous <a href="/fr/pages/contact" rel="noopener noreferrer" target="_blank">contacter</a>. <br> La coupole hybride Skylux iDome se compose d’une fenêtre en PVC compacte et isolante et d’un verre de sécurité isolant HR++. L’iDome est toujours associé à une coupole en plastique de votre choix et offre ainsi une isolation parfaite.<br data-mce-fragment="1"><br data-mce-fragment="1">-verre de sécurité à double paroi : HR++ et coupole au choix<br data-mce-fragment="1">-avec fenêtre en PVC basse et compacte<br data-mce-fragment="1">-valeur d’isolation élevée : Ut = 0,93 W/m2 K en combinaison avec une coupole à simple paroi<br data-mce-fragment="1">-surface maximale de lumière naturelle = dimension de jour<br data-mce-fragment="1">-convient à tous les types de toits plats<br data-mce-fragment="1"><br data-mce-fragment="1">La fenêtre pour toit plat Skylux est disponible en pas moins de 19 dimensions rectangulaires ou carrées différentes. Notre plus grande dimension est la coupole de 1 sur 2 mètres, également disponible en version fixe et en version ouvrante.<br data-mce-fragment="1"><br data-mce-fragment="1"> | skylux-idome-ouvrant-avec-costiere-en-pvc-20-00-ep-incl-moustiquaire-100x130-cm | 6562796339260 | 39317225832508
Coupoles | Coupole hybride | Skylux | Skylux iDome ouvrant avec costière en PVC 20/00 EP incl. moustiquaire 100x150 cm |  | 95540 | 5412970955405 | 2776.95 | Oui | 25-30 | 122.89 | [6 empty] | 1000 x 1500 mm | 1500 | 1000 |  | 20/00 (20 cm de haut et ouverture de toiture = mesure jour) |  | Rectangulaire |  | Conforme à la PEB | 0.55 W/m²K - 0.93 W/m²K | 22% - 46% | 40% - 68% | 40dB |  | Modèle ouvrant | Pour nouvelle construction ou rénovation complète | C25 | Sans LED | Moustiquaire | Toujours combiner avec une coupole de votre choix pour optimiser pleinement d'isolation | Une Skylux iDome ouvrante avec costière en PVC 20/00 EP incl. moustiquaire 1000 x 1500 mm, on n’en installe pas tous les jours. C’est pourquoi il est important de faire le bon choix. Chez Skylux, vous êtes à la bonne adresse pour cela. Cette Skylux iDome ouvrante avec costière en PVC 20/00 EP incl. moustiquaire 1000 x 1500 mm est-elle ce que vous recherchez ? Commandez alors directement en ligne. Nous assurons une livraison rapide et fluide. Besoin d’aide ? N’hésitez pas à nous contacter. La coupole hybride Skylux iDome est composée d’une fenêtre en PVC compacte et isolante et de verre de sécurité isolant HR++. L’iDome est toujours associée à une coupole en plastique de votre choix et offre ainsi une isolation parfaite.-verre de sécurité à double paroi : HR++ et coupole au choix-avec cadre en PVC bas et compact-valeur d’isolation élevée : Ut = 0,93 W/m2 K en combinaison avec une coupole à simple paroi-surface maximale de lumière naturelle = dimensions de jour-convient à tous les types de toits platsLa fenêtre pour toit plat Skylux est disponible en pas moins de 19 dimensions rectangulaires ou carrées différentes. Notre plus grande dimension est la coupole de 1 x 2 mètres, également disponible en version fixe et ouvrante. | https://skylux.eu/fr/products/skylux-idome-a-ouverture-avec-costiere-en-pvc-20-00-ep-incl-moustiquaire-100x150-cm | https://skylux.eu/cdn/shop/files/Skylux-iDome-opengaand-met-pvc-opstand-2000-EP-incl_-insectengaas-100x150-cm-Hybride-lichtkoepel.jpg?v=1741079089&width=1600 | https://skylux.eu/cdn/shop/products/Skylux-iDome-opengaand-met-pvc-opstand-2000-EP-incl_-insectengaas-1000-x-1500-mm-Hybride-lichtkoepel.jpg?v=1666881476&width=1600 | https://skylux.eu/cdn/shop/products/Skylux-idome-3_3da45280-a64d-4fd5-abff-aab5a2674689.jpg?v=1666881477&width=1600 | https://skylux.eu/cdn/shop/products/Skylux-idome-2_4b7a0a61-010f-4f9b-acef-6a6a5b58e35f.jpg?v=1666881478&width=1600 | https://skylux.eu/cdn/shop/products/Skylux-idome-1.open_42a334be-a109-4596-bb81-984fdd31ead4.jpg?v=1666881479&width=1600 | //skylux.eu/cdn/shop/files/F_MH_Notice_de_pose_Skylux_iDome_iWindow_Ouvrant.pdf?v=2313200878518471499 | //skylux.eu/cdn/shop/files/F_TD_Dossier_Technique_Skylux_iDome_Ouvrant.pdf?v=3811849913906150317 | Une Skylux iDome ouvrante avec costière en PVC 20/00 EP incl. moustiquaire 1000 x 1500 mm, on n’en installe pas tous les jours. C’est pourquoi il est important de faire le bon choix. Chez Skylux, vous êtes à la bonne adresse pour cela. Cette Skylux iDome ouvrante avec costière en PVC 20/00 EP incl. moustiquaire 1000 x 1500 mm est-elle ce que vous recherchez ? Commandez alors directement en ligne. Nous assurons une livraison rapide et fluide. Besoin d’aide ? N’hésitez pas à nous <a href="/fr/pages/contact" rel="noopener noreferrer" target="_blank">contacter</a>. <br> La coupole hybride Skylux iDome est composée d’une fenêtre en PVC compacte et isolante et de verre de sécurité isolant HR++. L’iDome est toujours associée à une coupole en plastique de votre choix et offre ainsi une isolation parfaite.<br data-mce-fragment="1"><br data-mce-fragment="1">-verre de sécurité à double paroi : HR++ et coupole au choix<br data-mce-fragment="1">-avec cadre en PVC bas et compact<br data-mce-fragment="1">-valeur d’isolation élevée : Ut = 0,93 W/m2 K en combinaison avec une coupole à simple paroi<br data-mce-fragment="1">-surface maximale de lumière naturelle = dimensions de jour<br data-mce-fragment="1">-convient à tous les types de toits plats<br data-mce-fragment="1"><br data-mce-fragment="1">La fenêtre pour toit plat Skylux est disponible en pas moins de 19 dimensions rectangulaires ou carrées différentes. Notre plus grande dimension est la coupole de 1 x 2 mètres, également disponible en version fixe et ouvrante.<br data-mce-fragment="1"><br data-mce-fragment="1"> | skylux-idome-a-ouverture-avec-costiere-en-pvc-20-00-ep-incl-moustiquaire-100x150-cm | 6562796372028 | 39317225898044
Coupoles | Coupole hybride | Skylux | Skylux iDome ouvrant avec costière en PVC 20/00 EP incl. moustiquaire 100x200 cm |  | 95543 | 5412970955436 | 3920.4 | Oui | 25-30 | 151.8 | [6 empty] | 1000 x 2000 mm | 2000 | 1000 |  | 20/00 (20 cm de haut et ouverture de toiture = mesure jour) |  | Rectangulaire |  | Conforme à la PEB | 0.55 W/m²K - 0.93 W/m²K | 22% - 46% | 40% - 68% | 40dB |  | Modèle ouvrant | Pour nouvelle construction ou rénovation complète | C25 | Sans LED | Moustiquaire | Toujours combiner avec une coupole de votre choix pour optimiser pleinement d'isolation | Une Skylux iDome ouvrante avec costière en PVC 20/00 EP incl. moustiquaire 1000 x 2000 mm ne s’installe pas tous les jours. C’est pourquoi il est important de faire le bon choix. Chez Skylux, vous êtes à la bonne adresse pour cela. Est-ce cette Skylux iDome ouvrante avec costière en PVC 20/00 EP incl. moustiquaire 1000 x 2000 mm que vous recherchez ? Commandez-la alors immédiatement en ligne. Nous assurons une livraison rapide et sans souci. Besoin d’aide ? N’hésitez pas à nous contacter. La coupole hybride Skylux iDome est composée d’une fenêtre en PVC compacte et isolante et de verre de sécurité isolant HR++. L’iDome est toujours combinée avec une coupole en plastique au choix, offrant ainsi une isolation parfaite.-verre de sécurité à double paroi : HR++ et coupole au choix-avec cadre en PVC bas et compact-valeur d’isolation élevée : Ut = 0,93 W/m2 K en combinaison avec une coupole à paroi simple-surface maximale de lumière naturelle = dimension de jour-adapté à tous les types de toits platsLa fenêtre pour toit plat Skylux est disponible en pas moins de 19 dimensions rectangulaires ou carrées différentes. Notre plus grande dimension est la coupole de 1 sur 2 mètres, également disponible en version fixe et ouvrante. | https://skylux.eu/fr/products/skylux-idome-ouvrant-avec-costiere-en-pvc-20-00-ep-incl-moustiquaire-100x200-cm | https://skylux.eu/cdn/shop/files/Skylux-iDome-opengaand-met-pvc-opstand-2000-EP-incl_-insectengaas-100x200-cm-Hybride-lichtkoepel.jpg?v=1741079094&width=1600 | https://skylux.eu/cdn/shop/products/Skylux-iDome-opengaand-met-pvc-opstand-2000-EP-incl_-insectengaas-1000-x-2000-mm-Hybride-lichtkoepel.jpg?v=1666881481&width=1600 | https://skylux.eu/cdn/shop/products/Skylux-idome-2_0c7247c3-95b4-47e3-8c0f-98c0716067b7.jpg?v=1666881483&width=1600 | https://skylux.eu/cdn/shop/products/Skylux-idome-1.open_2bad221e-c0ab-4f30-b3a9-764cf55f17e8.jpg?v=1666881484&width=1600 | https://skylux.eu/cdn/shop/products/Skylux-idome-3_497b89bc-6060-4d03-ab1d-e442e1ff46f1.jpg?v=1666881485&width=1600 | //skylux.eu/cdn/shop/files/F_MH_Notice_de_pose_Skylux_iDome_iWindow_Ouvrant.pdf?v=2313200878518471499 | //skylux.eu/cdn/shop/files/F_TD_Dossier_Technique_Skylux_iDome_Ouvrant.pdf?v=3811849913906150317 | Une Skylux iDome ouvrante avec costière en PVC 20/00 EP incl. moustiquaire 1000 x 2000 mm ne s’installe pas tous les jours. C’est pourquoi il est important de faire le bon choix. Chez Skylux, vous êtes à la bonne adresse pour cela. Est-ce cette Skylux iDome ouvrante avec costière en PVC 20/00 EP incl. moustiquaire 1000 x 2000 mm que vous recherchez ? Commandez-la alors immédiatement en ligne. Nous assurons une livraison rapide et sans souci. Besoin d’aide ? N’hésitez pas à nous <a href="/fr/pages/contact" rel="noopener noreferrer" target="_blank">contacter</a>. <br> La coupole hybride Skylux iDome est composée d’une fenêtre en PVC compacte et isolante et de verre de sécurité isolant HR++. L’iDome est toujours combinée avec une coupole en plastique au choix, offrant ainsi une isolation parfaite.<br data-mce-fragment="1"><br data-mce-fragment="1">-verre de sécurité à double paroi : HR++ et coupole au choix<br data-mce-fragment="1">-avec cadre en PVC bas et compact<br data-mce-fragment="1">-valeur d’isolation élevée : Ut = 0,93 W/m2 K en combinaison avec une coupole à paroi simple<br data-mce-fragment="1">-surface maximale de lumière naturelle = dimension de jour<br data-mce-fragment="1">-adapté à tous les types de toits plats<br data-mce-fragment="1"><br data-mce-fragment="1">La fenêtre pour toit plat Skylux est disponible en pas moins de 19 dimensions rectangulaires ou carrées différentes. Notre plus grande dimension est la coupole de 1 sur 2 mètres, également disponible en version fixe et ouvrante.<br data-mce-fragment="1"><br data-mce-fragment="1"> | skylux-idome-ouvrant-avec-costiere-en-pvc-20-00-ep-incl-moustiquaire-100x200-cm | 6562796404796 | 39317225996348
Coupoles | Coupole hybride | Skylux | Skylux iDome ouvrant avec costière en PVC 20/00 EP incl. moustiquaire 110x110 cm |  | 95546 | 5412970955467 | 2559.15 | Oui | 25-30 | 106.87 | [6 empty] | 1100 x 1100 mm | 1100 | 1100 |  | 20/00 (20 cm de haut et ouverture de toiture = mesure jour) |  | Carré |  | Conforme à la PEB | 0.55 W/m²K - 0.93 W/m²K | 22% - 46% | 40% - 68% | 40dB |  | Modèle ouvrant | Pour nouvelle construction ou rénovation complète | C25 | Sans LED | Moustiquaire | Toujours combiner avec une coupole de votre choix pour optimiser pleinement d'isolation | Une Skylux iDome ouvrante avec costière en pvc 20/00 EP incl. moustiquaire 1100 x 1100 mm, ce n’est pas quelque chose que l’on installe tous les jours. C’est pourquoi il est important de faire le bon choix. Chez Skylux, vous êtes à la bonne adresse pour cela. Est-ce cette Skylux iDome ouvrante avec costière en pvc 20/00 EP incl. moustiquaire 1100 x 1100 mm que vous recherchez ? Commandez-la alors directement en ligne. Nous assurons une livraison rapide et sans souci. Besoin d’aide ? N’hésitez pas à nous contacter. La coupole hybride Skylux iDome se compose d’un cadre en PVC compact et isolant et de verre de sécurité isolant HR++. L’iDome est toujours combiné avec une coupole en plastique de votre choix et offre ainsi une isolation parfaite.-double vitrage de sécurité : HR++ et coupole au choix-avec un cadre en PVC bas et compact-valeur d’isolation élevée : Ut = 0,93 W/m2 K en combinaison avec une coupole à simple paroi-surface maximale de lumière naturelle = dimension intérieure de l’ouverture-convient à tous les types de toits platsLa fenêtre pour toit plat Skylux est disponible en pas moins de 19 dimensions rectangulaires ou carrées différentes. Notre plus grande dimension est la coupole de 1 x 2 mètres, également disponible en version fixe et ouvrante. | https://skylux.eu/fr/products/skylux-idome-ouvrant-avec-costiere-en-pvc-20-00-ep-incl-moustiquaire-110x110-cm | https://skylux.eu/cdn/shop/files/Skylux-iDome-opengaand-met-pvc-opstand-2000-EP-incl_-insectengaas-110x110-cm-Hybride-lichtkoepel.jpg?v=1741079099&width=1600 | https://skylux.eu/cdn/shop/products/Skylux-iDome-opengaand-met-pvc-opstand-2000-EP-incl_-insectengaas-1100-x-1100-mm-Hybride-lichtkoepel.jpg?v=1666881486&width=1600 | https://skylux.eu/cdn/shop/products/Skylux-idome-1.open_3bc199ff-7241-4258-8e2a-17b93de9c2cc.jpg?v=1666881487&width=1600 | https://skylux.eu/cdn/shop/products/Skylux-idome-3_9ba8960c-cccc-4aa1-a0cd-8ad5a03eb6e0.jpg?v=1666881488&width=1600 | https://skylux.eu/cdn/shop/products/Skylux-idome-2_c653edb7-0bc5-4ce6-87cb-a84f7275b7cd.jpg?v=1666881490&width=1600 | //skylux.eu/cdn/shop/files/F_MH_Notice_de_pose_Skylux_iDome_iWindow_Ouvrant.pdf?v=2313200878518471499 | //skylux.eu/cdn/shop/files/F_TD_Dossier_Technique_Skylux_iDome_Ouvrant.pdf?v=3811849913906150317 | Une Skylux iDome ouvrante avec costière en pvc 20/00 EP incl. moustiquaire 1100 x 1100 mm, ce n’est pas quelque chose que l’on installe tous les jours. C’est pourquoi il est important de faire le bon choix. Chez Skylux, vous êtes à la bonne adresse pour cela. Est-ce cette Skylux iDome ouvrante avec costière en pvc 20/00 EP incl. moustiquaire 1100 x 1100 mm que vous recherchez ? Commandez-la alors directement en ligne. Nous assurons une livraison rapide et sans souci. Besoin d’aide ? N’hésitez pas à nous <a href="/fr/pages/contact" rel="noopener noreferrer" target="_blank">contacter</a>. <br> La coupole hybride Skylux iDome se compose d’un cadre en PVC compact et isolant et de verre de sécurité isolant HR++. L’iDome est toujours combiné avec une coupole en plastique de votre choix et offre ainsi une isolation parfaite.<br data-mce-fragment="1"><br data-mce-fragment="1">-double vitrage de sécurité : HR++ et coupole au choix<br data-mce-fragment="1">-avec un cadre en PVC bas et compact<br data-mce-fragment="1">-valeur d’isolation élevée : Ut = 0,93 W/m2 K en combinaison avec une coupole à simple paroi<br data-mce-fragment="1">-surface maximale de lumière naturelle = dimension intérieure de l’ouverture<br data-mce-fragment="1">-convient à tous les types de toits plats<br data-mce-fragment="1"><br data-mce-fragment="1">La fenêtre pour toit plat Skylux est disponible en pas moins de 19 dimensions rectangulaires ou carrées différentes. Notre plus grande dimension est la coupole de 1 x 2 mètres, également disponible en version fixe et ouvrante.<br data-mce-fragment="1"><br data-mce-fragment="1"> | skylux-idome-ouvrant-avec-costiere-en-pvc-20-00-ep-incl-moustiquaire-110x110-cm | 6562796437564 | 39317226061884
Coupoles | Coupole hybride | Skylux | Skylux iDome ouvrant avec costière en PVC 20/00 EP incl. moustiquaire 120x120 cm |  | 95549 | 5412970955498 | 2671.7 | Oui | 25-30 | 119.36 | [6 empty] | 1200 x 1200 mm | 1200 | 1200 |  | 20/00 (20 cm de haut et ouverture de toiture = mesure jour) |  | Carré |  | Conforme à la PEB | 0.55 W/m²K - 0.93 W/m²K | 22% - 46% | 40% - 68% | 40dB |  | Modèle ouvrant | Pour nouvelle construction ou rénovation complète | C25 | Sans LED | Moustiquaire | Toujours combiner avec une coupole de votre choix pour optimiser pleinement d'isolation | Une coupole ouvrante Skylux iDome avec costière en PVC 20/00 EP incl. moustiquaire 1200 x 1200 mm, on n’en installe pas tous les jours. C’est pourquoi il est important de faire le bon choix. Chez Skylux, vous êtes à la bonne adresse pour cela. Cette coupole ouvrante Skylux iDome avec costière en PVC 20/00 EP incl. moustiquaire 1200 x 1200 mm est-elle ce que vous recherchez ? Commandez-la alors directement en ligne. Nous assurons une livraison rapide et fluide. Besoin d’aide ? N’hésitez pas à nous contacter. La coupole hybride Skylux iDome est composée d’une fenêtre en PVC compacte et isolante et de verre de sécurité isolant HR++. L’iDome est toujours combinée avec une coupole en plastique de votre choix et offre ainsi une isolation parfaite.- verre de sécurité à double paroi : HR++ et coupole au choix- avec cadre en PVC bas et compact- valeur d’isolation élevée : Ut = 0,93 W/m2 K en combinaison avec une coupole à simple paroi- surface maximale de lumière naturelle = dimensions de jour- convient à tous les types de toits platsLa fenêtre pour toit plat Skylux est disponible en pas moins de 19 dimensions rectangulaires ou carrées différentes. Notre plus grande dimension est la coupole de 1 sur 2 mètres, également disponible en version fixe et ouvrante. | https://skylux.eu/fr/products/skylux-idome-ouvrant-avec-costiere-en-pvc-20-00-ep-moustiquaire-incluse-120x120-cm | https://skylux.eu/cdn/shop/files/Skylux-iDome-opengaand-met-pvc-opstand-2000-EP-incl_-insectengaas-120x120-cm-Hybride-lichtkoepel.jpg?v=1741079103&width=1600 | https://skylux.eu/cdn/shop/products/Skylux-iDome-opengaand-met-pvc-opstand-2000-EP-incl_-insectengaas-1200-x-1200-mm-Hybride-lichtkoepel.jpg?v=1666881491&width=1600 | https://skylux.eu/cdn/shop/products/Skylux-idome-2_52a6f3df-45cb-4783-a932-ca8d9e692668.jpg?v=1666881491&width=1600 | https://skylux.eu/cdn/shop/products/Skylux-idome-1.open_d4573d0a-4ddb-4f77-add4-f9c4f221e7a4.jpg?v=1666881492&width=1600 | https://skylux.eu/cdn/shop/products/Skylux-idome-3_cd677f2b-a641-45d6-aca8-7b37ecd2c8d2.jpg?v=1666881493&width=1600 | //skylux.eu/cdn/shop/files/F_MH_Notice_de_pose_Skylux_iDome_iWindow_Ouvrant.pdf?v=2313200878518471499 | //skylux.eu/cdn/shop/files/F_TD_Dossier_Technique_Skylux_iDome_Ouvrant.pdf?v=3811849913906150317 | Une coupole ouvrante Skylux iDome avec costière en PVC 20/00 EP incl. moustiquaire 1200 x 1200 mm, on n’en installe pas tous les jours. C’est pourquoi il est important de faire le bon choix. Chez Skylux, vous êtes à la bonne adresse pour cela. Cette coupole ouvrante Skylux iDome avec costière en PVC 20/00 EP incl. moustiquaire 1200 x 1200 mm est-elle ce que vous recherchez ? Commandez-la alors directement en ligne. Nous assurons une livraison rapide et fluide. Besoin d’aide ? N’hésitez pas à nous <a href="/fr/pages/contact" rel="noopener noreferrer" target="_blank">contacter</a>. <br> La coupole hybride Skylux iDome est composée d’une fenêtre en PVC compacte et isolante et de verre de sécurité isolant HR++. L’iDome est toujours combinée avec une coupole en plastique de votre choix et offre ainsi une isolation parfaite.<br data-mce-fragment="1"><br data-mce-fragment="1">- verre de sécurité à double paroi : HR++ et coupole au choix<br data-mce-fragment="1">- avec cadre en PVC bas et compact<br data-mce-fragment="1">- valeur d’isolation élevée : Ut = 0,93 W/m2 K en combinaison avec une coupole à simple paroi<br data-mce-fragment="1">- surface maximale de lumière naturelle = dimensions de jour<br data-mce-fragment="1">- convient à tous les types de toits plats<br data-mce-fragment="1"><br data-mce-fragment="1">La fenêtre pour toit plat Skylux est disponible en pas moins de 19 dimensions rectangulaires ou carrées différentes. Notre plus grande dimension est la coupole de 1 sur 2 mètres, également disponible en version fixe et ouvrante.<br data-mce-fragment="1"><br data-mce-fragment="1"> | skylux-idome-ouvrant-avec-costiere-en-pvc-20-00-ep-moustiquaire-incluse-120x120-cm | 6562796470332 | 39317226160188
Coupoles | Coupole hybride | Skylux | Skylux iDome ouvrant avec costière en PVC 20/00 EP incl. moustiquaire 130x130 cm |  | 95552 | 5412970955528 | 2784.25 | Oui | 25-30 | 132.94 | [6 empty] | 1300 x 1300 mm | 1300 | 1300 |  | 20/00 (20 cm de haut et ouverture de toiture = mesure jour) |  | Carré |  | Conforme à la PEB | 0.55 W/m²K - 0.93 W/m²K | 22% - 46% | 40% - 68% | 40dB |  | Modèle ouvrant | Pour nouvelle construction ou rénovation complète | C25 | Sans LED | Moustiquaire | Toujours combiner avec une coupole de votre choix pour optimiser pleinement d'isolation | Une coupole ouvrante Skylux iDome avec costière en PVC 20/00 EP incl. moustiquaire 1300 x 1300 mm ne se pose pas tous les jours. Il est donc important de faire le bon choix. Chez Skylux, vous êtes à la bonne adresse pour cela. Est-ce la / le Skylux iDome ouvrant avec costière en PVC 20/00 EP incl. moustiquaire 1300 x 1300 mm que vous recherchez ? Commandez-le alors directement en ligne. Nous assurons une livraison rapide et fluide. Besoin d’aide ? N’hésitez pas à nous contacter. La coupole hybride Skylux iDome est composée d’une fenêtre en PVC compacte et isolante et d’un verre de sécurité isolant HR++. L’iDome est toujours combinée avec une coupole en plastique de votre choix et offre ainsi une isolation parfaite.-verre de sécurité à double paroi : HR++ et coupole au choix-avec cadre en PVC bas et compact-valeur d’isolation élevée : Ut = 0,93 W/m2 K en combinaison avec une coupole à simple paroi-surface maximale de lumière naturelle = dimension jour-convient à tous les types de toits platsLa fenêtre pour toit plat Skylux est disponible en pas moins de 19 dimensions rectangulaires ou carrées différentes. Notre plus grande dimension est la coupole de 1 sur 2 mètres, également disponible en version fixe et ouvrante. | https://skylux.eu/fr/products/skylux-idome-ouvrant-avec-costiere-en-pvc-20-00-ep-y-compris-moustiquaire-130x130-cm | https://skylux.eu/cdn/shop/files/Skylux-iDome-opengaand-met-pvc-opstand-2000-EP-incl_-insectengaas-130x130-cm-Hybride-lichtkoepel.jpg?v=1741079108&width=1600 | https://skylux.eu/cdn/shop/products/Skylux-iDome-opengaand-met-pvc-opstand-2000-EP-incl_-insectengaas-1300-x-1300-mm-Hybride-lichtkoepel.jpg?v=1666881495&width=1600 | https://skylux.eu/cdn/shop/products/Skylux-idome-3_b60df968-5be1-46d3-b753-7831fc273aaa.jpg?v=1666881496&width=1600 | https://skylux.eu/cdn/shop/products/Skylux-idome-1.open_e9d7640a-0942-4e23-bd09-51947776a5c6.jpg?v=1666881497&width=1600 | https://skylux.eu/cdn/shop/products/Skylux-idome-3_f4b03bf1-1b19-4af5-b407-28f87d6ac99d.jpg?v=1666881498&width=1600 | //skylux.eu/cdn/shop/files/F_MH_Notice_de_pose_Skylux_iDome_iWindow_Ouvrant.pdf?v=2313200878518471499 | //skylux.eu/cdn/shop/files/F_TD_Dossier_Technique_Skylux_iDome_Ouvrant.pdf?v=3811849913906150317 | Une coupole ouvrante Skylux iDome avec costière en PVC 20/00 EP incl. moustiquaire 1300 x 1300 mm ne se pose pas tous les jours. Il est donc important de faire le bon choix. Chez Skylux, vous êtes à la bonne adresse pour cela. Est-ce la / le Skylux iDome ouvrant avec costière en PVC 20/00 EP incl. moustiquaire 1300 x 1300 mm que vous recherchez ? Commandez-le alors directement en ligne. Nous assurons une livraison rapide et fluide. Besoin d’aide ? N’hésitez pas à nous <a href="/fr/pages/contact" rel="noopener noreferrer" target="_blank">contacter</a>. <br> La coupole hybride Skylux iDome est composée d’une fenêtre en PVC compacte et isolante et d’un verre de sécurité isolant HR++. L’iDome est toujours combinée avec une coupole en plastique de votre choix et offre ainsi une isolation parfaite.<br data-mce-fragment="1"><br data-mce-fragment="1">-verre de sécurité à double paroi : HR++ et coupole au choix<br data-mce-fragment="1">-avec cadre en PVC bas et compact<br data-mce-fragment="1">-valeur d’isolation élevée : Ut = 0,93 W/m2 K en combinaison avec une coupole à simple paroi<br data-mce-fragment="1">-surface maximale de lumière naturelle = dimension jour<br data-mce-fragment="1">-convient à tous les types de toits plats<br data-mce-fragment="1"><br data-mce-fragment="1">La fenêtre pour toit plat Skylux est disponible en pas moins de 19 dimensions rectangulaires ou carrées différentes. Notre plus grande dimension est la coupole de 1 sur 2 mètres, également disponible en version fixe et ouvrante.<br data-mce-fragment="1"><br data-mce-fragment="1"> | skylux-idome-ouvrant-avec-costiere-en-pvc-20-00-ep-y-compris-moustiquaire-130x130-cm | 6562796503100 | 39317226258492
Coupoles | Coupole hybride | Skylux | Skylux iDome ouvrant avec costière en PVC 20/00 EP incl. moustiquaire 140x140 cm |  | 95553 | 5412970955535 | 3608.25 | Oui | 25-30 | 150.88 | [6 empty] | 1400 x 1400 mm | 1400 | 1400 |  | 20/00 (20 cm de haut et ouverture de toiture = mesure jour) |  | Carré |  | Conforme à la PEB | 0.55 W/m²K - 0.93 W/m²K | 22% - 46% | 40% - 68% | 40dB |  | Modèle ouvrant | Pour nouvelle construction ou rénovation complète | C25 | Sans LED | Moustiquaire | Toujours combiner avec une coupole de votre choix pour optimiser pleinement d'isolation | Une Skylux iDome ouvrante avec costière en PVC 20/00 EP incl. moustiquaire 1400 x 1400 mm ne se pose pas tous les jours. C’est pourquoi il est important de faire le bon choix. Chez Skylux, vous êtes à la bonne adresse pour cela. Est-ce la Skylux iDome ouvrante avec costière en PVC 20/00 EP incl. moustiquaire 1400 x 1400 mm que vous recherchez ? Commandez-la alors immédiatement en ligne. Nous assurons une livraison rapide et fluide. Besoin d’aide ? N’hésitez pas à nous contacter. La coupole hybride Skylux iDome est composée d’une fenêtre en PVC compacte et isolante et de verre de sécurité isolant HR++. L’iDome est toujours combinée avec une coupole en plastique de votre choix et offre ainsi une isolation parfaite.-verre de sécurité à double paroi : HR++ et coupole au choix-avec cadre en PVC bas et compact-valeur d’isolation élevée : Ut = 0,93 W/m2 K en combinaison avec une coupole à simple paroi-surface maximale de lumière naturelle = jour ouvrant-convient à tous les types de toits platsLa fenêtre pour toit plat Skylux est disponible en pas moins de 19 dimensions rectangulaires ou carrées différentes. Notre plus grande dimension est la coupole de 1 sur 2 mètres, également disponible en version fixe et ouvrante. | https://skylux.eu/fr/products/skylux-idome-ouvrant-avec-costiere-en-pvc-20-00-ep-incl-moustiquaire-140x140-cm | https://skylux.eu/cdn/shop/files/Skylux-iDome-opengaand-met-pvc-opstand-2000-EP-incl_-insectengaas-140x140-cm-Hybride-lichtkoepel.jpg?v=1741079112&width=1600 | https://skylux.eu/cdn/shop/products/Skylux-iDome-opengaand-met-pvc-opstand-2000-EP-incl_-insectengaas-1400-x-1400-mm-Hybride-lichtkoepel.jpg?v=1666881500&width=1600 | https://skylux.eu/cdn/shop/products/Skylux-idome-2_bc28ffca-e4e6-4c31-8921-177bef32f86a.jpg?v=1666881501&width=1600 | https://skylux.eu/cdn/shop/products/Skylux-idome-1.open_e2a1893d-2710-4801-86b9-947c183fd368.jpg?v=1666881502&width=1600 | https://skylux.eu/cdn/shop/products/Skylux-idome-3_f51bb6bc-6b8f-4414-b4a7-cfad920e0e52.jpg?v=1666881503&width=1600 | //skylux.eu/cdn/shop/files/F_MH_Notice_de_pose_Skylux_iDome_iWindow_Ouvrant.pdf?v=2313200878518471499 | //skylux.eu/cdn/shop/files/F_TD_Dossier_Technique_Skylux_iDome_Ouvrant.pdf?v=3811849913906150317 | Une Skylux iDome ouvrante avec costière en PVC 20/00 EP incl. moustiquaire 1400 x 1400 mm ne se pose pas tous les jours. C’est pourquoi il est important de faire le bon choix. Chez Skylux, vous êtes à la bonne adresse pour cela. Est-ce la Skylux iDome ouvrante avec costière en PVC 20/00 EP incl. moustiquaire 1400 x 1400 mm que vous recherchez ? Commandez-la alors immédiatement en ligne. Nous assurons une livraison rapide et fluide. Besoin d’aide ? N’hésitez pas à nous <a href="/fr/pages/contact" rel="noopener noreferrer" target="_blank">contacter</a>. <br> La coupole hybride Skylux iDome est composée d’une fenêtre en PVC compacte et isolante et de verre de sécurité isolant HR++. L’iDome est toujours combinée avec une coupole en plastique de votre choix et offre ainsi une isolation parfaite.<br data-mce-fragment="1"><br data-mce-fragment="1">-verre de sécurité à double paroi : HR++ et coupole au choix<br data-mce-fragment="1">-avec cadre en PVC bas et compact<br data-mce-fragment="1">-valeur d’isolation élevée : Ut = 0,93 W/m2 K en combinaison avec une coupole à simple paroi<br data-mce-fragment="1">-surface maximale de lumière naturelle = jour ouvrant<br data-mce-fragment="1">-convient à tous les types de toits plats<br data-mce-fragment="1"><br data-mce-fragment="1">La fenêtre pour toit plat Skylux est disponible en pas moins de 19 dimensions rectangulaires ou carrées différentes. Notre plus grande dimension est la coupole de 1 sur 2 mètres, également disponible en version fixe et ouvrante.<br data-mce-fragment="1"><br data-mce-fragment="1"> | skylux-idome-ouvrant-avec-costiere-en-pvc-20-00-ep-incl-moustiquaire-140x140-cm | 6562796535868 | 39317226389564
Coupoles | Coupole hybride | Skylux | Skylux iDome ouvrant avec costière en PVC 20/00 EP incl. moustiquaire 150x150 cm |  | 95554 | 5412970955542 | 3723.2 | Oui | 25-30 | 165.79 | [6 empty] | 1500 x 1500 mm | 1500 | 1500 |  | 20/00 (20 cm de haut et ouverture de toiture = mesure jour) |  | Carré |  | Conforme à la PEB | 0.55 W/m²K - 0.93 W/m²K | 22% - 46% | 40% - 68% | 40dB |  | Modèle ouvrant | Pour nouvelle construction ou rénovation complète | C25 | Sans LED | Moustiquaire | Toujours combiner avec une coupole de votre choix pour optimiser pleinement d'isolation | Une Skylux iDome à ouverture avec costière en PVC 20/00 EP incl. moustiquaire 1500 x 1500 mm ne s’installe pas tous les jours. Il est donc important de faire le bon choix. Chez Skylux, vous êtes à la bonne adresse pour cela. Cette Skylux iDome à ouverture avec costière en PVC 20/00 EP incl. moustiquaire 1500 x 1500 mm est-elle ce que vous recherchez ? Commandez-la alors immédiatement en ligne. Nous assurons une livraison rapide et sans encombre. Besoin d’aide ? N’hésitez pas à nous contacter. Le coupole hybride Skylux iDome est composé d’une costière en PVC compacte et isolante et d’un verre de sécurité isolant HR++. L’iDome est toujours combiné avec une coupole en plastique de votre choix et offre ainsi une isolation parfaite.-verre de sécurité double paroi : HR++ et coupole au choix-avec cadre en PVC bas et compact-valeur d’isolation élevée : Ut = 0,93 W/m2 K en combinaison avec une coupole simple paroi-surface maximale de lumière naturelle = dimension de jour-convient à tous les types de toits platsLa fenêtre pour toit plat Skylux est disponible en pas moins de 19 dimensions différentes, rectangulaires ou carrées. Notre plus grande dimension est la coupole de 1 x 2 mètres, également disponible en version fixe et à ouverture. | https://skylux.eu/fr/products/skylux-idome-ouvrant-avec-costiere-en-pvc-20-00-ep-moustiquaire-incluse-150x150-cm | https://skylux.eu/cdn/shop/files/Skylux-iDome-opengaand-met-pvc-opstand-2000-EP-incl_-insectengaas-150x150-cm-Hybride-lichtkoepel.jpg?v=1741079118&width=1600 | https://skylux.eu/cdn/shop/products/Skylux-iDome-opengaand-met-pvc-opstand-2000-EP-incl_-insectengaas-1500-x-1500-mm-Hybride-lichtkoepel.jpg?v=1666881505&width=1600 | https://skylux.eu/cdn/shop/products/Skylux-idome-1.open_7e43211e-f3b0-4b8e-a0e0-ac78005889d8.jpg?v=1666881505&width=1600 | https://skylux.eu/cdn/shop/products/Skylux-idome-3_c0164fbb-4aa3-45bb-967c-f4b7e749ce62.jpg?v=1666881506&width=1600 | https://skylux.eu/cdn/shop/products/Skylux-idome-2_0b3bfa3f-2eb5-42b7-b8cd-aef282993b51.jpg?v=1666881508&width=1600 | //skylux.eu/cdn/shop/files/F_MH_Notice_de_pose_Skylux_iDome_iWindow_Ouvrant.pdf?v=2313200878518471499 | //skylux.eu/cdn/shop/files/F_TD_Dossier_Technique_Skylux_iDome_Ouvrant.pdf?v=3811849913906150317 | Une Skylux iDome à ouverture avec costière en PVC 20/00 EP incl. moustiquaire 1500 x 1500 mm ne s’installe pas tous les jours. Il est donc important de faire le bon choix. Chez Skylux, vous êtes à la bonne adresse pour cela. Cette Skylux iDome à ouverture avec costière en PVC 20/00 EP incl. moustiquaire 1500 x 1500 mm est-elle ce que vous recherchez ? Commandez-la alors immédiatement en ligne. Nous assurons une livraison rapide et sans encombre. Besoin d’aide ? N’hésitez pas à <a href="/fr/pages/contact" rel="noopener noreferrer" target="_blank">nous contacter</a>. <br> Le coupole hybride Skylux iDome est composé d’une costière en PVC compacte et isolante et d’un verre de sécurité isolant HR++. L’iDome est toujours combiné avec une coupole en plastique de votre choix et offre ainsi une isolation parfaite.<br data-mce-fragment="1"><br data-mce-fragment="1">-verre de sécurité double paroi : HR++ et coupole au choix<br data-mce-fragment="1">-avec cadre en PVC bas et compact<br data-mce-fragment="1">-valeur d’isolation élevée : Ut = 0,93 W/m2 K en combinaison avec une coupole simple paroi<br data-mce-fragment="1">-surface maximale de lumière naturelle = dimension de jour<br data-mce-fragment="1">-convient à tous les types de toits plats<br data-mce-fragment="1"><br data-mce-fragment="1">La fenêtre pour toit plat Skylux est disponible en pas moins de 19 dimensions différentes, rectangulaires ou carrées. Notre plus grande dimension est la coupole de 1 x 2 mètres, également disponible en version fixe et à ouverture.<br data-mce-fragment="1"><br data-mce-fragment="1"> | skylux-idome-ouvrant-avec-costiere-en-pvc-20-00-ep-moustiquaire-incluse-150x150-cm | 6562796601404 | 39317226520636
Coupoles | Coupole hybride | Skylux | Skylux iDome ouvrant avec costière en PVC 20/00 EP incl. store intérieur 40x70 cm |  | 95921 | 5412970959212 | 2012.25 | Oui | 5-10 | 53.97 | [6 empty] | 400 x 700 mm | 700 | 400 |  | 20/00 (20 cm de haut et ouverture de toiture = mesure jour) |  | Rectangulaire |  | Conforme à la PEB | 0.55 W/m²K - 0.93 W/m²K | 22% - 46% | 40% - 68% | 40dB |  | Modèle ouvrant | Pour nouvelle construction ou rénovation complète | C05 | Sans LED | Pare-soleil intérieur | Toujours combiner avec une coupole de votre choix pour optimiser pleinement d'isolation | Une Skylux iDome ouvrante avec costière en PVC 20/00 EP, incl. store intérieur 0400 x 0700 mm, ne s’installe pas tous les jours. Il est donc important de faire le bon choix. Chez Skylux, vous êtes à la bonne adresse pour cela. Cette Skylux iDome ouvrante avec costière en PVC 20/00 EP, incl. store intérieur 0400 x 0700 mm est-elle ce que vous recherchez ? Commandez-la alors directement en ligne. Nous assurons une livraison rapide et fluide. Besoin d’aide ? N’hésitez pas à nous contacter. La coupole hybride Skylux iDome est composée d’une fenêtre en PVC compacte et isolante ainsi que d’un verre de sécurité isolant HR++. L’iDome est toujours combinée avec une coupole en plastique de votre choix, offrant ainsi une isolation parfaite.-verre de sécurité à double paroi : HR++ et coupole au choix-avec cadre en PVC bas et compact-valeur d’isolation élevée : Ut = 0,93 W/m2 K en combinaison avec une coupole à simple paroi-surface maximale de lumière naturelle = dimension de jour-convient à tous les types de toits platsLa fenêtre pour toit plat Skylux est disponible en pas moins de 19 dimensions rectangulaires ou carrées différentes. Notre plus grande dimension est la coupole de 1 x 2 mètres, également disponible en version fixe et en version ouvrante. | https://skylux.eu/fr/products/skylux-idome-ouvrant-avec-costiere-en-pvc-20-00-ep-y-compris-store-interieur-40x70-cm | https://skylux.eu/cdn/shop/files/Skylux-iDome-opengaand-met-pvc-opstand-2000-EP-incl_-binnenzonwering-40x70-cm-Hybride-lichtkoepel.jpg?v=1741078933&width=1600 | https://skylux.eu/cdn/shop/products/Skylux-iDome-opengaand-met-pvc-opstand-2000-EP-incl_-binnenzonwering-0400-x-0700-mm-Hybride-lichtkoepel.jpg?v=1666881325&width=1600 | https://skylux.eu/cdn/shop/products/Skylux-idome-1.open_f3960a5a-ba51-40e6-ac4c-ee633d2c038f.jpg?v=1666881326&width=1600 | https://skylux.eu/cdn/shop/products/Skylux-idome-3_5121b9a0-f49e-428f-82dd-273a67564a01.jpg?v=1666881327&width=1600 | https://skylux.eu/cdn/shop/products/Skylux-idome-2_c133ab4d-a7bf-4b48-bc2c-f7f01c7b9ea6.jpg?v=1666881328&width=1600 | //skylux.eu/cdn/shop/files/F_MH_Notice_de_pose_Skylux_iDome_iWindow_Ouvrant.pdf?v=2313200878518471499 | //skylux.eu/cdn/shop/files/F_TD_Dossier_Technique_Skylux_iDome_Ouvrant.pdf?v=3811849913906150317 | Une Skylux iDome ouvrante avec costière en PVC 20/00 EP, incl. store intérieur 0400 x 0700 mm, ne s’installe pas tous les jours. Il est donc important de faire le bon choix. Chez Skylux, vous êtes à la bonne adresse pour cela. Cette Skylux iDome ouvrante avec costière en PVC 20/00 EP, incl. store intérieur 0400 x 0700 mm est-elle ce que vous recherchez ? Commandez-la alors directement en ligne. Nous assurons une livraison rapide et fluide. Besoin d’aide ? N’hésitez pas à nous <a href="/fr/pages/contact" rel="noopener noreferrer" target="_blank">contacter</a>. <br> La coupole hybride Skylux iDome est composée d’une fenêtre en PVC compacte et isolante ainsi que d’un verre de sécurité isolant HR++. L’iDome est toujours combinée avec une coupole en plastique de votre choix, offrant ainsi une isolation parfaite.<br data-mce-fragment="1"><br data-mce-fragment="1">-verre de sécurité à double paroi : HR++ et coupole au choix<br data-mce-fragment="1">-avec cadre en PVC bas et compact<br data-mce-fragment="1">-valeur d’isolation élevée : Ut = 0,93 W/m2 K en combinaison avec une coupole à simple paroi<br data-mce-fragment="1">-surface maximale de lumière naturelle = dimension de jour<br data-mce-fragment="1">-convient à tous les types de toits plats<br data-mce-fragment="1"><br data-mce-fragment="1">La fenêtre pour toit plat Skylux est disponible en pas moins de 19 dimensions rectangulaires ou carrées différentes. Notre plus grande dimension est la coupole de 1 x 2 mètres, également disponible en version fixe et en version ouvrante.<br data-mce-fragment="1"><br data-mce-fragment="1"> | skylux-idome-ouvrant-avec-costiere-en-pvc-20-00-ep-y-compris-store-interieur-40x70-cm | 6562794864700 | 39317221670972
Coupoles | Coupole hybride | Skylux | Skylux iDome ouvrant avec costière en PVC 20/00 EP incl. store intérieur 60x60 cm |  | 95939 | 5412970959397 | 2082.45 | Oui | 5-10 | 60.51 | [6 empty] | 600 x 600 mm | 600 | 600 |  | 20/00 (20 cm de haut et ouverture de toiture = mesure jour) |  | Carré |  | Conforme à la PEB | 0.55 W/m²K - 0.93 W/m²K | 22% - 46% | 40% - 68% | 40dB |  | Modèle ouvrant | Pour nouvelle construction ou rénovation complète | C05 | Sans LED | Pare-soleil intérieur | Toujours combiner avec une coupole de votre choix pour optimiser pleinement d'isolation | Une Skylux iDome ouvrante avec costière en PVC 20/00 EP incl. store intérieur 0600 x 0600 mm n’est pas un produit que l’on installe tous les jours. Il est donc important de faire le bon choix. Chez Skylux, vous êtes à la bonne adresse. Cette Skylux iDome ouvrante avec costière en PVC 20/00 EP incl. store intérieur 0600 x 0600 mm est-elle ce que vous recherchez ? Commandez-la alors immédiatement en ligne. Nous assurons une livraison rapide et sans encombre. Besoin d’aide ? N’hésitez pas à nous contacter. La coupole hybride Skylux iDome est composée d’une fenêtre en PVC compacte et isolante et d’un verre de sécurité isolant HR++. L’iDome est toujours combinée avec une coupole en plastique de votre choix et offre ainsi une isolation parfaite.-verre de sécurité à double paroi : HR++ et coupole au choix-avec cadre en PVC bas et compact-valeur d’isolation élevée : Ut = 0,93 W/m2 K en combinaison avec une coupole à simple paroi-surface maximale de lumière naturelle = dimension intérieure-convient à tous les types de toits platsLa fenêtre pour toit plat Skylux est disponible en pas moins de 19 dimensions rectangulaires ou carrées différentes. Notre plus grande dimension est la coupole de 1 x 2 mètres, également disponible en version fixe et ouvrante. | https://skylux.eu/fr/products/skylux-idome-ouverture-avec-costiere-en-pvc-20-00-ep-incl-store-interieur-60x60-cm | https://skylux.eu/cdn/shop/files/Skylux-iDome-opengaand-met-pvc-opstand-2000-EP-incl_-binnenzonwering-60x60-cm-Hybride-lichtkoepel.jpg?v=1741078938&width=1600 | https://skylux.eu/cdn/shop/products/Skylux-iDome-opengaand-met-pvc-opstand-2000-EP-incl_-binnenzonwering-0600-x-0600-mm-Hybride-lichtkoepel.jpg?v=1666881329&width=1600 | https://skylux.eu/cdn/shop/products/Skylux-idome-1.open_9697df96-0554-4d87-b024-4ab81e74e1fe.jpg?v=1666881330&width=1600 | https://skylux.eu/cdn/shop/products/Skylux-idome-1.open_2abe83bf-658e-47f1-9bc9-cf51bfb7f59a.jpg?v=1666881331&width=1600 | https://skylux.eu/cdn/shop/products/Skylux-idome-3_22984837-ef93-4dad-b1a1-65f2425a5f80.jpg?v=1666881331&width=1600 | //skylux.eu/cdn/shop/files/F_MH_Notice_de_pose_Skylux_iDome_iWindow_Ouvrant.pdf?v=2313200878518471499 | //skylux.eu/cdn/shop/files/F_TD_Dossier_Technique_Skylux_iDome_Ouvrant.pdf?v=3811849913906150317 | Une Skylux iDome ouvrante avec costière en PVC 20/00 EP incl. store intérieur 0600 x 0600 mm n’est pas un produit que l’on installe tous les jours. Il est donc important de faire le bon choix. Chez Skylux, vous êtes à la bonne adresse. Cette Skylux iDome ouvrante avec costière en PVC 20/00 EP incl. store intérieur 0600 x 0600 mm est-elle ce que vous recherchez ? Commandez-la alors immédiatement en ligne. Nous assurons une livraison rapide et sans encombre. Besoin d’aide ? N’hésitez pas à nous <a href="/fr/pages/contact" rel="noopener noreferrer" target="_blank">contacter</a>. <br> La coupole hybride Skylux iDome est composée d’une fenêtre en PVC compacte et isolante et d’un verre de sécurité isolant HR++. L’iDome est toujours combinée avec une coupole en plastique de votre choix et offre ainsi une isolation parfaite.<br data-mce-fragment="1"><br data-mce-fragment="1">-verre de sécurité à double paroi : HR++ et coupole au choix<br data-mce-fragment="1">-avec cadre en PVC bas et compact<br data-mce-fragment="1">-valeur d’isolation élevée : Ut = 0,93 W/m2 K en combinaison avec une coupole à simple paroi<br data-mce-fragment="1">-surface maximale de lumière naturelle = dimension intérieure<br data-mce-fragment="1">-convient à tous les types de toits plats<br data-mce-fragment="1"><br data-mce-fragment="1">La fenêtre pour toit plat Skylux est disponible en pas moins de 19 dimensions rectangulaires ou carrées différentes. Notre plus grande dimension est la coupole de 1 x 2 mètres, également disponible en version fixe et ouvrante.<br data-mce-fragment="1"><br data-mce-fragment="1"> | skylux-idome-ouverture-avec-costiere-en-pvc-20-00-ep-incl-store-interieur-60x60-cm | 6562794897468 | 39317221736508
Coupoles | Coupole hybride | Skylux | Skylux iDome ouvrant avec costière en PVC 20/00 EP incl. store intérieur 60x90 cm |  | 95941 | 5412970959410 | 2197.4 | Oui | 5-10 | 74.11 | [6 empty] | 600 x 900 mm | 900 | 600 |  | 20/00 (20 cm de haut et ouverture de toiture = mesure jour) |  | Rectangulaire |  | Conforme à la PEB | 0.55 W/m²K - 0.93 W/m²K | 22% - 46% | 40% - 68% | 40dB |  | Modèle ouvrant | Pour nouvelle construction ou rénovation complète | C05 | Sans LED | Pare-soleil intérieur | Toujours combiner avec une coupole de votre choix pour optimiser pleinement d'isolation | Une Skylux iDome ouvrante avec costière en PVC 20/00 EP incl. store intérieur 0600 x 0900 mm, on n’en installe pas tous les jours. C’est pourquoi il est important de faire le bon choix. Chez Skylux, vous êtes à la bonne adresse pour cela. Cette Skylux iDome ouvrante avec costière en PVC 20/00 EP incl. store intérieur 0600 x 0900 mm est-elle ce que vous recherchez ? Commandez-la alors directement en ligne. Nous assurons une livraison rapide et fluide. Besoin d’aide ? N’hésitez pas à nous contacter. La coupole hybride Skylux iDome se compose d’une fenêtre en PVC compacte et isolante et d’un verre de sécurité isolant HR++. L’iDome est toujours combinée avec une coupole en matière synthétique de votre choix et offre ainsi une isolation parfaite.- verre de sécurité à double paroi : HR++ et coupole au choix- avec cadre en PVC bas et compact- valeur d’isolation élevée : Ut = 0,93 W/m2 K en combinaison avec une coupole à simple paroi- surface maximale de lumière naturelle = dimension de jour- adapté à tous les types de toits platsLa fenêtre pour toit plat Skylux est disponible en pas moins de 19 dimensions rectangulaires ou carrées différentes. Notre plus grande dimension est la coupole de 1 x 2 mètres, également disponible en version fixe et ouvrante. | https://skylux.eu/fr/products/skylux-idome-ouvrant-avec-costiere-en-pvc-20-00-ep-y-compris-protection-solaire-interieure-60x90-cm | https://skylux.eu/cdn/shop/files/Skylux-iDome-opengaand-met-pvc-opstand-2000-EP-incl_-binnenzonwering-60x90-cm-Hybride-lichtkoepel.jpg?v=1741078943&width=1600 | https://skylux.eu/cdn/shop/products/Skylux-iDome-opengaand-met-pvc-opstand-2000-EP-incl_-binnenzonwering-0600-x-0900-mm-Hybride-lichtkoepel.jpg?v=1666881333&width=1600 | https://skylux.eu/cdn/shop/products/Skylux-idome-2_7fed68cc-5411-4cbd-8a7a-577c84898621.jpg?v=1666881334&width=1600 | https://skylux.eu/cdn/shop/products/Skylux-idome-1.open_474dc4c7-6de3-4c2c-a3d3-d15dc2e9c6e5.jpg?v=1666881335&width=1600 | https://skylux.eu/cdn/shop/products/Skylux-idome-3_69defd49-82cc-422b-8644-449c243a71c1.jpg?v=1666881336&width=1600 | //skylux.eu/cdn/shop/files/F_MH_Notice_de_pose_Skylux_iDome_iWindow_Ouvrant.pdf?v=2313200878518471499 | //skylux.eu/cdn/shop/files/F_TD_Dossier_Technique_Skylux_iDome_Ouvrant.pdf?v=3811849913906150317 | Une Skylux iDome ouvrante avec costière en PVC 20/00 EP incl. store intérieur 0600 x 0900 mm, on n’en installe pas tous les jours. C’est pourquoi il est important de faire le bon choix. Chez Skylux, vous êtes à la bonne adresse pour cela. Cette Skylux iDome ouvrante avec costière en PVC 20/00 EP incl. store intérieur 0600 x 0900 mm est-elle ce que vous recherchez ? Commandez-la alors directement en ligne. Nous assurons une livraison rapide et fluide. Besoin d’aide ? N’hésitez pas à nous <a href="/fr/pages/contact" rel="noopener noreferrer" target="_blank">contacter</a>. <br> La coupole hybride Skylux iDome se compose d’une fenêtre en PVC compacte et isolante et d’un verre de sécurité isolant HR++. L’iDome est toujours combinée avec une coupole en matière synthétique de votre choix et offre ainsi une isolation parfaite.<br data-mce-fragment="1"><br data-mce-fragment="1">- verre de sécurité à double paroi : HR++ et coupole au choix<br data-mce-fragment="1">- avec cadre en PVC bas et compact<br data-mce-fragment="1">- valeur d’isolation élevée : Ut = 0,93 W/m2 K en combinaison avec une coupole à simple paroi<br data-mce-fragment="1">- surface maximale de lumière naturelle = dimension de jour<br data-mce-fragment="1">- adapté à tous les types de toits plats<br data-mce-fragment="1"><br data-mce-fragment="1">La fenêtre pour toit plat Skylux est disponible en pas moins de 19 dimensions rectangulaires ou carrées différentes. Notre plus grande dimension est la coupole de 1 x 2 mètres, également disponible en version fixe et ouvrante.<br data-mce-fragment="1"><br data-mce-fragment="1"> | skylux-idome-ouvrant-avec-costiere-en-pvc-20-00-ep-y-compris-protection-solaire-interieure-60x90-cm | 6562794963004 | 39317221998652
Coupoles | Coupole hybride | Skylux | Skylux iDome ouvrant avec costière en PVC 20/00 EP incl. store intérieur 70x70 cm |  | 95947 | 5412970959472 | 2188.9 | Oui | 5-10 | 67.97 | [6 empty] | 700 x 700 mm | 700 | 700 |  | 20/00 (20 cm de haut et ouverture de toiture = mesure jour) |  | Carré |  | Conforme à la PEB | 0.55 W/m²K - 0.93 W/m²K | 22% - 46% | 40% - 68% | 40dB |  | Modèle ouvrant | Pour nouvelle construction ou rénovation complète | C05 | Sans LED | Pare-soleil intérieur | Toujours combiner avec une coupole de votre choix pour optimiser pleinement d'isolation | Une Skylux iDome ouvrante avec costière en PVC 20/00 EP, y compris store intérieur, 0700 x 0700 mm, n’est pas un produit que l’on installe tous les jours. C’est pourquoi il est important de faire le bon choix. Chez Skylux, vous êtes à la bonne adresse pour cela. Est-ce cette/ce Skylux iDome ouvrante avec costière en PVC 20/00 EP, y compris store intérieur, 0700 x 0700 mm que vous recherchez ? Commandez-la alors directement en ligne. Nous assurons une livraison rapide et fluide. Besoin d’aide ? N’hésitez pas à nous contacter. La coupole hybride Skylux iDome se compose d’une fenêtre en PVC compacte et isolante ainsi que de verre de sécurité isolant HR++. L’iDome est toujours combinée avec une coupole en matière synthétique de votre choix et offre ainsi une isolation parfaite.- verre de sécurité à double paroi : HR++ et coupole au choix- avec cadre en PVC bas et compact- valeur d’isolation élevée : Ut = 0,93 W/m2 K en combinaison avec une coupole à simple paroi- surface maximale de lumière naturelle = dimension de jour- convient à tous les types de toits platsLa fenêtre pour toit plat Skylux est disponible en pas moins de 19 dimensions différentes, rectangulaires ou carrées. Notre plus grand format est la coupole de 1 x 2 mètres, également disponible en version fixe et ouvrante. | https://skylux.eu/fr/products/skylux-idome-ouvrant-avec-costiere-en-pvc-20-00-ep-avec-store-interieur-70x70-cm | https://skylux.eu/cdn/shop/files/Skylux-iDome-opengaand-met-pvc-opstand-2000-EP-incl_-binnenzonwering-70x70-cm-Hybride-lichtkoepel.jpg?v=1741078949&width=1600 | https://skylux.eu/cdn/shop/products/Skylux-iDome-opengaand-met-pvc-opstand-2000-EP-incl_-binnenzonwering-0700-x-0700-mm-Hybride-lichtkoepel.jpg?v=1666881338&width=1600 | https://skylux.eu/cdn/shop/products/Skylux-idome-1.open_822bd51c-d1af-42f0-9c7a-e4100eaecccd.jpg?v=1666881339&width=1600 | https://skylux.eu/cdn/shop/products/Skylux-idome-3_4cd4af9d-434c-4511-8aba-2c04c946df4a.jpg?v=1666881340&width=1600 | https://skylux.eu/cdn/shop/products/Skylux-idome-1.open_c26223e1-163d-4776-a49d-325b7b41cef9.jpg?v=1666881341&width=1600 | //skylux.eu/cdn/shop/files/F_MH_Notice_de_pose_Skylux_iDome_iWindow_Ouvrant.pdf?v=2313200878518471499 | //skylux.eu/cdn/shop/files/F_TD_Dossier_Technique_Skylux_iDome_Ouvrant.pdf?v=3811849913906150317 | Une Skylux iDome ouvrante avec costière en PVC 20/00 EP, y compris store intérieur, 0700 x 0700 mm, n’est pas un produit que l’on installe tous les jours. C’est pourquoi il est important de faire le bon choix. Chez Skylux, vous êtes à la bonne adresse pour cela. Est-ce cette/ce Skylux iDome ouvrante avec costière en PVC 20/00 EP, y compris store intérieur, 0700 x 0700 mm que vous recherchez ? Commandez-la alors directement en ligne. Nous assurons une livraison rapide et fluide. Besoin d’aide ? N’hésitez pas à nous <a href="/fr/pages/contact" rel="noopener noreferrer" target="_blank">contacter</a>. <br> La coupole hybride Skylux iDome se compose d’une fenêtre en PVC compacte et isolante ainsi que de verre de sécurité isolant HR++. L’iDome est toujours combinée avec une coupole en matière synthétique de votre choix et offre ainsi une isolation parfaite.<br data-mce-fragment="1"><br data-mce-fragment="1">- verre de sécurité à double paroi : HR++ et coupole au choix<br data-mce-fragment="1">- avec cadre en PVC bas et compact<br data-mce-fragment="1">- valeur d’isolation élevée : Ut = 0,93 W/m2 K en combinaison avec une coupole à simple paroi<br data-mce-fragment="1">- surface maximale de lumière naturelle = dimension de jour<br data-mce-fragment="1">- convient à tous les types de toits plats<br data-mce-fragment="1"><br data-mce-fragment="1">La fenêtre pour toit plat Skylux est disponible en pas moins de 19 dimensions différentes, rectangulaires ou carrées. Notre plus grand format est la coupole de 1 x 2 mètres, également disponible en version fixe et ouvrante.<br data-mce-fragment="1"><br data-mce-fragment="1"> | skylux-idome-ouvrant-avec-costiere-en-pvc-20-00-ep-avec-store-interieur-70x70-cm | 6562794995772 | 39317222096956
Coupoles | Coupole hybride | Skylux | Skylux iDome ouvrant avec costière en PVC 20/00 EP incl. store intérieur 70x100 cm |  | 95948 | 5412970959489 | 2288.15 | Oui | 5-10 | 84.66 | [6 empty] | 700 x 1000 mm | 1000 | 700 |  | 20/00 (20 cm de haut et ouverture de toiture = mesure jour) |  | Rectangulaire |  | Conforme à la PEB | 0.55 W/m²K - 0.93 W/m²K | 22% - 46% | 40% - 68% | 40dB |  | Modèle ouvrant | Pour nouvelle construction ou rénovation complète | C05 | Sans LED | Pare-soleil intérieur | Toujours combiner avec une coupole de votre choix pour optimiser pleinement d'isolation | Une Skylux iDome ouvrante avec costière en PVC 20/00 EP incl. store intérieur 0700 x 1000 mm ne s’installe pas tous les jours. C’est pourquoi il est important de faire le bon choix. Chez Skylux, vous êtes à la bonne adresse pour cela. Cette / ce Skylux iDome ouvrante avec costière en PVC 20/00 EP incl. store intérieur 0700 x 1000 mm est-elle/est-ce ce que vous recherchez ? Commandez-la immédiatement en ligne. Nous assurons une livraison rapide et fluide. Besoin d’aide ? N’hésitez pas à nous contacter. La coupole hybride Skylux iDome se compose d’une fenêtre en PVC compacte et isolante ainsi que d’un verre de sécurité isolant HR++. L’iDome est toujours associée à une coupole en matière synthétique de votre choix et offre ainsi une isolation parfaite.- verre de sécurité à double paroi : HR++ et coupole au choix- avec châssis en PVC bas et compact- valeur d’isolation élevée : Ut = 0,93 W/m2 K en combinaison avec une coupole à simple paroi- surface maximale de lumière naturelle = dimension de jour- adapté à tous les types de toits platsLa fenêtre pour toit plat Skylux est disponible en pas moins de 19 dimensions rectangulaires ou carrées différentes. Notre plus grande dimension est la coupole de 1 sur 2 mètres, également disponible en version fixe et ouvrante. | https://skylux.eu/fr/products/skylux-idome-ouvrant-avec-costiere-en-pvc-20-00-ep-y-compris-protection-solaire-interieure-70x100-cm | https://skylux.eu/cdn/shop/files/Skylux-iDome-opengaand-met-pvc-opstand-2000-EP-incl_-binnenzonwering-70x100-cm-Hybride-lichtkoepel.jpg?v=1741078955&width=1600 | https://skylux.eu/cdn/shop/products/Skylux-iDome-opengaand-met-pvc-opstand-2000-EP-incl_-binnenzonwering-0700-x-1000-mm-Hybride-lichtkoepel.jpg?v=1666881344&width=1600 | https://skylux.eu/cdn/shop/products/Skylux-idome-1.open_59262291-d686-475e-a4e1-f8431c8e546f.jpg?v=1666881345&width=1600 | https://skylux.eu/cdn/shop/products/Skylux-idome-3_8fefc80f-1dc4-4089-ae7d-0510792f23d1.jpg?v=1666881346&width=1600 | https://skylux.eu/cdn/shop/products/Skylux-idome-2_27bf9344-2372-4555-b3cb-159c7919060e.jpg?v=1666881347&width=1600 | //skylux.eu/cdn/shop/files/F_MH_Notice_de_pose_Skylux_iDome_iWindow_Ouvrant.pdf?v=2313200878518471499 | //skylux.eu/cdn/shop/files/F_TD_Dossier_Technique_Skylux_iDome_Ouvrant.pdf?v=3811849913906150317 | Une Skylux iDome ouvrante avec costière en PVC 20/00 EP incl. store intérieur 0700 x 1000 mm ne s’installe pas tous les jours. C’est pourquoi il est important de faire le bon choix. Chez Skylux, vous êtes à la bonne adresse pour cela. Cette / ce Skylux iDome ouvrante avec costière en PVC 20/00 EP incl. store intérieur 0700 x 1000 mm est-elle/est-ce ce que vous recherchez ? Commandez-la immédiatement en ligne. Nous assurons une livraison rapide et fluide. Besoin d’aide ? N’hésitez pas à nous <a href="/fr/pages/contact" rel="noopener noreferrer" target="_blank">contacter</a>. <br> La coupole hybride Skylux iDome se compose d’une fenêtre en PVC compacte et isolante ainsi que d’un verre de sécurité isolant HR++. L’iDome est toujours associée à une coupole en matière synthétique de votre choix et offre ainsi une isolation parfaite.<br data-mce-fragment="1"><br data-mce-fragment="1">- verre de sécurité à double paroi : HR++ et coupole au choix<br data-mce-fragment="1">- avec châssis en PVC bas et compact<br data-mce-fragment="1">- valeur d’isolation élevée : Ut = 0,93 W/m2 K en combinaison avec une coupole à simple paroi<br data-mce-fragment="1">- surface maximale de lumière naturelle = dimension de jour<br data-mce-fragment="1">- adapté à tous les types de toits plats<br data-mce-fragment="1"><br data-mce-fragment="1">La fenêtre pour toit plat Skylux est disponible en pas moins de 19 dimensions rectangulaires ou carrées différentes. Notre plus grande dimension est la coupole de 1 sur 2 mètres, également disponible en version fixe et ouvrante.<br data-mce-fragment="1"><br data-mce-fragment="1"> | skylux-idome-ouvrant-avec-costiere-en-pvc-20-00-ep-y-compris-protection-solaire-interieure-70x100-cm | 6562795061308 | 39317222916156
Coupoles | Coupole hybride | Skylux | Skylux iDome ouvrant avec costière en PVC 20/00 EP incl. store intérieur 80x80 cm |  | 95960 | 5412970959601 | 2256.65 | Oui | 5-10 | 76.25 | [6 empty] | 800 x 800 mm | 800 | 800 |  | 20/00 (20 cm de haut et ouverture de toiture = mesure jour) |  | Carré |  | Conforme à la PEB | 0.55 W/m²K - 0.93 W/m²K | 22% - 46% | 40% - 68% | 40dB |  | Modèle ouvrant | Pour nouvelle construction ou rénovation complète | C05 | Sans LED | Pare-soleil intérieur | Toujours combiner avec une coupole de votre choix pour optimiser pleinement d'isolation | Une Skylux iDome ouvrant avec costière en PVC 20/00 EP incl. store intérieur 0800 x 0800 mm, on n’en installe pas tous les jours. Il est donc important de faire le bon choix. Chez Skylux, vous êtes à la bonne adresse pour cela. Cette Skylux iDome ouvrant avec costière en PVC 20/00 EP incl. store intérieur 0800 x 0800 mm est-elle ce que vous recherchez ? Commandez-la alors immédiatement en ligne. Nous assurons une livraison rapide et fluide. Besoin d’aide ? N’hésitez pas à nous contacter. La coupole hybride Skylux iDome est composée d’une fenêtre en PVC compacte et isolante ainsi que d’un verre de sécurité isolant HR++. L’iDome est toujours combinée avec une coupole en plastique de votre choix et offre ainsi une isolation parfaite.-verre de sécurité à double paroi : HR++ et coupole au choix-avec cadre en PVC bas et compact-haute valeur d’isolation : Ut = 0,93 W/m2 K en combinaison avec une coupole à simple paroi-surface maximale de lumière naturelle = dimension de jour-convient à tous les types de toits platsLa fenêtre pour toit plat Skylux est disponible en pas moins de 19 dimensions rectangulaires ou carrées différentes. Notre plus grand format est la coupole de 1 sur 2 mètres, également disponible en version fixe et ouvrante. | https://skylux.eu/fr/products/skylux-idome-ouvrant-avec-costiere-en-pvc-20-00-ep-y-compris-store-interieur-80x80-cm | https://skylux.eu/cdn/shop/files/Skylux-iDome-opengaand-met-pvc-opstand-2000-EP-incl_-binnenzonwering-80x80-cm-Hybride-lichtkoepel.jpg?v=1741078960&width=1600 | https://skylux.eu/cdn/shop/products/Skylux-iDome-opengaand-met-pvc-opstand-2000-EP-incl_-binnenzonwering-0800-x-0800-mm-Hybride-lichtkoepel.jpg?v=1666881348&width=1600 | https://skylux.eu/cdn/shop/products/Skylux-idome-3_5c045a8a-b049-4d4b-a912-887fbe527c79.jpg?v=1666881350&width=1600 | https://skylux.eu/cdn/shop/products/Skylux-idome-2_1942b983-9154-4c7c-9c5a-c275b49b7f8f.jpg?v=1666881351&width=1600 | https://skylux.eu/cdn/shop/products/Skylux-idome-1.open_806755f4-0a93-4d23-a950-46aa1b47ff82.jpg?v=1666881352&width=1600 | //skylux.eu/cdn/shop/files/F_MH_Notice_de_pose_Skylux_iDome_iWindow_Ouvrant.pdf?v=2313200878518471499 | //skylux.eu/cdn/shop/files/F_TD_Dossier_Technique_Skylux_iDome_Ouvrant.pdf?v=3811849913906150317 | Une Skylux iDome ouvrant avec costière en PVC 20/00 EP incl. store intérieur 0800 x 0800 mm, on n’en installe pas tous les jours. Il est donc important de faire le bon choix. Chez Skylux, vous êtes à la bonne adresse pour cela. Cette Skylux iDome ouvrant avec costière en PVC 20/00 EP incl. store intérieur 0800 x 0800 mm est-elle ce que vous recherchez ? Commandez-la alors immédiatement en ligne. Nous assurons une livraison rapide et fluide. Besoin d’aide ? N’hésitez pas à nous <a href="/fr/pages/contact" rel="noopener noreferrer" target="_blank">contacter</a>. <br> La coupole hybride Skylux iDome est composée d’une fenêtre en PVC compacte et isolante ainsi que d’un verre de sécurité isolant HR++. L’iDome est toujours combinée avec une coupole en plastique de votre choix et offre ainsi une isolation parfaite.<br data-mce-fragment="1"><br data-mce-fragment="1">-verre de sécurité à double paroi : HR++ et coupole au choix<br data-mce-fragment="1">-avec cadre en PVC bas et compact<br data-mce-fragment="1">-haute valeur d’isolation : Ut = 0,93 W/m2 K en combinaison avec une coupole à simple paroi<br data-mce-fragment="1">-surface maximale de lumière naturelle = dimension de jour<br data-mce-fragment="1">-convient à tous les types de toits plats<br data-mce-fragment="1"><br data-mce-fragment="1">La fenêtre pour toit plat Skylux est disponible en pas moins de 19 dimensions rectangulaires ou carrées différentes. Notre plus grand format est la coupole de 1 sur 2 mètres, également disponible en version fixe et ouvrante.<br data-mce-fragment="1"><br data-mce-fragment="1"> | skylux-idome-ouvrant-avec-costiere-en-pvc-20-00-ep-y-compris-store-interieur-80x80-cm | 6562795126844 | 39317223178300
Coupoles | Coupole hybride | Skylux | Skylux iDome ouvrant avec costière en PVC 20/00 EP incl. store intérieur 80x130 cm |  | 95962 | 5412970959625 | 2541 | Oui | 5-10 | 99.61 | [6 empty] | 800 x 1300 mm | 1300 | 800 |  | 20/00 (20 cm de haut et ouverture de toiture = mesure jour) |  | Rectangulaire |  | Conforme à la PEB | 0.55 W/m²K - 0.93 W/m²K | 22% - 46% | 40% - 68% | 40dB |  | Modèle ouvrant | Pour nouvelle construction ou rénovation complète | C05 | Sans LED | Pare-soleil intérieur | Toujours combiner avec une coupole de votre choix pour optimiser pleinement d'isolation | Une Skylux iDome ouvrante avec costière en PVC 20/00 EP, y compris store intérieur, 0800 x 1300 mm, n’est pas quelque chose que l’on installe tous les jours. Il est donc important de faire le bon choix. Chez Skylux, vous êtes à la bonne adresse pour cela. Est-ce la Skylux iDome ouvrante avec costière en PVC 20/00 EP, y compris store intérieur, 0800 x 1300 mm que vous recherchez ? Commandez alors directement en ligne. Nous assurons une livraison rapide et fluide. Besoin d’aide ? N’hésitez pas à nous contacter. La coupole hybride Skylux iDome se compose d’une fenêtre en PVC compacte et isolante ainsi que de verre de sécurité isolant HR++. L’iDome est toujours combinée avec une coupole en plastique de votre choix et offre ainsi une isolation parfaite.-verre de sécurité à double paroi : HR++ et coupole au choix-avec cadre en PVC bas et compact-valeur d’isolation élevée : Ut = 0,93 W/m2 K en combinaison avec une coupole simple paroi-surface maximale de lumière naturelle = dimension de jour-convient à tous les types de toits platsLa fenêtre pour toit plat Skylux est disponible en pas moins de 19 dimensions différentes, rectangulaires ou carrées. Notre plus grande dimension est la coupole de 1 x 2 mètres, également disponible en version fixe et ouvrante. | https://skylux.eu/fr/products/skylux-idome-ouvrant-avec-costiere-en-pvc-20-00-ep-incl-store-interieur-80x130-cm | https://skylux.eu/cdn/shop/files/Skylux-iDome-opengaand-met-pvc-opstand-2000-EP-incl_-binnenzonwering-80x130-cm-Hybride-lichtkoepel.jpg?v=1741078966&width=1600 | https://skylux.eu/cdn/shop/products/Skylux-iDome-opengaand-met-pvc-opstand-2000-EP-incl_-binnenzonwering-0800-x-1300-mm-Hybride-lichtkoepel.jpg?v=1666881354&width=1600 | https://skylux.eu/cdn/shop/products/Skylux-idome-2_fdbb8bd9-bdf5-4295-80cd-fe1145da12cb.jpg?v=1666881355&width=1600 | https://skylux.eu/cdn/shop/products/Skylux-idome-1.open_d0c57b03-3d51-4485-bc10-dd10a5930982.jpg?v=1666881356&width=1600 | https://skylux.eu/cdn/shop/products/Skylux-idome-3_4cc6e16c-7149-4eaa-8057-41beb9abcb62.jpg?v=1666881357&width=1600 | //skylux.eu/cdn/shop/files/F_MH_Notice_de_pose_Skylux_iDome_iWindow_Ouvrant.pdf?v=2313200878518471499 | //skylux.eu/cdn/shop/files/F_TD_Dossier_Technique_Skylux_iDome_Ouvrant.pdf?v=3811849913906150317 | Une Skylux iDome ouvrante avec costière en PVC 20/00 EP, y compris store intérieur, 0800 x 1300 mm, n’est pas quelque chose que l’on installe tous les jours. Il est donc important de faire le bon choix. Chez Skylux, vous êtes à la bonne adresse pour cela. Est-ce la Skylux iDome ouvrante avec costière en PVC 20/00 EP, y compris store intérieur, 0800 x 1300 mm que vous recherchez ? Commandez alors directement en ligne. Nous assurons une livraison rapide et fluide. Besoin d’aide ? N’hésitez pas à nous <a href="/fr/pages/contact" rel="noopener noreferrer" target="_blank">contacter</a>. <br> La coupole hybride Skylux iDome se compose d’une fenêtre en PVC compacte et isolante ainsi que de verre de sécurité isolant HR++. L’iDome est toujours combinée avec une coupole en plastique de votre choix et offre ainsi une isolation parfaite.<br data-mce-fragment="1"><br data-mce-fragment="1">-verre de sécurité à double paroi : HR++ et coupole au choix<br data-mce-fragment="1">-avec cadre en PVC bas et compact<br data-mce-fragment="1">-valeur d’isolation élevée : Ut = 0,93 W/m2 K en combinaison avec une coupole simple paroi<br data-mce-fragment="1">-surface maximale de lumière naturelle = dimension de jour<br data-mce-fragment="1">-convient à tous les types de toits plats<br data-mce-fragment="1"><br data-mce-fragment="1">La fenêtre pour toit plat Skylux est disponible en pas moins de 19 dimensions différentes, rectangulaires ou carrées. Notre plus grande dimension est la coupole de 1 x 2 mètres, également disponible en version fixe et ouvrante.<br data-mce-fragment="1"><br data-mce-fragment="1"> | skylux-idome-ouvrant-avec-costiere-en-pvc-20-00-ep-incl-store-interieur-80x130-cm | 6562795159612 | 39317223309372
Coupoles | Coupole hybride | Skylux | Skylux iDome ouvrant avec costière en PVC 20/00 EP incl. store intérieur 80x180 cm |  | 95966 | 5412970959663 | 2861.65 | Oui | 5-10 | 121.96 | [6 empty] | 800 x 1800 mm | 1800 | 800 |  | 20/00 (20 cm de haut et ouverture de toiture = mesure jour) |  | Rectangulaire |  | Conforme à la PEB | 0.55 W/m²K - 0.93 W/m²K | 22% - 46% | 40% - 68% | 40dB |  | Modèle ouvrant | Pour nouvelle construction ou rénovation complète | C05 | Sans LED | Pare-soleil intérieur | Toujours combiner avec une coupole de votre choix pour optimiser pleinement d'isolation | Une Skylux iDome ouvrante avec costière en PVC 20/00 EP incl. store intérieur 0800 x 1800 mm, on n’en installe pas tous les jours. C’est pourquoi il est important de faire le bon choix. Chez Skylux, vous êtes à la bonne adresse pour cela. Cette Skylux iDome ouvrante avec costière en PVC 20/00 EP incl. store intérieur 0800 x 1800 mm est-elle ce que vous recherchez ? Commandez-la alors immédiatement en ligne. Nous assurons une livraison rapide et fluide. Besoin d’aide ? N’hésitez pas à nous contacter. La coupole hybride Skylux iDome est composée d’un châssis en PVC compact et isolant et d’un verre de sécurité isolant HR++. L’iDome est toujours combinée avec une coupole en plastique de votre choix et offre ainsi une isolation parfaite.-verre de sécurité à double paroi : HR++ et coupole au choix-avec châssis en PVC bas et compact-valeur d’isolation élevée : Ut = 0,93 W/m2 K en combinaison avec une coupole à simple paroi-surface maximale de lumière naturelle = dimension de jour-convient à tous les types de toits platsLa fenêtre pour toit plat Skylux est disponible en pas moins de 19 dimensions rectangulaires ou carrées différentes. Notre plus grande dimension est la coupole de 1 x 2 mètres, également disponible en version fixe et ouvrante. | https://skylux.eu/fr/products/skylux-idome-ouvrant-avec-costiere-en-pvc-20-00-ep-incl-store-interieur-80x180-cm | https://skylux.eu/cdn/shop/files/Skylux-iDome-opengaand-met-pvc-opstand-2000-EP-incl_-binnenzonwering-80x180-cm-Hybride-lichtkoepel.jpg?v=1741078971&width=1600 | https://skylux.eu/cdn/shop/products/Skylux-iDome-opengaand-met-pvc-opstand-2000-EP-incl_-binnenzonwering-0800-x-1800-mm-Hybride-lichtkoepel.jpg?v=1666881359&width=1600 | https://skylux.eu/cdn/shop/products/Skylux-idome-1.open_69675170-c400-4e62-a008-cc44cf0f97a8.jpg?v=1666881360&width=1600 | https://skylux.eu/cdn/shop/products/Skylux-idome-2_f180a157-0223-46ff-b3d0-0478d94d1e69.jpg?v=1666881361&width=1600 | https://skylux.eu/cdn/shop/products/Skylux-idome-1.open_2e3d1b61-8b5d-4bc7-8151-0f179adfa66e.jpg?v=1666881362&width=1600 | //skylux.eu/cdn/shop/files/F_MH_Notice_de_pose_Skylux_iDome_iWindow_Ouvrant.pdf?v=2313200878518471499 | //skylux.eu/cdn/shop/files/F_TD_Dossier_Technique_Skylux_iDome_Ouvrant.pdf?v=3811849913906150317 | Une Skylux iDome ouvrante avec costière en PVC 20/00 EP incl. store intérieur 0800 x 1800 mm, on n’en installe pas tous les jours. C’est pourquoi il est important de faire le bon choix. Chez Skylux, vous êtes à la bonne adresse pour cela. Cette Skylux iDome ouvrante avec costière en PVC 20/00 EP incl. store intérieur 0800 x 1800 mm est-elle ce que vous recherchez ? Commandez-la alors immédiatement en ligne. Nous assurons une livraison rapide et fluide. Besoin d’aide ? N’hésitez pas à <a href="/fr/pages/contact" rel="noopener noreferrer" target="_blank">nous contacter</a>. <br> La coupole hybride Skylux iDome est composée d’un châssis en PVC compact et isolant et d’un verre de sécurité isolant HR++. L’iDome est toujours combinée avec une coupole en plastique de votre choix et offre ainsi une isolation parfaite.<br data-mce-fragment="1"><br data-mce-fragment="1">-verre de sécurité à double paroi : HR++ et coupole au choix<br data-mce-fragment="1">-avec châssis en PVC bas et compact<br data-mce-fragment="1">-valeur d’isolation élevée : Ut = 0,93 W/m2 K en combinaison avec une coupole à simple paroi<br data-mce-fragment="1">-surface maximale de lumière naturelle = dimension de jour<br data-mce-fragment="1">-convient à tous les types de toits plats<br data-mce-fragment="1"><br data-mce-fragment="1">La fenêtre pour toit plat Skylux est disponible en pas moins de 19 dimensions rectangulaires ou carrées différentes. Notre plus grande dimension est la coupole de 1 x 2 mètres, également disponible en version fixe et ouvrante.<br data-mce-fragment="1"><br data-mce-fragment="1"> | skylux-idome-ouvrant-avec-costiere-en-pvc-20-00-ep-incl-store-interieur-80x180-cm | 6562795225148 | 39317223538748
Coupoles | Coupole hybride | Skylux | Skylux iDome ouvrant avec costière en PVC 20/00 EP incl. store intérieur 90x90 cm |  | 95971 | 5412970959717 | 2303.85 | Oui | 5-10 | 85.42 | [6 empty] | 900 x 900 mm | 900 | 900 |  | 20/00 (20 cm de haut et ouverture de toiture = mesure jour) |  | Carré |  | Conforme à la PEB | 0.55 W/m²K - 0.93 W/m²K | 22% - 46% | 40% - 68% | 40dB |  | Modèle ouvrant | Pour nouvelle construction ou rénovation complète | C05 | Sans LED | Pare-soleil intérieur | Toujours combiner avec une coupole de votre choix pour optimiser pleinement d'isolation | Une Skylux iDome ouvrante avec costière en PVC 20/00 EP, incl. store intérieur 0900 x 0900 mm, n’est pas un produit que l’on installe tous les jours. C’est pourquoi il est important de faire le bon choix. Chez Skylux, vous êtes à la bonne adresse pour cela. Cette Skylux iDome ouvrante avec costière en PVC 20/00 EP, incl. store intérieur 0900 x 0900 mm est-elle ce que vous recherchez ? Commandez-la alors immédiatement en ligne. Nous assurons une livraison rapide et efficace. Besoin d’aide ? N’hésitez pas à nous contacter. La coupole hybride Skylux iDome est composée d’une fenêtre en PVC compacte et isolante et de verre de sécurité isolant HR++. L’iDome est toujours combinée avec une coupole en matière synthétique de votre choix et offre ainsi une isolation parfaite.-verre de sécurité à double paroi : HR++ et coupole au choix-avec fenêtre en PVC basse et compacte-valeur d’isolation élevée : Ut = 0,93 W/m2 K en combinaison avec une coupole simple paroi-surface maximale de lumière naturelle = dimension de jour-convient à tous les types de toits platsLa fenêtre pour toit plat Skylux est disponible en pas moins de 19 dimensions différentes, rectangulaires ou carrées. Notre plus grande dimension est la coupole de 1 sur 2 mètres, également disponible en version fixe et ouvrante. | https://skylux.eu/fr/products/skylux-idome-a-ouverture-avec-costiere-en-pvc-20-00-ep-y-compris-protection-solaire-interieure-90x90-cm | https://skylux.eu/cdn/shop/files/Skylux-iDome-opengaand-met-pvc-opstand-2000-EP-incl_-binnenzonwering-90x90-cm-Hybride-lichtkoepel.jpg?v=1741078977&width=1600 | https://skylux.eu/cdn/shop/products/Skylux-iDome-opengaand-met-pvc-opstand-2000-EP-incl_-binnenzonwering-0900-x-0900-mm-Hybride-lichtkoepel.jpg?v=1666881365&width=1600 | https://skylux.eu/cdn/shop/products/Skylux-idome-1.open_7ad4c9eb-8ca0-427c-a732-fbc4621d5db7.jpg?v=1666881366&width=1600 | https://skylux.eu/cdn/shop/products/Skylux-idome-3_e525620d-040a-4aa8-91cd-f71e60f03da2.jpg?v=1666881367&width=1600 | https://skylux.eu/cdn/shop/products/Skylux-idome-2_40e95364-5cd6-4c5a-8947-5fd2b4e39dfb.jpg?v=1666881368&width=1600 | //skylux.eu/cdn/shop/files/F_MH_Notice_de_pose_Skylux_iDome_iWindow_Ouvrant.pdf?v=2313200878518471499 | //skylux.eu/cdn/shop/files/F_TD_Dossier_Technique_Skylux_iDome_Ouvrant.pdf?v=3811849913906150317 | Une Skylux iDome ouvrante avec costière en PVC 20/00 EP, incl. store intérieur 0900 x 0900 mm, n’est pas un produit que l’on installe tous les jours. C’est pourquoi il est important de faire le bon choix. Chez Skylux, vous êtes à la bonne adresse pour cela. Cette Skylux iDome ouvrante avec costière en PVC 20/00 EP, incl. store intérieur 0900 x 0900 mm est-elle ce que vous recherchez ? Commandez-la alors immédiatement en ligne. Nous assurons une livraison rapide et efficace. Besoin d’aide ? N’hésitez pas à nous <a href="/fr/pages/contact" rel="noopener noreferrer" target="_blank">contacter</a>. <br> La coupole hybride Skylux iDome est composée d’une fenêtre en PVC compacte et isolante et de verre de sécurité isolant HR++. L’iDome est toujours combinée avec une coupole en matière synthétique de votre choix et offre ainsi une isolation parfaite.<br data-mce-fragment="1"><br data-mce-fragment="1">-verre de sécurité à double paroi : HR++ et coupole au choix<br data-mce-fragment="1">-avec fenêtre en PVC basse et compacte<br data-mce-fragment="1">-valeur d’isolation élevée : Ut = 0,93 W/m2 K en combinaison avec une coupole simple paroi<br data-mce-fragment="1">-surface maximale de lumière naturelle = dimension de jour<br data-mce-fragment="1">-convient à tous les types de toits plats<br data-mce-fragment="1"><br data-mce-fragment="1">La fenêtre pour toit plat Skylux est disponible en pas moins de 19 dimensions différentes, rectangulaires ou carrées. Notre plus grande dimension est la coupole de 1 sur 2 mètres, également disponible en version fixe et ouvrante.<br data-mce-fragment="1"><br data-mce-fragment="1"> | skylux-idome-a-ouverture-avec-costiere-en-pvc-20-00-ep-y-compris-protection-solaire-interieure-90x90-cm | 6562795257916 | 39317223637052
Coupoles | Coupole hybride | Skylux | Skylux iDome ouvrant avec costière en PVC 20/00 EP incl. store intérieur 90x120 cm |  | 95972 | 5412970959724 | 2533.75 | Oui | 5-10 | 102.66 | [6 empty] | 900 x 1200 mm | 1200 | 900 |  | 20/00 (20 cm de haut et ouverture de toiture = mesure jour) |  | Rectangulaire |  | Conforme à la PEB | 0.55 W/m²K - 0.93 W/m²K | 22% - 46% | 40% - 68% | 40dB |  | Modèle ouvrant | Pour nouvelle construction ou rénovation complète | C05 | Sans LED | Pare-soleil intérieur | Toujours combiner avec une coupole de votre choix pour optimiser pleinement d'isolation | Une Skylux iDome ouvrante avec costière en PVC 20/00 EP, avec store intérieur inclus, 0900 x 1200 mm, n’est pas quelque chose que l’on installe tous les jours. Il est donc important de faire le bon choix. Chez Skylux, vous êtes à la bonne adresse pour cela. Cette Skylux iDome ouvrante avec costière en PVC 20/00 EP, avec store intérieur inclus, 0900 x 1200 mm, est-elle ce que vous recherchez ? Commandez-la alors immédiatement en ligne. Nous assurons une livraison rapide et efficace. Besoin d’aide ? N’hésitez pas à nous contacter. La coupole hybride Skylux iDome se compose d’une fenêtre en PVC compacte et isolante et d’un verre de sécurité isolant HR++. L’iDome est toujours combinée avec une coupole en plastique au choix et offre ainsi une isolation parfaite.-verre de sécurité à double paroi : HR++ et coupole au choix-avec châssis en PVC bas et compact-valeur d’isolation élevée : Ut = 0,93 W/m2 K en combinaison avec une coupole à simple paroi-surface maximale de lumière naturelle = dimension libre-adaptée à tous les types de toits platsLa fenêtre pour toit plat Skylux est disponible en pas moins de 19 dimensions rectangulaires ou carrées différentes. Notre plus grande dimension est la coupole de 1 sur 2 mètres, également disponible en version fixe et ouvrante. | https://skylux.eu/fr/products/skylux-idome-ouvrant-avec-costiere-en-pvc-20-00-ep-incl-store-interieur-90x120-cm | https://skylux.eu/cdn/shop/files/Skylux-iDome-opengaand-met-pvc-opstand-2000-EP-incl_-binnenzonwering-90x120-cm-Hybride-lichtkoepel.jpg?v=1741078982&width=1600 | https://skylux.eu/cdn/shop/products/Skylux-iDome-opengaand-met-pvc-opstand-2000-EP-incl_-binnenzonwering-0900-x-1200-mm-Hybride-lichtkoepel.jpg?v=1666881372&width=1600 | https://skylux.eu/cdn/shop/products/Skylux-idome-1.open_0900ffca-4e16-4dfd-8e45-31ab32a9b40b.jpg?v=1666881373&width=1600 | https://skylux.eu/cdn/shop/products/Skylux-idome-2_c3ce8392-439e-4743-9768-b81dc6179295.jpg?v=1666881374&width=1600 | https://skylux.eu/cdn/shop/products/Skylux-idome-1.open_22a917ee-f9a1-4777-938d-94039ea364fe.jpg?v=1666881375&width=1600 | //skylux.eu/cdn/shop/files/F_MH_Notice_de_pose_Skylux_iDome_iWindow_Ouvrant.pdf?v=2313200878518471499 | //skylux.eu/cdn/shop/files/F_TD_Dossier_Technique_Skylux_iDome_Ouvrant.pdf?v=3811849913906150317 | Une Skylux iDome ouvrante avec costière en PVC 20/00 EP, avec store intérieur inclus, 0900 x 1200 mm, n’est pas quelque chose que l’on installe tous les jours. Il est donc important de faire le bon choix. Chez Skylux, vous êtes à la bonne adresse pour cela. Cette Skylux iDome ouvrante avec costière en PVC 20/00 EP, avec store intérieur inclus, 0900 x 1200 mm, est-elle ce que vous recherchez ? Commandez-la alors immédiatement en ligne. Nous assurons une livraison rapide et efficace. Besoin d’aide ? N’hésitez pas à nous <a href="/fr/pages/contact" rel="noopener noreferrer" target="_blank">contacter</a>. <br> La coupole hybride Skylux iDome se compose d’une fenêtre en PVC compacte et isolante et d’un verre de sécurité isolant HR++. L’iDome est toujours combinée avec une coupole en plastique au choix et offre ainsi une isolation parfaite.<br data-mce-fragment="1"><br data-mce-fragment="1">-verre de sécurité à double paroi : HR++ et coupole au choix<br data-mce-fragment="1">-avec châssis en PVC bas et compact<br data-mce-fragment="1">-valeur d’isolation élevée : Ut = 0,93 W/m2 K en combinaison avec une coupole à simple paroi<br data-mce-fragment="1">-surface maximale de lumière naturelle = dimension libre<br data-mce-fragment="1">-adaptée à tous les types de toits plats<br data-mce-fragment="1"><br data-mce-fragment="1">La fenêtre pour toit plat Skylux est disponible en pas moins de 19 dimensions rectangulaires ou carrées différentes. Notre plus grande dimension est la coupole de 1 sur 2 mètres, également disponible en version fixe et ouvrante.<br data-mce-fragment="1"><br data-mce-fragment="1"> | skylux-idome-ouvrant-avec-costiere-en-pvc-20-00-ep-incl-store-interieur-90x120-cm | 6562795388988 | 39317223866428
Coupoles | Coupole hybride | Skylux | Skylux iDome ouvrant avec costière en PVC 20/00 EP incl. store intérieur 100x100 cm |  | 95976 | 5412970959762 | 2409.15 | Oui | 5-10 | 94.8 | [6 empty] | 1000 x 1000 mm | 1000 | 1000 |  | 20/00 (20 cm de haut et ouverture de toiture = mesure jour) |  | Carré |  | Conforme à la PEB | 0.55 W/m²K - 0.93 W/m²K | 22% - 46% | 40% - 68% | 40dB |  | Modèle ouvrant | Pour nouvelle construction ou rénovation complète | C05 | Sans LED | Pare-soleil intérieur | Toujours combiner avec une coupole de votre choix pour optimiser pleinement d'isolation | Une Skylux iDome ouvrante avec costière en PVC 20/00 EP, y compris store intérieur, 1000 x 1000 mm, ne s’installe pas tous les jours. Il est donc important de faire le bon choix. Chez Skylux, vous êtes à la bonne adresse pour cela. Cette Skylux iDome ouvrante avec costière en PVC 20/00 EP, y compris store intérieur, est-elle ce que vous recherchez ? Commandez-la alors directement en ligne. Nous assurons une livraison rapide et sans encombre. Besoin d’aide ? N’hésitez pas à nous contacter. La coupole hybride Skylux iDome se compose d’une fenêtre en PVC compacte et isolante et d’un verre de sécurité isolant HR++. L’iDome est toujours combinée avec une coupole en plastique de votre choix et offre ainsi une isolation parfaite.-verre de sécurité à double paroi : HR++ et coupole au choix-avec fenêtre en PVC basse et compacte-valeur d’isolation élevée : Ut = 0,93 W/m2 K en combinaison avec une coupole à simple paroi-surface maximale de lumière naturelle = dimensions de jour-convient à tous les types de toits platsLe plat dakraam Skylux est disponible en 19 dimensions rectangulaires ou carrées différentes. Notre plus grand format est la coupole de 1 x 2 mètres, également disponible en version fixe et ouvrante. | https://skylux.eu/fr/products/skylux-idome-ouvrant-avec-costiere-en-pvc-20-00-ep-incl-protection-solaire-interieure-100x100-cm | https://skylux.eu/cdn/shop/files/Skylux-iDome-opengaand-met-pvc-opstand-2000-EP-incl_-binnenzonwering-100x100-cm-Hybride-lichtkoepel.jpg?v=1741078987&width=1600 | https://skylux.eu/cdn/shop/products/Skylux-iDome-opengaand-met-pvc-opstand-2000-EP-incl_-binnenzonwering-1000-x-1000-mm-Hybride-lichtkoepel.jpg?v=1666881378&width=1600 | https://skylux.eu/cdn/shop/products/Skylux-idome-3_3c029111-4a81-47dc-8c8f-4f865994d439.jpg?v=1666881379&width=1600 | https://skylux.eu/cdn/shop/products/Skylux-idome-1.open_92241c35-99c5-489f-b234-f42891319766.jpg?v=1666881380&width=1600 | https://skylux.eu/cdn/shop/products/Skylux-idome-3_a8675c85-0990-4378-8bad-5c5115d5dec7.jpg?v=1666881381&width=1600 | //skylux.eu/cdn/shop/files/F_MH_Notice_de_pose_Skylux_iDome_iWindow_Ouvrant.pdf?v=2313200878518471499 | //skylux.eu/cdn/shop/files/F_TD_Dossier_Technique_Skylux_iDome_Ouvrant.pdf?v=3811849913906150317 | Une Skylux iDome ouvrante avec costière en PVC 20/00 EP, y compris store intérieur, 1000 x 1000 mm, ne s’installe pas tous les jours. Il est donc important de faire le bon choix. Chez Skylux, vous êtes à la bonne adresse pour cela. Cette Skylux iDome ouvrante avec costière en PVC 20/00 EP, y compris store intérieur, est-elle ce que vous recherchez ? Commandez-la alors directement en ligne. Nous assurons une livraison rapide et sans encombre. Besoin d’aide ? N’hésitez pas à nous <a href="/fr/pages/contact" rel="noopener noreferrer" target="_blank">contacter</a>. <br> La coupole hybride Skylux iDome se compose d’une fenêtre en PVC compacte et isolante et d’un verre de sécurité isolant HR++. L’iDome est toujours combinée avec une coupole en plastique de votre choix et offre ainsi une isolation parfaite.<br data-mce-fragment="1"><br data-mce-fragment="1">-verre de sécurité à double paroi : HR++ et coupole au choix<br data-mce-fragment="1">-avec fenêtre en PVC basse et compacte<br data-mce-fragment="1">-valeur d’isolation élevée : Ut = 0,93 W/m2 K en combinaison avec une coupole à simple paroi<br data-mce-fragment="1">-surface maximale de lumière naturelle = dimensions de jour<br data-mce-fragment="1">-convient à tous les types de toits plats<br data-mce-fragment="1"><br data-mce-fragment="1">Le plat dakraam Skylux est disponible en 19 dimensions rectangulaires ou carrées différentes. Notre plus grand format est la coupole de 1 x 2 mètres, également disponible en version fixe et ouvrante.<br data-mce-fragment="1"><br data-mce-fragment="1"> | skylux-idome-ouvrant-avec-costiere-en-pvc-20-00-ep-incl-protection-solaire-interieure-100x100-cm | 6562795421756 | 39317223997500
Coupoles | Coupole hybride | Skylux | Skylux iDome ouvrant avec costière en PVC 20/00 EP incl. store intérieur 100x130 cm |  | 95977 | 5412970959779 | 2676.55 | Oui | 5-10 | 112.12 | [6 empty] | 1000 x 1300 mm | 1300 | 1000 |  | 20/00 (20 cm de haut et ouverture de toiture = mesure jour) |  | Rectangulaire |  | Conforme à la PEB | 0.55 W/m²K - 0.93 W/m²K | 22% - 46% | 40% - 68% | 40dB |  | Modèle ouvrant | Pour nouvelle construction ou rénovation complète | C05 | Sans LED | Pare-soleil intérieur | Toujours combiner avec une coupole de votre choix pour optimiser pleinement d'isolation | Une Skylux iDome ouvrante avec costière en PVC 20/00 EP, avec protection solaire intérieure 1000 x 1300 mm, ne s’installe pas tous les jours. C’est pourquoi il est important de faire le bon choix. Chez Skylux, vous êtes à la bonne adresse pour cela. Cette Skylux iDome ouvrante avec costière en PVC 20/00 EP, avec protection solaire intérieure 1000 x 1300 mm est-elle celle que vous recherchez ? Commandez alors directement en ligne. Nous assurons une livraison rapide et fluide. Besoin d’aide ? N’hésitez pas à nous contacter. La coupole hybride Skylux iDome se compose d’une fenêtre en PVC compacte et isolante ainsi que d’un verre de sécurité isolant HR++. L’iDome est toujours combinée avec une coupole en plastique de votre choix et offre ainsi une isolation parfaite.-verre de sécurité à double paroi : HR++ et coupole au choix-avec cadre en PVC bas et compact-valeur d’isolation élevée : Ut = 0,93 W/m2 K en combinaison avec une coupole simple paroi-surface maximale de lumière naturelle = dimensions de jour-convient à tous les types de toits platsLa fenêtre pour toit plat Skylux est disponible en pas moins de 19 dimensions rectangulaires ou carrées différentes. Notre plus grande dimension est la coupole de 1 sur 2 mètres, également disponible en version fixe et ouvrante. | https://skylux.eu/fr/products/skylux-idome-ouvrant-avec-costiere-en-pvc-20-00-ep-y-compris-store-interieur-100x130-cm | https://skylux.eu/cdn/shop/files/Skylux-iDome-opengaand-met-pvc-opstand-2000-EP-incl_-binnenzonwering-100x130-cm-Hybride-lichtkoepel.jpg?v=1741078992&width=1600 | https://skylux.eu/cdn/shop/products/Skylux-iDome-opengaand-met-pvc-opstand-2000-EP-incl_-binnenzonwering-1000-x-1300-mm-Hybride-lichtkoepel.jpg?v=1666881383&width=1600 | https://skylux.eu/cdn/shop/products/Skylux-idome-1.open_838ad46b-8a6e-459f-af7a-78d594c60795.jpg?v=1666881384&width=1600 | https://skylux.eu/cdn/shop/products/Skylux-idome-3_47ed9ac4-0cf1-4dc2-96f1-2270aa4dc1f0.jpg?v=1666881385&width=1600 | https://skylux.eu/cdn/shop/products/Skylux-idome-2_3d1ee418-882b-4569-8d3f-1c4fdee61a08.jpg?v=1666881385&width=1600 | //skylux.eu/cdn/shop/files/F_MH_Notice_de_pose_Skylux_iDome_iWindow_Ouvrant.pdf?v=2313200878518471499 | //skylux.eu/cdn/shop/files/F_TD_Dossier_Technique_Skylux_iDome_Ouvrant.pdf?v=3811849913906150317 | Une Skylux iDome ouvrante avec costière en PVC 20/00 EP, avec protection solaire intérieure 1000 x 1300 mm, ne s’installe pas tous les jours. C’est pourquoi il est important de faire le bon choix. Chez Skylux, vous êtes à la bonne adresse pour cela. Cette Skylux iDome ouvrante avec costière en PVC 20/00 EP, avec protection solaire intérieure 1000 x 1300 mm est-elle celle que vous recherchez ? Commandez alors directement en ligne. Nous assurons une livraison rapide et fluide. Besoin d’aide ? N’hésitez pas à nous <a href="/fr/pages/contact" rel="noopener noreferrer" target="_blank">contacter</a>. <br> La coupole hybride Skylux iDome se compose d’une fenêtre en PVC compacte et isolante ainsi que d’un verre de sécurité isolant HR++. L’iDome est toujours combinée avec une coupole en plastique de votre choix et offre ainsi une isolation parfaite.<br data-mce-fragment="1"><br data-mce-fragment="1">-verre de sécurité à double paroi : HR++ et coupole au choix<br data-mce-fragment="1">-avec cadre en PVC bas et compact<br data-mce-fragment="1">-valeur d’isolation élevée : Ut = 0,93 W/m2 K en combinaison avec une coupole simple paroi<br data-mce-fragment="1">-surface maximale de lumière naturelle = dimensions de jour<br data-mce-fragment="1">-convient à tous les types de toits plats<br data-mce-fragment="1"><br data-mce-fragment="1">La fenêtre pour toit plat Skylux est disponible en pas moins de 19 dimensions rectangulaires ou carrées différentes. Notre plus grande dimension est la coupole de 1 sur 2 mètres, également disponible en version fixe et ouvrante.<br data-mce-fragment="1"><br data-mce-fragment="1"> | skylux-idome-ouvrant-avec-costiere-en-pvc-20-00-ep-y-compris-store-interieur-100x130-cm | 6562795487292 | 39317224063036
Coupoles | Coupole hybride | Skylux | Skylux iDome ouvrant avec costière en PVC 20/00 EP incl. store intérieur 100x150 cm |  | 95978 | 5412970959786 | 2776.95 | Oui | 5-10 | 122.89 | [6 empty] | 1000 x 1500 mm | 1500 | 1000 |  | 20/00 (20 cm de haut et ouverture de toiture = mesure jour) |  | Rectangulaire |  | Conforme à la PEB | 0.55 W/m²K - 0.93 W/m²K | 22% - 46% | 40% - 68% | 40dB |  | Modèle ouvrant | Pour nouvelle construction ou rénovation complète | C05 | Sans LED | Pare-soleil intérieur | Toujours combiner avec une coupole de votre choix pour optimiser pleinement d'isolation | Une Skylux iDome ouvrante avec costière en PVC 20/00 EP incl. store intérieur 1000 x 1500 mm n’est pas quelque chose que l’on installe tous les jours. C’est pourquoi il est important de faire le bon choix. Chez Skylux, vous êtes à la bonne adresse pour cela. Ce Skylux iDome ouvrante avec costière en PVC 20/00 EP incl. store intérieur 1000 x 1500 mm est-il/elle ce que vous recherchez ? Commandez-le alors directement en ligne. Nous assurons une livraison rapide et fluide. Besoin d’aide ? N’hésitez pas à nous contacter. La coupole hybride Skylux iDome est composée d’une fenêtre en PVC compacte et isolante et d’un verre de sécurité isolant HR++. L’iDome est toujours combiné avec une coupole en plastique de votre choix et offre ainsi une isolation parfaite.-verre de sécurité à double paroi : HR++ et coupole au choix-avec cadre en PVC bas et compact-valeur d’isolation élevée : Ut = 0,93 W/m2 K en combinaison avec une coupole à simple paroi-surface maximale de lumière naturelle = jour net-convient à tous les types de toits platsLa fenêtre pour toit plat Skylux est disponible en pas moins de 19 dimensions rectangulaires ou carrées différentes. Notre plus grande dimension est la coupole de 1 x 2 mètres, également disponible en version fixe et ouvrante. | https://skylux.eu/fr/products/skylux-idome-ouvrant-avec-costiere-en-pvc-20-00-ep-incl-store-interieur-100x150-cm | https://skylux.eu/cdn/shop/files/Skylux-iDome-opengaand-met-pvc-opstand-2000-EP-incl_-binnenzonwering-100x150-cm-Hybride-lichtkoepel.jpg?v=1741078996&width=1600 | https://skylux.eu/cdn/shop/products/Skylux-iDome-opengaand-met-pvc-opstand-2000-EP-incl_-binnenzonwering-1000-x-1500-mm-Hybride-lichtkoepel.jpg?v=1666881386&width=1600 | https://skylux.eu/cdn/shop/products/Skylux-idome-2_54b5c74f-2d81-432e-b774-5137cf26f709.jpg?v=1666881387&width=1600 | https://skylux.eu/cdn/shop/products/Skylux-idome-1.open_f54143f5-883f-48f5-b98e-a159718cb372.jpg?v=1666881388&width=1600 | https://skylux.eu/cdn/shop/products/Skylux-idome-3_4b5550c0-fa7e-4e8e-9fd0-63209ce26881.jpg?v=1666881389&width=1600 | //skylux.eu/cdn/shop/files/F_MH_Notice_de_pose_Skylux_iDome_iWindow_Ouvrant.pdf?v=2313200878518471499 | //skylux.eu/cdn/shop/files/F_TD_Dossier_Technique_Skylux_iDome_Ouvrant.pdf?v=3811849913906150317 | Une Skylux iDome ouvrante avec costière en PVC 20/00 EP incl. store intérieur 1000 x 1500 mm n’est pas quelque chose que l’on installe tous les jours. C’est pourquoi il est important de faire le bon choix. Chez Skylux, vous êtes à la bonne adresse pour cela. Ce Skylux iDome ouvrante avec costière en PVC 20/00 EP incl. store intérieur 1000 x 1500 mm est-il/elle ce que vous recherchez ? Commandez-le alors directement en ligne. Nous assurons une livraison rapide et fluide. Besoin d’aide ? N’hésitez pas à nous <a href="/fr/pages/contact" rel="noopener noreferrer" target="_blank">contacter</a>. <br> La coupole hybride Skylux iDome est composée d’une fenêtre en PVC compacte et isolante et d’un verre de sécurité isolant HR++. L’iDome est toujours combiné avec une coupole en plastique de votre choix et offre ainsi une isolation parfaite.<br data-mce-fragment="1"><br data-mce-fragment="1">-verre de sécurité à double paroi : HR++ et coupole au choix<br data-mce-fragment="1">-avec cadre en PVC bas et compact<br data-mce-fragment="1">-valeur d’isolation élevée : Ut = 0,93 W/m2 K en combinaison avec une coupole à simple paroi<br data-mce-fragment="1">-surface maximale de lumière naturelle = jour net<br data-mce-fragment="1">-convient à tous les types de toits plats<br data-mce-fragment="1"><br data-mce-fragment="1">La fenêtre pour toit plat Skylux est disponible en pas moins de 19 dimensions rectangulaires ou carrées différentes. Notre plus grande dimension est la coupole de 1 x 2 mètres, également disponible en version fixe et ouvrante.<br data-mce-fragment="1"><br data-mce-fragment="1"> | skylux-idome-ouvrant-avec-costiere-en-pvc-20-00-ep-incl-store-interieur-100x150-cm | 6562795520060 | 39317224161340
Coupoles | Coupole hybride | Skylux | Skylux iDome ouvrant avec costière en PVC 20/00 EP incl. store intérieur 100x200 cm |  | 95981 | 5412970959816 | 3920.4 | Oui | 5-10 | 151.8 | [6 empty] | 1000 x 2000 mm | 2000 | 1000 |  | 20/00 (20 cm de haut et ouverture de toiture = mesure jour) |  | Rectangulaire |  | Conforme à la PEB | 0.55 W/m²K - 0.93 W/m²K | 22% - 46% | 40% - 68% | 40dB |  | Modèle ouvrant | Pour nouvelle construction ou rénovation complète | C05 | Sans LED | Pare-soleil intérieur | Toujours combiner avec une coupole de votre choix pour optimiser pleinement d'isolation | Une coupole ouvrante Skylux iDome avec costière en PVC 20/00 EP, y compris store intérieur 1000 x 2000 mm, n’est pas quelque chose que l’on installe tous les jours. Il est donc important de faire le bon choix. Chez Skylux, vous êtes à la bonne adresse pour cela. Cette coupole ouvrante Skylux iDome avec costière en PVC 20/00 EP, y compris store intérieur 1000 x 2000 mm, est-elle ce que vous recherchez ? Commandez-la alors directement en ligne. Nous assurons une livraison rapide et fluide. Besoin d’aide ? N’hésitez pas à nous contacter. La coupole hybride Skylux iDome se compose d’un cadre en PVC compact et isolant et d’un verre de sécurité isolant HR++. L’iDome est toujours combiné avec une coupole en plastique de votre choix et offre ainsi une isolation parfaite.-double vitrage de sécurité : HR++ et coupole au choix-avec cadre en PVC bas et compact-valeur d’isolation élevée : Ut = 0,93 W/m2 K en combinaison avec une coupole à simple paroi-surface maximale de lumière naturelle = dimension de passage-convient à tous les types de toits platsLa fenêtre pour toit plat Skylux est disponible en pas moins de 19 dimensions différentes, rectangulaires ou carrées. Notre plus grande dimension est la coupole de 1 sur 2 mètres, également disponible en version fixe et ouvrante. | https://skylux.eu/fr/products/skylux-idome-ouvrant-avec-costiere-en-pvc-20-00-ep-incl-store-interieur-100x200-cm | https://skylux.eu/cdn/shop/files/Skylux-iDome-opengaand-met-pvc-opstand-2000-EP-incl_-binnenzonwering-100x200-cm-Hybride-lichtkoepel.jpg?v=1741079001&width=1600 | https://skylux.eu/cdn/shop/products/Skylux-iDome-opengaand-met-pvc-opstand-2000-EP-incl_-binnenzonwering-1000-x-2000-mm-Hybride-lichtkoepel.jpg?v=1666881391&width=1600 | https://skylux.eu/cdn/shop/products/Skylux-idome-1.open_003c071f-0498-4e3a-aab6-8425b22b1a3e.jpg?v=1666881392&width=1600 | https://skylux.eu/cdn/shop/products/Skylux-idome-3_363eb146-00be-4306-8c59-5d833aa648f0.jpg?v=1666881393&width=1600 | https://skylux.eu/cdn/shop/products/Skylux-idome-2_97cde02f-ca8a-4277-a34a-8215ffd12a7c.jpg?v=1666881394&width=1600 | //skylux.eu/cdn/shop/files/F_MH_Notice_de_pose_Skylux_iDome_iWindow_Ouvrant.pdf?v=2313200878518471499 | //skylux.eu/cdn/shop/files/F_TD_Dossier_Technique_Skylux_iDome_Ouvrant.pdf?v=3811849913906150317 | Une coupole ouvrante Skylux iDome avec costière en PVC 20/00 EP, y compris store intérieur 1000 x 2000 mm, n’est pas quelque chose que l’on installe tous les jours. Il est donc important de faire le bon choix. Chez Skylux, vous êtes à la bonne adresse pour cela. Cette coupole ouvrante Skylux iDome avec costière en PVC 20/00 EP, y compris store intérieur 1000 x 2000 mm, est-elle ce que vous recherchez ? Commandez-la alors directement en ligne. Nous assurons une livraison rapide et fluide. Besoin d’aide ? N’hésitez pas à nous <a href="/fr/pages/contact" rel="noopener noreferrer" target="_blank">contacter</a>. <br> La coupole hybride Skylux iDome se compose d’un cadre en PVC compact et isolant et d’un verre de sécurité isolant HR++. L’iDome est toujours combiné avec une coupole en plastique de votre choix et offre ainsi une isolation parfaite.<br data-mce-fragment="1"><br data-mce-fragment="1">-double vitrage de sécurité : HR++ et coupole au choix<br data-mce-fragment="1">-avec cadre en PVC bas et compact<br data-mce-fragment="1">-valeur d’isolation élevée : Ut = 0,93 W/m2 K en combinaison avec une coupole à simple paroi<br data-mce-fragment="1">-surface maximale de lumière naturelle = dimension de passage<br data-mce-fragment="1">-convient à tous les types de toits plats<br data-mce-fragment="1"><br data-mce-fragment="1">La fenêtre pour toit plat Skylux est disponible en pas moins de 19 dimensions différentes, rectangulaires ou carrées. Notre plus grande dimension est la coupole de 1 sur 2 mètres, également disponible en version fixe et ouvrante.<br data-mce-fragment="1"><br data-mce-fragment="1"> | skylux-idome-ouvrant-avec-costiere-en-pvc-20-00-ep-incl-store-interieur-100x200-cm | 6562795552828 | 39317224226876
Coupoles | Coupole hybride | Skylux | Skylux iDome ouvrant avec costière en PVC 20/00 EP incl. store intérieur 110x110 cm |  | 95984 | 5412970959847 | 2559.15 | Oui | 5-10 | 106.87 | [6 empty] | 1100 x 1100 mm | 1100 | 1100 |  | 20/00 (20 cm de haut et ouverture de toiture = mesure jour) |  | Carré |  | Conforme à la PEB | 0.55 W/m²K - 0.93 W/m²K | 22% - 46% | 40% - 68% | 40dB |  | Modèle ouvrant | Pour nouvelle construction ou rénovation complète | C05 | Sans LED | Pare-soleil intérieur | Toujours combiner avec une coupole de votre choix pour optimiser pleinement d'isolation | Une Skylux iDome ouvrante avec costière en pvc 20/00 EP incl. store intérieur 1100 x 1100 mm ne s’installe pas tous les jours. Il est donc important de faire le bon choix. Chez Skylux, vous êtes à la bonne adresse pour cela. Cette Skylux iDome ouvrante avec costière en pvc 20/00 EP incl. store intérieur 1100 x 1100 mm est-elle ce que vous recherchez ? Commandez alors immédiatement en ligne. Nous assurons une livraison rapide et sans encombre. Besoin d’aide ? N’hésitez pas à nous contacter. La coupole hybride Skylux iDome se compose d’une fenêtre en pvc compacte et isolante et d’un verre de sécurité isolant HR++. L’iDome est toujours combiné avec une coupole en matière synthétique de votre choix, offrant ainsi une isolation parfaite.-verre de sécurité à double paroi : HR++ et coupole au choix-avec fenêtre en pvc basse et compacte-valeur d’isolation élevée : Ut = 0,93 W/m2 K en combinaison avec une coupole à simple paroi-surface maximale de lumière naturelle = dimension de jour-adapté à tous les types de toits platsLa fenêtre pour toit plat Skylux est disponible en pas moins de 19 dimensions rectangulaires ou carrées différentes. Notre plus grande dimension est la coupole de 1 sur 2 mètres, également disponible en version fixe et ouvrante. | https://skylux.eu/fr/products/skylux-idome-a-ouverture-avec-costiere-en-pvc-20-00-ep-incl-store-interieur-110x110-cm | https://skylux.eu/cdn/shop/files/Skylux-iDome-opengaand-met-pvc-opstand-2000-EP-incl_-binnenzonwering-110x110-cm-Hybride-lichtkoepel.jpg?v=1741079006&width=1600 | https://skylux.eu/cdn/shop/products/Skylux-iDome-opengaand-met-pvc-opstand-2000-EP-incl_-binnenzonwering-1100-x-1100-mm-Hybride-lichtkoepel.jpg?v=1666881395&width=1600 | https://skylux.eu/cdn/shop/products/Skylux-idome-1.open_dcccc648-e873-467b-acc8-2e496135495e.jpg?v=1666881395&width=1600 | https://skylux.eu/cdn/shop/products/Skylux-idome-1.open_8161d5fc-813e-4323-ae62-b6f83e872c02.jpg?v=1666881396&width=1600 | https://skylux.eu/cdn/shop/products/Skylux-idome-3_5955e6c4-6416-413d-aa45-279aca3bd9c8.jpg?v=1666881397&width=1600 | //skylux.eu/cdn/shop/files/F_MH_Notice_de_pose_Skylux_iDome_iWindow_Ouvrant.pdf?v=2313200878518471499 | //skylux.eu/cdn/shop/files/F_TD_Dossier_Technique_Skylux_iDome_Ouvrant.pdf?v=3811849913906150317 | Une Skylux iDome ouvrante avec costière en pvc 20/00 EP incl. store intérieur 1100 x 1100 mm ne s’installe pas tous les jours. Il est donc important de faire le bon choix. Chez Skylux, vous êtes à la bonne adresse pour cela. Cette Skylux iDome ouvrante avec costière en pvc 20/00 EP incl. store intérieur 1100 x 1100 mm est-elle ce que vous recherchez ? Commandez alors immédiatement en ligne. Nous assurons une livraison rapide et sans encombre. Besoin d’aide ? N’hésitez pas à nous <a href="/fr/pages/contact" rel="noopener noreferrer" target="_blank">contacter</a>. <br> La coupole hybride Skylux iDome se compose d’une fenêtre en pvc compacte et isolante et d’un verre de sécurité isolant HR++. L’iDome est toujours combiné avec une coupole en matière synthétique de votre choix, offrant ainsi une isolation parfaite.<br data-mce-fragment="1"><br data-mce-fragment="1">-verre de sécurité à double paroi : HR++ et coupole au choix<br data-mce-fragment="1">-avec fenêtre en pvc basse et compacte<br data-mce-fragment="1">-valeur d’isolation élevée : Ut = 0,93 W/m2 K en combinaison avec une coupole à simple paroi<br data-mce-fragment="1">-surface maximale de lumière naturelle = dimension de jour<br data-mce-fragment="1">-adapté à tous les types de toits plats<br data-mce-fragment="1"><br data-mce-fragment="1">La fenêtre pour toit plat Skylux est disponible en pas moins de 19 dimensions rectangulaires ou carrées différentes. Notre plus grande dimension est la coupole de 1 sur 2 mètres, également disponible en version fixe et ouvrante.<br data-mce-fragment="1"><br data-mce-fragment="1"> | skylux-idome-a-ouverture-avec-costiere-en-pvc-20-00-ep-incl-store-interieur-110x110-cm | 6562795618364 | 39317224357948
Coupoles | Coupole hybride | Skylux | Skylux iDome ouvrant avec costière en PVC 20/00 EP incl. store intérieur 120x120 cm |  | 95987 | 5412970959878 | 2671.7 | Oui | 5-10 | 119.36 | [6 empty] | 1200 x 1200 mm | 1200 | 1200 |  | 20/00 (20 cm de haut et ouverture de toiture = mesure jour) |  | Carré |  | Conforme à la PEB | 0.55 W/m²K - 0.93 W/m²K | 22% - 46% | 40% - 68% | 40dB |  | Modèle ouvrant | Pour nouvelle construction ou rénovation complète | C05 | Sans LED | Pare-soleil intérieur | Toujours combiner avec une coupole de votre choix pour optimiser pleinement d'isolation | Une Skylux iDome à ouverture avec costière en PVC 20/00 EP incl. store intérieur de 1200 x 1200 mm ne s’installe pas tous les jours. C’est pourquoi il est important de faire le bon choix. Chez Skylux, vous êtes à la bonne adresse pour cela. Cette Skylux iDome à ouverture avec costière en PVC 20/00 EP incl. store intérieur de 1200 x 1200 mm est-elle celle que vous recherchez ? Commandez-la alors directement en ligne. Nous assurons une livraison rapide et fluide. Besoin d’aide ? N’hésitez pas à nous contacter. Le skylight hybride Skylux iDome se compose d’un cadre en PVC compact et isolant et de verre de sécurité isolant HR++. L’iDome est toujours combiné avec une coupole en plastique de votre choix et offre ainsi une isolation parfaite.-verre de sécurité à double paroi : HR++ et coupole au choix-avec cadre en PVC bas et compact-valeur d’isolation élevée : Ut = 0,93 W/m2 K en combinaison avec une coupole à simple paroi-surface maximale de lumière naturelle = dimension jour-convient à tous les types de toits platsLa fenêtre pour toit plat Skylux est disponible en pas moins de 19 dimensions rectangulaires ou carrées différentes. Notre plus grande dimension est la coupole de 1 x 2 mètres, également disponible en version fixe et ouvrante. | https://skylux.eu/fr/products/skylux-idome-ouvrant-avec-costiere-en-pvc-20-00-ep-incl-store-interieur-120x120-cm | https://skylux.eu/cdn/shop/files/Skylux-iDome-opengaand-met-pvc-opstand-2000-EP-incl_-binnenzonwering-120x120-cm-Hybride-lichtkoepel.jpg?v=1741079010&width=1600 | https://skylux.eu/cdn/shop/products/Skylux-iDome-opengaand-met-pvc-opstand-2000-EP-incl_-binnenzonwering-1200-x-1200-mm-Hybride-lichtkoepel.jpg?v=1666881399&width=1600 | https://skylux.eu/cdn/shop/products/Skylux-idome-2_51ea3ae9-0e43-4628-936d-855e3dd0038d.jpg?v=1666881400&width=1600 | https://skylux.eu/cdn/shop/products/Skylux-idome-1.open_44bbacbb-b027-4e46-bf8e-5b163dcf6d64.jpg?v=1666881401&width=1600 | https://skylux.eu/cdn/shop/products/Skylux-idome-3_bb4d453f-8682-4c17-ae57-e04b744876f1.jpg?v=1666881402&width=1600 | //skylux.eu/cdn/shop/files/F_MH_Notice_de_pose_Skylux_iDome_iWindow_Ouvrant.pdf?v=2313200878518471499 | //skylux.eu/cdn/shop/files/F_TD_Dossier_Technique_Skylux_iDome_Ouvrant.pdf?v=3811849913906150317 | Une Skylux iDome à ouverture avec costière en PVC 20/00 EP incl. store intérieur de 1200 x 1200 mm ne s’installe pas tous les jours. C’est pourquoi il est important de faire le bon choix. Chez Skylux, vous êtes à la bonne adresse pour cela. Cette Skylux iDome à ouverture avec costière en PVC 20/00 EP incl. store intérieur de 1200 x 1200 mm est-elle celle que vous recherchez ? Commandez-la alors directement en ligne. Nous assurons une livraison rapide et fluide. Besoin d’aide ? N’hésitez pas à nous <a href="/fr/pages/contact" rel="noopener noreferrer" target="_blank">contacter</a>. <br> Le skylight hybride Skylux iDome se compose d’un cadre en PVC compact et isolant et de verre de sécurité isolant HR++. L’iDome est toujours combiné avec une coupole en plastique de votre choix et offre ainsi une isolation parfaite.<br data-mce-fragment="1"><br data-mce-fragment="1">-verre de sécurité à double paroi : HR++ et coupole au choix<br data-mce-fragment="1">-avec cadre en PVC bas et compact<br data-mce-fragment="1">-valeur d’isolation élevée : Ut = 0,93 W/m2 K en combinaison avec une coupole à simple paroi<br data-mce-fragment="1">-surface maximale de lumière naturelle = dimension jour<br data-mce-fragment="1">-convient à tous les types de toits plats<br data-mce-fragment="1"><br data-mce-fragment="1">La fenêtre pour toit plat Skylux est disponible en pas moins de 19 dimensions rectangulaires ou carrées différentes. Notre plus grande dimension est la coupole de 1 x 2 mètres, également disponible en version fixe et ouvrante.<br data-mce-fragment="1"><br data-mce-fragment="1"> | skylux-idome-ouvrant-avec-costiere-en-pvc-20-00-ep-incl-store-interieur-120x120-cm | 6562795651132 | 39317224456252
Coupoles | Coupole hybride | Skylux | Skylux iDome ouvrant avec costière en PVC 20/00 EP incl. store intérieur 130x130 cm |  | 95990 | 5412970959908 | 2784.25 | Oui | 5-10 | 132.94 | [6 empty] | 1300 x 1300 mm | 1300 | 1300 |  | 20/00 (20 cm de haut et ouverture de toiture = mesure jour) |  | Carré |  | Conforme à la PEB | 0.55 W/m²K - 0.93 W/m²K | 22% - 46% | 40% - 68% | 40dB |  | Modèle ouvrant | Pour nouvelle construction ou rénovation complète | C05 | Sans LED | Pare-soleil intérieur | Toujours combiner avec une coupole de votre choix pour optimiser pleinement d'isolation | Une Skylux iDome ouvrante avec costière en PVC 20/00 EP, avec store intérieur inclus, 1300 x 1300 mm, n’est pas quelque chose que l’on installe tous les jours. Il est donc important de faire le bon choix. Chez Skylux, vous êtes à la bonne adresse pour cela. Est-ce bien cette Skylux iDome ouvrante avec costière en PVC 20/00 EP, avec store intérieur inclus, 1300 x 1300 mm que vous recherchez ? Commandez-la alors immédiatement en ligne. Nous assurons une livraison rapide et fluide. Besoin d’aide ? N’hésitez pas à nous contacter. La coupole hybride Skylux iDome est composée d’une fenêtre en PVC compacte et isolante et d’un verre de sécurité isolant HR++. L’iDome est toujours combiné avec une coupole en plastique de votre choix et offre ainsi une isolation parfaite.- verre de sécurité à double paroi : HR++ et coupole au choix- avec fenêtre en PVC basse et compacte- valeur d’isolation élevée : Ut = 0,93 W/m2 K en combinaison avec une coupole à simple paroi- surface maximale de lumière naturelle = dimension de passage- convient à tous les types de toits platsLe fenêtre pour toit plat Skylux est disponible en pas moins de 19 dimensions rectangulaires ou carrées différentes. Notre plus grande dimension est la coupole de 1 x 2 mètres, également disponible en version fixe et ouvrante. | https://skylux.eu/fr/products/skylux-idome-ouvrant-avec-costiere-en-pvc-20-00-ep-incl-store-interieur-130x130-cm | https://skylux.eu/cdn/shop/files/Skylux-iDome-opengaand-met-pvc-opstand-2000-EP-incl_-binnenzonwering-130x130-cm-Hybride-lichtkoepel.jpg?v=1741079015&width=1600 | https://skylux.eu/cdn/shop/products/Skylux-iDome-opengaand-met-pvc-opstand-2000-EP-incl_-binnenzonwering-1300-x-1300-mm-Hybride-lichtkoepel.jpg?v=1666881404&width=1600 | https://skylux.eu/cdn/shop/products/Skylux-idome-1.open_70f7045f-13ed-4a1e-b5fb-d22dacf76339.jpg?v=1666881405&width=1600 | https://skylux.eu/cdn/shop/products/Skylux-idome-2_dc753abc-9366-4955-b1ee-c551d511cb27.jpg?v=1666881406&width=1600 | https://skylux.eu/cdn/shop/products/Skylux-idome-1.open_b579e542-db1c-4084-a43e-ccbbf66bc2f4.jpg?v=1666881407&width=1600 | //skylux.eu/cdn/shop/files/F_MH_Notice_de_pose_Skylux_iDome_iWindow_Ouvrant.pdf?v=2313200878518471499 | //skylux.eu/cdn/shop/files/F_TD_Dossier_Technique_Skylux_iDome_Ouvrant.pdf?v=3811849913906150317 | Une Skylux iDome ouvrante avec costière en PVC 20/00 EP, avec store intérieur inclus, 1300 x 1300 mm, n’est pas quelque chose que l’on installe tous les jours. Il est donc important de faire le bon choix. Chez Skylux, vous êtes à la bonne adresse pour cela. Est-ce bien cette Skylux iDome ouvrante avec costière en PVC 20/00 EP, avec store intérieur inclus, 1300 x 1300 mm que vous recherchez ? Commandez-la alors immédiatement en ligne. Nous assurons une livraison rapide et fluide. Besoin d’aide ? N’hésitez pas à nous <a href="/fr/pages/contact" rel="noopener noreferrer" target="_blank">contacter</a>. <br> La coupole hybride Skylux iDome est composée d’une fenêtre en PVC compacte et isolante et d’un verre de sécurité isolant HR++. L’iDome est toujours combiné avec une coupole en plastique de votre choix et offre ainsi une isolation parfaite.<br data-mce-fragment="1"><br data-mce-fragment="1">- verre de sécurité à double paroi : HR++ et coupole au choix<br data-mce-fragment="1">- avec fenêtre en PVC basse et compacte<br data-mce-fragment="1">- valeur d’isolation élevée : Ut = 0,93 W/m2 K en combinaison avec une coupole à simple paroi<br data-mce-fragment="1">- surface maximale de lumière naturelle = dimension de passage<br data-mce-fragment="1">- convient à tous les types de toits plats<br data-mce-fragment="1"><br data-mce-fragment="1">Le fenêtre pour toit plat Skylux est disponible en pas moins de 19 dimensions rectangulaires ou carrées différentes. Notre plus grande dimension est la coupole de 1 x 2 mètres, également disponible en version fixe et ouvrante.<br data-mce-fragment="1"><br data-mce-fragment="1"> | skylux-idome-ouvrant-avec-costiere-en-pvc-20-00-ep-incl-store-interieur-130x130-cm | 6562795683900 | 39317224521788
Coupoles | Coupole hybride | Skylux | Skylux iDome ouvrant avec costière en PVC 20/00 EP incl. store intérieur 140x140 cm |  | 95991 | 5412970959915 | 3608.25 | Oui | 5-10 | 150.88 | [6 empty] | 1400 x 1400 mm | 1400 | 1400 |  | 20/00 (20 cm de haut et ouverture de toiture = mesure jour) |  | Carré |  | Conforme à la PEB | 0.55 W/m²K - 0.93 W/m²K | 22% - 46% | 40% - 68% | 40dB |  | Modèle ouvrant | Pour nouvelle construction ou rénovation complète | C05 | Sans LED | Pare-soleil intérieur | Toujours combiner avec une coupole de votre choix pour optimiser pleinement d'isolation | Une Skylux iDome ouvrante avec costière PVC 20/00 EP incl. store intérieur 1400 x 1400 mm, on n’en installe pas tous les jours. Il est donc important de faire le bon choix. Chez Skylux, vous êtes à la bonne adresse pour cela. Cette Skylux iDome ouvrante avec costière PVC 20/00 EP incl. store intérieur 1400 x 1400 mm est-elle ce que vous recherchez ? Commandez alors directement en ligne. Nous assurons une livraison rapide et fluide. Besoin d’aide ? N’hésitez pas à nous contacter. La coupole hybride Skylux iDome est composée d’une fenêtre en PVC compacte et isolante et d’un verre de sécurité isolant HR++. L’iDome est toujours combiné à une coupole en plastique de votre choix et offre ainsi une isolation parfaite.- verre de sécurité à double paroi : HR++ et coupole au choix- avec cadre en PVC bas et compact- valeur d’isolation élevée : Ut = 0,93 W/m2 K en combinaison avec une coupole à simple paroi- surface maximale de lumière naturelle = dimension de jour- adapté à tous les types de toits platsLa fenêtre pour toit plat Skylux est disponible en pas moins de 19 dimensions différentes rectangulaires ou carrées. Notre plus grande dimension est la coupole de 1 sur 2 mètres, également disponible en version fixe et ouvrante. | https://skylux.eu/fr/products/skylux-idome-ouvrant-avec-costiere-en-pvc-20-00-ep-incl-store-interieur-140x140-cm | https://skylux.eu/cdn/shop/files/Skylux-iDome-opengaand-met-pvc-opstand-2000-EP-incl_-binnenzonwering-140x140-cm-Hybride-lichtkoepel.jpg?v=1741079021&width=1600 | https://skylux.eu/cdn/shop/products/Skylux-iDome-opengaand-met-pvc-opstand-2000-EP-incl_-binnenzonwering-1400-x-1400-mm-Hybride-lichtkoepel.jpg?v=1666881410&width=1600 | https://skylux.eu/cdn/shop/products/Skylux-idome-3_e70fc32c-902f-40f4-baae-7f41887a634c.jpg?v=1666881410&width=1600 | https://skylux.eu/cdn/shop/products/Skylux-idome-2_7c225757-d813-4d38-a45a-b1b620b75be0.jpg?v=1666881412&width=1600 | https://skylux.eu/cdn/shop/products/Skylux-idome-1.open_5b3e8008-f1f0-4721-a436-806dd93f0135.jpg?v=1666881412&width=1600 | //skylux.eu/cdn/shop/files/F_MH_Notice_de_pose_Skylux_iDome_iWindow_Ouvrant.pdf?v=2313200878518471499 | //skylux.eu/cdn/shop/files/F_TD_Dossier_Technique_Skylux_iDome_Ouvrant.pdf?v=3811849913906150317 | Une Skylux iDome ouvrante avec costière PVC 20/00 EP incl. store intérieur 1400 x 1400 mm, on n’en installe pas tous les jours. Il est donc important de faire le bon choix. Chez Skylux, vous êtes à la bonne adresse pour cela. Cette Skylux iDome ouvrante avec costière PVC 20/00 EP incl. store intérieur 1400 x 1400 mm est-elle ce que vous recherchez ? Commandez alors directement en ligne. Nous assurons une livraison rapide et fluide. Besoin d’aide ? N’hésitez pas à nous <a href="/fr/pages/contact" rel="noopener noreferrer" target="_blank">contacter</a>. <br> La coupole hybride Skylux iDome est composée d’une fenêtre en PVC compacte et isolante et d’un verre de sécurité isolant HR++. L’iDome est toujours combiné à une coupole en plastique de votre choix et offre ainsi une isolation parfaite.<br data-mce-fragment="1"><br data-mce-fragment="1">- verre de sécurité à double paroi : HR++ et coupole au choix<br data-mce-fragment="1">- avec cadre en PVC bas et compact<br data-mce-fragment="1">- valeur d’isolation élevée : Ut = 0,93 W/m2 K en combinaison avec une coupole à simple paroi<br data-mce-fragment="1">- surface maximale de lumière naturelle = dimension de jour<br data-mce-fragment="1">- adapté à tous les types de toits plats<br data-mce-fragment="1"><br data-mce-fragment="1">La fenêtre pour toit plat Skylux est disponible en pas moins de 19 dimensions différentes rectangulaires ou carrées. Notre plus grande dimension est la coupole de 1 sur 2 mètres, également disponible en version fixe et ouvrante.<br data-mce-fragment="1"><br data-mce-fragment="1"> | skylux-idome-ouvrant-avec-costiere-en-pvc-20-00-ep-incl-store-interieur-140x140-cm | 6562795716668 | 39317224620092
Coupoles | Coupole hybride | Skylux | Skylux iDome ouvrant avec costière en PVC 20/00 EP incl. store intérieur 150x150 cm |  | 95992 | 5412970959922 | 3723.2 | Oui | 5-10 | 165.79 | [6 empty] | 1500 x 1500 mm | 1500 | 1500 |  | 20/00 (20 cm de haut et ouverture de toiture = mesure jour) |  | Carré |  | Conforme à la PEB | 0.55 W/m²K - 0.93 W/m²K | 22% - 46% | 40% - 68% | 40dB |  | Modèle ouvrant | Pour nouvelle construction ou rénovation complète | C05 | Sans LED | Pare-soleil intérieur | Toujours combiner avec une coupole de votre choix pour optimiser pleinement d'isolation | Une Skylux iDome ouvrante avec costière en PVC 20/00 EP incl. store intérieur 1500 x 1500 mm, ce n’est pas tous les jours que l’on en installe une. C’est pourquoi il est important de faire le bon choix. Chez Skylux, vous êtes à la bonne adresse. Est-ce la Skylux iDome ouvrante avec costière en PVC 20/00 EP incl. store intérieur 1500 x 1500 mm que vous recherchez ? Commandez-la donc immédiatement en ligne. Nous assurons une livraison rapide et fluide. Besoin d’aide ? N’hésitez pas à nous contacter. La coupole hybride Skylux iDome se compose d’une fenêtre en PVC compacte et isolante ainsi que d’un verre de sécurité isolant HR++. L’iDome est toujours combinée avec une coupole en plastique au choix et offre ainsi une isolation parfaite.-verre de sécurité à double paroi : HR++ et coupole au choix-avec une fenêtre en PVC basse et compacte-valeur d’isolation élevée : Ut = 0,93 W/m2 K en combinaison avec une coupole à simple paroi-surface maximale de lumière naturelle = dimension de baie-convient à tous les types de toits platsLa fenêtre pour toit plat Skylux est disponible en pas moins de 19 dimensions différentes rectangulaires ou carrées. Notre plus grande dimension est la coupole de 1 sur 2 mètres, également disponible en version fixe et ouvrante. | https://skylux.eu/fr/products/skylux-idome-ouvrant-avec-costiere-en-pvc-20-00-ep-incl-store-interieur-150x150-cm | https://skylux.eu/cdn/shop/files/Skylux-iDome-opengaand-met-pvc-opstand-2000-EP-incl_-binnenzonwering-150x150-cm-Hybride-lichtkoepel.jpg?v=1741079027&width=1600 | https://skylux.eu/cdn/shop/products/Skylux-iDome-opengaand-met-pvc-opstand-2000-EP-incl_-binnenzonwering-1500-x-1500-mm-Hybride-lichtkoepel.jpg?v=1666881415&width=1600 | https://skylux.eu/cdn/shop/products/Skylux-idome-1.open_38e564b5-b7cb-4b54-a21c-f3ade629b824.jpg?v=1666881416&width=1600 | https://skylux.eu/cdn/shop/products/Skylux-idome-2_94e3ca44-f61c-440f-b847-3a4d0f6b53b4.jpg?v=1666881417&width=1600 | https://skylux.eu/cdn/shop/products/Skylux-idome-1.open_4a10440c-679c-4734-818b-3ef542207230.jpg?v=1666881418&width=1600 | //skylux.eu/cdn/shop/files/F_MH_Notice_de_pose_Skylux_iDome_iWindow_Ouvrant.pdf?v=2313200878518471499 | //skylux.eu/cdn/shop/files/F_TD_Dossier_Technique_Skylux_iDome_Ouvrant.pdf?v=3811849913906150317 | Une Skylux iDome ouvrante avec costière en PVC 20/00 EP incl. store intérieur 1500 x 1500 mm, ce n’est pas tous les jours que l’on en installe une. C’est pourquoi il est important de faire le bon choix. Chez Skylux, vous êtes à la bonne adresse. Est-ce la Skylux iDome ouvrante avec costière en PVC 20/00 EP incl. store intérieur 1500 x 1500 mm que vous recherchez ? Commandez-la donc immédiatement en ligne. Nous assurons une livraison rapide et fluide. Besoin d’aide ? N’hésitez pas à nous <a href="/fr/pages/contact" rel="noopener noreferrer" target="_blank">contacter</a>. <br> La coupole hybride Skylux iDome se compose d’une fenêtre en PVC compacte et isolante ainsi que d’un verre de sécurité isolant HR++. L’iDome est toujours combinée avec une coupole en plastique au choix et offre ainsi une isolation parfaite.<br data-mce-fragment="1"><br data-mce-fragment="1">-verre de sécurité à double paroi : HR++ et coupole au choix<br data-mce-fragment="1">-avec une fenêtre en PVC basse et compacte<br data-mce-fragment="1">-valeur d’isolation élevée : Ut = 0,93 W/m2 K en combinaison avec une coupole à simple paroi<br data-mce-fragment="1">-surface maximale de lumière naturelle = dimension de baie<br data-mce-fragment="1">-convient à tous les types de toits plats<br data-mce-fragment="1"><br data-mce-fragment="1">La fenêtre pour toit plat Skylux est disponible en pas moins de 19 dimensions différentes rectangulaires ou carrées. Notre plus grande dimension est la coupole de 1 sur 2 mètres, également disponible en version fixe et ouvrante.<br data-mce-fragment="1"><br data-mce-fragment="1"> | skylux-idome-ouvrant-avec-costiere-en-pvc-20-00-ep-incl-store-interieur-150x150-cm | 6562795749436 | 39317224685628
Coupoles | Coupole hybride | Skylux | Skylux iDome ouvrant avec costière en PVC 20/00 EP incl. store occultant 40x70 cm |  | 95994 | 5412970959946 | 2012.25 | Oui | 25-30 | 53.97 | [6 empty] | 400 x 700 mm | 700 | 400 |  | 20/00 (20 cm de haut et ouverture de toiture = mesure jour) |  | Rectangulaire |  | Conforme à la PEB | 0.55 W/m²K - 0.93 W/m²K | 22% - 46% | 40% - 68% | 40dB |  | Modèle ouvrant | Pour nouvelle construction ou rénovation complète | C25 | Sans LED | Store occultant | Toujours combiner avec une coupole de votre choix pour optimiser pleinement d'isolation | Une Skylux iDome ouvrante avec costière en PVC 20/00 EP incl. store occultant 0400 x 0700 mm, on n’en installe pas tous les jours. C’est pourquoi il est important de faire le bon choix. Chez Skylux, vous êtes à la bonne adresse pour cela. Cette Skylux iDome ouvrante avec costière en PVC 20/00 EP incl. store occultant 0400 x 0700 mm est-elle ce que vous recherchez ? Commandez alors directement en ligne. Nous assurons une livraison rapide et sans encombre. Besoin d’aide ? N’hésitez pas à nous contacter. La coupole hybride Skylux iDome se compose d’un cadre en PVC compact et isolant et d’un verre de sécurité isolant HR++. L’iDome est toujours associé à une coupole en plastique de votre choix et offre ainsi une isolation parfaite.-verre de sécurité à double paroi : HR++ et coupole au choix-avec cadre en PVC bas et compact-valeur d’isolation élevée : Ut = 0,93 W/m2 K en combinaison avec une coupole à simple paroi-surface maximale de lumière naturelle = dimensions de baie-convient à tous les types de toits platsLa fenêtre pour toit plat Skylux est disponible en pas moins de 19 dimensions rectangulaires ou carrées différentes. Notre plus grande dimension est la coupole de 1 sur 2 mètres, également disponible en version fixe et ouvrante. | https://skylux.eu/fr/products/skylux-idome-ouvrant-avec-costiere-en-pvc-20-00-ep-y-compris-rideau-occultant-40x70-cm | https://skylux.eu/cdn/shop/files/Skylux-iDome-opengaand-met-pvc-opstand-2000-EP-incl_-verduisteringsgordijn-40x70-cm-Hybride-lichtkoepel.jpg?v=1741079523&width=1600 | https://skylux.eu/cdn/shop/products/Skylux-iDome-opengaand-met-pvc-opstand-2000-EP-incl_-verduisteringsgordijn-0400-x-0700-mm-Hybride-lichtkoepel.jpg?v=1666881906&width=1600 | https://skylux.eu/cdn/shop/products/Skylux-idome-3_ecaee52c-d6a2-4594-9488-44395b2494c4.jpg?v=1666881907&width=1600 | https://skylux.eu/cdn/shop/products/Skylux-idome-1.open_7b73a6b7-a8e3-465d-8ec3-b6227a3eb5d0.jpg?v=1666881908&width=1600 | https://skylux.eu/cdn/shop/products/Skylux-idome-3_dcac236c-677c-4469-bd7a-af54d948ba46.jpg?v=1666881908&width=1600 | //skylux.eu/cdn/shop/files/F_MH_Notice_de_pose_Skylux_iDome_iWindow_Ouvrant.pdf?v=2313200878518471499 | //skylux.eu/cdn/shop/files/F_TD_Dossier_Technique_Skylux_iDome_Ouvrant.pdf?v=3811849913906150317 | Une Skylux iDome ouvrante avec costière en PVC 20/00 EP incl. store occultant 0400 x 0700 mm, on n’en installe pas tous les jours. C’est pourquoi il est important de faire le bon choix. Chez Skylux, vous êtes à la bonne adresse pour cela. Cette Skylux iDome ouvrante avec costière en PVC 20/00 EP incl. store occultant 0400 x 0700 mm est-elle ce que vous recherchez ? Commandez alors directement en ligne. Nous assurons une livraison rapide et sans encombre. Besoin d’aide ? N’hésitez pas à nous <a href="/fr/pages/contact" rel="noopener noreferrer" target="_blank">contacter</a>. <br> La coupole hybride Skylux iDome se compose d’un cadre en PVC compact et isolant et d’un verre de sécurité isolant HR++. L’iDome est toujours associé à une coupole en plastique de votre choix et offre ainsi une isolation parfaite.<br data-mce-fragment="1"><br data-mce-fragment="1">-verre de sécurité à double paroi : HR++ et coupole au choix<br data-mce-fragment="1">-avec cadre en PVC bas et compact<br data-mce-fragment="1">-valeur d’isolation élevée : Ut = 0,93 W/m2 K en combinaison avec une coupole à simple paroi<br data-mce-fragment="1">-surface maximale de lumière naturelle = dimensions de baie<br data-mce-fragment="1">-convient à tous les types de toits plats<br data-mce-fragment="1"><br data-mce-fragment="1">La fenêtre pour toit plat Skylux est disponible en pas moins de 19 dimensions rectangulaires ou carrées différentes. Notre plus grande dimension est la coupole de 1 sur 2 mètres, également disponible en version fixe et ouvrante.<br data-mce-fragment="1"><br data-mce-fragment="1"> | skylux-idome-ouvrant-avec-costiere-en-pvc-20-00-ep-y-compris-rideau-occultant-40x70-cm | 6562799976508 | 39317233762364
Coupoles | Coupole hybride | Skylux | Skylux iDome ouvrant avec costière en PVC 20/00 EP incl. store occultant 60x60 cm |  | 96012 | 5412970960126 | 2082.45 | Oui | 25-30 | 60.51 | [6 empty] | 600 x 600 mm | 600 | 600 |  | 20/00 (20 cm de haut et ouverture de toiture = mesure jour) |  | Carré |  | Conforme à la PEB | 0.55 W/m²K - 0.93 W/m²K | 22% - 46% | 40% - 68% | 40dB |  | Modèle ouvrant | Pour nouvelle construction ou rénovation complète | C25 | Sans LED | Store occultant | Toujours combiner avec une coupole de votre choix pour optimiser pleinement d'isolation | Une Skylux iDome ouvrante avec costière en PVC 20/00 EP incl. rideau occultant 0600 x 0600 mm ne s’installe pas tous les jours. C’est pourquoi il est important de faire le bon choix. Chez Skylux, vous êtes à la bonne adresse pour cela. Cette Skylux iDome ouvrante avec costière en PVC 20/00 EP incl. rideau occultant 0600 x 0600 mm est-elle celle que vous recherchez ? Commandez-la alors directement en ligne. Nous assurons une livraison rapide et sans encombre. Besoin d’aide ? N’hésitez pas à nous contacter. Le Skylux dôme de toit hybride iDome se compose d’une fenêtre en PVC compacte et isolante et d’un verre de sécurité isolant HR++. L’iDome est toujours combiné avec une coupole en plastique de votre choix et offre ainsi une isolation parfaite.-verre de sécurité double paroi : HR++ et coupole au choix-avec une fenêtre en PVC basse et compacte-valeur d’isolation élevée : Ut = 0,93 W/m2 K en combinaison avec une coupole simple paroi-surface maximale de lumière naturelle = jour net-convient à tous les types de toits platsLa fenêtre pour toit plat Skylux est disponible en 19 dimensions différentes, rectangulaires ou carrées. Notre plus grande dimension est la coupole de 1 sur 2 mètres, également disponible en version fixe et ouvrante. | https://skylux.eu/fr/products/skylux-idome-ouvrant-avec-costiere-en-pvc-20-00-ep-incl-store-occultant-60x60-cm | https://skylux.eu/cdn/shop/files/Skylux-iDome-opengaand-met-pvc-opstand-2000-EP-incl_-verduisteringsgordijn-60x60-cm-Hybride-lichtkoepel.jpg?v=1741079528&width=1600 | https://skylux.eu/cdn/shop/products/Skylux-iDome-opengaand-met-pvc-opstand-2000-EP-incl_-verduisteringsgordijn-0600-x-0600-mm-Hybride-lichtkoepel.jpg?v=1666881910&width=1600 | https://skylux.eu/cdn/shop/products/Skylux-idome-1.open_7218def6-416b-4449-a9ce-796342727372.jpg?v=1666881911&width=1600 | https://skylux.eu/cdn/shop/products/Skylux-idome-3_89b9a993-69bf-416e-88da-4c42feca3b09.jpg?v=1666881912&width=1600 | https://skylux.eu/cdn/shop/products/Skylux-idome-2_2816a568-1d35-4246-a722-0b7da8384cef.jpg?v=1666881913&width=1600 | //skylux.eu/cdn/shop/files/F_MH_Notice_de_pose_Skylux_iDome_iWindow_Ouvrant.pdf?v=2313200878518471499 | //skylux.eu/cdn/shop/files/F_TD_Dossier_Technique_Skylux_iDome_Ouvrant.pdf?v=3811849913906150317 | Une Skylux iDome ouvrante avec costière en PVC 20/00 EP incl. rideau occultant 0600 x 0600 mm ne s’installe pas tous les jours. C’est pourquoi il est important de faire le bon choix. Chez Skylux, vous êtes à la bonne adresse pour cela. Cette Skylux iDome ouvrante avec costière en PVC 20/00 EP incl. rideau occultant 0600 x 0600 mm est-elle celle que vous recherchez ? Commandez-la alors directement en ligne. Nous assurons une livraison rapide et sans encombre. Besoin d’aide ? N’hésitez pas à nous <a href="/fr/pages/contact" rel="noopener noreferrer" target="_blank">contacter</a>. <br> Le Skylux dôme de toit hybride iDome se compose d’une fenêtre en PVC compacte et isolante et d’un verre de sécurité isolant HR++. L’iDome est toujours combiné avec une coupole en plastique de votre choix et offre ainsi une isolation parfaite.<br data-mce-fragment="1"><br data-mce-fragment="1">-verre de sécurité double paroi : HR++ et coupole au choix<br data-mce-fragment="1">-avec une fenêtre en PVC basse et compacte<br data-mce-fragment="1">-valeur d’isolation élevée : Ut = 0,93 W/m2 K en combinaison avec une coupole simple paroi<br data-mce-fragment="1">-surface maximale de lumière naturelle = jour net<br data-mce-fragment="1">-convient à tous les types de toits plats<br data-mce-fragment="1"><br data-mce-fragment="1">La fenêtre pour toit plat Skylux est disponible en 19 dimensions différentes, rectangulaires ou carrées. Notre plus grande dimension est la coupole de 1 sur 2 mètres, également disponible en version fixe et ouvrante.<br data-mce-fragment="1"><br data-mce-fragment="1"> | skylux-idome-ouvrant-avec-costiere-en-pvc-20-00-ep-incl-store-occultant-60x60-cm | 6562800009276 | 39317233860668
Coupoles | Coupole hybride | Skylux | Skylux iDome ouvrant avec costière en PVC 20/00 EP incl. store occultant 60x90 cm |  | 96014 | 5412970960140 | 2197.4 | Oui | 25-30 | 74.11 | [6 empty] | 600 x 900 mm | 900 | 600 |  | 20/00 (20 cm de haut et ouverture de toiture = mesure jour) |  | Rectangulaire |  | Conforme à la PEB | 0.55 W/m²K - 0.93 W/m²K | 22% - 46% | 40% - 68% | 40dB |  | Modèle ouvrant | Pour nouvelle construction ou rénovation complète | C25 | Sans LED | Store occultant | Toujours combiner avec une coupole de votre choix pour optimiser pleinement d'isolation | Une Skylux iDome ouvrante avec costière en PVC 20/00 EP incl. rideau occultant 0600 x 0900 mm ne se pose pas tous les jours. Il est donc important de faire le bon choix. Chez Skylux, vous êtes à la bonne adresse pour cela. Cette / ce Skylux iDome ouvrante avec costière en PVC 20/00 EP incl. rideau occultant 0600 x 0900 mm est-elle / est-il ce que vous recherchez ? Commandez-la alors immédiatement en ligne. Nous assurons une livraison rapide et sans encombre. Besoin d’aide ? N’hésitez pas à nous contacter. La coupole hybride Skylux iDome est composée d’un cadre en PVC compact et isolant ainsi que d’un verre de sécurité isolant HR++. L’iDome est toujours combinée avec une coupole en plastique de votre choix et offre ainsi une isolation parfaite.- verre de sécurité à double paroi : HR++ et coupole au choix- avec un cadre en PVC bas et compact- valeur d’isolation élevée : Ut = 0,93 W/m2 K en combinaison avec une coupole à paroi simple- surface maximale de lumière naturelle = dimension de baie- adapté à tous les types de toits platsLa fenêtre pour toit plat Skylux est disponible en pas moins de 19 dimensions rectangulaires ou carrées différentes. Notre plus grande dimension est la coupole de 1 x 2 mètres, également disponible en version fixe et ouvrante. | https://skylux.eu/fr/products/skylux-idome-ouvrant-avec-costiere-en-pvc-20-00-ep-incl-store-occultant-60x90-cm | https://skylux.eu/cdn/shop/files/Skylux-iDome-opengaand-met-pvc-opstand-2000-EP-incl_-verduisteringsgordijn-60x90-cm-Hybride-lichtkoepel.jpg?v=1741079535&width=1600 | https://skylux.eu/cdn/shop/products/Skylux-iDome-opengaand-met-pvc-opstand-2000-EP-incl_-verduisteringsgordijn-0600-x-0900-mm-Hybride-lichtkoepel.jpg?v=1666881917&width=1600 | https://skylux.eu/cdn/shop/products/Skylux-idome-1.open_145561d6-6be9-4862-87d4-8702804153a9.jpg?v=1666881918&width=1600 | https://skylux.eu/cdn/shop/products/Skylux-idome-3_69808dc4-6b50-45bc-8e07-00be0940608f.jpg?v=1666881919&width=1600 | https://skylux.eu/cdn/shop/products/Skylux-idome-2_2a4a43c6-c281-4589-9cf4-cf7059ab23ff.jpg?v=1666881920&width=1600 | //skylux.eu/cdn/shop/files/F_MH_Notice_de_pose_Skylux_iDome_iWindow_Ouvrant.pdf?v=2313200878518471499 | //skylux.eu/cdn/shop/files/F_TD_Dossier_Technique_Skylux_iDome_Ouvrant.pdf?v=3811849913906150317 | Une Skylux iDome ouvrante avec costière en PVC 20/00 EP incl. rideau occultant 0600 x 0900 mm ne se pose pas tous les jours. Il est donc important de faire le bon choix. Chez Skylux, vous êtes à la bonne adresse pour cela. Cette / ce Skylux iDome ouvrante avec costière en PVC 20/00 EP incl. rideau occultant 0600 x 0900 mm est-elle / est-il ce que vous recherchez ? Commandez-la alors immédiatement en ligne. Nous assurons une livraison rapide et sans encombre. Besoin d’aide ? N’hésitez pas à nous <a href="/fr/pages/contact" rel="noopener noreferrer" target="_blank">contacter</a>. <br> La coupole hybride Skylux iDome est composée d’un cadre en PVC compact et isolant ainsi que d’un verre de sécurité isolant HR++. L’iDome est toujours combinée avec une coupole en plastique de votre choix et offre ainsi une isolation parfaite.<br data-mce-fragment="1"><br data-mce-fragment="1">- verre de sécurité à double paroi : HR++ et coupole au choix<br data-mce-fragment="1">- avec un cadre en PVC bas et compact<br data-mce-fragment="1">- valeur d’isolation élevée : Ut = 0,93 W/m2 K en combinaison avec une coupole à paroi simple<br data-mce-fragment="1">- surface maximale de lumière naturelle = dimension de baie<br data-mce-fragment="1">- adapté à tous les types de toits plats<br data-mce-fragment="1"><br data-mce-fragment="1">La fenêtre pour toit plat Skylux est disponible en pas moins de 19 dimensions rectangulaires ou carrées différentes. Notre plus grande dimension est la coupole de 1 x 2 mètres, également disponible en version fixe et ouvrante.<br data-mce-fragment="1"><br data-mce-fragment="1"> | skylux-idome-ouvrant-avec-costiere-en-pvc-20-00-ep-incl-store-occultant-60x90-cm | 6562800042044 | 39317233958972
Coupoles | Coupole hybride | Skylux | Skylux iDome ouvrant avec costière en PVC 20/00 EP incl. store occultant 70x70 cm |  | 96020 | 5412970960201 | 2188.9 | Oui | 25-30 | 67.97 | [6 empty] | 700 x 700 mm | 700 | 700 |  | 20/00 (20 cm de haut et ouverture de toiture = mesure jour) |  | Carré |  | Conforme à la PEB | 0.55 W/m²K - 0.93 W/m²K | 22% - 46% | 40% - 68% | 40dB |  | Modèle ouvrant | Pour nouvelle construction ou rénovation complète | C25 | Sans LED | Store occultant | Toujours combiner avec une coupole de votre choix pour optimiser pleinement d'isolation | Une Skylux iDome ouvrante avec costière en PVC 20/00 EP incl. store occultant 0700 x 0700 mm, on n’en installe pas tous les jours. C’est pourquoi il est important de faire le bon choix. Chez Skylux, vous êtes à la bonne adresse pour cela. Est-ce la / le Skylux iDome ouvrante avec costière en PVC 20/00 EP incl. store occultant 0700 x 0700 mm que vous recherchez ? Commandez alors directement en ligne. Nous assurons une livraison rapide et fluide. Besoin d’aide ? N’hésitez pas à nous contacter. La coupole hybride Skylux iDome se compose d’une fenêtre en PVC compacte et isolante et d’un verre de sécurité isolant HR++. L’iDome est toujours combiné avec une coupole en plastique de votre choix et offre ainsi une isolation parfaite.- verre de sécurité à double paroi : HR++ et coupole au choix- avec cadre en PVC bas et compact- valeur d’isolation élevée : Ut = 0,93 W/m2 K en combinaison avec une coupole à simple paroi- surface maximale de lumière naturelle = dimension de jour- convient à tous les types de toits platsLa fenêtre pour toit plat Skylux est disponible en pas moins de 19 dimensions rectangulaires ou carrées différentes. Notre plus grande dimension est la coupole de 1 sur 2 mètres, également disponible en version fixe et ouvrante. | https://skylux.eu/fr/products/skylux-idome-ouvrant-avec-costiere-en-pvc-20-00-ep-incl-store-occultant-70x70-cm | https://skylux.eu/cdn/shop/files/Skylux-iDome-opengaand-met-pvc-opstand-2000-EP-incl_-verduisteringsgordijn-70x70-cm-Hybride-lichtkoepel.jpg?v=1741079539&width=1600 | https://skylux.eu/cdn/shop/products/Skylux-iDome-opengaand-met-pvc-opstand-2000-EP-incl_-verduisteringsgordijn-0700-x-0700-mm-Hybride-lichtkoepel.jpg?v=1666881921&width=1600 | https://skylux.eu/cdn/shop/products/Skylux-idome-1.open_495e9001-ec82-4168-955b-5c107d81c154.jpg?v=1666881922&width=1600 | https://skylux.eu/cdn/shop/products/Skylux-idome-3_96b1117a-911d-44fc-a421-45d1c76a59fa.jpg?v=1666881924&width=1600 | https://skylux.eu/cdn/shop/products/Skylux-idome-2_82d347d7-aede-4fb9-b5aa-c5cf674aa90b.jpg?v=1666881924&width=1600 | //skylux.eu/cdn/shop/files/F_MH_Notice_de_pose_Skylux_iDome_iWindow_Ouvrant.pdf?v=2313200878518471499 | //skylux.eu/cdn/shop/files/F_TD_Dossier_Technique_Skylux_iDome_Ouvrant.pdf?v=3811849913906150317 | Une Skylux iDome ouvrante avec costière en PVC 20/00 EP incl. store occultant 0700 x 0700 mm, on n’en installe pas tous les jours. C’est pourquoi il est important de faire le bon choix. Chez Skylux, vous êtes à la bonne adresse pour cela. Est-ce la / le Skylux iDome ouvrante avec costière en PVC 20/00 EP incl. store occultant 0700 x 0700 mm que vous recherchez ? Commandez alors directement en ligne. Nous assurons une livraison rapide et fluide. Besoin d’aide ? N’hésitez pas à nous <a href="/fr/pages/contact" rel="noopener noreferrer" target="_blank">contacter</a>. <br> La coupole hybride Skylux iDome se compose d’une fenêtre en PVC compacte et isolante et d’un verre de sécurité isolant HR++. L’iDome est toujours combiné avec une coupole en plastique de votre choix et offre ainsi une isolation parfaite.<br data-mce-fragment="1"><br data-mce-fragment="1">- verre de sécurité à double paroi : HR++ et coupole au choix<br data-mce-fragment="1">- avec cadre en PVC bas et compact<br data-mce-fragment="1">- valeur d’isolation élevée : Ut = 0,93 W/m2 K en combinaison avec une coupole à simple paroi<br data-mce-fragment="1">- surface maximale de lumière naturelle = dimension de jour<br data-mce-fragment="1">- convient à tous les types de toits plats<br data-mce-fragment="1"><br data-mce-fragment="1">La fenêtre pour toit plat Skylux est disponible en pas moins de 19 dimensions rectangulaires ou carrées différentes. Notre plus grande dimension est la coupole de 1 sur 2 mètres, également disponible en version fixe et ouvrante.<br data-mce-fragment="1"><br data-mce-fragment="1"> | skylux-idome-ouvrant-avec-costiere-en-pvc-20-00-ep-incl-store-occultant-70x70-cm | 6562800107580 | 39317234090044
Coupoles | Coupole hybride | Skylux | Skylux iDome ouvrant avec costière en PVC 20/00 EP incl. store occultant 70x100 cm |  | 96021 | 5412970960218 | 2288.15 | Oui | 25-30 | 84.66 | [6 empty] | 700 x 1000 mm | 1000 | 700 |  | 20/00 (20 cm de haut et ouverture de toiture = mesure jour) |  | Rectangulaire |  | Conforme à la PEB | 0.55 W/m²K - 0.93 W/m²K | 22% - 46% | 40% - 68% | 40dB |  | Modèle ouvrant | Pour nouvelle construction ou rénovation complète | C25 | Sans LED | Store occultant | Toujours combiner avec une coupole de votre choix pour optimiser pleinement d'isolation | Un Skylux iDome ouvrant avec costière en PVC 20/00 EP incl. store d’occultation 0700 x 1000 mm ne s’installe pas tous les jours. C’est pourquoi il est important de faire le bon choix. Chez Skylux, vous êtes à la bonne adresse pour cela. Ce Skylux iDome ouvrant avec costière en PVC 20/00 EP incl. store d’occultation 0700 x 1000 mm est-il ce que vous recherchez ? Commandez-le alors immédiatement en ligne. Nous assurons une livraison rapide et sans souci. Besoin d’aide ? N’hésitez pas à nous contacter. La coupole hybride Skylux iDome se compose d’une fenêtre en PVC compacte et isolante et d’un verre de sécurité isolant HR++. L’iDome est toujours combiné avec une coupole en plastique de votre choix et offre ainsi une isolation parfaite.-verre de sécurité à double paroi : HR++ et coupole au choix-avec cadre en PVC bas et compact-valeur d’isolation élevée : Ut = 0,93 W/m2 K en combinaison avec une coupole à simple paroi-surface maximale de lumière naturelle = dimension de jour-convient à tous les types de toits platsLa fenêtre pour toit plat Skylux est disponible en pas moins de 19 dimensions rectangulaires ou carrées différentes. Notre plus grande dimension est la coupole de 1 sur 2 mètres, également disponible en version fixe et ouvrante. | https://skylux.eu/fr/products/skylux-idome-ouvrant-avec-costiere-en-pvc-20-00-ep-incl-store-occultant-70x100-cm | https://skylux.eu/cdn/shop/files/Skylux-iDome-opengaand-met-pvc-opstand-2000-EP-incl_-verduisteringsgordijn-70x100-cm-Hybride-lichtkoepel.jpg?v=1741079543&width=1600 | https://skylux.eu/cdn/shop/products/Skylux-iDome-opengaand-met-pvc-opstand-2000-EP-incl_-verduisteringsgordijn-0700-x-1000-mm-Hybride-lichtkoepel.jpg?v=1666881925&width=1600 | https://skylux.eu/cdn/shop/products/Skylux-idome-1.open_9fcee16d-0278-4389-8ffd-675095ce5cfb.jpg?v=1666881926&width=1600 | https://skylux.eu/cdn/shop/products/Skylux-idome-3_c58a587b-864d-4bc4-bb59-216d41c6bce2.jpg?v=1666881927&width=1600 | https://skylux.eu/cdn/shop/products/Skylux-idome-2_4c6f69fa-892d-4d9a-99cc-ef4731f6b1b9.jpg?v=1666881928&width=1600 | //skylux.eu/cdn/shop/files/F_MH_Notice_de_pose_Skylux_iDome_iWindow_Ouvrant.pdf?v=2313200878518471499 | //skylux.eu/cdn/shop/files/F_TD_Dossier_Technique_Skylux_iDome_Ouvrant.pdf?v=3811849913906150317 | Un Skylux iDome ouvrant avec costière en PVC 20/00 EP incl. store d’occultation 0700 x 1000 mm ne s’installe pas tous les jours. C’est pourquoi il est important de faire le bon choix. Chez Skylux, vous êtes à la bonne adresse pour cela. Ce Skylux iDome ouvrant avec costière en PVC 20/00 EP incl. store d’occultation 0700 x 1000 mm est-il ce que vous recherchez ? Commandez-le alors immédiatement en ligne. Nous assurons une livraison rapide et sans souci. Besoin d’aide ? N’hésitez pas à nous <a href="/fr/pages/contact" rel="noopener noreferrer" target="_blank">contacter</a>. <br> La coupole hybride Skylux iDome se compose d’une fenêtre en PVC compacte et isolante et d’un verre de sécurité isolant HR++. L’iDome est toujours combiné avec une coupole en plastique de votre choix et offre ainsi une isolation parfaite.<br data-mce-fragment="1"><br data-mce-fragment="1">-verre de sécurité à double paroi : HR++ et coupole au choix<br data-mce-fragment="1">-avec cadre en PVC bas et compact<br data-mce-fragment="1">-valeur d’isolation élevée : Ut = 0,93 W/m2 K en combinaison avec une coupole à simple paroi<br data-mce-fragment="1">-surface maximale de lumière naturelle = dimension de jour<br data-mce-fragment="1">-convient à tous les types de toits plats<br data-mce-fragment="1"><br data-mce-fragment="1">La fenêtre pour toit plat Skylux est disponible en pas moins de 19 dimensions rectangulaires ou carrées différentes. Notre plus grande dimension est la coupole de 1 sur 2 mètres, également disponible en version fixe et ouvrante.<br data-mce-fragment="1"><br data-mce-fragment="1"> | skylux-idome-ouvrant-avec-costiere-en-pvc-20-00-ep-incl-store-occultant-70x100-cm | 6562800173116 | 39317234778172
Coupoles | Coupole hybride | Skylux | Skylux iDome ouvrant avec costière en PVC 20/00 EP incl. store occultant 80x80 cm |  | 96033 | 5412970960331 | 2256.65 | Oui | 5-10 | 76.25 | [6 empty] | 800 x 800 mm | 800 | 800 |  | 20/00 (20 cm de haut et ouverture de toiture = mesure jour) |  | Carré |  | Conforme à la PEB | 0.55 W/m²K - 0.93 W/m²K | 22% - 46% | 40% - 68% | 40dB |  | Modèle ouvrant | Pour nouvelle construction ou rénovation complète | C05 | Sans LED | Store occultant | Toujours combiner avec une coupole de votre choix pour optimiser pleinement d'isolation | Une Skylux iDome ouvrante avec costière en PVC 20/00 EP incl. store occultant 0800 x 0800 mm n’est pas un produit que l’on installe tous les jours. Il est donc important de faire le bon choix. Chez Skylux, vous êtes à la bonne adresse pour cela. Cette Skylux iDome ouvrante avec costière en PVC 20/00 EP incl. store occultant 0800 x 0800 mm est-elle ce que vous recherchez ? Commandez-la alors directement en ligne. Nous assurons une livraison rapide et fluide. Besoin d’aide ? N’hésitez pas à nous contacter. La coupole hybride Skylux iDome se compose d’une fenêtre en PVC compacte et isolante ainsi que de verre de sécurité isolant HR++. L’iDome est toujours combinée avec une coupole en matière synthétique de votre choix et offre ainsi une isolation parfaite.-double vitrage de sécurité : HR++ et coupole au choix-avec cadre en PVC bas et compact-valeur d’isolation élevée : Ut = 0,93 W/m2 K en combinaison avec une coupole à simple paroi-surface maximale de lumière naturelle = dimension de jour-adaptée à tous les types de toits platsLa fenêtre pour toit plat Skylux est disponible en pas moins de 19 dimensions différentes rectangulaires ou carrées. Notre plus grande dimension est la coupole de 1 x 2 mètres, également disponible en version fixe et ouvrante. | https://skylux.eu/fr/products/skylux-idome-ouvrant-avec-costiere-en-pvc-20-00-ep-incl-rideau-occultant-80x80-cm | https://skylux.eu/cdn/shop/files/Skylux-iDome-opengaand-met-pvc-opstand-2000-EP-incl_-verduisteringsgordijn-80x80-cm-Hybride-lichtkoepel.jpg?v=1741079549&width=1600 | https://skylux.eu/cdn/shop/products/Skylux-iDome-opengaand-met-pvc-opstand-2000-EP-incl_-verduisteringsgordijn-0800-x-0800-mm-Hybride-lichtkoepel.jpg?v=1666881932&width=1600 | https://skylux.eu/cdn/shop/products/Skylux-idome-1.open_a73d13b1-b86c-4261-bde6-44d77a475591.jpg?v=1666881933&width=1600 | https://skylux.eu/cdn/shop/products/Skylux-idome-1.open_b3d70856-8c40-4e3a-8d7d-437b66f0002d.jpg?v=1666881934&width=1600 | https://skylux.eu/cdn/shop/products/Skylux-idome-3_152d3830-84eb-42c6-aba2-1cb9a2eb62ed.jpg?v=1666881935&width=1600 | //skylux.eu/cdn/shop/files/F_MH_Notice_de_pose_Skylux_iDome_iWindow_Ouvrant.pdf?v=2313200878518471499 | //skylux.eu/cdn/shop/files/F_TD_Dossier_Technique_Skylux_iDome_Ouvrant.pdf?v=3811849913906150317 | Une Skylux iDome ouvrante avec costière en PVC 20/00 EP incl. store occultant 0800 x 0800 mm n’est pas un produit que l’on installe tous les jours. Il est donc important de faire le bon choix. Chez Skylux, vous êtes à la bonne adresse pour cela. Cette Skylux iDome ouvrante avec costière en PVC 20/00 EP incl. store occultant 0800 x 0800 mm est-elle ce que vous recherchez ? Commandez-la alors directement en ligne. Nous assurons une livraison rapide et fluide. Besoin d’aide ? N’hésitez pas à nous <a href="/fr/pages/contact" rel="noopener noreferrer" target="_blank">contacter</a>. <br> La coupole hybride Skylux iDome se compose d’une fenêtre en PVC compacte et isolante ainsi que de verre de sécurité isolant HR++. L’iDome est toujours combinée avec une coupole en matière synthétique de votre choix et offre ainsi une isolation parfaite.<br data-mce-fragment="1"><br data-mce-fragment="1">-double vitrage de sécurité : HR++ et coupole au choix<br data-mce-fragment="1">-avec cadre en PVC bas et compact<br data-mce-fragment="1">-valeur d’isolation élevée : Ut = 0,93 W/m2 K en combinaison avec une coupole à simple paroi<br data-mce-fragment="1">-surface maximale de lumière naturelle = dimension de jour<br data-mce-fragment="1">-adaptée à tous les types de toits plats<br data-mce-fragment="1"><br data-mce-fragment="1">La fenêtre pour toit plat Skylux est disponible en pas moins de 19 dimensions différentes rectangulaires ou carrées. Notre plus grande dimension est la coupole de 1 x 2 mètres, également disponible en version fixe et ouvrante.<br data-mce-fragment="1"><br data-mce-fragment="1"> | skylux-idome-ouvrant-avec-costiere-en-pvc-20-00-ep-incl-rideau-occultant-80x80-cm | 6562800205884 | 39317234876476
Coupoles | Coupole hybride | Skylux | Skylux iDome ouvrant avec costière en PVC 20/00 EP incl. store occultant 80x130 cm |  | 96035 | 5412970960355 | 2541 | Oui | 25-30 | 99.61 | [6 empty] | 800 x 1300 mm | 1300 | 800 |  | 20/00 (20 cm de haut et ouverture de toiture = mesure jour) |  | Rectangulaire |  | Conforme à la PEB | 0.55 W/m²K - 0.93 W/m²K | 22% - 46% | 40% - 68% | 40dB |  | Modèle ouvrant | Pour nouvelle construction ou rénovation complète | C25 | Sans LED | Store occultant | Toujours combiner avec une coupole de votre choix pour optimiser pleinement d'isolation | Une Skylux iDome ouvrante avec costière en PVC 20/00 EP, y compris rideau d’occultation 0800 x 1300 mm, n’est pas quelque chose que l’on installe tous les jours. Il est donc important de faire le bon choix. Chez Skylux, vous êtes à la bonne adresse pour cela. Cette Skylux iDome ouvrante avec costière en PVC 20/00 EP, y compris rideau d’occultation 0800 x 1300 mm, est-elle ce que vous recherchez ? Commandez-la alors immédiatement en ligne. Nous assurons une livraison rapide et fluide. Besoin d’aide ? N’hésitez pas à nous contacter. La coupole hybride Skylux iDome se compose d’une fenêtre en PVC compacte et isolante et d’un verre de sécurité isolant HR++. L’iDome est toujours combinée avec une coupole en plastique au choix, offrant ainsi une isolation parfaite.- verre de sécurité à double paroi : HR++ et coupole au choix- avec cadre en PVC bas et compact- valeur d’isolation élevée : Ut = 0,93 W/m2 K en combinaison avec une coupole à paroi simple- surface maximale de lumière naturelle = dimension de jour- convient à tous les types de toits platsLa fenêtre pour toit plat Skylux est disponible en pas moins de 19 dimensions rectangulaires ou carrées différentes. Notre plus grande dimension est la coupole de 1 sur 2 mètres, également disponible en version fixe et ouvrante. | https://skylux.eu/fr/products/skylux-idome-ouvrant-avec-costiere-en-pvc-20-00-ep-incl-store-occultant-80x130-cm | https://skylux.eu/cdn/shop/files/Skylux-iDome-opengaand-met-pvc-opstand-2000-EP-incl_-verduisteringsgordijn-80x130-cm-Hybride-lichtkoepel.jpg?v=1741079553&width=1600 | https://skylux.eu/cdn/shop/products/Skylux-iDome-opengaand-met-pvc-opstand-2000-EP-incl_-verduisteringsgordijn-0800-x-1300-mm-Hybride-lichtkoepel.jpg?v=1666881937&width=1600 | https://skylux.eu/cdn/shop/products/Skylux-idome-2_d651bcc4-583b-4021-857d-a455365746db.jpg?v=1666881938&width=1600 | https://skylux.eu/cdn/shop/products/Skylux-idome-1.open_b5228d15-cbb6-4654-b737-441345ee82fc.jpg?v=1666881938&width=1600 | https://skylux.eu/cdn/shop/products/Skylux-idome-3_8c468dd7-d9a5-40dc-bc5c-3f2d6191dc35.jpg?v=1666881939&width=1600 | //skylux.eu/cdn/shop/files/F_MH_Notice_de_pose_Skylux_iDome_iWindow_Ouvrant.pdf?v=2313200878518471499 | //skylux.eu/cdn/shop/files/F_TD_Dossier_Technique_Skylux_iDome_Ouvrant.pdf?v=3811849913906150317 | Une Skylux iDome ouvrante avec costière en PVC 20/00 EP, y compris rideau d’occultation 0800 x 1300 mm, n’est pas quelque chose que l’on installe tous les jours. Il est donc important de faire le bon choix. Chez Skylux, vous êtes à la bonne adresse pour cela. Cette Skylux iDome ouvrante avec costière en PVC 20/00 EP, y compris rideau d’occultation 0800 x 1300 mm, est-elle ce que vous recherchez ? Commandez-la alors immédiatement en ligne. Nous assurons une livraison rapide et fluide. Besoin d’aide ? N’hésitez pas à nous <a href="/fr/pages/contact" rel="noopener noreferrer" target="_blank">contacter</a>. <br> La coupole hybride Skylux iDome se compose d’une fenêtre en PVC compacte et isolante et d’un verre de sécurité isolant HR++. L’iDome est toujours combinée avec une coupole en plastique au choix, offrant ainsi une isolation parfaite.<br data-mce-fragment="1"><br data-mce-fragment="1">- verre de sécurité à double paroi : HR++ et coupole au choix<br data-mce-fragment="1">- avec cadre en PVC bas et compact<br data-mce-fragment="1">- valeur d’isolation élevée : Ut = 0,93 W/m2 K en combinaison avec une coupole à paroi simple<br data-mce-fragment="1">- surface maximale de lumière naturelle = dimension de jour<br data-mce-fragment="1">- convient à tous les types de toits plats<br data-mce-fragment="1"><br data-mce-fragment="1">La fenêtre pour toit plat Skylux est disponible en pas moins de 19 dimensions rectangulaires ou carrées différentes. Notre plus grande dimension est la coupole de 1 sur 2 mètres, également disponible en version fixe et ouvrante.<br data-mce-fragment="1"><br data-mce-fragment="1"> | skylux-idome-ouvrant-avec-costiere-en-pvc-20-00-ep-incl-store-occultant-80x130-cm | 6562800238652 | 39317234974780
Coupoles | Coupole hybride | Skylux | Skylux iDome ouvrant avec costière en PVC 20/00 EP incl. store occultant 80x180 cm |  | 96039 | 5412970960393 | 2861.65 | Oui | 25-30 | 121.96 | [6 empty] | 800 x 1800 mm | 1800 | 800 |  | 20/00 (20 cm de haut et ouverture de toiture = mesure jour) |  | Rectangulaire |  | Conforme à la PEB | 0.55 W/m²K - 0.93 W/m²K | 22% - 46% | 40% - 68% | 40dB |  | Modèle ouvrant | Pour nouvelle construction ou rénovation complète | C25 | Sans LED | Store occultant | Toujours combiner avec une coupole de votre choix pour optimiser pleinement d'isolation | Une Skylux iDome ouvrante avec costière en pvc 20/00 EP, y compris store d’occultation, 0800 x 1800 mm, ne s’installe pas tous les jours. Il est donc important de faire le bon choix. Chez Skylux, vous êtes à la bonne adresse pour cela. Cette Skylux iDome ouvrante avec costière en pvc 20/00 EP, y compris store d’occultation, 0800 x 1800 mm est-elle ce que vous recherchez ? Commandez-la alors immédiatement en ligne. Nous assurons une livraison rapide et fluide. Besoin d’aide ? N’hésitez pas à nous contacter. La coupole hybride Skylux iDome se compose d’un châssis en pvc compact et isolant ainsi que d’un verre de sécurité isolant HR++. L’iDome est toujours associée à une coupole en plastique de votre choix et offre ainsi une isolation parfaite.-verre de sécurité double paroi : HR++ et coupole au choix-avec châssis en pvc bas et compact-valeur d’isolation élevée : Ut = 0,93 W/m2 K en combinaison avec une coupole simple paroi-surface maximale de lumière naturelle = dimension de jour-convient à tous les types de toits platsLa fenêtre pour toit plat Skylux est disponible en 19 dimensions différentes, rectangulaires ou carrées. Notre plus grande dimension est la coupole de 1 sur 2 mètres, également disponible en version fixe et ouvrante. | https://skylux.eu/fr/products/skylux-idome-a-ouverture-avec-costiere-en-pvc-20-00-ep-incluant-rideau-occultant-80x180-cm | https://skylux.eu/cdn/shop/files/Skylux-iDome-opengaand-met-pvc-opstand-2000-EP-incl_-verduisteringsgordijn-80x180-cm-Hybride-lichtkoepel.jpg?v=1741079558&width=1600 | https://skylux.eu/cdn/shop/products/Skylux-iDome-opengaand-met-pvc-opstand-2000-EP-incl_-verduisteringsgordijn-0800-x-1800-mm-Hybride-lichtkoepel.jpg?v=1666881941&width=1600 | https://skylux.eu/cdn/shop/products/Skylux-idome-3_548c9589-8adc-4154-ac1f-b41e9e191f06.jpg?v=1666881943&width=1600 | https://skylux.eu/cdn/shop/products/Skylux-idome-1.open_a35538f6-6a7c-4fae-ab58-f6b59ca84db9.jpg?v=1666881944&width=1600 | https://skylux.eu/cdn/shop/products/Skylux-idome-3_e67e237c-cd83-4fe5-a77d-21d5e4012826.jpg?v=1666881945&width=1600 | //skylux.eu/cdn/shop/files/F_MH_Notice_de_pose_Skylux_iDome_iWindow_Ouvrant.pdf?v=2313200878518471499 | //skylux.eu/cdn/shop/files/F_TD_Dossier_Technique_Skylux_iDome_Ouvrant.pdf?v=3811849913906150317 | Une Skylux iDome ouvrante avec costière en pvc 20/00 EP, y compris store d’occultation, 0800 x 1800 mm, ne s’installe pas tous les jours. Il est donc important de faire le bon choix. Chez Skylux, vous êtes à la bonne adresse pour cela. Cette Skylux iDome ouvrante avec costière en pvc 20/00 EP, y compris store d’occultation, 0800 x 1800 mm est-elle ce que vous recherchez ? Commandez-la alors immédiatement en ligne. Nous assurons une livraison rapide et fluide. Besoin d’aide ? N’hésitez pas à nous <a href="/fr/pages/contact" rel="noopener noreferrer" target="_blank">contacter</a>. <br> La coupole hybride Skylux iDome se compose d’un châssis en pvc compact et isolant ainsi que d’un verre de sécurité isolant HR++. L’iDome est toujours associée à une coupole en plastique de votre choix et offre ainsi une isolation parfaite.<br data-mce-fragment="1"><br data-mce-fragment="1">-verre de sécurité double paroi : HR++ et coupole au choix<br data-mce-fragment="1">-avec châssis en pvc bas et compact<br data-mce-fragment="1">-valeur d’isolation élevée : Ut = 0,93 W/m2 K en combinaison avec une coupole simple paroi<br data-mce-fragment="1">-surface maximale de lumière naturelle = dimension de jour<br data-mce-fragment="1">-convient à tous les types de toits plats<br data-mce-fragment="1"><br data-mce-fragment="1">La fenêtre pour toit plat Skylux est disponible en 19 dimensions différentes, rectangulaires ou carrées. Notre plus grande dimension est la coupole de 1 sur 2 mètres, également disponible en version fixe et ouvrante.<br data-mce-fragment="1"><br data-mce-fragment="1"> | skylux-idome-a-ouverture-avec-costiere-en-pvc-20-00-ep-incluant-rideau-occultant-80x180-cm | 6562800271420 | 39317235040316
Coupoles | Coupole hybride | Skylux | Skylux iDome ouvrant avec costière en PVC 20/00 EP incl. store occultant 90x90 cm |  | 96044 | 5412970960447 | 2303.85 | Oui | 25-30 | 85.92 | [6 empty] | 900 x 900 mm | 900 | 900 |  | 20/00 (20 cm de haut et ouverture de toiture = mesure jour) |  | Carré |  | Conforme à la PEB | 0.55 W/m²K - 0.93 W/m²K | 22% - 46% | 40% - 68% | 40dB |  | Modèle ouvrant | Pour nouvelle construction ou rénovation complète | C25 | Sans LED | Store occultant | Toujours combiner avec une coupole de votre choix pour optimiser pleinement d'isolation | Une Skylux iDome ouvrante avec costière en PVC 20/00 EP incl. store occultant 0900 x 0900 mm, on ne l’installe pas tous les jours. C’est pourquoi il est important de faire le bon choix. Chez Skylux, vous êtes à la bonne adresse pour cela. Cette / ce Skylux iDome ouvrante avec costière en PVC 20/00 EP incl. store occultant 0900 x 0900 mm est-elle / est-ce ce que vous recherchez ? Commandez alors directement en ligne. Nous assurons une livraison rapide et efficace. Besoin d’aide ? N’hésitez pas à nous contacter. La coupole hybride Skylux iDome se compose d’une fenêtre en PVC compacte et isolante et d’un verre de sécurité isolant HR++. L’iDome est toujours combinée avec une coupole en plastique au choix et offre ainsi une isolation parfaite.- verre de sécurité à double paroi : HR++ et coupole au choix- avec cadre en PVC bas et compact- valeur d’isolation élevée : Ut = 0,93 W/m2 K en combinaison avec une coupole à simple paroi- surface maximale de lumière naturelle = dimension d’ouverture- convient à tous les types de toits platsLa fenêtre pour toit plat Skylux est disponible en pas moins de 19 dimensions différentes rectangulaires ou carrées. Notre plus grande dimension est la coupole de 1 sur 2 mètres, également disponible en version fixe et ouvrante. | https://skylux.eu/fr/products/skylux-idome-ouvrant-avec-costiere-en-pvc-20-00-ep-incl-rideau-occultant-90x90-cm | https://skylux.eu/cdn/shop/files/Skylux-iDome-opengaand-met-pvc-opstand-2000-EP-incl_-verduisteringsgordijn-90x90-cm-Hybride-lichtkoepel.jpg?v=1741079562&width=1600 | https://skylux.eu/cdn/shop/products/Skylux-iDome-opengaand-met-pvc-opstand-2000-EP-incl_-verduisteringsgordijn-0900-x-0900-mm-Hybride-lichtkoepel.jpg?v=1666881947&width=1600 | https://skylux.eu/cdn/shop/products/Skylux-idome-2_7306f4e3-7640-49ee-8fa6-b2a4533061f2.jpg?v=1666881948&width=1600 | https://skylux.eu/cdn/shop/products/Skylux-idome-1.open_1c44ef16-baa1-4a62-abc5-4903ec20deb8.jpg?v=1666881949&width=1600 | https://skylux.eu/cdn/shop/products/Skylux-idome-3_87e9ee9f-ad38-4e77-8a0a-865d27ab480d.jpg?v=1666881950&width=1600 | //skylux.eu/cdn/shop/files/F_MH_Notice_de_pose_Skylux_iDome_iWindow_Ouvrant.pdf?v=2313200878518471499 | //skylux.eu/cdn/shop/files/F_TD_Dossier_Technique_Skylux_iDome_Ouvrant.pdf?v=3811849913906150317 | Une Skylux iDome ouvrante avec costière en PVC 20/00 EP incl. store occultant 0900 x 0900 mm, on ne l’installe pas tous les jours. C’est pourquoi il est important de faire le bon choix. Chez Skylux, vous êtes à la bonne adresse pour cela. Cette / ce Skylux iDome ouvrante avec costière en PVC 20/00 EP incl. store occultant 0900 x 0900 mm est-elle / est-ce ce que vous recherchez ? Commandez alors directement en ligne. Nous assurons une livraison rapide et efficace. Besoin d’aide ? N’hésitez pas à nous <a href="/fr/pages/contact" rel="noopener noreferrer" target="_blank">contacter</a>. <br> La coupole hybride Skylux iDome se compose d’une fenêtre en PVC compacte et isolante et d’un verre de sécurité isolant HR++. L’iDome est toujours combinée avec une coupole en plastique au choix et offre ainsi une isolation parfaite.<br data-mce-fragment="1"><br data-mce-fragment="1">- verre de sécurité à double paroi : HR++ et coupole au choix<br data-mce-fragment="1">- avec cadre en PVC bas et compact<br data-mce-fragment="1">- valeur d’isolation élevée : Ut = 0,93 W/m2 K en combinaison avec une coupole à simple paroi<br data-mce-fragment="1">- surface maximale de lumière naturelle = dimension d’ouverture<br data-mce-fragment="1">- convient à tous les types de toits plats<br data-mce-fragment="1"><br data-mce-fragment="1">La fenêtre pour toit plat Skylux est disponible en pas moins de 19 dimensions différentes rectangulaires ou carrées. Notre plus grande dimension est la coupole de 1 sur 2 mètres, également disponible en version fixe et ouvrante.<br data-mce-fragment="1"><br data-mce-fragment="1"> | skylux-idome-ouvrant-avec-costiere-en-pvc-20-00-ep-incl-rideau-occultant-90x90-cm | 6562800304188 | 39317235105852
Coupoles | Coupole hybride | Skylux | Skylux iDome ouvrant avec costière en PVC 20/00 EP incl. store occultant 90x120 cm |  | 96045 | 5412970960454 | 2533.75 | Oui | 25-30 | 102.66 | [6 empty] | 900 x 1200 mm | 1200 | 900 |  | 20/00 (20 cm de haut et ouverture de toiture = mesure jour) |  | Rectangulaire |  | Conforme à la PEB | 0.55 W/m²K - 0.93 W/m²K | 22% - 46% | 40% - 68% | 40dB |  | Modèle ouvrant | Pour nouvelle construction ou rénovation complète | C25 | Sans LED | Store occultant | Toujours combiner avec une coupole de votre choix pour optimiser pleinement d'isolation | Une Skylux iDome ouvrante avec costière en PVC 20/00 EP incl. rideau occultant 0900 x 1200 mm ne se pose pas tous les jours. C’est pourquoi il est important de faire le bon choix. Chez Skylux, vous êtes à la bonne adresse pour cela. Cette Skylux iDome ouvrante avec costière en PVC 20/00 EP incl. rideau occultant 0900 x 1200 mm est-elle ce que vous recherchez ? Commandez-la alors directement en ligne. Nous assurons une livraison rapide et fluide. Besoin d’aide ? N’hésitez pas à nous contacter. La coupole hybride Skylux iDome est composée d’une fenêtre en PVC compacte et isolante ainsi que d’un verre de sécurité isolant HR++. L’iDome est toujours combinée avec une coupole en plastique au choix et offre ainsi une isolation parfaite.-verre de sécurité à double paroi : HR++ et coupole au choix-avec cadre en PVC bas et compact-valeur d’isolation élevée : Ut = 0,93 W/m2 K en combinaison avec une coupole à simple paroi-surface maximale de lumière naturelle = dimension de jour-convient à tous les types de toits platsLe fenêtre pour toit plat Skylux est disponible en pas moins de 19 dimensions différentes rectangulaires ou carrées. Notre plus grande dimension est la coupole de 1 sur 2 mètres, également disponible en version fixe et ouvrante. | https://skylux.eu/fr/products/skylux-idome-ouvrante-avec-costiere-en-pvc-20-00-ep-incl-rideau-occultant-90x120-cm | https://skylux.eu/cdn/shop/files/Skylux-iDome-opengaand-met-pvc-opstand-2000-EP-incl_-verduisteringsgordijn-90x120-cm-Hybride-lichtkoepel.jpg?v=1741079567&width=1600 | https://skylux.eu/cdn/shop/products/Skylux-iDome-opengaand-met-pvc-opstand-2000-EP-incl_-verduisteringsgordijn-0900-x-1200-mm-Hybride-lichtkoepel.jpg?v=1666881951&width=1600 | https://skylux.eu/cdn/shop/products/Skylux-idome-1.open_0e556003-78a6-426f-a8d9-35226fed278a.jpg?v=1666881952&width=1600 | https://skylux.eu/cdn/shop/products/Skylux-idome-3_b46df793-fa35-418d-9d59-8086c4f368bf.jpg?v=1666881953&width=1600 | https://skylux.eu/cdn/shop/products/Skylux-idome-2_b7620ac7-46a9-47de-b9be-38d60fd83f32.jpg?v=1666881954&width=1600 | //skylux.eu/cdn/shop/files/F_MH_Notice_de_pose_Skylux_iDome_iWindow_Ouvrant.pdf?v=2313200878518471499 | //skylux.eu/cdn/shop/files/F_TD_Dossier_Technique_Skylux_iDome_Ouvrant.pdf?v=3811849913906150317 | Une Skylux iDome ouvrante avec costière en PVC 20/00 EP incl. rideau occultant 0900 x 1200 mm ne se pose pas tous les jours. C’est pourquoi il est important de faire le bon choix. Chez Skylux, vous êtes à la bonne adresse pour cela. Cette Skylux iDome ouvrante avec costière en PVC 20/00 EP incl. rideau occultant 0900 x 1200 mm est-elle ce que vous recherchez ? Commandez-la alors directement en ligne. Nous assurons une livraison rapide et fluide. Besoin d’aide ? N’hésitez pas à nous <a href="/fr/pages/contact" rel="noopener noreferrer" target="_blank">contacter</a>. <br> La coupole hybride Skylux iDome est composée d’une fenêtre en PVC compacte et isolante ainsi que d’un verre de sécurité isolant HR++. L’iDome est toujours combinée avec une coupole en plastique au choix et offre ainsi une isolation parfaite.<br data-mce-fragment="1"><br data-mce-fragment="1">-verre de sécurité à double paroi : HR++ et coupole au choix<br data-mce-fragment="1">-avec cadre en PVC bas et compact<br data-mce-fragment="1">-valeur d’isolation élevée : Ut = 0,93 W/m2 K en combinaison avec une coupole à simple paroi<br data-mce-fragment="1">-surface maximale de lumière naturelle = dimension de jour<br data-mce-fragment="1">-convient à tous les types de toits plats<br data-mce-fragment="1"><br data-mce-fragment="1">Le fenêtre pour toit plat Skylux est disponible en pas moins de 19 dimensions différentes rectangulaires ou carrées. Notre plus grande dimension est la coupole de 1 sur 2 mètres, également disponible en version fixe et ouvrante.<br data-mce-fragment="1"><br data-mce-fragment="1"> | skylux-idome-ouvrante-avec-costiere-en-pvc-20-00-ep-incl-rideau-occultant-90x120-cm | 6562800369724 | 39317235236924
Coupoles | Coupole hybride | Skylux | Skylux iDome ouvrant avec costière en PVC 20/00 EP incl. store occultant 100x100 cm |  | 96049 | 5412970960492 | 2409.15 | Oui | 5-10 | 94.8 | [6 empty] | 1000 x 1000 mm | 1000 | 1000 |  | 20/00 (20 cm de haut et ouverture de toiture = mesure jour) |  | Carré |  | Conforme à la PEB | 0.55 W/m²K - 0.93 W/m²K | 22% - 46% | 40% - 68% | 40dB |  | Modèle ouvrant | Pour nouvelle construction ou rénovation complète | C05 | Sans LED | Store occultant | Toujours combiner avec une coupole de votre choix pour optimiser pleinement d'isolation | Une Skylux iDome ouvrante avec costière en pvc 20/00 EP incl. rideau occultant 1000 x 1000 mm ne s’installe pas tous les jours. Il est donc important de faire le bon choix. Chez Skylux, vous êtes à la bonne adresse pour cela. Est-ce la Skylux iDome ouvrante avec costière en pvc 20/00 EP incl. rideau occultant 1000 x 1000 mm que vous recherchez ? Commandez-la alors directement en ligne. Nous assurons une livraison rapide et fluide. Besoin d’aide ? N’hésitez pas à nous contacter. Le Skylux iDome coupole hybride est composé d’un cadre en pvc compact et isolant et de verre de sécurité isolant HR++. L’iDome est toujours combiné avec une coupole en plastique de votre choix et offre ainsi une isolation parfaite.-verre de sécurité à double paroi : HR++ et coupole au choix-avec un cadre en pvc bas et compact-valeur d’isolation élevée : Ut = 0,93 W/m2 K en combinaison avec une coupole à simple paroi-surface maximale de lumière naturelle = dimension de baie-adapté à tous les types de toits platsLa fenêtre pour toit plat Skylux est disponible en pas moins de 19 dimensions rectangulaires ou carrées différentes. Notre plus grande dimension est la coupole de 1 x 2 mètres, également disponible en version fixe et en version ouvrante. | https://skylux.eu/fr/products/skylux-idome-a-ouverture-avec-costiere-en-pvc-20-00-ep-incl-rideau-occultant-100x100-cm | https://skylux.eu/cdn/shop/files/Skylux-iDome-opengaand-met-pvc-opstand-2000-EP-incl_-verduisteringsgordijn-100x100-cm-Hybride-lichtkoepel.jpg?v=1741079572&width=1600 | https://skylux.eu/cdn/shop/products/Skylux-iDome-opengaand-met-pvc-opstand-2000-EP-incl_-verduisteringsgordijn-1000-x-1000-mm-Hybride-lichtkoepel.jpg?v=1666881958&width=1600 | https://skylux.eu/cdn/shop/products/Skylux-idome-2_1b9fe845-cbad-4303-a7c5-3010e61530c5.jpg?v=1666881959&width=1600 | https://skylux.eu/cdn/shop/products/Skylux-idome-1.open_5ac31d91-6abc-40bc-aaf9-2292d9e4f9ac.jpg?v=1666881960&width=1600 | https://skylux.eu/cdn/shop/products/Skylux-idome-3_806a8e13-51f2-48cf-b479-93adcc1cc5c2.jpg?v=1666881961&width=1600 | //skylux.eu/cdn/shop/files/F_MH_Notice_de_pose_Skylux_iDome_iWindow_Ouvrant.pdf?v=2313200878518471499 | //skylux.eu/cdn/shop/files/F_TD_Dossier_Technique_Skylux_iDome_Ouvrant.pdf?v=3811849913906150317 | Une Skylux iDome ouvrante avec costière en pvc 20/00 EP incl. rideau occultant 1000 x 1000 mm ne s’installe pas tous les jours. Il est donc important de faire le bon choix. Chez Skylux, vous êtes à la bonne adresse pour cela. Est-ce la Skylux iDome ouvrante avec costière en pvc 20/00 EP incl. rideau occultant 1000 x 1000 mm que vous recherchez ? Commandez-la alors directement en ligne. Nous assurons une livraison rapide et fluide. Besoin d’aide ? N’hésitez pas à <a href="/fr/pages/contact" rel="noopener noreferrer" target="_blank">nous contacter</a>. <br> Le Skylux iDome coupole hybride est composé d’un cadre en pvc compact et isolant et de verre de sécurité isolant HR++. L’iDome est toujours combiné avec une coupole en plastique de votre choix et offre ainsi une isolation parfaite.<br data-mce-fragment="1"><br data-mce-fragment="1">-verre de sécurité à double paroi : HR++ et coupole au choix<br data-mce-fragment="1">-avec un cadre en pvc bas et compact<br data-mce-fragment="1">-valeur d’isolation élevée : Ut = 0,93 W/m2 K en combinaison avec une coupole à simple paroi<br data-mce-fragment="1">-surface maximale de lumière naturelle = dimension de baie<br data-mce-fragment="1">-adapté à tous les types de toits plats<br data-mce-fragment="1"><br data-mce-fragment="1">La fenêtre pour toit plat Skylux est disponible en pas moins de 19 dimensions rectangulaires ou carrées différentes. Notre plus grande dimension est la coupole de 1 x 2 mètres, également disponible en version fixe et en version ouvrante.<br data-mce-fragment="1"><br data-mce-fragment="1"> | skylux-idome-a-ouverture-avec-costiere-en-pvc-20-00-ep-incl-rideau-occultant-100x100-cm | 6562800402492 | 39317235302460
Coupoles | Coupole hybride | Skylux | Skylux iDome ouvrant avec costière en PVC 20/00 EP incl. store occultant 100x130 cm |  | 96050 | 5412970960508 | 2676.55 | Oui | 25-30 | 112.12 | [6 empty] | 1000 x 1300 mm | 1300 | 1000 |  | 20/00 (20 cm de haut et ouverture de toiture = mesure jour) |  | Rectangulaire |  | Conforme à la PEB | 0.55 W/m²K - 0.93 W/m²K | 22% - 46% | 40% - 68% | 40dB |  | Modèle ouvrant | Pour nouvelle construction ou rénovation complète | C25 | Sans LED | Store occultant | Toujours combiner avec une coupole de votre choix pour optimiser pleinement d'isolation | Une Skylux iDome ouvrante avec costière en PVC 20/00 EP incl. store occultant 1000 x 1300 mm, cela ne s’installe pas tous les jours. C’est pourquoi il est important de faire le bon choix. Chez Skylux, vous êtes à la bonne adresse pour cela. Cette Skylux iDome ouvrante avec costière en PVC 20/00 EP incl. store occultant 1000 x 1300 mm est-elle ce que vous recherchez ? Commandez alors directement en ligne. Nous assurons une livraison rapide et fluide. Besoin d’aide ? N’hésitez pas à nous contacter. La coupole hybride Skylux iDome se compose d’un cadre en PVC compact et isolant et d’un verre de sécurité isolant HR++. L’iDome est toujours combinée avec une coupole en plastique de votre choix et offre ainsi une isolation parfaite.-verre de sécurité à double paroi : HR++ et coupole au choix-avec cadre en PVC bas et compact-valeur d’isolation élevée : Ut = 0,93 W/m2 K en combinaison avec une coupole à simple paroi-surface maximale de lumière naturelle = dimension de jour-convient à tous les types de toits platsLa fenêtre pour toit plat Skylux est disponible en pas moins de 19 dimensions rectangulaires ou carrées différentes. Notre plus grande dimension est la coupole de 1 sur 2 mètres, également disponible en version fixe et ouvrante. | https://skylux.eu/fr/products/skylux-idome-ouvrant-avec-costiere-en-pvc-20-00-ep-incl-rideau-occultant-100x130-cm | https://skylux.eu/cdn/shop/files/Skylux-iDome-opengaand-met-pvc-opstand-2000-EP-incl_-verduisteringsgordijn-100x130-cm-Hybride-lichtkoepel.jpg?v=1741079577&width=1600 | https://skylux.eu/cdn/shop/products/Skylux-iDome-opengaand-met-pvc-opstand-2000-EP-incl_-verduisteringsgordijn-1000-x-1300-mm-Hybride-lichtkoepel.jpg?v=1666881963&width=1600 | https://skylux.eu/cdn/shop/products/Skylux-idome-2_097e79e1-3e17-4d77-802c-5c98597626a5.jpg?v=1666881964&width=1600 | https://skylux.eu/cdn/shop/products/Skylux-idome-1.open_0136aa10-4a9e-4dc3-b588-335e8d918482.jpg?v=1666881964&width=1600 | https://skylux.eu/cdn/shop/products/Skylux-idome-3_62457729-2c27-46aa-9c65-8e9b5fedd00c.jpg?v=1666881965&width=1600 | //skylux.eu/cdn/shop/files/F_MH_Notice_de_pose_Skylux_iDome_iWindow_Ouvrant.pdf?v=2313200878518471499 | //skylux.eu/cdn/shop/files/F_TD_Dossier_Technique_Skylux_iDome_Ouvrant.pdf?v=3811849913906150317 | Une Skylux iDome ouvrante avec costière en PVC 20/00 EP incl. store occultant 1000 x 1300 mm, cela ne s’installe pas tous les jours. C’est pourquoi il est important de faire le bon choix. Chez Skylux, vous êtes à la bonne adresse pour cela. Cette Skylux iDome ouvrante avec costière en PVC 20/00 EP incl. store occultant 1000 x 1300 mm est-elle ce que vous recherchez ? Commandez alors directement en ligne. Nous assurons une livraison rapide et fluide. Besoin d’aide ? N’hésitez pas à nous <a href="/fr/pages/contact" rel="noopener noreferrer" target="_blank">contacter</a>. <br> La coupole hybride Skylux iDome se compose d’un cadre en PVC compact et isolant et d’un verre de sécurité isolant HR++. L’iDome est toujours combinée avec une coupole en plastique de votre choix et offre ainsi une isolation parfaite.<br data-mce-fragment="1"><br data-mce-fragment="1">-verre de sécurité à double paroi : HR++ et coupole au choix<br data-mce-fragment="1">-avec cadre en PVC bas et compact<br data-mce-fragment="1">-valeur d’isolation élevée : Ut = 0,93 W/m2 K en combinaison avec une coupole à simple paroi<br data-mce-fragment="1">-surface maximale de lumière naturelle = dimension de jour<br data-mce-fragment="1">-convient à tous les types de toits plats<br data-mce-fragment="1"><br data-mce-fragment="1">La fenêtre pour toit plat Skylux est disponible en pas moins de 19 dimensions rectangulaires ou carrées différentes. Notre plus grande dimension est la coupole de 1 sur 2 mètres, également disponible en version fixe et ouvrante.<br data-mce-fragment="1"><br data-mce-fragment="1"> | skylux-idome-ouvrant-avec-costiere-en-pvc-20-00-ep-incl-rideau-occultant-100x130-cm | 6562800435260 | 39317235400764
Coupoles | Coupole hybride | Skylux | Skylux iDome ouvrant avec costière en PVC 20/00 EP incl. store occultant 100x150 cm |  | 96051 | 5412970960515 | 2776.95 | Oui | 5-10 | 122.89 | [6 empty] | 1000 x 1500 mm | 1500 | 1000 |  | 20/00 (20 cm de haut et ouverture de toiture = mesure jour) |  | Rectangulaire |  | Conforme à la PEB | 0.55 W/m²K - 0.93 W/m²K | 22% - 46% | 40% - 68% | 40dB |  | Modèle ouvrant | Pour nouvelle construction ou rénovation complète | C05 | Sans LED | Store occultant | Toujours combiner avec une coupole de votre choix pour optimiser pleinement d'isolation | Une Skylux iDome ouvrante avec costière en PVC 20/00 EP incl. rideau occultant 1000 x 1500 mm ne s’installe pas tous les jours. C’est pourquoi il est important de faire le bon choix. Chez Skylux, vous êtes à la bonne adresse pour cela. Cette Skylux iDome ouvrante avec costière en PVC 20/00 EP incl. rideau occultant 1000 x 1500 mm est-elle celle que vous recherchez ? Commandez-la alors immédiatement en ligne. Nous assurons une livraison rapide et sans souci. Besoin d’aide ? N’hésitez pas à nous contacter. Le dôme hybride Skylux iDome est composé d’une fenêtre en PVC compacte et isolante et de verre de sécurité isolant HR++. L’iDome est toujours associé à une coupole en plastique de votre choix et offre ainsi une isolation parfaite.-verre de sécurité à double paroi : HR++ et coupole au choix-avec cadre en PVC bas et compact-valeur d’isolation élevée : Ut = 0,93 W/m2 K en combinaison avec une coupole à simple paroi-surface maximale de lumière naturelle = dimension de jour-convient à tous les types de toits platsLe lanterneau plat Skylux est disponible en pas moins de 19 dimensions rectangulaires ou carrées différentes. Notre plus grande dimension est la coupole de 1 x 2 mètres, également disponible en version fixe et ouvrante. | https://skylux.eu/fr/products/skylux-idome-ouvrant-avec-costiere-en-pvc-20-00-ep-incl-rideau-doccultation-100x150-cm | https://skylux.eu/cdn/shop/files/Skylux-iDome-opengaand-met-pvc-opstand-2000-EP-incl_-verduisteringsgordijn-100x150-cm-Hybride-lichtkoepel.jpg?v=1741079583&width=1600 | https://skylux.eu/cdn/shop/products/Skylux-iDome-opengaand-met-pvc-opstand-2000-EP-incl_-verduisteringsgordijn-1000-x-1500-mm-Hybride-lichtkoepel.jpg?v=1666881967&width=1600 | https://skylux.eu/cdn/shop/products/Skylux-idome-1.open_cfe1f03f-dd5e-4950-bb7e-c01c6a781826.jpg?v=1666881968&width=1600 | https://skylux.eu/cdn/shop/products/Skylux-idome-3_30ba9db0-36ce-4c55-95c9-1295b1033919.jpg?v=1666881969&width=1600 | https://skylux.eu/cdn/shop/products/Skylux-idome-2_bb1ffe1c-afe7-4dc9-ae4d-185d928de833.jpg?v=1666881970&width=1600 | //skylux.eu/cdn/shop/files/F_MH_Notice_de_pose_Skylux_iDome_iWindow_Ouvrant.pdf?v=2313200878518471499 | //skylux.eu/cdn/shop/files/F_TD_Dossier_Technique_Skylux_iDome_Ouvrant.pdf?v=3811849913906150317 | Une Skylux iDome ouvrante avec costière en PVC 20/00 EP incl. rideau occultant 1000 x 1500 mm ne s’installe pas tous les jours. C’est pourquoi il est important de faire le bon choix. Chez Skylux, vous êtes à la bonne adresse pour cela. Cette Skylux iDome ouvrante avec costière en PVC 20/00 EP incl. rideau occultant 1000 x 1500 mm est-elle celle que vous recherchez ? Commandez-la alors immédiatement en ligne. Nous assurons une livraison rapide et sans souci. Besoin d’aide ? N’hésitez pas à nous <a href="/fr/pages/contact" rel="noopener noreferrer" target="_blank">contacter</a>. <br> Le dôme hybride Skylux iDome est composé d’une fenêtre en PVC compacte et isolante et de verre de sécurité isolant HR++. L’iDome est toujours associé à une coupole en plastique de votre choix et offre ainsi une isolation parfaite.<br data-mce-fragment="1"><br data-mce-fragment="1">-verre de sécurité à double paroi : HR++ et coupole au choix<br data-mce-fragment="1">-avec cadre en PVC bas et compact<br data-mce-fragment="1">-valeur d’isolation élevée : Ut = 0,93 W/m2 K en combinaison avec une coupole à simple paroi<br data-mce-fragment="1">-surface maximale de lumière naturelle = dimension de jour<br data-mce-fragment="1">-convient à tous les types de toits plats<br data-mce-fragment="1"><br data-mce-fragment="1">Le lanterneau plat Skylux est disponible en pas moins de 19 dimensions rectangulaires ou carrées différentes. Notre plus grande dimension est la coupole de 1 x 2 mètres, également disponible en version fixe et ouvrante.<br data-mce-fragment="1"><br data-mce-fragment="1"> | skylux-idome-ouvrant-avec-costiere-en-pvc-20-00-ep-incl-rideau-doccultation-100x150-cm | 6562800468028 | 39317235466300
Coupoles | Coupole hybride | Skylux | Skylux iDome ouvrant avec costière en PVC 20/00 EP incl. store occultant 100x200 cm |  | 96054 | 5412970960546 | 3920.4 | Oui | 5-10 | 151.8 | [6 empty] | 1000 x 2000 mm | 2000 | 1000 |  | 20/00 (20 cm de haut et ouverture de toiture = mesure jour) |  | Rectangulaire |  | Conforme à la PEB | 0.55 W/m²K - 0.93 W/m²K | 22% - 46% | 40% - 68% | 40dB |  | Modèle ouvrant | Pour nouvelle construction ou rénovation complète | C05 | Sans LED | Store occultant | Toujours combiner avec une coupole de votre choix pour optimiser pleinement d'isolation | Une Skylux iDome ouvrante avec costière en PVC 20/00 EP incl. store d’occultation 1000 x 2000 mm, on n’en installe pas tous les jours. Il est donc important de faire le bon choix. Chez Skylux, vous êtes à la bonne adresse pour cela. Cette Skylux iDome ouvrante avec costière en PVC 20/00 EP incl. store d’occultation 1000 x 2000 mm est-elle ce que vous recherchez ? Commandez-la alors immédiatement en ligne. Nous assurons une livraison rapide et sans encombre. Besoin d’aide ? N’hésitez pas à nous contacter. La coupole hybride Skylux iDome se compose d’une fenêtre en PVC compacte et isolante et d’un verre de sécurité isolant HR++. L’iDome est toujours combinée avec une coupole en plastique au choix et offre ainsi une isolation parfaite.-verre de sécurité à double paroi : HR++ et coupole au choix-avec fenêtre en PVC basse et compacte-valeur d’isolation élevée : Ut = 0,93 W/m2 K en combinaison avec une coupole à paroi simple-surface maximale de lumière naturelle = dimension de jour-convient à tous les types de toits platsLa fenêtre pour toit plat Skylux est disponible en 19 dimensions différentes rectangulaires ou carrées. Notre plus grande dimension est la coupole de 1 sur 2 mètres, également disponible en version fixe et ouvrante. | https://skylux.eu/fr/products/skylux-idome-ouvrant-avec-costiere-en-pvc-20-00-ep-y-compris-store-occultant-100x200-cm | https://skylux.eu/cdn/shop/files/Skylux-iDome-opengaand-met-pvc-opstand-2000-EP-incl_-verduisteringsgordijn-100x200-cm-Hybride-lichtkoepel.jpg?v=1741079587&width=1600 | https://skylux.eu/cdn/shop/products/Skylux-iDome-opengaand-met-pvc-opstand-2000-EP-incl_-verduisteringsgordijn-1000-x-2000-mm-Hybride-lichtkoepel.jpg?v=1666881971&width=1600 | https://skylux.eu/cdn/shop/products/Skylux-idome-1.open_87681a7c-90cb-49b7-a9ef-1b4be2b39b03.jpg?v=1666881972&width=1600 | https://skylux.eu/cdn/shop/products/Skylux-idome-1.open_37bd18cb-c696-4b43-91e9-f7895abad1bf.jpg?v=1666881973&width=1600 | https://skylux.eu/cdn/shop/products/Skylux-idome-3_484cb6b9-4e09-496a-8d58-c279cba48660.jpg?v=1666881974&width=1600 | //skylux.eu/cdn/shop/files/F_MH_Notice_de_pose_Skylux_iDome_iWindow_Ouvrant.pdf?v=2313200878518471499 | //skylux.eu/cdn/shop/files/F_TD_Dossier_Technique_Skylux_iDome_Ouvrant.pdf?v=3811849913906150317 | Une Skylux iDome ouvrante avec costière en PVC 20/00 EP incl. store d’occultation 1000 x 2000 mm, on n’en installe pas tous les jours. Il est donc important de faire le bon choix. Chez Skylux, vous êtes à la bonne adresse pour cela. Cette Skylux iDome ouvrante avec costière en PVC 20/00 EP incl. store d’occultation 1000 x 2000 mm est-elle ce que vous recherchez ? Commandez-la alors immédiatement en ligne. Nous assurons une livraison rapide et sans encombre. Besoin d’aide ? N’hésitez pas à <a href="/fr/pages/contact" rel="noopener noreferrer" target="_blank">nous contacter</a>. <br> La coupole hybride Skylux iDome se compose d’une fenêtre en PVC compacte et isolante et d’un verre de sécurité isolant HR++. L’iDome est toujours combinée avec une coupole en plastique au choix et offre ainsi une isolation parfaite.<br data-mce-fragment="1"><br data-mce-fragment="1">-verre de sécurité à double paroi : HR++ et coupole au choix<br data-mce-fragment="1">-avec fenêtre en PVC basse et compacte<br data-mce-fragment="1">-valeur d’isolation élevée : Ut = 0,93 W/m2 K en combinaison avec une coupole à paroi simple<br data-mce-fragment="1">-surface maximale de lumière naturelle = dimension de jour<br data-mce-fragment="1">-convient à tous les types de toits plats<br data-mce-fragment="1"><br data-mce-fragment="1">La fenêtre pour toit plat Skylux est disponible en 19 dimensions différentes rectangulaires ou carrées. Notre plus grande dimension est la coupole de 1 sur 2 mètres, également disponible en version fixe et ouvrante.<br data-mce-fragment="1"><br data-mce-fragment="1"> | skylux-idome-ouvrant-avec-costiere-en-pvc-20-00-ep-y-compris-store-occultant-100x200-cm | 6562800500796 | 39317235564604
Coupoles | Coupole hybride | Skylux | Skylux iDome ouvrant avec costière en PVC 20/00 EP incl. store occultant 110x110 cm |  | 96057 | 5412970960577 | 2559.15 | Oui | 25-30 | 106.87 | [6 empty] | 1100 x 1100 mm | 1100 | 1100 |  | 20/00 (20 cm de haut et ouverture de toiture = mesure jour) |  | Carré |  | Conforme à la PEB | 0.55 W/m²K - 0.93 W/m²K | 22% - 46% | 40% - 68% | 40dB |  | Modèle ouvrant | Pour nouvelle construction ou rénovation complète | C25 | Sans LED | Store occultant | Toujours combiner avec une coupole de votre choix pour optimiser pleinement d'isolation | Une Skylux iDome ouvrante avec costière en PVC 20/00 EP, y compris rideau occultant 1100 x 1100 mm, ne s’installe pas tous les jours. C’est pourquoi il est important de faire le bon choix. Chez Skylux, vous êtes à la bonne adresse. Est-ce que cette Skylux iDome ouvrante avec costière en PVC 20/00 EP, y compris rideau occultant 1100 x 1100 mm, est celle que vous recherchez ? Commandez-la alors directement en ligne. Nous assurons une livraison rapide et sans souci. Besoin d’aide ? N’hésitez pas à nous contacter. La coupole hybride Skylux iDome se compose d’une fenêtre en PVC compacte et isolante ainsi que d’un vitrage de sécurité isolant HR++. L’iDome est toujours combinée avec une coupole en plastique de votre choix et offre ainsi une isolation parfaite.- vitrage de sécurité double paroi : HR++ et coupole au choix- avec fenêtre en PVC basse et compacte- valeur d’isolation élevée : Ut = 0,93 W/m2 K en combinaison avec une coupole simple paroi- surface maximale de lumière naturelle = dimension de jour- convient à tous les types de toits platsLa fenêtre pour toit plat Skylux est disponible en 19 dimensions différentes, rectangulaires ou carrées. Notre plus grande dimension est la coupole de 1 sur 2 mètres, également disponible en version fixe et ouvrante. | https://skylux.eu/fr/products/skylux-idome-a-ouverture-avec-costiere-en-pvc-20-00-ep-y-compris-rideau-occultant-110x110-cm | https://skylux.eu/cdn/shop/files/Skylux-iDome-opengaand-met-pvc-opstand-2000-EP-incl_-verduisteringsgordijn-110x110-cm-Hybride-lichtkoepel.jpg?v=1741079591&width=1600 | https://skylux.eu/cdn/shop/products/Skylux-iDome-opengaand-met-pvc-opstand-2000-EP-incl_-verduisteringsgordijn-1100-x-1100-mm-Hybride-lichtkoepel.jpg?v=1666881976&width=1600 | https://skylux.eu/cdn/shop/products/Skylux-idome-1.open_19082ad1-4867-43cf-93b3-1a7ec32393b2.jpg?v=1666881977&width=1600 | https://skylux.eu/cdn/shop/products/Skylux-idome-3_37e8ff6a-f239-4b72-8fe6-9b4f624b3fba.jpg?v=1666881978&width=1600 | https://skylux.eu/cdn/shop/products/Skylux-idome-2_6c9e270f-900e-4ce5-9b43-2db492e0cf91.jpg?v=1666881979&width=1600 | //skylux.eu/cdn/shop/files/F_MH_Notice_de_pose_Skylux_iDome_iWindow_Ouvrant.pdf?v=2313200878518471499 | //skylux.eu/cdn/shop/files/F_TD_Dossier_Technique_Skylux_iDome_Ouvrant.pdf?v=3811849913906150317 | Une Skylux iDome ouvrante avec costière en PVC 20/00 EP, y compris rideau occultant 1100 x 1100 mm, ne s’installe pas tous les jours. C’est pourquoi il est important de faire le bon choix. Chez Skylux, vous êtes à la bonne adresse. Est-ce que cette Skylux iDome ouvrante avec costière en PVC 20/00 EP, y compris rideau occultant 1100 x 1100 mm, est celle que vous recherchez ? Commandez-la alors directement en ligne. Nous assurons une livraison rapide et sans souci. Besoin d’aide ? N’hésitez pas à nous <a href="/fr/pages/contact" rel="noopener noreferrer" target="_blank">contacter</a>. <br> La coupole hybride Skylux iDome se compose d’une fenêtre en PVC compacte et isolante ainsi que d’un vitrage de sécurité isolant HR++. L’iDome est toujours combinée avec une coupole en plastique de votre choix et offre ainsi une isolation parfaite.<br data-mce-fragment="1"><br data-mce-fragment="1">- vitrage de sécurité double paroi : HR++ et coupole au choix<br data-mce-fragment="1">- avec fenêtre en PVC basse et compacte<br data-mce-fragment="1">- valeur d’isolation élevée : Ut = 0,93 W/m2 K en combinaison avec une coupole simple paroi<br data-mce-fragment="1">- surface maximale de lumière naturelle = dimension de jour<br data-mce-fragment="1">- convient à tous les types de toits plats<br data-mce-fragment="1"><br data-mce-fragment="1">La fenêtre pour toit plat Skylux est disponible en 19 dimensions différentes, rectangulaires ou carrées. Notre plus grande dimension est la coupole de 1 sur 2 mètres, également disponible en version fixe et ouvrante.<br data-mce-fragment="1"><br data-mce-fragment="1"> | skylux-idome-a-ouverture-avec-costiere-en-pvc-20-00-ep-y-compris-rideau-occultant-110x110-cm | 6562800533564 | 39317235630140
Coupoles | Coupole hybride | Skylux | Skylux iDome ouvrant avec costière en PVC 20/00 EP incl. store occultant 120x120 cm |  | 96060 | 5412970960607 | 2671.7 | Oui | 25-30 | 119.36 | [6 empty] | 1200 x 1200 mm | 1200 | 1200 |  | 20/00 (20 cm de haut et ouverture de toiture = mesure jour) |  | Carré |  | Conforme à la PEB | 0.55 W/m²K - 0.93 W/m²K | 22% - 46% | 40% - 68% | 40dB |  | Modèle ouvrant | Pour nouvelle construction ou rénovation complète | C25 | Sans LED | Store occultant | Toujours combiner avec une coupole de votre choix pour optimiser pleinement d'isolation | Une Skylux iDome à ouverture avec costière PVC 20/00 EP incl. store occultant 1200 x 1200 mm ne s’installe pas tous les jours. Il est donc important de faire le bon choix. Chez Skylux, vous êtes à la bonne adresse pour cela. Cette Skylux iDome à ouverture avec costière PVC 20/00 EP incl. store occultant 1200 x 1200 mm est-elle ce que vous recherchez ? Commandez-la alors immédiatement en ligne. Nous assurons une livraison rapide et fluide. Besoin d’aide ? N’hésitez pas à nous contacter. La coupole hybride Skylux iDome est composée d’un cadre en PVC compact et isolant et d’un verre de sécurité isolant HR++. L’iDome est toujours combinée avec une coupole en plastique au choix, offrant ainsi une isolation parfaite.-verre de sécurité à double paroi : HR++ et coupole au choix-avec cadre en PVC bas et compact-valeur d’isolation élevée : Ut = 0,93 W/m2 K en combinaison avec une coupole à simple paroi-surface maximale de lumière naturelle = dimension de jour-convient à tous les types de toits platsLa fenêtre pour toit plat Skylux est disponible en pas moins de 19 dimensions rectangulaires ou carrées différentes. Notre plus grande dimension est la coupole de 1 sur 2 mètres, également disponible en version fixe et en ouverture. | https://skylux.eu/fr/products/skylux-idome-ouvrant-avec-costiere-en-pvc-20-00-ep-incl-rideau-occultant-120x120-cm | https://skylux.eu/cdn/shop/files/Skylux-iDome-opengaand-met-pvc-opstand-2000-EP-incl_-verduisteringsgordijn-120x120-cm-Hybride-lichtkoepel.jpg?v=1741079597&width=1600 | https://skylux.eu/cdn/shop/products/Skylux-iDome-opengaand-met-pvc-opstand-2000-EP-incl_-verduisteringsgordijn-1200-x-1200-mm-Hybride-lichtkoepel.jpg?v=1666881980&width=1600 | https://skylux.eu/cdn/shop/products/Skylux-idome-1.open_a17089de-26d2-4923-8227-fb69f7d2e4c2.jpg?v=1666881981&width=1600 | https://skylux.eu/cdn/shop/products/Skylux-idome-1.open_aa9caffc-ae27-4157-ae24-9a05bc4a8547.jpg?v=1666881982&width=1600 | https://skylux.eu/cdn/shop/products/Skylux-idome-3_5da03c61-343f-4fb8-b0a3-da10e47e3ad9.jpg?v=1666881983&width=1600 | //skylux.eu/cdn/shop/files/F_MH_Notice_de_pose_Skylux_iDome_iWindow_Ouvrant.pdf?v=2313200878518471499 | //skylux.eu/cdn/shop/files/F_TD_Dossier_Technique_Skylux_iDome_Ouvrant.pdf?v=3811849913906150317 | Une Skylux iDome à ouverture avec costière PVC 20/00 EP incl. store occultant 1200 x 1200 mm ne s’installe pas tous les jours. Il est donc important de faire le bon choix. Chez Skylux, vous êtes à la bonne adresse pour cela. Cette Skylux iDome à ouverture avec costière PVC 20/00 EP incl. store occultant 1200 x 1200 mm est-elle ce que vous recherchez ? Commandez-la alors immédiatement en ligne. Nous assurons une livraison rapide et fluide. Besoin d’aide ? N’hésitez pas à nous <a href="/fr/pages/contact" rel="noopener noreferrer" target="_blank">contacter</a>. <br> La coupole hybride Skylux iDome est composée d’un cadre en PVC compact et isolant et d’un verre de sécurité isolant HR++. L’iDome est toujours combinée avec une coupole en plastique au choix, offrant ainsi une isolation parfaite.<br data-mce-fragment="1"><br data-mce-fragment="1">-verre de sécurité à double paroi : HR++ et coupole au choix<br data-mce-fragment="1">-avec cadre en PVC bas et compact<br data-mce-fragment="1">-valeur d’isolation élevée : Ut = 0,93 W/m2 K en combinaison avec une coupole à simple paroi<br data-mce-fragment="1">-surface maximale de lumière naturelle = dimension de jour<br data-mce-fragment="1">-convient à tous les types de toits plats<br data-mce-fragment="1"><br data-mce-fragment="1">La fenêtre pour toit plat Skylux est disponible en pas moins de 19 dimensions rectangulaires ou carrées différentes. Notre plus grande dimension est la coupole de 1 sur 2 mètres, également disponible en version fixe et en ouverture.<br data-mce-fragment="1"><br data-mce-fragment="1"> | skylux-idome-ouvrant-avec-costiere-en-pvc-20-00-ep-incl-rideau-occultant-120x120-cm | 6562800697404 | 39317235695676
Coupoles | Coupole hybride | Skylux | Skylux iDome ouvrant avec costière en PVC 20/00 EP incl. store occultant 130x130 cm |  | 96063 | 5412970960638 | 2784.25 | Oui | 25-30 | 132.94 | [6 empty] | 1300 x 1300 mm | 1300 | 1300 |  | 20/00 (20 cm de haut et ouverture de toiture = mesure jour) |  | Carré |  | Conforme à la PEB | 0.55 W/m²K - 0.93 W/m²K | 22% - 46% | 40% - 68% | 40dB |  | Modèle ouvrant | Pour nouvelle construction ou rénovation complète | C25 | Sans LED | Store occultant | Toujours combiner avec une coupole de votre choix pour optimiser pleinement d'isolation | Vous ne posez pas tous les jours un Skylux iDome ouvrant avec costière en PVC 20/00 EP incl. store d’occultation 1300 x 1300 mm. Il est donc important de faire le bon choix. Chez Skylux, vous êtes à la bonne adresse pour cela. Ce Skylux iDome ouvrant avec costière en PVC 20/00 EP incl. store d’occultation 1300 x 1300 mm est-il ce que vous recherchez ? Commandez-le alors immédiatement en ligne. Nous assurons une livraison rapide et fluide. Besoin d’aide ? N’hésitez pas à nous contacter. La coupole hybride Skylux iDome se compose d’un cadre en PVC compact et isolant ainsi que d’un verre de sécurité isolant HR++. L’iDome est toujours combiné avec une coupole en plastique de votre choix, offrant ainsi une isolation parfaite.-verre de sécurité à double paroi : HR++ et coupole au choix-avec cadre en PVC bas et compact-valeur d’isolation élevée : Ut = 0,93 W/m2 K en combinaison avec une coupole à simple paroi-surface maximale de lumière naturelle = dimension de jour-convient à tous les types de toits platsLa fenêtre pour toit plat Skylux est disponible en pas moins de 19 dimensions rectangulaires ou carrées différentes. Notre plus grande dimension est la coupole de 1 sur 2 mètres, également disponible en version fixe et ouvrante. | https://skylux.eu/fr/products/skylux-idome-ouvrant-avec-costiere-en-pvc-20-00-ep-incl-store-occultant-130x130-cm | https://skylux.eu/cdn/shop/files/Skylux-iDome-opengaand-met-pvc-opstand-2000-EP-incl_-verduisteringsgordijn-130x130-cm-Hybride-lichtkoepel.jpg?v=1741079602&width=1600 | https://skylux.eu/cdn/shop/products/Skylux-iDome-opengaand-met-pvc-opstand-2000-EP-incl_-verduisteringsgordijn-1300-x-1300-mm-Hybride-lichtkoepel.jpg?v=1666881986&width=1600 | https://skylux.eu/cdn/shop/products/Skylux-idome-3_156dc869-5b5f-4c54-919f-f4cfb4a8d97d.jpg?v=1666881987&width=1600 | https://skylux.eu/cdn/shop/products/Skylux-idome-1.open_1a807b69-b459-40f7-a3ef-ffa4288e9dc8.jpg?v=1666881988&width=1600 | https://skylux.eu/cdn/shop/products/Skylux-idome-3_7814845f-1c95-4b31-adf9-6fe95cae9543.jpg?v=1666881989&width=1600 | //skylux.eu/cdn/shop/files/F_MH_Notice_de_pose_Skylux_iDome_iWindow_Ouvrant.pdf?v=2313200878518471499 | //skylux.eu/cdn/shop/files/F_TD_Dossier_Technique_Skylux_iDome_Ouvrant.pdf?v=3811849913906150317 | Vous ne posez pas tous les jours un Skylux iDome ouvrant avec costière en PVC 20/00 EP incl. store d’occultation 1300 x 1300 mm. Il est donc important de faire le bon choix. Chez Skylux, vous êtes à la bonne adresse pour cela. Ce Skylux iDome ouvrant avec costière en PVC 20/00 EP incl. store d’occultation 1300 x 1300 mm est-il ce que vous recherchez ? Commandez-le alors immédiatement en ligne. Nous assurons une livraison rapide et fluide. Besoin d’aide ? N’hésitez pas à nous <a href="/fr/pages/contact" rel="noopener noreferrer" target="_blank">contacter</a>. <br> La coupole hybride Skylux iDome se compose d’un cadre en PVC compact et isolant ainsi que d’un verre de sécurité isolant HR++. L’iDome est toujours combiné avec une coupole en plastique de votre choix, offrant ainsi une isolation parfaite.<br data-mce-fragment="1"><br data-mce-fragment="1">-verre de sécurité à double paroi : HR++ et coupole au choix<br data-mce-fragment="1">-avec cadre en PVC bas et compact<br data-mce-fragment="1">-valeur d’isolation élevée : Ut = 0,93 W/m2 K en combinaison avec une coupole à simple paroi<br data-mce-fragment="1">-surface maximale de lumière naturelle = dimension de jour<br data-mce-fragment="1">-convient à tous les types de toits plats<br data-mce-fragment="1"><br data-mce-fragment="1">La fenêtre pour toit plat Skylux est disponible en pas moins de 19 dimensions rectangulaires ou carrées différentes. Notre plus grande dimension est la coupole de 1 sur 2 mètres, également disponible en version fixe et ouvrante.<br data-mce-fragment="1"><br data-mce-fragment="1"> | skylux-idome-ouvrant-avec-costiere-en-pvc-20-00-ep-incl-store-occultant-130x130-cm | 6562800730172 | 39317235793980
Coupoles | Coupole hybride | Skylux | Skylux iDome ouvrant avec costière en PVC 20/00 EP incl. store occultant 140x140 cm |  | 96064 | 5412970960645 | 3608.25 | Oui | 25-30 | 150.88 | [6 empty] | 1400 x 1400 mm | 1400 | 1400 |  | 20/00 (20 cm de haut et ouverture de toiture = mesure jour) |  | Carré |  | Conforme à la PEB | 0.55 W/m²K - 0.93 W/m²K | 22% - 46% | 40% - 68% | 40dB |  | Modèle ouvrant | Pour nouvelle construction ou rénovation complète | C25 | Sans LED | Store occultant | Toujours combiner avec une coupole de votre choix pour optimiser pleinement d'isolation | Un Skylux iDome ouvrant avec costière en PVC 20/00 EP incl. rideau occultant 1400 x 1400 mm, on n’en installe pas tous les jours. C’est pourquoi il est important de faire le bon choix. Chez Skylux, vous êtes à la bonne adresse pour cela. Est-ce ce Skylux iDome ouvrant avec costière en PVC 20/00 EP incl. rideau occultant 1400 x 1400 mm que vous recherchez ? Commandez-le alors immédiatement en ligne. Nous assurons une livraison rapide et fluide. Besoin d’aide ? N’hésitez pas à nous contacter. La coupole hybride Skylux iDome est composée d’un cadre en PVC compact et isolant et d’un verre de sécurité isolant HR++. L’iDome est toujours combiné avec une coupole en plastique au choix et offre ainsi une isolation parfaite.-verre de sécurité à double paroi : HR++ et coupole au choix-avec cadre en PVC bas et compact-valeur d’isolation élevée : Ut = 0,93 W/m2 K en combinaison avec une coupole à simple paroi-surface maximale de lumière naturelle = dimension de jour-convient à tous les types de toits platsLa fenêtre pour toit plat Skylux est disponible en pas moins de 19 dimensions rectangulaires ou carrées différentes. Notre plus grande dimension est la coupole de 1 sur 2 mètres, également disponible en version fixe et ouvrante. | https://skylux.eu/fr/products/skylux-idome-a-ouverture-avec-costiere-en-pvc-20-00-ep-y-compris-rideau-occultant-140x140-cm | https://skylux.eu/cdn/shop/files/Skylux-iDome-opengaand-met-pvc-opstand-2000-EP-incl_-verduisteringsgordijn-140x140-cm-Hybride-lichtkoepel.jpg?v=1741079607&width=1600 | https://skylux.eu/cdn/shop/products/Skylux-iDome-opengaand-met-pvc-opstand-2000-EP-incl_-verduisteringsgordijn-1400-x-1400-mm-Hybride-lichtkoepel.jpg?v=1666881991&width=1600 | https://skylux.eu/cdn/shop/products/Skylux-idome-1.open_46b3a4e3-ca51-46ea-965d-612e63f69e7b.jpg?v=1666881992&width=1600 | https://skylux.eu/cdn/shop/products/Skylux-idome-3_da0149ed-f6bc-4947-a86e-33bb15f50ba3.jpg?v=1666881993&width=1600 | https://skylux.eu/cdn/shop/products/Skylux-idome-2_75dbf613-e97d-4506-8af4-c9e5f3fd7a05.jpg?v=1666881994&width=1600 | //skylux.eu/cdn/shop/files/F_MH_Notice_de_pose_Skylux_iDome_iWindow_Ouvrant.pdf?v=2313200878518471499 | //skylux.eu/cdn/shop/files/F_TD_Dossier_Technique_Skylux_iDome_Ouvrant.pdf?v=3811849913906150317 | Un Skylux iDome ouvrant avec costière en PVC 20/00 EP incl. rideau occultant 1400 x 1400 mm, on n’en installe pas tous les jours. C’est pourquoi il est important de faire le bon choix. Chez Skylux, vous êtes à la bonne adresse pour cela. Est-ce ce Skylux iDome ouvrant avec costière en PVC 20/00 EP incl. rideau occultant 1400 x 1400 mm que vous recherchez ? Commandez-le alors immédiatement en ligne. Nous assurons une livraison rapide et fluide. Besoin d’aide ? N’hésitez pas à <a href="/fr/pages/contact" rel="noopener noreferrer" target="_blank">nous contacter</a>. <br> La coupole hybride Skylux iDome est composée d’un cadre en PVC compact et isolant et d’un verre de sécurité isolant HR++. L’iDome est toujours combiné avec une coupole en plastique au choix et offre ainsi une isolation parfaite.<br data-mce-fragment="1"><br data-mce-fragment="1">-verre de sécurité à double paroi : HR++ et coupole au choix<br data-mce-fragment="1">-avec cadre en PVC bas et compact<br data-mce-fragment="1">-valeur d’isolation élevée : Ut = 0,93 W/m2 K en combinaison avec une coupole à simple paroi<br data-mce-fragment="1">-surface maximale de lumière naturelle = dimension de jour<br data-mce-fragment="1">-convient à tous les types de toits plats<br data-mce-fragment="1"><br data-mce-fragment="1">La fenêtre pour toit plat Skylux est disponible en pas moins de 19 dimensions rectangulaires ou carrées différentes. Notre plus grande dimension est la coupole de 1 sur 2 mètres, également disponible en version fixe et ouvrante.<br data-mce-fragment="1"><br data-mce-fragment="1"> | skylux-idome-a-ouverture-avec-costiere-en-pvc-20-00-ep-y-compris-rideau-occultant-140x140-cm | 6562800762940 | 39317235859516
Coupoles | Coupole hybride | Skylux | Skylux iDome ouvrant avec costière en PVC 20/00 EP incl. store occultant 150x150 cm |  | 96065 | 5412970960652 | 3723.2 | Oui | 25-30 | 165.79 | [6 empty] | 1500 x 1500 mm | 1500 | 1500 |  | 20/00 (20 cm de haut et ouverture de toiture = mesure jour) |  | Carré |  | Conforme à la PEB | 0.55 W/m²K - 0.93 W/m²K | 22% - 46% | 40% - 68% | 40dB |  | Modèle ouvrant | Pour nouvelle construction ou rénovation complète | C25 | Sans LED | Store occultant | Toujours combiner avec une coupole de votre choix pour optimiser pleinement d'isolation | Une Skylux iDome ouvrante avec costière en PVC 20/00 EP incl. store occultant 1500 x 1500 mm ne se pose pas tous les jours. C’est pourquoi il est important de faire le bon choix. Chez Skylux, vous êtes à la bonne adresse pour cela. Cette Skylux iDome ouvrante avec costière en PVC 20/00 EP incl. store occultant 1500 x 1500 mm est-elle celle que vous recherchez ? Commandez-la alors immédiatement en ligne. Nous assurons une livraison rapide et fluide. Besoin d’aide ? N’hésitez pas à nous contacter. La coupole hybride Skylux iDome est composée d’une fenêtre en PVC compacte et isolante et de verre de sécurité isolant HR++. L’iDome est toujours combinée avec une coupole en plastique de votre choix et offre ainsi une isolation parfaite.-verre de sécurité à double paroi : HR++ et coupole au choix-avec fenêtre en PVC basse et compacte-valeur d’isolation élevée : Ut = 0,93 W/m2 K en combinaison avec une coupole à simple paroi-surface maximale de lumière naturelle = dimensions de jour-convient à tous les types de toits platsLa fenêtre pour toit plat Skylux est disponible en pas moins de 19 dimensions rectangulaires ou carrées différentes. Notre plus grande dimension est la coupole de 1 x 2 mètres, également disponible en version fixe et ouvrante. | https://skylux.eu/fr/products/skylux-idome-ouvrant-avec-costiere-en-pvc-20-00-ep-incl-store-occultant-150x150-cm | https://skylux.eu/cdn/shop/files/Skylux-iDome-opengaand-met-pvc-opstand-2000-EP-incl_-verduisteringsgordijn-150x150-cm-Hybride-lichtkoepel.jpg?v=1741079612&width=1600 | https://skylux.eu/cdn/shop/products/Skylux-iDome-opengaand-met-pvc-opstand-2000-EP-incl_-verduisteringsgordijn-1500-x-1500-mm-Hybride-lichtkoepel.jpg?v=1666881997&width=1600 | https://skylux.eu/cdn/shop/products/Skylux-idome-1.open_2e478fb5-8cbd-42de-8479-e46e4a6d2cd8.jpg?v=1666881998&width=1600 | https://skylux.eu/cdn/shop/products/Skylux-idome-3_da252b7e-012b-4a14-afab-0c782266ac23.jpg?v=1666881999&width=1600 | https://skylux.eu/cdn/shop/products/Skylux-idome-2_0a9a83fd-d7c7-4248-878f-fd8c473c73b0.jpg?v=1666882000&width=1600 | //skylux.eu/cdn/shop/files/F_MH_Notice_de_pose_Skylux_iDome_iWindow_Ouvrant.pdf?v=2313200878518471499 | //skylux.eu/cdn/shop/files/F_TD_Dossier_Technique_Skylux_iDome_Ouvrant.pdf?v=3811849913906150317 | Une Skylux iDome ouvrante avec costière en PVC 20/00 EP incl. store occultant 1500 x 1500 mm ne se pose pas tous les jours. C’est pourquoi il est important de faire le bon choix. Chez Skylux, vous êtes à la bonne adresse pour cela. Cette Skylux iDome ouvrante avec costière en PVC 20/00 EP incl. store occultant 1500 x 1500 mm est-elle celle que vous recherchez ? Commandez-la alors immédiatement en ligne. Nous assurons une livraison rapide et fluide. Besoin d’aide ? N’hésitez pas à nous <a href="/fr/pages/contact" rel="noopener noreferrer" target="_blank">contacter</a>. <br> La coupole hybride Skylux iDome est composée d’une fenêtre en PVC compacte et isolante et de verre de sécurité isolant HR++. L’iDome est toujours combinée avec une coupole en plastique de votre choix et offre ainsi une isolation parfaite.<br data-mce-fragment="1"><br data-mce-fragment="1">-verre de sécurité à double paroi : HR++ et coupole au choix<br data-mce-fragment="1">-avec fenêtre en PVC basse et compacte<br data-mce-fragment="1">-valeur d’isolation élevée : Ut = 0,93 W/m2 K en combinaison avec une coupole à simple paroi<br data-mce-fragment="1">-surface maximale de lumière naturelle = dimensions de jour<br data-mce-fragment="1">-convient à tous les types de toits plats<br data-mce-fragment="1"><br data-mce-fragment="1">La fenêtre pour toit plat Skylux est disponible en pas moins de 19 dimensions rectangulaires ou carrées différentes. Notre plus grande dimension est la coupole de 1 x 2 mètres, également disponible en version fixe et ouvrante.<br data-mce-fragment="1"><br data-mce-fragment="1"> | skylux-idome-ouvrant-avec-costiere-en-pvc-20-00-ep-incl-store-occultant-150x150-cm | 6562800795708 | 39317235957820
Coupoles | Coupole hybride | Skylux | Skylux iDome préassemblée - modèle fixe clair - avec costière 16/20 EP 0800 x 2500 mm |  | 83996 | 5412970839965 | 2165.9 | Oui | 49-55 | 184.99 | [6 empty] | 800 x 2500 mm | 2500 | 800 |  | 16/20 (16 cm de haut et ouverture de toiture = mesure jour + 20 cm) |  | Rectangulaire |  | Conforme à la PEB | 0.55 W/m²K - 0.93 W/m²K | Valeur g 22% - 46% | Valeur LT 40% - 68% | Valeur RW 40dB |  | Modèle fixe | Pour nouvelle construction ou rénovation complète | C50 | Sans LED | Sans accessoires | Toujours combiner avec une coupole de votre choix pour optimiser pleinement l'isolation | Vous n'installez pas tous les jours une iDome Skylux préassemblée - modèle fixe clair - avec costière 16/20 EP 0800 x 2500 mm. C'est pourquoi il est important que vous fassiez le bon choix. Chez Skylux vous êtes au bon endroit. Cette Skylux iDome préassemblée - modèle fixe clair - avec costière 16/20 EP 0800 x 2500 mm est la solution que vous cherchez ? Alors commandez en ligne immédiatement. Nous garantissons une livraison rapide et fluide. Besoin d'aide? N'hésitez pas à nous contacter. Nombre de parois Double paroi Valeur d'isolation (valeur Ug) 0,93 W/m²K in combinatie avec une coupole à simple paroi 0,79 W/m²K en combinaison avec une coupole à double paroi 0,69 W/m²K en combinaison avec une coupole à triple paroi 0,61 W/m²K en combinaison avec une coupole à quatre parois 0,55 W/m²K en combinaison avec une coupole à cinq parois 0,71 W/m²K en combinaison avec une coupole à six parois EP10 Anti-effraction Oui Sécurité anti-chute Uniquement en combinaison avec une coupole synthétique en polycarbonate Valeur insonorisation acoustique Rw 40 dB Valeur LT 68% en combinaison avec une coupole à simple paroi en acrylique clair 62% en combinaison avec une coupole à simple paroi en acrylique opalin 61% en combinaison avec une coupole à double paroi en acrylique clair 52% en combinaison avec une coupole à double paroi en acrylique opalin 55% en combinaison avec une coupole à triple paroi en acrylique clair 47% en combinaison avec une coupole à triple paroi en acrylique opalin 48% en combinaison avec une coupole à quatre parois en acrylique clair 44% en combinaison avec une coupole à quatre parois en acrylique opalin 44% en combinaison avec une coupole à cinq parois en acrylique clair 40% en combinaison avec une coupole à cinq parois en acrylique opalin 66% en combinaison avec une coupole à simple paroi en polycarbonate clair 44% en combinaison avec une coupole à simple paroi en polycarbonate opalin 59% en combinaison avec une coupole à double paroi en polycarbonate clair 55% en combinaison avec une coupole à double paroi en polycarbonate clair Valeur g 46% en combinaison avec une coupole à simple paroi en acrylique clair 40% en combinaison avec une coupole à simple paroi en acrylique opalin 40% en combinaison avec une coupole à double paroi en acrylique clair 31% en combinaison avec une coupole à double paroi en acrylique opalin 34% en combinaison avec une coupole à triple paroi en acrylique clair 27% en combinaison avec une coupole à triple paroi en acrylique opalin 29% en combinaison avec une coupole à quatre parois en acrylique clair 25% en combinaison avec une coupole à quatre parois en acrylique opalin 25% en combinaison avec une coupole à cinq parois en acrylique clair 22% en combinaison avec une coupole à cinq parois en acrylique opalin 44% en combinaison avec une coupole à simple paroi en polycarbonate clair 32% en combinaison avec une coupole à simple paroi en polycarbonate opalin 38% en combinaison avec une coupole à double paroi en polycarbonate clair 37% en combinaison avec une coupole à double paroi en polycarbonate clair Courbure Sphérique Garantie 10 ans La coupole hybride Skylux iDome est composée d'un châssis PVC compact et isolant et d'un verre isolant de sécurité HR++. L'iDome est toujours associée à une coupole synthétique de votre choix et offre ainsi une isolation parfaite. - double vitrage de sécurité : HR++ et coupole au choix - avec châssis en PVC bas et compact - valeur d'isolation élevée : Ut = 0,93 W/m²K en combinaison avec une coupole à simple paroi - surface lumineuse maximale = mesure jour - convient à tous types de toits plats La fenêtre de toit plat Skylux est disponible dans +80 dimensions différentes rectangulaires ou carrées. Notre plus grande taille est la fenêtre de 1 mètre sur 2, qui est également disponible en version fixe et ouvrante. | https://skylux.eu/fr/products/skylux-idome-premonte-modele-fixe-clair-avec-costiere-ep-16-20-80x250-cm | https://skylux.eu/cdn/shop/files/Skylux-iDome-voorgemonteerd-vaste-uitvoering-helder-met-1620-EP-opstand-80x250-cm-Hybride-lichtkoepel.jpg?v=1741091884&width=1600 |  |  |  |  | //skylux.eu/cdn/shop/files/F_MH_Notice_de_pose_Skylux_iDome.pdf?v=11862040840613883244 | //skylux.eu/cdn/shop/files/F_TD_Dossier_Technique_Skylux_iDome_Renovation.pdf?v=7524439546308151775 | Vous n'installez pas tous les jours une iDome Skylux préassemblée - modèle fixe clair - avec costière 16/20 EP 0800 x 2500 mm. C'est pourquoi il est important que vous fassiez le bon choix. Chez Skylux vous êtes au bon endroit. Cette Skylux iDome préassemblée - modèle fixe clair - avec costière 16/20 EP 0800 x 2500 mm est la solution que vous cherchez ? Alors commandez en ligne immédiatement. Nous garantissons une livraison rapide et fluide. Besoin d'aide? N'hésitez pas à nous <a target="">contacter</a>. <p> <br> </p> <table> <tbody> <tr> <td>Nombre de parois</td> <td>Double paroi</td> </tr> <tr> <td>Valeur d'isolation (valeur Ug)</td> <td>0,93 W/m²K in combinatie avec une coupole à simple paroi <br>0,79 W/m²K en combinaison avec une coupole à double paroi <br>0,69 W/m²K en combinaison avec une coupole à triple paroi <br>0,61 W/m²K en combinaison avec une coupole à quatre parois <br>0,55 W/m²K en combinaison avec une coupole à cinq parois <br>0,71 W/m²K en combinaison avec une coupole à six parois EP10</td> </tr> <tr> <td>Anti-effraction</td> <td>Oui</td> </tr> <tr> <td>Sécurité anti-chute</td> <td>Uniquement en combinaison avec une <a>coupole synthétique en polycarbonate</a> </td> </tr> <tr> <td>Valeur insonorisation acoustique Rw</td> <td>40 dB</td> </tr> <tr> <td>Valeur LT</td> <td> <div> <div> <div>68% en combinaison avec une coupole à simple paroi en acrylique clair <br> 62% en combinaison avec une coupole à simple paroi en acrylique opalin <br> 61% en combinaison avec une coupole à double paroi en acrylique clair <br> 52% en combinaison avec une coupole à double paroi en acrylique opalin <br> 55% en combinaison avec une coupole à triple paroi en acrylique clair <br> 47% en combinaison avec une coupole à triple paroi en acrylique opalin <br> 48% en combinaison avec une coupole à quatre parois en acrylique clair <br> 44% en combinaison avec une coupole à quatre parois en acrylique opalin <br> 44% en combinaison avec une coupole à cinq parois en acrylique clair <br> 40% en combinaison avec une coupole à cinq parois en acrylique opalin <br> 66% en combinaison avec une coupole à simple paroi en polycarbonate clair <br> 44% en combinaison avec une coupole à simple paroi en polycarbonate opalin <br> 59% en combinaison avec une coupole à double paroi en polycarbonate clair <br> 55% en combinaison avec une coupole à double paroi en polycarbonate clair</div> </div> </div> </td> </tr> <tr> <td>Valeur g</td> <td>46% en combinaison avec une coupole à simple paroi en acrylique clair <br> 40% en combinaison avec une coupole à simple paroi en acrylique opalin <br> 40% en combinaison avec une coupole à double paroi en acrylique clair <br> 31% en combinaison avec une coupole à double paroi en acrylique opalin <br> 34% en combinaison avec une coupole à triple paroi en acrylique clair <br> 27% en combinaison avec une coupole à triple paroi en acrylique opalin <br> 29% en combinaison avec une coupole à quatre parois en acrylique clair <br> 25% en combinaison avec une coupole à quatre parois en acrylique opalin <br> 25% en combinaison avec une coupole à cinq parois en acrylique clair <br> 22% en combinaison avec une coupole à cinq parois en acrylique opalin <br> 44% en combinaison avec une coupole à simple paroi en polycarbonate clair <br> 32% en combinaison avec une coupole à simple paroi en polycarbonate opalin <br> 38% en combinaison avec une coupole à double paroi en polycarbonate clair <br> 37% en combinaison avec une coupole à double paroi en polycarbonate clair</td> </tr> <tr> <td>Courbure</td> <td>Sphérique</td> </tr> <tr> <td>Garantie</td> <td>10 ans</td> </tr> </tbody> </table> <br> La coupole hybride Skylux iDome est composée d'un châssis PVC compact et isolant et d'un verre isolant de sécurité HR++. L'iDome est toujours associée à une coupole synthétique de votre choix et offre ainsi une isolation parfaite. <br data-mce-fragment=""> <br data-mce-fragment="">- double vitrage de sécurité : HR++ et coupole au choix <br data-mce-fragment="">- avec châssis en PVC bas et compact <br data-mce-fragment="">- valeur d'isolation élevée : Ut = 0,93 W/m²K en combinaison avec une coupole à simple paroi <br data-mce-fragment="">- surface lumineuse maximale = mesure jour <br data-mce-fragment="">- convient à tous types de toits plats <br data-mce-fragment=""> <br data-mce-fragment="">La fenêtre de toit plat Skylux est disponible dans +80 dimensions différentes rectangulaires ou carrées. Notre plus grande taille est la fenêtre de 1 mètre sur 2, qui est également disponible en version fixe et ouvrante. | skylux-idome-premonte-modele-fixe-clair-avec-costiere-ep-16-20-80x250-cm | 8594130010445 | 46903784866125
Coupoles | Coupole hybride | Skylux | Skylux iDome préassemblée - modèle fixe clair - avec costière 16/20 EP 0800 x 2800 mm |  | 83997 | 5412970839972 | 2314.75 | Oui | 49-55 | 203.29 | [6 empty] | 800 x 2800 mm | 2800 | 800 |  | 16/20 (16 cm de haut et ouverture de toiture = mesure jour + 20 cm) |  | Rectangulaire |  | Conforme à la PEB | 0.55 W/m²K - 0.93 W/m²K | Valeur g 22% - 46% | Valeur LT 40% - 68% | Valeur RW 40dB |  | Modèle fixe | Pour nouvelle construction ou rénovation complète | C50 | Sans LED | Sans accessoires | Toujours combiner avec une coupole de votre choix pour optimiser pleinement l'isolation | Vous n'installez pas tous les jours une iDome Skylux préassemblée - modèle fixe clair - avec costière 16/20 EP 0800 x 2800 mm. C'est pourquoi il est important que vous fassiez le bon choix. Chez Skylux vous êtes au bon endroit. Cette Skylux iDome préassemblée - modèle fixe clair - avec costière 16/20 EP 0800 x 2800 mm est la solution que vous cherchez ? Alors commandez en ligne immédiatement. Nous garantissons une livraison rapide et fluide. Besoin d'aide? N'hésitez pas à nous contacter. Nombre de parois Double paroi Valeur d'isolation (valeur Ug) 0,93 W/m²K in combinatie avec une coupole à simple paroi 0,79 W/m²K en combinaison avec une coupole à double paroi 0,69 W/m²K en combinaison avec une coupole à triple paroi 0,61 W/m²K en combinaison avec une coupole à quatre parois 0,55 W/m²K en combinaison avec une coupole à cinq parois 0,71 W/m²K en combinaison avec une coupole à six parois EP10 Anti-effraction Oui Sécurité anti-chute Uniquement en combinaison avec une coupole synthétique en polycarbonate Valeur insonorisation acoustique Rw 40 dB Valeur LT 68% en combinaison avec une coupole à simple paroi en acrylique clair 62% en combinaison avec une coupole à simple paroi en acrylique opalin 61% en combinaison avec une coupole à double paroi en acrylique clair 52% en combinaison avec une coupole à double paroi en acrylique opalin 55% en combinaison avec une coupole à triple paroi en acrylique clair 47% en combinaison avec une coupole à triple paroi en acrylique opalin 48% en combinaison avec une coupole à quatre parois en acrylique clair 44% en combinaison avec une coupole à quatre parois en acrylique opalin 44% en combinaison avec une coupole à cinq parois en acrylique clair 40% en combinaison avec une coupole à cinq parois en acrylique opalin 66% en combinaison avec une coupole à simple paroi en polycarbonate clair 44% en combinaison avec une coupole à simple paroi en polycarbonate opalin 59% en combinaison avec une coupole à double paroi en polycarbonate clair 55% en combinaison avec une coupole à double paroi en polycarbonate clair Valeur g 46% en combinaison avec une coupole à simple paroi en acrylique clair 40% en combinaison avec une coupole à simple paroi en acrylique opalin 40% en combinaison avec une coupole à double paroi en acrylique clair 31% en combinaison avec une coupole à double paroi en acrylique opalin 34% en combinaison avec une coupole à triple paroi en acrylique clair 27% en combinaison avec une coupole à triple paroi en acrylique opalin 29% en combinaison avec une coupole à quatre parois en acrylique clair 25% en combinaison avec une coupole à quatre parois en acrylique opalin 25% en combinaison avec une coupole à cinq parois en acrylique clair 22% en combinaison avec une coupole à cinq parois en acrylique opalin 44% en combinaison avec une coupole à simple paroi en polycarbonate clair 32% en combinaison avec une coupole à simple paroi en polycarbonate opalin 38% en combinaison avec une coupole à double paroi en polycarbonate clair 37% en combinaison avec une coupole à double paroi en polycarbonate clair Courbure Sphérique Garantie 10 ans La coupole hybride Skylux iDome est composée d'un châssis PVC compact et isolant et d'un verre isolant de sécurité HR++. L'iDome est toujours associée à une coupole synthétique de votre choix et offre ainsi une isolation parfaite. - double vitrage de sécurité : HR++ et coupole au choix - avec châssis en PVC bas et compact - valeur d'isolation élevée : Ut = 0,93 W/m²K en combinaison avec une coupole à simple paroi - surface lumineuse maximale = mesure jour - convient à tous types de toits plats La fenêtre de toit plat Skylux est disponible dans +80 dimensions différentes rectangulaires ou carrées. Notre plus grande taille est la fenêtre de 1 mètre sur 2, qui est également disponible en version fixe et ouvrante. | https://skylux.eu/fr/products/skylux-idome-premonte-modele-fixe-clair-avec-costiere-ep-16-20-80x280-cm | https://skylux.eu/cdn/shop/files/Skylux-iDome-voorgemonteerd-vaste-uitvoering-helder-met-1620-EP-opstand-80x280-cm-Hybride-lichtkoepel.jpg?v=1741091887&width=1600 |  |  |  |  | //skylux.eu/cdn/shop/files/F_MH_Notice_de_pose_Skylux_iDome.pdf?v=11862040840613883244 | //skylux.eu/cdn/shop/files/F_TD_Dossier_Technique_Skylux_iDome_Renovation.pdf?v=7524439546308151775 | Vous n'installez pas tous les jours une iDome Skylux préassemblée - modèle fixe clair - avec costière 16/20 EP 0800 x 2800 mm. C'est pourquoi il est important que vous fassiez le bon choix. Chez Skylux vous êtes au bon endroit. Cette Skylux iDome préassemblée - modèle fixe clair - avec costière 16/20 EP 0800 x 2800 mm est la solution que vous cherchez ? Alors commandez en ligne immédiatement. Nous garantissons une livraison rapide et fluide. Besoin d'aide? N'hésitez pas à nous <a target="">contacter</a>. <p> <br> </p> <table> <tbody> <tr> <td>Nombre de parois</td> <td>Double paroi</td> </tr> <tr> <td>Valeur d'isolation (valeur Ug)</td> <td>0,93 W/m²K in combinatie avec une coupole à simple paroi <br>0,79 W/m²K en combinaison avec une coupole à double paroi <br>0,69 W/m²K en combinaison avec une coupole à triple paroi <br>0,61 W/m²K en combinaison avec une coupole à quatre parois <br>0,55 W/m²K en combinaison avec une coupole à cinq parois <br>0,71 W/m²K en combinaison avec une coupole à six parois EP10</td> </tr> <tr> <td>Anti-effraction</td> <td>Oui</td> </tr> <tr> <td>Sécurité anti-chute</td> <td>Uniquement en combinaison avec une <a>coupole synthétique en polycarbonate</a> </td> </tr> <tr> <td>Valeur insonorisation acoustique Rw</td> <td>40 dB</td> </tr> <tr> <td>Valeur LT</td> <td> <div> <div> <div>68% en combinaison avec une coupole à simple paroi en acrylique clair <br> 62% en combinaison avec une coupole à simple paroi en acrylique opalin <br> 61% en combinaison avec une coupole à double paroi en acrylique clair <br> 52% en combinaison avec une coupole à double paroi en acrylique opalin <br> 55% en combinaison avec une coupole à triple paroi en acrylique clair <br> 47% en combinaison avec une coupole à triple paroi en acrylique opalin <br> 48% en combinaison avec une coupole à quatre parois en acrylique clair <br> 44% en combinaison avec une coupole à quatre parois en acrylique opalin <br> 44% en combinaison avec une coupole à cinq parois en acrylique clair <br> 40% en combinaison avec une coupole à cinq parois en acrylique opalin <br> 66% en combinaison avec une coupole à simple paroi en polycarbonate clair <br> 44% en combinaison avec une coupole à simple paroi en polycarbonate opalin <br> 59% en combinaison avec une coupole à double paroi en polycarbonate clair <br> 55% en combinaison avec une coupole à double paroi en polycarbonate clair</div> </div> </div> </td> </tr> <tr> <td>Valeur g</td> <td>46% en combinaison avec une coupole à simple paroi en acrylique clair <br> 40% en combinaison avec une coupole à simple paroi en acrylique opalin <br> 40% en combinaison avec une coupole à double paroi en acrylique clair <br> 31% en combinaison avec une coupole à double paroi en acrylique opalin <br> 34% en combinaison avec une coupole à triple paroi en acrylique clair <br> 27% en combinaison avec une coupole à triple paroi en acrylique opalin <br> 29% en combinaison avec une coupole à quatre parois en acrylique clair <br> 25% en combinaison avec une coupole à quatre parois en acrylique opalin <br> 25% en combinaison avec une coupole à cinq parois en acrylique clair <br> 22% en combinaison avec une coupole à cinq parois en acrylique opalin <br> 44% en combinaison avec une coupole à simple paroi en polycarbonate clair <br> 32% en combinaison avec une coupole à simple paroi en polycarbonate opalin <br> 38% en combinaison avec une coupole à double paroi en polycarbonate clair <br> 37% en combinaison avec une coupole à double paroi en polycarbonate clair</td> </tr> <tr> <td>Courbure</td> <td>Sphérique</td> </tr> <tr> <td>Garantie</td> <td>10 ans</td> </tr> </tbody> </table> <br> La coupole hybride Skylux iDome est composée d'un châssis PVC compact et isolant et d'un verre isolant de sécurité HR++. L'iDome est toujours associée à une coupole synthétique de votre choix et offre ainsi une isolation parfaite. <br data-mce-fragment=""> <br data-mce-fragment="">- double vitrage de sécurité : HR++ et coupole au choix <br data-mce-fragment="">- avec châssis en PVC bas et compact <br data-mce-fragment="">- valeur d'isolation élevée : Ut = 0,93 W/m²K en combinaison avec une coupole à simple paroi <br data-mce-fragment="">- surface lumineuse maximale = mesure jour <br data-mce-fragment="">- convient à tous types de toits plats <br data-mce-fragment=""> <br data-mce-fragment="">La fenêtre de toit plat Skylux est disponible dans +80 dimensions différentes rectangulaires ou carrées. Notre plus grande taille est la fenêtre de 1 mètre sur 2, qui est également disponible en version fixe et ouvrante. | skylux-idome-premonte-modele-fixe-clair-avec-costiere-ep-16-20-80x280-cm | 8594130108749 | 46903786996045
Coupoles | Coupole hybride | Skylux | Skylux iDome préassemblée - modèle fixe clair - avec costière 16/20 EP 1000 x 2200 mm |  | 83998 | 5412970839989 | 2174.4 | Oui | 49-55 | 184.88 | [6 empty] | 1000 x 2200 mm | 2200 | 1000 |  | 16/20 (16 cm de haut et ouverture de toiture = mesure jour + 20 cm) |  | Rectangulaire |  | Conforme à la PEB | 0.55 W/m²K - 0.93 W/m²K | Valeur g 22% - 46% | Valeur LT 40% - 68% | Valeur RW 40dB |  | Modèle fixe | Pour nouvelle construction ou rénovation complète | C50 | Sans LED | Sans accessoires | Toujours combiner avec une coupole de votre choix pour optimiser pleinement l'isolation | Vous n'installez pas tous les jours une iDome Skylux préassemblée - modèle fixe clair - avec costière 16/20 EP 1000 x 2200 mm. C'est pourquoi il est important que vous fassiez le bon choix. Chez Skylux vous êtes au bon endroit. Cette Skylux iDome préassemblée - modèle fixe clair - avec costière 16/20 EP 1000 x 2200 mm est la solution que vous cherchez ? Alors commandez en ligne immédiatement. Nous garantissons une livraison rapide et fluide. Besoin d'aide? N'hésitez pas à nous contacter. Nombre de parois Double paroi Valeur d'isolation (valeur Ug) 0,93 W/m²K in combinatie avec une coupole à simple paroi 0,79 W/m²K en combinaison avec une coupole à double paroi 0,69 W/m²K en combinaison avec une coupole à triple paroi 0,61 W/m²K en combinaison avec une coupole à quatre parois 0,55 W/m²K en combinaison avec une coupole à cinq parois 0,71 W/m²K en combinaison avec une coupole à six parois EP10 Anti-effraction Oui Sécurité anti-chute Uniquement en combinaison avec une coupole synthétique en polycarbonate Valeur insonorisation acoustique Rw 40 dB Valeur LT 68% en combinaison avec une coupole à simple paroi en acrylique clair 62% en combinaison avec une coupole à simple paroi en acrylique opalin 61% en combinaison avec une coupole à double paroi en acrylique clair 52% en combinaison avec une coupole à double paroi en acrylique opalin 55% en combinaison avec une coupole à triple paroi en acrylique clair 47% en combinaison avec une coupole à triple paroi en acrylique opalin 48% en combinaison avec une coupole à quatre parois en acrylique clair 44% en combinaison avec une coupole à quatre parois en acrylique opalin 44% en combinaison avec une coupole à cinq parois en acrylique clair 40% en combinaison avec une coupole à cinq parois en acrylique opalin 66% en combinaison avec une coupole à simple paroi en polycarbonate clair 44% en combinaison avec une coupole à simple paroi en polycarbonate opalin 59% en combinaison avec une coupole à double paroi en polycarbonate clair 55% en combinaison avec une coupole à double paroi en polycarbonate clair Valeur g 46% en combinaison avec une coupole à simple paroi en acrylique clair 40% en combinaison avec une coupole à simple paroi en acrylique opalin 40% en combinaison avec une coupole à double paroi en acrylique clair 31% en combinaison avec une coupole à double paroi en acrylique opalin 34% en combinaison avec une coupole à triple paroi en acrylique clair 27% en combinaison avec une coupole à triple paroi en acrylique opalin 29% en combinaison avec une coupole à quatre parois en acrylique clair 25% en combinaison avec une coupole à quatre parois en acrylique opalin 25% en combinaison avec une coupole à cinq parois en acrylique clair 22% en combinaison avec une coupole à cinq parois en acrylique opalin 44% en combinaison avec une coupole à simple paroi en polycarbonate clair 32% en combinaison avec une coupole à simple paroi en polycarbonate opalin 38% en combinaison avec une coupole à double paroi en polycarbonate clair 37% en combinaison avec une coupole à double paroi en polycarbonate clair Courbure Sphérique Garantie 10 ans La coupole hybride Skylux iDome est composée d'un châssis PVC compact et isolant et d'un verre isolant de sécurité HR++. L'iDome est toujours associée à une coupole synthétique de votre choix et offre ainsi une isolation parfaite. - double vitrage de sécurité : HR++ et coupole au choix - avec châssis en PVC bas et compact - valeur d'isolation élevée : Ut = 0,93 W/m²K en combinaison avec une coupole à simple paroi - surface lumineuse maximale = mesure jour - convient à tous types de toits plats La fenêtre de toit plat Skylux est disponible dans +80 dimensions différentes rectangulaires ou carrées. Notre plus grande taille est la fenêtre de 1 mètre sur 2, qui est également disponible en version fixe et ouvrante. | https://skylux.eu/fr/products/skylux-idome-premonte-modele-fixe-clair-avec-costiere-ep-16-20-100x220-cm | https://skylux.eu/cdn/shop/files/Skylux-iDome-voorgemonteerd-vaste-uitvoering-helder-met-1620-EP-opstand-100x220-cm-Hybride-lichtkoepel.jpg?v=1741091889&width=1600 |  |  |  |  | //skylux.eu/cdn/shop/files/F_MH_Notice_de_pose_Skylux_iDome.pdf?v=11862040840613883244 | //skylux.eu/cdn/shop/files/F_TD_Dossier_Technique_Skylux_iDome_Renovation.pdf?v=7524439546308151775 | Vous n'installez pas tous les jours une iDome Skylux préassemblée - modèle fixe clair - avec costière 16/20 EP 1000 x 2200 mm. C'est pourquoi il est important que vous fassiez le bon choix. Chez Skylux vous êtes au bon endroit. Cette Skylux iDome préassemblée - modèle fixe clair - avec costière 16/20 EP 1000 x 2200 mm est la solution que vous cherchez ? Alors commandez en ligne immédiatement. Nous garantissons une livraison rapide et fluide. Besoin d'aide? N'hésitez pas à nous <a target="">contacter</a>. <p> <br> </p> <table> <tbody> <tr> <td>Nombre de parois</td> <td>Double paroi</td> </tr> <tr> <td>Valeur d'isolation (valeur Ug)</td> <td>0,93 W/m²K in combinatie avec une coupole à simple paroi <br>0,79 W/m²K en combinaison avec une coupole à double paroi <br>0,69 W/m²K en combinaison avec une coupole à triple paroi <br>0,61 W/m²K en combinaison avec une coupole à quatre parois <br>0,55 W/m²K en combinaison avec une coupole à cinq parois <br>0,71 W/m²K en combinaison avec une coupole à six parois EP10</td> </tr> <tr> <td>Anti-effraction</td> <td>Oui</td> </tr> <tr> <td>Sécurité anti-chute</td> <td>Uniquement en combinaison avec une <a>coupole synthétique en polycarbonate</a> </td> </tr> <tr> <td>Valeur insonorisation acoustique Rw</td> <td>40 dB</td> </tr> <tr> <td>Valeur LT</td> <td> <div> <div> <div>68% en combinaison avec une coupole à simple paroi en acrylique clair <br> 62% en combinaison avec une coupole à simple paroi en acrylique opalin <br> 61% en combinaison avec une coupole à double paroi en acrylique clair <br> 52% en combinaison avec une coupole à double paroi en acrylique opalin <br> 55% en combinaison avec une coupole à triple paroi en acrylique clair <br> 47% en combinaison avec une coupole à triple paroi en acrylique opalin <br> 48% en combinaison avec une coupole à quatre parois en acrylique clair <br> 44% en combinaison avec une coupole à quatre parois en acrylique opalin <br> 44% en combinaison avec une coupole à cinq parois en acrylique clair <br> 40% en combinaison avec une coupole à cinq parois en acrylique opalin <br> 66% en combinaison avec une coupole à simple paroi en polycarbonate clair <br> 44% en combinaison avec une coupole à simple paroi en polycarbonate opalin <br> 59% en combinaison avec une coupole à double paroi en polycarbonate clair <br> 55% en combinaison avec une coupole à double paroi en polycarbonate clair</div> </div> </div> </td> </tr> <tr> <td>Valeur g</td> <td>46% en combinaison avec une coupole à simple paroi en acrylique clair <br> 40% en combinaison avec une coupole à simple paroi en acrylique opalin <br> 40% en combinaison avec une coupole à double paroi en acrylique clair <br> 31% en combinaison avec une coupole à double paroi en acrylique opalin <br> 34% en combinaison avec une coupole à triple paroi en acrylique clair <br> 27% en combinaison avec une coupole à triple paroi en acrylique opalin <br> 29% en combinaison avec une coupole à quatre parois en acrylique clair <br> 25% en combinaison avec une coupole à quatre parois en acrylique opalin <br> 25% en combinaison avec une coupole à cinq parois en acrylique clair <br> 22% en combinaison avec une coupole à cinq parois en acrylique opalin <br> 44% en combinaison avec une coupole à simple paroi en polycarbonate clair <br> 32% en combinaison avec une coupole à simple paroi en polycarbonate opalin <br> 38% en combinaison avec une coupole à double paroi en polycarbonate clair <br> 37% en combinaison avec une coupole à double paroi en polycarbonate clair</td> </tr> <tr> <td>Courbure</td> <td>Sphérique</td> </tr> <tr> <td>Garantie</td> <td>10 ans</td> </tr> </tbody> </table> <br> La coupole hybride Skylux iDome est composée d'un châssis PVC compact et isolant et d'un verre isolant de sécurité HR++. L'iDome est toujours associée à une coupole synthétique de votre choix et offre ainsi une isolation parfaite. <br data-mce-fragment=""> <br data-mce-fragment="">- double vitrage de sécurité : HR++ et coupole au choix <br data-mce-fragment="">- avec châssis en PVC bas et compact <br data-mce-fragment="">- valeur d'isolation élevée : Ut = 0,93 W/m²K en combinaison avec une coupole à simple paroi <br data-mce-fragment="">- surface lumineuse maximale = mesure jour <br data-mce-fragment="">- convient à tous types de toits plats <br data-mce-fragment=""> <br data-mce-fragment="">La fenêtre de toit plat Skylux est disponible dans +80 dimensions différentes rectangulaires ou carrées. Notre plus grande taille est la fenêtre de 1 mètre sur 2, qui est également disponible en version fixe et ouvrante. | skylux-idome-premonte-modele-fixe-clair-avec-costiere-ep-16-20-100x220-cm | 8594130174285 | 46903787061581
Coupoles | Coupole hybride | Skylux | Skylux iDome préassemblée - modèle fixe clair - avec costière 16/20 EP 1000 x 2300 mm |  | 83999 | 5412970839996 | 2238.5 | Oui | 49-55 | 191.55 | [6 empty] | 1000 x 2300 mm | 2300 | 1000 |  | 16/20 (16 cm de haut et ouverture de toiture = mesure jour + 20 cm) |  | Rectangulaire |  | Conforme à la PEB | 0.55 W/m²K - 0.93 W/m²K | Valeur g 22% - 46% | Valeur LT 40% - 68% | Valeur RW 40dB |  | Modèle fixe | Pour nouvelle construction ou rénovation complète | C50 | Sans LED | Sans accessoires | Toujours combiner avec une coupole de votre choix pour optimiser pleinement l'isolation | Vous n'installez pas tous les jours une iDome Skylux préassemblée - modèle fixe clair - avec costière 16/20 EP 1000 x 2300 mm. C'est pourquoi il est important que vous fassiez le bon choix. Chez Skylux vous êtes au bon endroit. Cette Skylux iDome préassemblée - modèle fixe clair - avec costière 16/20 EP 1000 x 2300 mm est la solution que vous cherchez ? Alors commandez en ligne immédiatement. Nous garantissons une livraison rapide et fluide. Besoin d'aide? N'hésitez pas à nous contacter. Nombre de parois Double paroi Valeur d'isolation (valeur Ug) 0,93 W/m²K in combinatie avec une coupole à simple paroi 0,79 W/m²K en combinaison avec une coupole à double paroi 0,69 W/m²K en combinaison avec une coupole à triple paroi 0,61 W/m²K en combinaison avec une coupole à quatre parois 0,55 W/m²K en combinaison avec une coupole à cinq parois 0,71 W/m²K en combinaison avec une coupole à six parois EP10 Anti-effraction Oui Sécurité anti-chute Uniquement en combinaison avec une coupole synthétique en polycarbonate Valeur insonorisation acoustique Rw 40 dB Valeur LT 68% en combinaison avec une coupole à simple paroi en acrylique clair 62% en combinaison avec une coupole à simple paroi en acrylique opalin 61% en combinaison avec une coupole à double paroi en acrylique clair 52% en combinaison avec une coupole à double paroi en acrylique opalin 55% en combinaison avec une coupole à triple paroi en acrylique clair 47% en combinaison avec une coupole à triple paroi en acrylique opalin 48% en combinaison avec une coupole à quatre parois en acrylique clair 44% en combinaison avec une coupole à quatre parois en acrylique opalin 44% en combinaison avec une coupole à cinq parois en acrylique clair 40% en combinaison avec une coupole à cinq parois en acrylique opalin 66% en combinaison avec une coupole à simple paroi en polycarbonate clair 44% en combinaison avec une coupole à simple paroi en polycarbonate opalin 59% en combinaison avec une coupole à double paroi en polycarbonate clair 55% en combinaison avec une coupole à double paroi en polycarbonate clair Valeur g 46% en combinaison avec une coupole à simple paroi en acrylique clair 40% en combinaison avec une coupole à simple paroi en acrylique opalin 40% en combinaison avec une coupole à double paroi en acrylique clair 31% en combinaison avec une coupole à double paroi en acrylique opalin 34% en combinaison avec une coupole à triple paroi en acrylique clair 27% en combinaison avec une coupole à triple paroi en acrylique opalin 29% en combinaison avec une coupole à quatre parois en acrylique clair 25% en combinaison avec une coupole à quatre parois en acrylique opalin 25% en combinaison avec une coupole à cinq parois en acrylique clair 22% en combinaison avec une coupole à cinq parois en acrylique opalin 44% en combinaison avec une coupole à simple paroi en polycarbonate clair 32% en combinaison avec une coupole à simple paroi en polycarbonate opalin 38% en combinaison avec une coupole à double paroi en polycarbonate clair 37% en combinaison avec une coupole à double paroi en polycarbonate clair Courbure Sphérique Garantie 10 ans La coupole hybride Skylux iDome est composée d'un châssis PVC compact et isolant et d'un verre isolant de sécurité HR++. L'iDome est toujours associée à une coupole synthétique de votre choix et offre ainsi une isolation parfaite. - double vitrage de sécurité : HR++ et coupole au choix - avec châssis en PVC bas et compact - valeur d'isolation élevée : Ut = 0,93 W/m²K en combinaison avec une coupole à simple paroi - surface lumineuse maximale = mesure jour - convient à tous types de toits plats La fenêtre de toit plat Skylux est disponible dans +80 dimensions différentes rectangulaires ou carrées. Notre plus grande taille est la fenêtre de 1 mètre sur 2, qui est également disponible en version fixe et ouvrante. | https://skylux.eu/fr/products/skylux-idome-premonte-modele-fixe-clair-avec-costiere-ep-16-20-100x230-cm | https://skylux.eu/cdn/shop/files/Skylux-iDome-voorgemonteerd-vaste-uitvoering-helder-met-1620-EP-opstand-100x230-cm-Hybride-lichtkoepel.jpg?v=1741091891&width=1600 |  |  |  |  | //skylux.eu/cdn/shop/files/F_MH_Notice_de_pose_Skylux_iDome.pdf?v=11862040840613883244 | //skylux.eu/cdn/shop/files/F_TD_Dossier_Technique_Skylux_iDome_Renovation.pdf?v=7524439546308151775 | Vous n'installez pas tous les jours une iDome Skylux préassemblée - modèle fixe clair - avec costière 16/20 EP 1000 x 2300 mm. C'est pourquoi il est important que vous fassiez le bon choix. Chez Skylux vous êtes au bon endroit. Cette Skylux iDome préassemblée - modèle fixe clair - avec costière 16/20 EP 1000 x 2300 mm est la solution que vous cherchez ? Alors commandez en ligne immédiatement. Nous garantissons une livraison rapide et fluide. Besoin d'aide? N'hésitez pas à nous <a target="">contacter</a>. <p> <br> </p> <table> <tbody> <tr> <td>Nombre de parois</td> <td>Double paroi</td> </tr> <tr> <td>Valeur d'isolation (valeur Ug)</td> <td>0,93 W/m²K in combinatie avec une coupole à simple paroi <br>0,79 W/m²K en combinaison avec une coupole à double paroi <br>0,69 W/m²K en combinaison avec une coupole à triple paroi <br>0,61 W/m²K en combinaison avec une coupole à quatre parois <br>0,55 W/m²K en combinaison avec une coupole à cinq parois <br>0,71 W/m²K en combinaison avec une coupole à six parois EP10</td> </tr> <tr> <td>Anti-effraction</td> <td>Oui</td> </tr> <tr> <td>Sécurité anti-chute</td> <td>Uniquement en combinaison avec une <a>coupole synthétique en polycarbonate</a> </td> </tr> <tr> <td>Valeur insonorisation acoustique Rw</td> <td>40 dB</td> </tr> <tr> <td>Valeur LT</td> <td> <div> <div> <div>68% en combinaison avec une coupole à simple paroi en acrylique clair <br> 62% en combinaison avec une coupole à simple paroi en acrylique opalin <br> 61% en combinaison avec une coupole à double paroi en acrylique clair <br> 52% en combinaison avec une coupole à double paroi en acrylique opalin <br> 55% en combinaison avec une coupole à triple paroi en acrylique clair <br> 47% en combinaison avec une coupole à triple paroi en acrylique opalin <br> 48% en combinaison avec une coupole à quatre parois en acrylique clair <br> 44% en combinaison avec une coupole à quatre parois en acrylique opalin <br> 44% en combinaison avec une coupole à cinq parois en acrylique clair <br> 40% en combinaison avec une coupole à cinq parois en acrylique opalin <br> 66% en combinaison avec une coupole à simple paroi en polycarbonate clair <br> 44% en combinaison avec une coupole à simple paroi en polycarbonate opalin <br> 59% en combinaison avec une coupole à double paroi en polycarbonate clair <br> 55% en combinaison avec une coupole à double paroi en polycarbonate clair</div> </div> </div> </td> </tr> <tr> <td>Valeur g</td> <td>46% en combinaison avec une coupole à simple paroi en acrylique clair <br> 40% en combinaison avec une coupole à simple paroi en acrylique opalin <br> 40% en combinaison avec une coupole à double paroi en acrylique clair <br> 31% en combinaison avec une coupole à double paroi en acrylique opalin <br> 34% en combinaison avec une coupole à triple paroi en acrylique clair <br> 27% en combinaison avec une coupole à triple paroi en acrylique opalin <br> 29% en combinaison avec une coupole à quatre parois en acrylique clair <br> 25% en combinaison avec une coupole à quatre parois en acrylique opalin <br> 25% en combinaison avec une coupole à cinq parois en acrylique clair <br> 22% en combinaison avec une coupole à cinq parois en acrylique opalin <br> 44% en combinaison avec une coupole à simple paroi en polycarbonate clair <br> 32% en combinaison avec une coupole à simple paroi en polycarbonate opalin <br> 38% en combinaison avec une coupole à double paroi en polycarbonate clair <br> 37% en combinaison avec une coupole à double paroi en polycarbonate clair</td> </tr> <tr> <td>Courbure</td> <td>Sphérique</td> </tr> <tr> <td>Garantie</td> <td>10 ans</td> </tr> </tbody> </table> <br> La coupole hybride Skylux iDome est composée d'un châssis PVC compact et isolant et d'un verre isolant de sécurité HR++. L'iDome est toujours associée à une coupole synthétique de votre choix et offre ainsi une isolation parfaite. <br data-mce-fragment=""> <br data-mce-fragment="">- double vitrage de sécurité : HR++ et coupole au choix <br data-mce-fragment="">- avec châssis en PVC bas et compact <br data-mce-fragment="">- valeur d'isolation élevée : Ut = 0,93 W/m²K en combinaison avec une coupole à simple paroi <br data-mce-fragment="">- surface lumineuse maximale = mesure jour <br data-mce-fragment="">- convient à tous types de toits plats <br data-mce-fragment=""> <br data-mce-fragment="">La fenêtre de toit plat Skylux est disponible dans +80 dimensions différentes rectangulaires ou carrées. Notre plus grande taille est la fenêtre de 1 mètre sur 2, qui est également disponible en version fixe et ouvrante. | skylux-idome-premonte-modele-fixe-clair-avec-costiere-ep-16-20-100x230-cm | 8594130239821 | 46903787127117
Coupoles | Coupole hybride | Skylux | Skylux iDome préassemblée - modèle fixe clair - avec costière 16/20 EP 1000 x 2500 mm |  | 84000 | 5412970840008 | 2383.7 | Oui | 49-55 | 205.3 | [6 empty] | 1000 x 2500 mm | 2500 | 1000 |  | 16/20 (16 cm de haut et ouverture de toiture = mesure jour + 20 cm) |  | Rectangulaire |  | Conforme à la PEB | 0.55 W/m²K - 0.93 W/m²K | Valeur g 22% - 46% | Valeur LT 40% - 68% | Valeur RW 40dB |  | Modèle fixe | Pour nouvelle construction ou rénovation complète | C50 | Sans LED | Sans accessoires | Toujours combiner avec une coupole de votre choix pour optimiser pleinement l'isolation | Vous n'installez pas tous les jours une iDome Skylux préassemblée - modèle fixe clair - avec costière 16/20 EP 1000 x 2500 mm. C'est pourquoi il est important que vous fassiez le bon choix. Chez Skylux vous êtes au bon endroit. Cette Skylux iDome préassemblée - modèle fixe clair - avec costière 16/20 EP 1000 x 2500 mm est la solution que vous cherchez ? Alors commandez en ligne immédiatement. Nous garantissons une livraison rapide et fluide. Besoin d'aide? N'hésitez pas à nous contacter. Nombre de parois Double paroi Valeur d'isolation (valeur Ug) 0,93 W/m²K in combinatie avec une coupole à simple paroi 0,79 W/m²K en combinaison avec une coupole à double paroi 0,69 W/m²K en combinaison avec une coupole à triple paroi 0,61 W/m²K en combinaison avec une coupole à quatre parois 0,55 W/m²K en combinaison avec une coupole à cinq parois 0,71 W/m²K en combinaison avec une coupole à six parois EP10 Anti-effraction Oui Sécurité anti-chute Uniquement en combinaison avec une coupole synthétique en polycarbonate Valeur insonorisation acoustique Rw 40 dB Valeur LT 68% en combinaison avec une coupole à simple paroi en acrylique clair 62% en combinaison avec une coupole à simple paroi en acrylique opalin 61% en combinaison avec une coupole à double paroi en acrylique clair 52% en combinaison avec une coupole à double paroi en acrylique opalin 55% en combinaison avec une coupole à triple paroi en acrylique clair 47% en combinaison avec une coupole à triple paroi en acrylique opalin 48% en combinaison avec une coupole à quatre parois en acrylique clair 44% en combinaison avec une coupole à quatre parois en acrylique opalin 44% en combinaison avec une coupole à cinq parois en acrylique clair 40% en combinaison avec une coupole à cinq parois en acrylique opalin 66% en combinaison avec une coupole à simple paroi en polycarbonate clair 44% en combinaison avec une coupole à simple paroi en polycarbonate opalin 59% en combinaison avec une coupole à double paroi en polycarbonate clair 55% en combinaison avec une coupole à double paroi en polycarbonate clair Valeur g 46% en combinaison avec une coupole à simple paroi en acrylique clair 40% en combinaison avec une coupole à simple paroi en acrylique opalin 40% en combinaison avec une coupole à double paroi en acrylique clair 31% en combinaison avec une coupole à double paroi en acrylique opalin 34% en combinaison avec une coupole à triple paroi en acrylique clair 27% en combinaison avec une coupole à triple paroi en acrylique opalin 29% en combinaison avec une coupole à quatre parois en acrylique clair 25% en combinaison avec une coupole à quatre parois en acrylique opalin 25% en combinaison avec une coupole à cinq parois en acrylique clair 22% en combinaison avec une coupole à cinq parois en acrylique opalin 44% en combinaison avec une coupole à simple paroi en polycarbonate clair 32% en combinaison avec une coupole à simple paroi en polycarbonate opalin 38% en combinaison avec une coupole à double paroi en polycarbonate clair 37% en combinaison avec une coupole à double paroi en polycarbonate clair Courbure Sphérique Garantie 10 ans La coupole hybride Skylux iDome est composée d'un châssis PVC compact et isolant et d'un verre isolant de sécurité HR++. L'iDome est toujours associée à une coupole synthétique de votre choix et offre ainsi une isolation parfaite. - double vitrage de sécurité : HR++ et coupole au choix - avec châssis en PVC bas et compact - valeur d'isolation élevée : Ut = 0,93 W/m²K en combinaison avec une coupole à simple paroi - surface lumineuse maximale = mesure jour - convient à tous types de toits plats La fenêtre de toit plat Skylux est disponible dans +80 dimensions différentes rectangulaires ou carrées. Notre plus grande taille est la fenêtre de 1 mètre sur 2, qui est également disponible en version fixe et ouvrante. | https://skylux.eu/fr/products/skylux-idome-premonte-modele-fixe-clair-avec-costiere-ep-16-20-100x250-cm | https://skylux.eu/cdn/shop/files/Skylux-iDome-voorgemonteerd-vaste-uitvoering-helder-met-1620-EP-opstand-100x250-cm-Hybride-lichtkoepel.jpg?v=1741091895&width=1600 |  |  |  |  | //skylux.eu/cdn/shop/files/F_MH_Notice_de_pose_Skylux_iDome.pdf?v=11862040840613883244 | //skylux.eu/cdn/shop/files/F_TD_Dossier_Technique_Skylux_iDome_Renovation.pdf?v=7524439546308151775 | Vous n'installez pas tous les jours une iDome Skylux préassemblée - modèle fixe clair - avec costière 16/20 EP 1000 x 2500 mm. C'est pourquoi il est important que vous fassiez le bon choix. Chez Skylux vous êtes au bon endroit. Cette Skylux iDome préassemblée - modèle fixe clair - avec costière 16/20 EP 1000 x 2500 mm est la solution que vous cherchez ? Alors commandez en ligne immédiatement. Nous garantissons une livraison rapide et fluide. Besoin d'aide? N'hésitez pas à nous <a target="">contacter</a>. <p> <br> </p> <table> <tbody> <tr> <td>Nombre de parois</td> <td>Double paroi</td> </tr> <tr> <td>Valeur d'isolation (valeur Ug)</td> <td>0,93 W/m²K in combinatie avec une coupole à simple paroi <br>0,79 W/m²K en combinaison avec une coupole à double paroi <br>0,69 W/m²K en combinaison avec une coupole à triple paroi <br>0,61 W/m²K en combinaison avec une coupole à quatre parois <br>0,55 W/m²K en combinaison avec une coupole à cinq parois <br>0,71 W/m²K en combinaison avec une coupole à six parois EP10</td> </tr> <tr> <td>Anti-effraction</td> <td>Oui</td> </tr> <tr> <td>Sécurité anti-chute</td> <td>Uniquement en combinaison avec une <a>coupole synthétique en polycarbonate</a> </td> </tr> <tr> <td>Valeur insonorisation acoustique Rw</td> <td>40 dB</td> </tr> <tr> <td>Valeur LT</td> <td> <div> <div> <div>68% en combinaison avec une coupole à simple paroi en acrylique clair <br> 62% en combinaison avec une coupole à simple paroi en acrylique opalin <br> 61% en combinaison avec une coupole à double paroi en acrylique clair <br> 52% en combinaison avec une coupole à double paroi en acrylique opalin <br> 55% en combinaison avec une coupole à triple paroi en acrylique clair <br> 47% en combinaison avec une coupole à triple paroi en acrylique opalin <br> 48% en combinaison avec une coupole à quatre parois en acrylique clair <br> 44% en combinaison avec une coupole à quatre parois en acrylique opalin <br> 44% en combinaison avec une coupole à cinq parois en acrylique clair <br> 40% en combinaison avec une coupole à cinq parois en acrylique opalin <br> 66% en combinaison avec une coupole à simple paroi en polycarbonate clair <br> 44% en combinaison avec une coupole à simple paroi en polycarbonate opalin <br> 59% en combinaison avec une coupole à double paroi en polycarbonate clair <br> 55% en combinaison avec une coupole à double paroi en polycarbonate clair</div> </div> </div> </td> </tr> <tr> <td>Valeur g</td> <td>46% en combinaison avec une coupole à simple paroi en acrylique clair <br> 40% en combinaison avec une coupole à simple paroi en acrylique opalin <br> 40% en combinaison avec une coupole à double paroi en acrylique clair <br> 31% en combinaison avec une coupole à double paroi en acrylique opalin <br> 34% en combinaison avec une coupole à triple paroi en acrylique clair <br> 27% en combinaison avec une coupole à triple paroi en acrylique opalin <br> 29% en combinaison avec une coupole à quatre parois en acrylique clair <br> 25% en combinaison avec une coupole à quatre parois en acrylique opalin <br> 25% en combinaison avec une coupole à cinq parois en acrylique clair <br> 22% en combinaison avec une coupole à cinq parois en acrylique opalin <br> 44% en combinaison avec une coupole à simple paroi en polycarbonate clair <br> 32% en combinaison avec une coupole à simple paroi en polycarbonate opalin <br> 38% en combinaison avec une coupole à double paroi en polycarbonate clair <br> 37% en combinaison avec une coupole à double paroi en polycarbonate clair</td> </tr> <tr> <td>Courbure</td> <td>Sphérique</td> </tr> <tr> <td>Garantie</td> <td>10 ans</td> </tr> </tbody> </table> <br> La coupole hybride Skylux iDome est composée d'un châssis PVC compact et isolant et d'un verre isolant de sécurité HR++. L'iDome est toujours associée à une coupole synthétique de votre choix et offre ainsi une isolation parfaite. <br data-mce-fragment=""> <br data-mce-fragment="">- double vitrage de sécurité : HR++ et coupole au choix <br data-mce-fragment="">- avec châssis en PVC bas et compact <br data-mce-fragment="">- valeur d'isolation élevée : Ut = 0,93 W/m²K en combinaison avec une coupole à simple paroi <br data-mce-fragment="">- surface lumineuse maximale = mesure jour <br data-mce-fragment="">- convient à tous types de toits plats <br data-mce-fragment=""> <br data-mce-fragment="">La fenêtre de toit plat Skylux est disponible dans +80 dimensions différentes rectangulaires ou carrées. Notre plus grande taille est la fenêtre de 1 mètre sur 2, qui est également disponible en version fixe et ouvrante. | skylux-idome-premonte-modele-fixe-clair-avec-costiere-ep-16-20-100x250-cm | 8594130272589 | 46903787159885
Coupoles | Coupole hybride | Skylux | Skylux iDome préassemblée - modèle fixe clair - avec costière 16/20 EP 1000 x 2800 mm |  | 84001 | 5412970840015 | 2566.45 | Oui | 49-55 | 227.21 | [6 empty] | 1000 x 2800 mm | 2800 | 1000 |  | 16/20 (16 cm de haut et ouverture de toiture = mesure jour + 20 cm) |  | Rectangulaire |  | Conforme à la PEB | 0.55 W/m²K - 0.93 W/m²K | Valeur g 22% - 46% | Valeur LT 40% - 68% | Valeur RW 40dB |  | Modèle fixe | Pour nouvelle construction ou rénovation complète | C50 | Sans LED | Sans accessoires | Toujours combiner avec une coupole de votre choix pour optimiser pleinement l'isolation | Vous n'installez pas tous les jours une iDome Skylux préassemblée - modèle fixe clair - avec costière 16/20 EP 1000 x 2800 mm. C'est pourquoi il est important que vous fassiez le bon choix. Chez Skylux vous êtes au bon endroit. Cette Skylux iDome préassemblée - modèle fixe clair - avec costière 16/20 EP 1000 x 2800 mm est la solution que vous cherchez ? Alors commandez en ligne immédiatement. Nous garantissons une livraison rapide et fluide. Besoin d'aide? N'hésitez pas à nous contacter. Nombre de parois Double paroi Valeur d'isolation (valeur Ug) 0,93 W/m²K in combinatie avec une coupole à simple paroi 0,79 W/m²K en combinaison avec une coupole à double paroi 0,69 W/m²K en combinaison avec une coupole à triple paroi 0,61 W/m²K en combinaison avec une coupole à quatre parois 0,55 W/m²K en combinaison avec une coupole à cinq parois 0,71 W/m²K en combinaison avec une coupole à six parois EP10 Anti-effraction Oui Sécurité anti-chute Uniquement en combinaison avec une coupole synthétique en polycarbonate Valeur insonorisation acoustique Rw 40 dB Valeur LT 68% en combinaison avec une coupole à simple paroi en acrylique clair 62% en combinaison avec une coupole à simple paroi en acrylique opalin 61% en combinaison avec une coupole à double paroi en acrylique clair 52% en combinaison avec une coupole à double paroi en acrylique opalin 55% en combinaison avec une coupole à triple paroi en acrylique clair 47% en combinaison avec une coupole à triple paroi en acrylique opalin 48% en combinaison avec une coupole à quatre parois en acrylique clair 44% en combinaison avec une coupole à quatre parois en acrylique opalin 44% en combinaison avec une coupole à cinq parois en acrylique clair 40% en combinaison avec une coupole à cinq parois en acrylique opalin 66% en combinaison avec une coupole à simple paroi en polycarbonate clair 44% en combinaison avec une coupole à simple paroi en polycarbonate opalin 59% en combinaison avec une coupole à double paroi en polycarbonate clair 55% en combinaison avec une coupole à double paroi en polycarbonate clair Valeur g 46% en combinaison avec une coupole à simple paroi en acrylique clair 40% en combinaison avec une coupole à simple paroi en acrylique opalin 40% en combinaison avec une coupole à double paroi en acrylique clair 31% en combinaison avec une coupole à double paroi en acrylique opalin 34% en combinaison avec une coupole à triple paroi en acrylique clair 27% en combinaison avec une coupole à triple paroi en acrylique opalin 29% en combinaison avec une coupole à quatre parois en acrylique clair 25% en combinaison avec une coupole à quatre parois en acrylique opalin 25% en combinaison avec une coupole à cinq parois en acrylique clair 22% en combinaison avec une coupole à cinq parois en acrylique opalin 44% en combinaison avec une coupole à simple paroi en polycarbonate clair 32% en combinaison avec une coupole à simple paroi en polycarbonate opalin 38% en combinaison avec une coupole à double paroi en polycarbonate clair 37% en combinaison avec une coupole à double paroi en polycarbonate clair Courbure Sphérique Garantie 10 ans La coupole hybride Skylux iDome est composée d'un châssis PVC compact et isolant et d'un verre isolant de sécurité HR++. L'iDome est toujours associée à une coupole synthétique de votre choix et offre ainsi une isolation parfaite. - double vitrage de sécurité : HR++ et coupole au choix - avec châssis en PVC bas et compact - valeur d'isolation élevée : Ut = 0,93 W/m²K en combinaison avec une coupole à simple paroi - surface lumineuse maximale = mesure jour - convient à tous types de toits plats La fenêtre de toit plat Skylux est disponible dans +80 dimensions différentes rectangulaires ou carrées. Notre plus grande taille est la fenêtre de 1 mètre sur 2, qui est également disponible en version fixe et ouvrante. | https://skylux.eu/fr/products/skylux-idome-premonte-modele-fixe-clair-avec-costiere-ep-16-20-100x280-cm | https://skylux.eu/cdn/shop/files/Skylux-iDome-voorgemonteerd-vaste-uitvoering-helder-met-1620-EP-opstand-100x280-cm-Hybride-lichtkoepel.jpg?v=1741091898&width=1600 |  |  |  |  | //skylux.eu/cdn/shop/files/F_MH_Notice_de_pose_Skylux_iDome.pdf?v=11862040840613883244 | //skylux.eu/cdn/shop/files/F_TD_Dossier_Technique_Skylux_iDome_Renovation.pdf?v=7524439546308151775 | Vous n'installez pas tous les jours une iDome Skylux préassemblée - modèle fixe clair - avec costière 16/20 EP 1000 x 2800 mm. C'est pourquoi il est important que vous fassiez le bon choix. Chez Skylux vous êtes au bon endroit. Cette Skylux iDome préassemblée - modèle fixe clair - avec costière 16/20 EP 1000 x 2800 mm est la solution que vous cherchez ? Alors commandez en ligne immédiatement. Nous garantissons une livraison rapide et fluide. Besoin d'aide? N'hésitez pas à nous <a target="">contacter</a>. <p> <br> </p> <table> <tbody> <tr> <td>Nombre de parois</td> <td>Double paroi</td> </tr> <tr> <td>Valeur d'isolation (valeur Ug)</td> <td>0,93 W/m²K in combinatie avec une coupole à simple paroi <br>0,79 W/m²K en combinaison avec une coupole à double paroi <br>0,69 W/m²K en combinaison avec une coupole à triple paroi <br>0,61 W/m²K en combinaison avec une coupole à quatre parois <br>0,55 W/m²K en combinaison avec une coupole à cinq parois <br>0,71 W/m²K en combinaison avec une coupole à six parois EP10</td> </tr> <tr> <td>Anti-effraction</td> <td>Oui</td> </tr> <tr> <td>Sécurité anti-chute</td> <td>Uniquement en combinaison avec une <a>coupole synthétique en polycarbonate</a> </td> </tr> <tr> <td>Valeur insonorisation acoustique Rw</td> <td>40 dB</td> </tr> <tr> <td>Valeur LT</td> <td> <div> <div> <div>68% en combinaison avec une coupole à simple paroi en acrylique clair <br> 62% en combinaison avec une coupole à simple paroi en acrylique opalin <br> 61% en combinaison avec une coupole à double paroi en acrylique clair <br> 52% en combinaison avec une coupole à double paroi en acrylique opalin <br> 55% en combinaison avec une coupole à triple paroi en acrylique clair <br> 47% en combinaison avec une coupole à triple paroi en acrylique opalin <br> 48% en combinaison avec une coupole à quatre parois en acrylique clair <br> 44% en combinaison avec une coupole à quatre parois en acrylique opalin <br> 44% en combinaison avec une coupole à cinq parois en acrylique clair <br> 40% en combinaison avec une coupole à cinq parois en acrylique opalin <br> 66% en combinaison avec une coupole à simple paroi en polycarbonate clair <br> 44% en combinaison avec une coupole à simple paroi en polycarbonate opalin <br> 59% en combinaison avec une coupole à double paroi en polycarbonate clair <br> 55% en combinaison avec une coupole à double paroi en polycarbonate clair</div> </div> </div> </td> </tr> <tr> <td>Valeur g</td> <td>46% en combinaison avec une coupole à simple paroi en acrylique clair <br> 40% en combinaison avec une coupole à simple paroi en acrylique opalin <br> 40% en combinaison avec une coupole à double paroi en acrylique clair <br> 31% en combinaison avec une coupole à double paroi en acrylique opalin <br> 34% en combinaison avec une coupole à triple paroi en acrylique clair <br> 27% en combinaison avec une coupole à triple paroi en acrylique opalin <br> 29% en combinaison avec une coupole à quatre parois en acrylique clair <br> 25% en combinaison avec une coupole à quatre parois en acrylique opalin <br> 25% en combinaison avec une coupole à cinq parois en acrylique clair <br> 22% en combinaison avec une coupole à cinq parois en acrylique opalin <br> 44% en combinaison avec une coupole à simple paroi en polycarbonate clair <br> 32% en combinaison avec une coupole à simple paroi en polycarbonate opalin <br> 38% en combinaison avec une coupole à double paroi en polycarbonate clair <br> 37% en combinaison avec une coupole à double paroi en polycarbonate clair</td> </tr> <tr> <td>Courbure</td> <td>Sphérique</td> </tr> <tr> <td>Garantie</td> <td>10 ans</td> </tr> </tbody> </table> <br> La coupole hybride Skylux iDome est composée d'un châssis PVC compact et isolant et d'un verre isolant de sécurité HR++. L'iDome est toujours associée à une coupole synthétique de votre choix et offre ainsi une isolation parfaite. <br data-mce-fragment=""> <br data-mce-fragment="">- double vitrage de sécurité : HR++ et coupole au choix <br data-mce-fragment="">- avec châssis en PVC bas et compact <br data-mce-fragment="">- valeur d'isolation élevée : Ut = 0,93 W/m²K en combinaison avec une coupole à simple paroi <br data-mce-fragment="">- surface lumineuse maximale = mesure jour <br data-mce-fragment="">- convient à tous types de toits plats <br data-mce-fragment=""> <br data-mce-fragment="">La fenêtre de toit plat Skylux est disponible dans +80 dimensions différentes rectangulaires ou carrées. Notre plus grande taille est la fenêtre de 1 mètre sur 2, qui est également disponible en version fixe et ouvrante. | skylux-idome-premonte-modele-fixe-clair-avec-costiere-ep-16-20-100x280-cm | 8594130305357 | 46903787192653
Coupoles | Coupole hybride | Skylux | Skylux iDome préassemblée - modèle fixe clair - avec costière 16/20 EP 1000 x 3000 mm |  | 84002 | 5412970840022 | 2708 | Oui | 49-55 | 226.77 | [6 empty] | 1000 x 3000 mm | 3000 | 1000 |  | 16/20 (16 cm de haut et ouverture de toiture = mesure jour + 20 cm) |  | Rectangulaire |  | Conforme à la PEB | 0.55 W/m²K - 0.93 W/m²K | Valeur g 22% - 46% | Valeur LT 40% - 68% | Valeur RW 40dB |  | Modèle fixe | Pour nouvelle construction ou rénovation complète | C50 | Sans LED | Sans accessoires | Toujours combiner avec une coupole de votre choix pour optimiser pleinement l'isolation | Vous n'installez pas tous les jours une iDome Skylux préassemblée - modèle fixe clair - avec costière 16/20 EP 1000 x 3000 mm. C'est pourquoi il est important que vous fassiez le bon choix. Chez Skylux vous êtes au bon endroit. Cette Skylux iDome préassemblée - modèle fixe clair - avec costière 16/20 EP 1000 x 3000 mm est la solution que vous cherchez ? Alors commandez en ligne immédiatement. Nous garantissons une livraison rapide et fluide. Besoin d'aide? N'hésitez pas à nous contacter. Nombre de parois Double paroi Valeur d'isolation (valeur Ug) 0,93 W/m²K in combinatie avec une coupole à simple paroi 0,79 W/m²K en combinaison avec une coupole à double paroi 0,69 W/m²K en combinaison avec une coupole à triple paroi 0,61 W/m²K en combinaison avec une coupole à quatre parois 0,55 W/m²K en combinaison avec une coupole à cinq parois 0,71 W/m²K en combinaison avec une coupole à six parois EP10 Anti-effraction Oui Sécurité anti-chute Uniquement en combinaison avec une coupole synthétique en polycarbonate Valeur insonorisation acoustique Rw 40 dB Valeur LT 68% en combinaison avec une coupole à simple paroi en acrylique clair 62% en combinaison avec une coupole à simple paroi en acrylique opalin 61% en combinaison avec une coupole à double paroi en acrylique clair 52% en combinaison avec une coupole à double paroi en acrylique opalin 55% en combinaison avec une coupole à triple paroi en acrylique clair 47% en combinaison avec une coupole à triple paroi en acrylique opalin 48% en combinaison avec une coupole à quatre parois en acrylique clair 44% en combinaison avec une coupole à quatre parois en acrylique opalin 44% en combinaison avec une coupole à cinq parois en acrylique clair 40% en combinaison avec une coupole à cinq parois en acrylique opalin 66% en combinaison avec une coupole à simple paroi en polycarbonate clair 44% en combinaison avec une coupole à simple paroi en polycarbonate opalin 59% en combinaison avec une coupole à double paroi en polycarbonate clair 55% en combinaison avec une coupole à double paroi en polycarbonate clair Valeur g 46% en combinaison avec une coupole à simple paroi en acrylique clair 40% en combinaison avec une coupole à simple paroi en acrylique opalin 40% en combinaison avec une coupole à double paroi en acrylique clair 31% en combinaison avec une coupole à double paroi en acrylique opalin 34% en combinaison avec une coupole à triple paroi en acrylique clair 27% en combinaison avec une coupole à triple paroi en acrylique opalin 29% en combinaison avec une coupole à quatre parois en acrylique clair 25% en combinaison avec une coupole à quatre parois en acrylique opalin 25% en combinaison avec une coupole à cinq parois en acrylique clair 22% en combinaison avec une coupole à cinq parois en acrylique opalin 44% en combinaison avec une coupole à simple paroi en polycarbonate clair 32% en combinaison avec une coupole à simple paroi en polycarbonate opalin 38% en combinaison avec une coupole à double paroi en polycarbonate clair 37% en combinaison avec une coupole à double paroi en polycarbonate clair Courbure Sphérique Garantie 10 ans La coupole hybride Skylux iDome est composée d'un châssis PVC compact et isolant et d'un verre isolant de sécurité HR++. L'iDome est toujours associée à une coupole synthétique de votre choix et offre ainsi une isolation parfaite. - double vitrage de sécurité : HR++ et coupole au choix - avec châssis en PVC bas et compact - valeur d'isolation élevée : Ut = 0,93 W/m²K en combinaison avec une coupole à simple paroi - surface lumineuse maximale = mesure jour - convient à tous types de toits plats La fenêtre de toit plat Skylux est disponible dans +80 dimensions différentes rectangulaires ou carrées. Notre plus grande taille est la fenêtre de 1 mètre sur 2, qui est également disponible en version fixe et ouvrante. | https://skylux.eu/fr/products/skylux-idome-premonte-modele-fixe-clair-avec-costiere-ep-16-20-100x300-cm | https://skylux.eu/cdn/shop/files/Skylux-iDome-voorgemonteerd-vaste-uitvoering-helder-met-1620-EP-opstand-100x300-cm-Hybride-lichtkoepel.jpg?v=1741091901&width=1600 |  |  |  |  | //skylux.eu/cdn/shop/files/F_MH_Notice_de_pose_Skylux_iDome.pdf?v=11862040840613883244 | //skylux.eu/cdn/shop/files/F_TD_Dossier_Technique_Skylux_iDome_Renovation.pdf?v=7524439546308151775 | Vous n'installez pas tous les jours une iDome Skylux préassemblée - modèle fixe clair - avec costière 16/20 EP 1000 x 3000 mm. C'est pourquoi il est important que vous fassiez le bon choix. Chez Skylux vous êtes au bon endroit. Cette Skylux iDome préassemblée - modèle fixe clair - avec costière 16/20 EP 1000 x 3000 mm est la solution que vous cherchez ? Alors commandez en ligne immédiatement. Nous garantissons une livraison rapide et fluide. Besoin d'aide? N'hésitez pas à nous <a target="">contacter</a>. <p> <br> </p> <table> <tbody> <tr> <td>Nombre de parois</td> <td>Double paroi</td> </tr> <tr> <td>Valeur d'isolation (valeur Ug)</td> <td>0,93 W/m²K in combinatie avec une coupole à simple paroi <br>0,79 W/m²K en combinaison avec une coupole à double paroi <br>0,69 W/m²K en combinaison avec une coupole à triple paroi <br>0,61 W/m²K en combinaison avec une coupole à quatre parois <br>0,55 W/m²K en combinaison avec une coupole à cinq parois <br>0,71 W/m²K en combinaison avec une coupole à six parois EP10</td> </tr> <tr> <td>Anti-effraction</td> <td>Oui</td> </tr> <tr> <td>Sécurité anti-chute</td> <td>Uniquement en combinaison avec une <a>coupole synthétique en polycarbonate</a> </td> </tr> <tr> <td>Valeur insonorisation acoustique Rw</td> <td>40 dB</td> </tr> <tr> <td>Valeur LT</td> <td> <div> <div> <div>68% en combinaison avec une coupole à simple paroi en acrylique clair <br> 62% en combinaison avec une coupole à simple paroi en acrylique opalin <br> 61% en combinaison avec une coupole à double paroi en acrylique clair <br> 52% en combinaison avec une coupole à double paroi en acrylique opalin <br> 55% en combinaison avec une coupole à triple paroi en acrylique clair <br> 47% en combinaison avec une coupole à triple paroi en acrylique opalin <br> 48% en combinaison avec une coupole à quatre parois en acrylique clair <br> 44% en combinaison avec une coupole à quatre parois en acrylique opalin <br> 44% en combinaison avec une coupole à cinq parois en acrylique clair <br> 40% en combinaison avec une coupole à cinq parois en acrylique opalin <br> 66% en combinaison avec une coupole à simple paroi en polycarbonate clair <br> 44% en combinaison avec une coupole à simple paroi en polycarbonate opalin <br> 59% en combinaison avec une coupole à double paroi en polycarbonate clair <br> 55% en combinaison avec une coupole à double paroi en polycarbonate clair</div> </div> </div> </td> </tr> <tr> <td>Valeur g</td> <td>46% en combinaison avec une coupole à simple paroi en acrylique clair <br> 40% en combinaison avec une coupole à simple paroi en acrylique opalin <br> 40% en combinaison avec une coupole à double paroi en acrylique clair <br> 31% en combinaison avec une coupole à double paroi en acrylique opalin <br> 34% en combinaison avec une coupole à triple paroi en acrylique clair <br> 27% en combinaison avec une coupole à triple paroi en acrylique opalin <br> 29% en combinaison avec une coupole à quatre parois en acrylique clair <br> 25% en combinaison avec une coupole à quatre parois en acrylique opalin <br> 25% en combinaison avec une coupole à cinq parois en acrylique clair <br> 22% en combinaison avec une coupole à cinq parois en acrylique opalin <br> 44% en combinaison avec une coupole à simple paroi en polycarbonate clair <br> 32% en combinaison avec une coupole à simple paroi en polycarbonate opalin <br> 38% en combinaison avec une coupole à double paroi en polycarbonate clair <br> 37% en combinaison avec une coupole à double paroi en polycarbonate clair</td> </tr> <tr> <td>Courbure</td> <td>Sphérique</td> </tr> <tr> <td>Garantie</td> <td>10 ans</td> </tr> </tbody> </table> <br> La coupole hybride Skylux iDome est composée d'un châssis PVC compact et isolant et d'un verre isolant de sécurité HR++. L'iDome est toujours associée à une coupole synthétique de votre choix et offre ainsi une isolation parfaite. <br data-mce-fragment=""> <br data-mce-fragment="">- double vitrage de sécurité : HR++ et coupole au choix <br data-mce-fragment="">- avec châssis en PVC bas et compact <br data-mce-fragment="">- valeur d'isolation élevée : Ut = 0,93 W/m²K en combinaison avec une coupole à simple paroi <br data-mce-fragment="">- surface lumineuse maximale = mesure jour <br data-mce-fragment="">- convient à tous types de toits plats <br data-mce-fragment=""> <br data-mce-fragment="">La fenêtre de toit plat Skylux est disponible dans +80 dimensions différentes rectangulaires ou carrées. Notre plus grande taille est la fenêtre de 1 mètre sur 2, qui est également disponible en version fixe et ouvrante. | skylux-idome-premonte-modele-fixe-clair-avec-costiere-ep-16-20-100x300-cm | 8594130338125 | 46903787258189
Coupoles | Coupole hybride | Skylux | Skylux iDome préassemblée - modèle fixe clair - avec costière 16/20 EP 1050 x 2250 mm |  | 84003 | 5412970840039 | 2162.3 | Oui | 49-55 | 185.64 | [6 empty] | 1050 x 2250 mm | 2250 | 1050 |  | 16/20 (16 cm de haut et ouverture de toiture = mesure jour + 20 cm) |  | Rectangulaire |  | Conforme à la PEB | 0.55 W/m²K - 0.93 W/m²K | Valeur g 22% - 46% | Valeur LT 40% - 68% | Valeur RW 40dB |  | Modèle fixe | Pour nouvelle construction ou rénovation complète | C50 | Sans LED | Sans accessoires | Toujours combiner avec une coupole de votre choix pour optimiser pleinement l'isolation | Vous n'installez pas tous les jours une iDome Skylux préassemblée - modèle fixe clair - avec costière 16/20 EP 1050 x 2250 mm. C'est pourquoi il est important que vous fassiez le bon choix. Chez Skylux vous êtes au bon endroit. Cette Skylux iDome préassemblée - modèle fixe clair - avec costière 16/20 EP 1050 x 2250 mm est la solution que vous cherchez ? Alors commandez en ligne immédiatement. Nous garantissons une livraison rapide et fluide. Besoin d'aide? N'hésitez pas à nous contacter. Nombre de parois Double paroi Valeur d'isolation (valeur Ug) 0,93 W/m²K in combinatie avec une coupole à simple paroi 0,79 W/m²K en combinaison avec une coupole à double paroi 0,69 W/m²K en combinaison avec une coupole à triple paroi 0,61 W/m²K en combinaison avec une coupole à quatre parois 0,55 W/m²K en combinaison avec une coupole à cinq parois 0,71 W/m²K en combinaison avec une coupole à six parois EP10 Anti-effraction Oui Sécurité anti-chute Uniquement en combinaison avec une coupole synthétique en polycarbonate Valeur insonorisation acoustique Rw 40 dB Valeur LT 68% en combinaison avec une coupole à simple paroi en acrylique clair 62% en combinaison avec une coupole à simple paroi en acrylique opalin 61% en combinaison avec une coupole à double paroi en acrylique clair 52% en combinaison avec une coupole à double paroi en acrylique opalin 55% en combinaison avec une coupole à triple paroi en acrylique clair 47% en combinaison avec une coupole à triple paroi en acrylique opalin 48% en combinaison avec une coupole à quatre parois en acrylique clair 44% en combinaison avec une coupole à quatre parois en acrylique opalin 44% en combinaison avec une coupole à cinq parois en acrylique clair 40% en combinaison avec une coupole à cinq parois en acrylique opalin 66% en combinaison avec une coupole à simple paroi en polycarbonate clair 44% en combinaison avec une coupole à simple paroi en polycarbonate opalin 59% en combinaison avec une coupole à double paroi en polycarbonate clair 55% en combinaison avec une coupole à double paroi en polycarbonate clair Valeur g 46% en combinaison avec une coupole à simple paroi en acrylique clair 40% en combinaison avec une coupole à simple paroi en acrylique opalin 40% en combinaison avec une coupole à double paroi en acrylique clair 31% en combinaison avec une coupole à double paroi en acrylique opalin 34% en combinaison avec une coupole à triple paroi en acrylique clair 27% en combinaison avec une coupole à triple paroi en acrylique opalin 29% en combinaison avec une coupole à quatre parois en acrylique clair 25% en combinaison avec une coupole à quatre parois en acrylique opalin 25% en combinaison avec une coupole à cinq parois en acrylique clair 22% en combinaison avec une coupole à cinq parois en acrylique opalin 44% en combinaison avec une coupole à simple paroi en polycarbonate clair 32% en combinaison avec une coupole à simple paroi en polycarbonate opalin 38% en combinaison avec une coupole à double paroi en polycarbonate clair 37% en combinaison avec une coupole à double paroi en polycarbonate clair Courbure Sphérique Garantie 10 ans La coupole hybride Skylux iDome est composée d'un châssis PVC compact et isolant et d'un verre isolant de sécurité HR++. L'iDome est toujours associée à une coupole synthétique de votre choix et offre ainsi une isolation parfaite. - double vitrage de sécurité : HR++ et coupole au choix - avec châssis en PVC bas et compact - valeur d'isolation élevée : Ut = 0,93 W/m²K en combinaison avec une coupole à simple paroi - surface lumineuse maximale = mesure jour - convient à tous types de toits plats La fenêtre de toit plat Skylux est disponible dans +80 dimensions différentes rectangulaires ou carrées. Notre plus grande taille est la fenêtre de 1 mètre sur 2, qui est également disponible en version fixe et ouvrante. | https://skylux.eu/fr/products/skylux-idome-premonte-modele-fixe-clair-avec-costiere-ep-16-20-105x225-cm | https://skylux.eu/cdn/shop/files/Skylux-iDome-voorgemonteerd-vaste-uitvoering-helder-met-1620-EP-opstand-105x225-cm-Hybride-lichtkoepel.jpg?v=1741091905&width=1600 |  |  |  |  | //skylux.eu/cdn/shop/files/F_MH_Notice_de_pose_Skylux_iDome.pdf?v=11862040840613883244 | //skylux.eu/cdn/shop/files/F_TD_Dossier_Technique_Skylux_iDome_Renovation.pdf?v=7524439546308151775 | Vous n'installez pas tous les jours une iDome Skylux préassemblée - modèle fixe clair - avec costière 16/20 EP 1050 x 2250 mm. C'est pourquoi il est important que vous fassiez le bon choix. Chez Skylux vous êtes au bon endroit. Cette Skylux iDome préassemblée - modèle fixe clair - avec costière 16/20 EP 1050 x 2250 mm est la solution que vous cherchez ? Alors commandez en ligne immédiatement. Nous garantissons une livraison rapide et fluide. Besoin d'aide? N'hésitez pas à nous <a target="">contacter</a>. <p> <br> </p> <table> <tbody> <tr> <td>Nombre de parois</td> <td>Double paroi</td> </tr> <tr> <td>Valeur d'isolation (valeur Ug)</td> <td>0,93 W/m²K in combinatie avec une coupole à simple paroi <br>0,79 W/m²K en combinaison avec une coupole à double paroi <br>0,69 W/m²K en combinaison avec une coupole à triple paroi <br>0,61 W/m²K en combinaison avec une coupole à quatre parois <br>0,55 W/m²K en combinaison avec une coupole à cinq parois <br>0,71 W/m²K en combinaison avec une coupole à six parois EP10</td> </tr> <tr> <td>Anti-effraction</td> <td>Oui</td> </tr> <tr> <td>Sécurité anti-chute</td> <td>Uniquement en combinaison avec une <a>coupole synthétique en polycarbonate</a> </td> </tr> <tr> <td>Valeur insonorisation acoustique Rw</td> <td>40 dB</td> </tr> <tr> <td>Valeur LT</td> <td> <div> <div> <div>68% en combinaison avec une coupole à simple paroi en acrylique clair <br> 62% en combinaison avec une coupole à simple paroi en acrylique opalin <br> 61% en combinaison avec une coupole à double paroi en acrylique clair <br> 52% en combinaison avec une coupole à double paroi en acrylique opalin <br> 55% en combinaison avec une coupole à triple paroi en acrylique clair <br> 47% en combinaison avec une coupole à triple paroi en acrylique opalin <br> 48% en combinaison avec une coupole à quatre parois en acrylique clair <br> 44% en combinaison avec une coupole à quatre parois en acrylique opalin <br> 44% en combinaison avec une coupole à cinq parois en acrylique clair <br> 40% en combinaison avec une coupole à cinq parois en acrylique opalin <br> 66% en combinaison avec une coupole à simple paroi en polycarbonate clair <br> 44% en combinaison avec une coupole à simple paroi en polycarbonate opalin <br> 59% en combinaison avec une coupole à double paroi en polycarbonate clair <br> 55% en combinaison avec une coupole à double paroi en polycarbonate clair</div> </div> </div> </td> </tr> <tr> <td>Valeur g</td> <td>46% en combinaison avec une coupole à simple paroi en acrylique clair <br> 40% en combinaison avec une coupole à simple paroi en acrylique opalin <br> 40% en combinaison avec une coupole à double paroi en acrylique clair <br> 31% en combinaison avec une coupole à double paroi en acrylique opalin <br> 34% en combinaison avec une coupole à triple paroi en acrylique clair <br> 27% en combinaison avec une coupole à triple paroi en acrylique opalin <br> 29% en combinaison avec une coupole à quatre parois en acrylique clair <br> 25% en combinaison avec une coupole à quatre parois en acrylique opalin <br> 25% en combinaison avec une coupole à cinq parois en acrylique clair <br> 22% en combinaison avec une coupole à cinq parois en acrylique opalin <br> 44% en combinaison avec une coupole à simple paroi en polycarbonate clair <br> 32% en combinaison avec une coupole à simple paroi en polycarbonate opalin <br> 38% en combinaison avec une coupole à double paroi en polycarbonate clair <br> 37% en combinaison avec une coupole à double paroi en polycarbonate clair</td> </tr> <tr> <td>Courbure</td> <td>Sphérique</td> </tr> <tr> <td>Garantie</td> <td>10 ans</td> </tr> </tbody> </table> <br> La coupole hybride Skylux iDome est composée d'un châssis PVC compact et isolant et d'un verre isolant de sécurité HR++. L'iDome est toujours associée à une coupole synthétique de votre choix et offre ainsi une isolation parfaite. <br data-mce-fragment=""> <br data-mce-fragment="">- double vitrage de sécurité : HR++ et coupole au choix <br data-mce-fragment="">- avec châssis en PVC bas et compact <br data-mce-fragment="">- valeur d'isolation élevée : Ut = 0,93 W/m²K en combinaison avec une coupole à simple paroi <br data-mce-fragment="">- surface lumineuse maximale = mesure jour <br data-mce-fragment="">- convient à tous types de toits plats <br data-mce-fragment=""> <br data-mce-fragment="">La fenêtre de toit plat Skylux est disponible dans +80 dimensions différentes rectangulaires ou carrées. Notre plus grande taille est la fenêtre de 1 mètre sur 2, qui est également disponible en version fixe et ouvrante. | skylux-idome-premonte-modele-fixe-clair-avec-costiere-ep-16-20-105x225-cm | 8594130403661 | 46903787323725
Coupoles | Coupole hybride | Skylux | Skylux iDome préassemblée - modèle fixe clair - avec costière 16/20 EP 1100 x 2300 mm |  | 84004 | 5412970840046 | 2326.85 | Oui | 49-55 | 196.2 | [6 empty] | 1100 x 2300 mm | 2300 | 1100 |  | 16/20 (16 cm de haut et ouverture de toiture = mesure jour + 20 cm) |  | Rectangulaire |  | Conforme à la PEB | 0.55 W/m²K - 0.93 W/m²K | Valeur g 22% - 46% | Valeur LT 40% - 68% | Valeur RW 40dB |  | Modèle fixe | Pour nouvelle construction ou rénovation complète | C50 | Sans LED | Sans accessoires | Toujours combiner avec une coupole de votre choix pour optimiser pleinement l'isolation | Vous n'installez pas tous les jours une iDome Skylux préassemblée - modèle fixe clair - avec costière 16/20 EP 1100 x 2300 mm. C'est pourquoi il est important que vous fassiez le bon choix. Chez Skylux vous êtes au bon endroit. Cette Skylux iDome préassemblée - modèle fixe clair - avec costière 16/20 EP 1100 x 2300 mm est la solution que vous cherchez ? Alors commandez en ligne immédiatement. Nous garantissons une livraison rapide et fluide. Besoin d'aide? N'hésitez pas à nous contacter. Nombre de parois Double paroi Valeur d'isolation (valeur Ug) 0,93 W/m²K in combinatie avec une coupole à simple paroi 0,79 W/m²K en combinaison avec une coupole à double paroi 0,69 W/m²K en combinaison avec une coupole à triple paroi 0,61 W/m²K en combinaison avec une coupole à quatre parois 0,55 W/m²K en combinaison avec une coupole à cinq parois 0,71 W/m²K en combinaison avec une coupole à six parois EP10 Anti-effraction Oui Sécurité anti-chute Uniquement en combinaison avec une coupole synthétique en polycarbonate Valeur insonorisation acoustique Rw 40 dB Valeur LT 68% en combinaison avec une coupole à simple paroi en acrylique clair 62% en combinaison avec une coupole à simple paroi en acrylique opalin 61% en combinaison avec une coupole à double paroi en acrylique clair 52% en combinaison avec une coupole à double paroi en acrylique opalin 55% en combinaison avec une coupole à triple paroi en acrylique clair 47% en combinaison avec une coupole à triple paroi en acrylique opalin 48% en combinaison avec une coupole à quatre parois en acrylique clair 44% en combinaison avec une coupole à quatre parois en acrylique opalin 44% en combinaison avec une coupole à cinq parois en acrylique clair 40% en combinaison avec une coupole à cinq parois en acrylique opalin 66% en combinaison avec une coupole à simple paroi en polycarbonate clair 44% en combinaison avec une coupole à simple paroi en polycarbonate opalin 59% en combinaison avec une coupole à double paroi en polycarbonate clair 55% en combinaison avec une coupole à double paroi en polycarbonate clair Valeur g 46% en combinaison avec une coupole à simple paroi en acrylique clair 40% en combinaison avec une coupole à simple paroi en acrylique opalin 40% en combinaison avec une coupole à double paroi en acrylique clair 31% en combinaison avec une coupole à double paroi en acrylique opalin 34% en combinaison avec une coupole à triple paroi en acrylique clair 27% en combinaison avec une coupole à triple paroi en acrylique opalin 29% en combinaison avec une coupole à quatre parois en acrylique clair 25% en combinaison avec une coupole à quatre parois en acrylique opalin 25% en combinaison avec une coupole à cinq parois en acrylique clair 22% en combinaison avec une coupole à cinq parois en acrylique opalin 44% en combinaison avec une coupole à simple paroi en polycarbonate clair 32% en combinaison avec une coupole à simple paroi en polycarbonate opalin 38% en combinaison avec une coupole à double paroi en polycarbonate clair 37% en combinaison avec une coupole à double paroi en polycarbonate clair Courbure Sphérique Garantie 10 ans La coupole hybride Skylux iDome est composée d'un châssis PVC compact et isolant et d'un verre isolant de sécurité HR++. L'iDome est toujours associée à une coupole synthétique de votre choix et offre ainsi une isolation parfaite. - double vitrage de sécurité : HR++ et coupole au choix - avec châssis en PVC bas et compact - valeur d'isolation élevée : Ut = 0,93 W/m²K en combinaison avec une coupole à simple paroi - surface lumineuse maximale = mesure jour - convient à tous types de toits plats La fenêtre de toit plat Skylux est disponible dans +80 dimensions différentes rectangulaires ou carrées. Notre plus grande taille est la fenêtre de 1 mètre sur 2, qui est également disponible en version fixe et ouvrante. | https://skylux.eu/fr/products/skylux-idome-premonte-modele-fixe-clair-avec-costiere-ep-16-20-110x230-cm | https://skylux.eu/cdn/shop/files/Skylux-iDome-voorgemonteerd-vaste-uitvoering-helder-met-1620-EP-opstand-110x230-cm-Hybride-lichtkoepel.jpg?v=1741091908&width=1600 |  |  |  |  | //skylux.eu/cdn/shop/files/F_MH_Notice_de_pose_Skylux_iDome.pdf?v=11862040840613883244 | //skylux.eu/cdn/shop/files/F_TD_Dossier_Technique_Skylux_iDome_Renovation.pdf?v=7524439546308151775 | Vous n'installez pas tous les jours une iDome Skylux préassemblée - modèle fixe clair - avec costière 16/20 EP 1100 x 2300 mm. C'est pourquoi il est important que vous fassiez le bon choix. Chez Skylux vous êtes au bon endroit. Cette Skylux iDome préassemblée - modèle fixe clair - avec costière 16/20 EP 1100 x 2300 mm est la solution que vous cherchez ? Alors commandez en ligne immédiatement. Nous garantissons une livraison rapide et fluide. Besoin d'aide? N'hésitez pas à nous <a target="">contacter</a>. <p> <br> </p> <table> <tbody> <tr> <td>Nombre de parois</td> <td>Double paroi</td> </tr> <tr> <td>Valeur d'isolation (valeur Ug)</td> <td>0,93 W/m²K in combinatie avec une coupole à simple paroi <br>0,79 W/m²K en combinaison avec une coupole à double paroi <br>0,69 W/m²K en combinaison avec une coupole à triple paroi <br>0,61 W/m²K en combinaison avec une coupole à quatre parois <br>0,55 W/m²K en combinaison avec une coupole à cinq parois <br>0,71 W/m²K en combinaison avec une coupole à six parois EP10</td> </tr> <tr> <td>Anti-effraction</td> <td>Oui</td> </tr> <tr> <td>Sécurité anti-chute</td> <td>Uniquement en combinaison avec une <a>coupole synthétique en polycarbonate</a> </td> </tr> <tr> <td>Valeur insonorisation acoustique Rw</td> <td>40 dB</td> </tr> <tr> <td>Valeur LT</td> <td> <div> <div> <div>68% en combinaison avec une coupole à simple paroi en acrylique clair <br> 62% en combinaison avec une coupole à simple paroi en acrylique opalin <br> 61% en combinaison avec une coupole à double paroi en acrylique clair <br> 52% en combinaison avec une coupole à double paroi en acrylique opalin <br> 55% en combinaison avec une coupole à triple paroi en acrylique clair <br> 47% en combinaison avec une coupole à triple paroi en acrylique opalin <br> 48% en combinaison avec une coupole à quatre parois en acrylique clair <br> 44% en combinaison avec une coupole à quatre parois en acrylique opalin <br> 44% en combinaison avec une coupole à cinq parois en acrylique clair <br> 40% en combinaison avec une coupole à cinq parois en acrylique opalin <br> 66% en combinaison avec une coupole à simple paroi en polycarbonate clair <br> 44% en combinaison avec une coupole à simple paroi en polycarbonate opalin <br> 59% en combinaison avec une coupole à double paroi en polycarbonate clair <br> 55% en combinaison avec une coupole à double paroi en polycarbonate clair</div> </div> </div> </td> </tr> <tr> <td>Valeur g</td> <td>46% en combinaison avec une coupole à simple paroi en acrylique clair <br> 40% en combinaison avec une coupole à simple paroi en acrylique opalin <br> 40% en combinaison avec une coupole à double paroi en acrylique clair <br> 31% en combinaison avec une coupole à double paroi en acrylique opalin <br> 34% en combinaison avec une coupole à triple paroi en acrylique clair <br> 27% en combinaison avec une coupole à triple paroi en acrylique opalin <br> 29% en combinaison avec une coupole à quatre parois en acrylique clair <br> 25% en combinaison avec une coupole à quatre parois en acrylique opalin <br> 25% en combinaison avec une coupole à cinq parois en acrylique clair <br> 22% en combinaison avec une coupole à cinq parois en acrylique opalin <br> 44% en combinaison avec une coupole à simple paroi en polycarbonate clair <br> 32% en combinaison avec une coupole à simple paroi en polycarbonate opalin <br> 38% en combinaison avec une coupole à double paroi en polycarbonate clair <br> 37% en combinaison avec une coupole à double paroi en polycarbonate clair</td> </tr> <tr> <td>Courbure</td> <td>Sphérique</td> </tr> <tr> <td>Garantie</td> <td>10 ans</td> </tr> </tbody> </table> <br> La coupole hybride Skylux iDome est composée d'un châssis PVC compact et isolant et d'un verre isolant de sécurité HR++. L'iDome est toujours associée à une coupole synthétique de votre choix et offre ainsi une isolation parfaite. <br data-mce-fragment=""> <br data-mce-fragment="">- double vitrage de sécurité : HR++ et coupole au choix <br data-mce-fragment="">- avec châssis en PVC bas et compact <br data-mce-fragment="">- valeur d'isolation élevée : Ut = 0,93 W/m²K en combinaison avec une coupole à simple paroi <br data-mce-fragment="">- surface lumineuse maximale = mesure jour <br data-mce-fragment="">- convient à tous types de toits plats <br data-mce-fragment=""> <br data-mce-fragment="">La fenêtre de toit plat Skylux est disponible dans +80 dimensions différentes rectangulaires ou carrées. Notre plus grande taille est la fenêtre de 1 mètre sur 2, qui est également disponible en version fixe et ouvrante. | skylux-idome-premonte-modele-fixe-clair-avec-costiere-ep-16-20-110x230-cm | 8594130436429 | 46903787356493
Coupoles | Coupole hybride | Skylux | Skylux iDome préassemblée - modèle fixe clair - avec costière 16/20 EP 1200 x 1800 mm |  | 84005 | 5412970840053 | 2015.9 | Oui | 49-55 | 170.29 | [6 empty] | 1200 x 1800 mm | 1800 | 1200 |  | 16/20 (16 cm de haut et ouverture de toiture = mesure jour + 20 cm) |  | Rectangulaire |  | Conforme à la PEB | 0.55 W/m²K - 0.93 W/m²K | Valeur g 22% - 46% | Valeur LT 40% - 68% | Valeur RW 40dB |  | Modèle fixe | Pour nouvelle construction ou rénovation complète | C50 | Sans LED | Sans accessoires | Toujours combiner avec une coupole de votre choix pour optimiser pleinement l'isolation | Vous n'installez pas tous les jours une iDome Skylux préassemblée - modèle fixe clair - avec costière 16/20 EP 1200 x 1800 mm. C'est pourquoi il est important que vous fassiez le bon choix. Chez Skylux vous êtes au bon endroit. Cette Skylux iDome préassemblée - modèle fixe clair - avec costière 16/20 EP 1200 x 1800 mm est la solution que vous cherchez ? Alors commandez en ligne immédiatement. Nous garantissons une livraison rapide et fluide. Besoin d'aide? N'hésitez pas à nous contacter. Nombre de parois Double paroi Valeur d'isolation (valeur Ug) 0,93 W/m²K in combinatie avec une coupole à simple paroi 0,79 W/m²K en combinaison avec une coupole à double paroi 0,69 W/m²K en combinaison avec une coupole à triple paroi 0,61 W/m²K en combinaison avec une coupole à quatre parois 0,55 W/m²K en combinaison avec une coupole à cinq parois 0,71 W/m²K en combinaison avec une coupole à six parois EP10 Anti-effraction Oui Sécurité anti-chute Uniquement en combinaison avec une coupole synthétique en polycarbonate Valeur insonorisation acoustique Rw 40 dB Valeur LT 68% en combinaison avec une coupole à simple paroi en acrylique clair 62% en combinaison avec une coupole à simple paroi en acrylique opalin 61% en combinaison avec une coupole à double paroi en acrylique clair 52% en combinaison avec une coupole à double paroi en acrylique opalin 55% en combinaison avec une coupole à triple paroi en acrylique clair 47% en combinaison avec une coupole à triple paroi en acrylique opalin 48% en combinaison avec une coupole à quatre parois en acrylique clair 44% en combinaison avec une coupole à quatre parois en acrylique opalin 44% en combinaison avec une coupole à cinq parois en acrylique clair 40% en combinaison avec une coupole à cinq parois en acrylique opalin 66% en combinaison avec une coupole à simple paroi en polycarbonate clair 44% en combinaison avec une coupole à simple paroi en polycarbonate opalin 59% en combinaison avec une coupole à double paroi en polycarbonate clair 55% en combinaison avec une coupole à double paroi en polycarbonate clair Valeur g 46% en combinaison avec une coupole à simple paroi en acrylique clair 40% en combinaison avec une coupole à simple paroi en acrylique opalin 40% en combinaison avec une coupole à double paroi en acrylique clair 31% en combinaison avec une coupole à double paroi en acrylique opalin 34% en combinaison avec une coupole à triple paroi en acrylique clair 27% en combinaison avec une coupole à triple paroi en acrylique opalin 29% en combinaison avec une coupole à quatre parois en acrylique clair 25% en combinaison avec une coupole à quatre parois en acrylique opalin 25% en combinaison avec une coupole à cinq parois en acrylique clair 22% en combinaison avec une coupole à cinq parois en acrylique opalin 44% en combinaison avec une coupole à simple paroi en polycarbonate clair 32% en combinaison avec une coupole à simple paroi en polycarbonate opalin 38% en combinaison avec une coupole à double paroi en polycarbonate clair 37% en combinaison avec une coupole à double paroi en polycarbonate clair Courbure Sphérique Garantie 10 ans La coupole hybride Skylux iDome est composée d'un châssis PVC compact et isolant et d'un verre isolant de sécurité HR++. L'iDome est toujours associée à une coupole synthétique de votre choix et offre ainsi une isolation parfaite. - double vitrage de sécurité : HR++ et coupole au choix - avec châssis en PVC bas et compact - valeur d'isolation élevée : Ut = 0,93 W/m²K en combinaison avec une coupole à simple paroi - surface lumineuse maximale = mesure jour - convient à tous types de toits plats La fenêtre de toit plat Skylux est disponible dans +80 dimensions différentes rectangulaires ou carrées. Notre plus grande taille est la fenêtre de 1 mètre sur 2, qui est également disponible en version fixe et ouvrante. | https://skylux.eu/fr/products/skylux-idome-premonte-modele-fixe-clair-avec-costiere-ep-16-20-120x180-cm | https://skylux.eu/cdn/shop/files/Skylux-iDome-voorgemonteerd-vaste-uitvoering-helder-met-1620-EP-opstand-120x180-cm-Hybride-lichtkoepel.jpg?v=1741091910&width=1600 |  |  |  |  | //skylux.eu/cdn/shop/files/F_MH_Notice_de_pose_Skylux_iDome.pdf?v=11862040840613883244 | //skylux.eu/cdn/shop/files/F_TD_Dossier_Technique_Skylux_iDome_Renovation.pdf?v=7524439546308151775 | Vous n'installez pas tous les jours une iDome Skylux préassemblée - modèle fixe clair - avec costière 16/20 EP 1200 x 1800 mm. C'est pourquoi il est important que vous fassiez le bon choix. Chez Skylux vous êtes au bon endroit. Cette Skylux iDome préassemblée - modèle fixe clair - avec costière 16/20 EP 1200 x 1800 mm est la solution que vous cherchez ? Alors commandez en ligne immédiatement. Nous garantissons une livraison rapide et fluide. Besoin d'aide? N'hésitez pas à nous <a target="">contacter</a>. <p> <br> </p> <table> <tbody> <tr> <td>Nombre de parois</td> <td>Double paroi</td> </tr> <tr> <td>Valeur d'isolation (valeur Ug)</td> <td>0,93 W/m²K in combinatie avec une coupole à simple paroi <br>0,79 W/m²K en combinaison avec une coupole à double paroi <br>0,69 W/m²K en combinaison avec une coupole à triple paroi <br>0,61 W/m²K en combinaison avec une coupole à quatre parois <br>0,55 W/m²K en combinaison avec une coupole à cinq parois <br>0,71 W/m²K en combinaison avec une coupole à six parois EP10</td> </tr> <tr> <td>Anti-effraction</td> <td>Oui</td> </tr> <tr> <td>Sécurité anti-chute</td> <td>Uniquement en combinaison avec une <a>coupole synthétique en polycarbonate</a> </td> </tr> <tr> <td>Valeur insonorisation acoustique Rw</td> <td>40 dB</td> </tr> <tr> <td>Valeur LT</td> <td> <div> <div> <div>68% en combinaison avec une coupole à simple paroi en acrylique clair <br> 62% en combinaison avec une coupole à simple paroi en acrylique opalin <br> 61% en combinaison avec une coupole à double paroi en acrylique clair <br> 52% en combinaison avec une coupole à double paroi en acrylique opalin <br> 55% en combinaison avec une coupole à triple paroi en acrylique clair <br> 47% en combinaison avec une coupole à triple paroi en acrylique opalin <br> 48% en combinaison avec une coupole à quatre parois en acrylique clair <br> 44% en combinaison avec une coupole à quatre parois en acrylique opalin <br> 44% en combinaison avec une coupole à cinq parois en acrylique clair <br> 40% en combinaison avec une coupole à cinq parois en acrylique opalin <br> 66% en combinaison avec une coupole à simple paroi en polycarbonate clair <br> 44% en combinaison avec une coupole à simple paroi en polycarbonate opalin <br> 59% en combinaison avec une coupole à double paroi en polycarbonate clair <br> 55% en combinaison avec une coupole à double paroi en polycarbonate clair</div> </div> </div> </td> </tr> <tr> <td>Valeur g</td> <td>46% en combinaison avec une coupole à simple paroi en acrylique clair <br> 40% en combinaison avec une coupole à simple paroi en acrylique opalin <br> 40% en combinaison avec une coupole à double paroi en acrylique clair <br> 31% en combinaison avec une coupole à double paroi en acrylique opalin <br> 34% en combinaison avec une coupole à triple paroi en acrylique clair <br> 27% en combinaison avec une coupole à triple paroi en acrylique opalin <br> 29% en combinaison avec une coupole à quatre parois en acrylique clair <br> 25% en combinaison avec une coupole à quatre parois en acrylique opalin <br> 25% en combinaison avec une coupole à cinq parois en acrylique clair <br> 22% en combinaison avec une coupole à cinq parois en acrylique opalin <br> 44% en combinaison avec une coupole à simple paroi en polycarbonate clair <br> 32% en combinaison avec une coupole à simple paroi en polycarbonate opalin <br> 38% en combinaison avec une coupole à double paroi en polycarbonate clair <br> 37% en combinaison avec une coupole à double paroi en polycarbonate clair</td> </tr> <tr> <td>Courbure</td> <td>Sphérique</td> </tr> <tr> <td>Garantie</td> <td>10 ans</td> </tr> </tbody> </table> <br> La coupole hybride Skylux iDome est composée d'un châssis PVC compact et isolant et d'un verre isolant de sécurité HR++. L'iDome est toujours associée à une coupole synthétique de votre choix et offre ainsi une isolation parfaite. <br data-mce-fragment=""> <br data-mce-fragment="">- double vitrage de sécurité : HR++ et coupole au choix <br data-mce-fragment="">- avec châssis en PVC bas et compact <br data-mce-fragment="">- valeur d'isolation élevée : Ut = 0,93 W/m²K en combinaison avec une coupole à simple paroi <br data-mce-fragment="">- surface lumineuse maximale = mesure jour <br data-mce-fragment="">- convient à tous types de toits plats <br data-mce-fragment=""> <br data-mce-fragment="">La fenêtre de toit plat Skylux est disponible dans +80 dimensions différentes rectangulaires ou carrées. Notre plus grande taille est la fenêtre de 1 mètre sur 2, qui est également disponible en version fixe et ouvrante. | skylux-idome-premonte-modele-fixe-clair-avec-costiere-ep-16-20-120x180-cm | 8594130501965 | 46903787422029
Coupoles | Coupole hybride | Skylux | Skylux iDome préassemblée - modèle fixe clair - avec costière 16/20 EP 1200 x 2100 mm |  | 84006 | 5412970840060 | 2406.7 | Oui | 49-55 | 208.85 | [6 empty] | 1200 x 2100 mm | 2100 | 1200 |  | 16/20 (16 cm de haut et ouverture de toiture = mesure jour + 20 cm) |  | Rectangulaire |  | Conforme à la PEB | 0.55 W/m²K - 0.93 W/m²K | Valeur g 22% - 46% | Valeur LT 40% - 68% | Valeur RW 40dB |  | Modèle fixe | Pour nouvelle construction ou rénovation complète | C50 | Sans LED | Sans accessoires | Toujours combiner avec une coupole de votre choix pour optimiser pleinement l'isolation | Vous n'installez pas tous les jours une iDome Skylux préassemblée - modèle fixe clair - avec costière 16/20 EP 1200 x 2100 mm. C'est pourquoi il est important que vous fassiez le bon choix. Chez Skylux vous êtes au bon endroit. Cette Skylux iDome préassemblée - modèle fixe clair - avec costière 16/20 EP 1200 x 2100 mm est la solution que vous cherchez ? Alors commandez en ligne immédiatement. Nous garantissons une livraison rapide et fluide. Besoin d'aide? N'hésitez pas à nous contacter. Nombre de parois Double paroi Valeur d'isolation (valeur Ug) 0,93 W/m²K in combinatie avec une coupole à simple paroi 0,79 W/m²K en combinaison avec une coupole à double paroi 0,69 W/m²K en combinaison avec une coupole à triple paroi 0,61 W/m²K en combinaison avec une coupole à quatre parois 0,55 W/m²K en combinaison avec une coupole à cinq parois 0,71 W/m²K en combinaison avec une coupole à six parois EP10 Anti-effraction Oui Sécurité anti-chute Uniquement en combinaison avec une coupole synthétique en polycarbonate Valeur insonorisation acoustique Rw 40 dB Valeur LT 68% en combinaison avec une coupole à simple paroi en acrylique clair 62% en combinaison avec une coupole à simple paroi en acrylique opalin 61% en combinaison avec une coupole à double paroi en acrylique clair 52% en combinaison avec une coupole à double paroi en acrylique opalin 55% en combinaison avec une coupole à triple paroi en acrylique clair 47% en combinaison avec une coupole à triple paroi en acrylique opalin 48% en combinaison avec une coupole à quatre parois en acrylique clair 44% en combinaison avec une coupole à quatre parois en acrylique opalin 44% en combinaison avec une coupole à cinq parois en acrylique clair 40% en combinaison avec une coupole à cinq parois en acrylique opalin 66% en combinaison avec une coupole à simple paroi en polycarbonate clair 44% en combinaison avec une coupole à simple paroi en polycarbonate opalin 59% en combinaison avec une coupole à double paroi en polycarbonate clair 55% en combinaison avec une coupole à double paroi en polycarbonate clair Valeur g 46% en combinaison avec une coupole à simple paroi en acrylique clair 40% en combinaison avec une coupole à simple paroi en acrylique opalin 40% en combinaison avec une coupole à double paroi en acrylique clair 31% en combinaison avec une coupole à double paroi en acrylique opalin 34% en combinaison avec une coupole à triple paroi en acrylique clair 27% en combinaison avec une coupole à triple paroi en acrylique opalin 29% en combinaison avec une coupole à quatre parois en acrylique clair 25% en combinaison avec une coupole à quatre parois en acrylique opalin 25% en combinaison avec une coupole à cinq parois en acrylique clair 22% en combinaison avec une coupole à cinq parois en acrylique opalin 44% en combinaison avec une coupole à simple paroi en polycarbonate clair 32% en combinaison avec une coupole à simple paroi en polycarbonate opalin 38% en combinaison avec une coupole à double paroi en polycarbonate clair 37% en combinaison avec une coupole à double paroi en polycarbonate clair Courbure Sphérique Garantie 10 ans La coupole hybride Skylux iDome est composée d'un châssis PVC compact et isolant et d'un verre isolant de sécurité HR++. L'iDome est toujours associée à une coupole synthétique de votre choix et offre ainsi une isolation parfaite. - double vitrage de sécurité : HR++ et coupole au choix - avec châssis en PVC bas et compact - valeur d'isolation élevée : Ut = 0,93 W/m²K en combinaison avec une coupole à simple paroi - surface lumineuse maximale = mesure jour - convient à tous types de toits plats La fenêtre de toit plat Skylux est disponible dans +80 dimensions différentes rectangulaires ou carrées. Notre plus grande taille est la fenêtre de 1 mètre sur 2, qui est également disponible en version fixe et ouvrante. | https://skylux.eu/fr/products/skylux-idome-premonte-modele-fixe-clair-avec-costiere-ep-16-20-120x210-cm | https://skylux.eu/cdn/shop/files/Skylux-iDome-voorgemonteerd-vaste-uitvoering-helder-met-1620-EP-opstand-120x210-cm-Hybride-lichtkoepel.jpg?v=1741091913&width=1600 |  |  |  |  | //skylux.eu/cdn/shop/files/F_MH_Notice_de_pose_Skylux_iDome.pdf?v=11862040840613883244 | //skylux.eu/cdn/shop/files/F_TD_Dossier_Technique_Skylux_iDome_Renovation.pdf?v=7524439546308151775 | Vous n'installez pas tous les jours une iDome Skylux préassemblée - modèle fixe clair - avec costière 16/20 EP 1200 x 2100 mm. C'est pourquoi il est important que vous fassiez le bon choix. Chez Skylux vous êtes au bon endroit. Cette Skylux iDome préassemblée - modèle fixe clair - avec costière 16/20 EP 1200 x 2100 mm est la solution que vous cherchez ? Alors commandez en ligne immédiatement. Nous garantissons une livraison rapide et fluide. Besoin d'aide? N'hésitez pas à nous <a target="">contacter</a>. <p> <br> </p> <table> <tbody> <tr> <td>Nombre de parois</td> <td>Double paroi</td> </tr> <tr> <td>Valeur d'isolation (valeur Ug)</td> <td>0,93 W/m²K in combinatie avec une coupole à simple paroi <br>0,79 W/m²K en combinaison avec une coupole à double paroi <br>0,69 W/m²K en combinaison avec une coupole à triple paroi <br>0,61 W/m²K en combinaison avec une coupole à quatre parois <br>0,55 W/m²K en combinaison avec une coupole à cinq parois <br>0,71 W/m²K en combinaison avec une coupole à six parois EP10</td> </tr> <tr> <td>Anti-effraction</td> <td>Oui</td> </tr> <tr> <td>Sécurité anti-chute</td> <td>Uniquement en combinaison avec une <a>coupole synthétique en polycarbonate</a> </td> </tr> <tr> <td>Valeur insonorisation acoustique Rw</td> <td>40 dB</td> </tr> <tr> <td>Valeur LT</td> <td> <div> <div> <div>68% en combinaison avec une coupole à simple paroi en acrylique clair <br> 62% en combinaison avec une coupole à simple paroi en acrylique opalin <br> 61% en combinaison avec une coupole à double paroi en acrylique clair <br> 52% en combinaison avec une coupole à double paroi en acrylique opalin <br> 55% en combinaison avec une coupole à triple paroi en acrylique clair <br> 47% en combinaison avec une coupole à triple paroi en acrylique opalin <br> 48% en combinaison avec une coupole à quatre parois en acrylique clair <br> 44% en combinaison avec une coupole à quatre parois en acrylique opalin <br> 44% en combinaison avec une coupole à cinq parois en acrylique clair <br> 40% en combinaison avec une coupole à cinq parois en acrylique opalin <br> 66% en combinaison avec une coupole à simple paroi en polycarbonate clair <br> 44% en combinaison avec une coupole à simple paroi en polycarbonate opalin <br> 59% en combinaison avec une coupole à double paroi en polycarbonate clair <br> 55% en combinaison avec une coupole à double paroi en polycarbonate clair</div> </div> </div> </td> </tr> <tr> <td>Valeur g</td> <td>46% en combinaison avec une coupole à simple paroi en acrylique clair <br> 40% en combinaison avec une coupole à simple paroi en acrylique opalin <br> 40% en combinaison avec une coupole à double paroi en acrylique clair <br> 31% en combinaison avec une coupole à double paroi en acrylique opalin <br> 34% en combinaison avec une coupole à triple paroi en acrylique clair <br> 27% en combinaison avec une coupole à triple paroi en acrylique opalin <br> 29% en combinaison avec une coupole à quatre parois en acrylique clair <br> 25% en combinaison avec une coupole à quatre parois en acrylique opalin <br> 25% en combinaison avec une coupole à cinq parois en acrylique clair <br> 22% en combinaison avec une coupole à cinq parois en acrylique opalin <br> 44% en combinaison avec une coupole à simple paroi en polycarbonate clair <br> 32% en combinaison avec une coupole à simple paroi en polycarbonate opalin <br> 38% en combinaison avec une coupole à double paroi en polycarbonate clair <br> 37% en combinaison avec une coupole à double paroi en polycarbonate clair</td> </tr> <tr> <td>Courbure</td> <td>Sphérique</td> </tr> <tr> <td>Garantie</td> <td>10 ans</td> </tr> </tbody> </table> <br> La coupole hybride Skylux iDome est composée d'un châssis PVC compact et isolant et d'un verre isolant de sécurité HR++. L'iDome est toujours associée à une coupole synthétique de votre choix et offre ainsi une isolation parfaite. <br data-mce-fragment=""> <br data-mce-fragment="">- double vitrage de sécurité : HR++ et coupole au choix <br data-mce-fragment="">- avec châssis en PVC bas et compact <br data-mce-fragment="">- valeur d'isolation élevée : Ut = 0,93 W/m²K en combinaison avec une coupole à simple paroi <br data-mce-fragment="">- surface lumineuse maximale = mesure jour <br data-mce-fragment="">- convient à tous types de toits plats <br data-mce-fragment=""> <br data-mce-fragment="">La fenêtre de toit plat Skylux est disponible dans +80 dimensions différentes rectangulaires ou carrées. Notre plus grande taille est la fenêtre de 1 mètre sur 2, qui est également disponible en version fixe et ouvrante. | skylux-idome-premonte-modele-fixe-clair-avec-costiere-ep-16-20-120x210-cm | 8594130600269 | 46903787520333
Coupoles | Coupole hybride | Skylux | Skylux iDome préassemblée - modèle fixe clair - avec costière 16/20 EP 1300 x 1600 mm |  | 84007 | 5412970840077 | 2119.95 | Oui | 49-55 | 179.58 | [6 empty] | 1300 x 1600 mm | 1600 | 1300 |  | 16/20 (16 cm de haut et ouverture de toiture = mesure jour + 20 cm) |  | Rectangulaire |  | Conforme à la PEB | 0.55 W/m²K - 0.93 W/m²K | Valeur g 22% - 46% | Valeur LT 40% - 68% | Valeur RW 40dB |  | Modèle fixe | Pour nouvelle construction ou rénovation complète | C50 | Sans LED | Sans accessoires | Toujours combiner avec une coupole de votre choix pour optimiser pleinement l'isolation | Vous n'installez pas tous les jours une iDome Skylux préassemblée - modèle fixe clair - avec costière 16/20 EP 1300 x 1600 mm. C'est pourquoi il est important que vous fassiez le bon choix. Chez Skylux vous êtes au bon endroit. Cette Skylux iDome préassemblée - modèle fixe clair - avec costière 16/20 EP 1300 x 1600 mm est la solution que vous cherchez ? Alors commandez en ligne immédiatement. Nous garantissons une livraison rapide et fluide. Besoin d'aide? N'hésitez pas à nous contacter. Nombre de parois Double paroi Valeur d'isolation (valeur Ug) 0,93 W/m²K in combinatie avec une coupole à simple paroi 0,79 W/m²K en combinaison avec une coupole à double paroi 0,69 W/m²K en combinaison avec une coupole à triple paroi 0,61 W/m²K en combinaison avec une coupole à quatre parois 0,55 W/m²K en combinaison avec une coupole à cinq parois 0,71 W/m²K en combinaison avec une coupole à six parois EP10 Anti-effraction Oui Sécurité anti-chute Uniquement en combinaison avec une coupole synthétique en polycarbonate Valeur insonorisation acoustique Rw 40 dB Valeur LT 68% en combinaison avec une coupole à simple paroi en acrylique clair 62% en combinaison avec une coupole à simple paroi en acrylique opalin 61% en combinaison avec une coupole à double paroi en acrylique clair 52% en combinaison avec une coupole à double paroi en acrylique opalin 55% en combinaison avec une coupole à triple paroi en acrylique clair 47% en combinaison avec une coupole à triple paroi en acrylique opalin 48% en combinaison avec une coupole à quatre parois en acrylique clair 44% en combinaison avec une coupole à quatre parois en acrylique opalin 44% en combinaison avec une coupole à cinq parois en acrylique clair 40% en combinaison avec une coupole à cinq parois en acrylique opalin 66% en combinaison avec une coupole à simple paroi en polycarbonate clair 44% en combinaison avec une coupole à simple paroi en polycarbonate opalin 59% en combinaison avec une coupole à double paroi en polycarbonate clair 55% en combinaison avec une coupole à double paroi en polycarbonate clair Valeur g 46% en combinaison avec une coupole à simple paroi en acrylique clair 40% en combinaison avec une coupole à simple paroi en acrylique opalin 40% en combinaison avec une coupole à double paroi en acrylique clair 31% en combinaison avec une coupole à double paroi en acrylique opalin 34% en combinaison avec une coupole à triple paroi en acrylique clair 27% en combinaison avec une coupole à triple paroi en acrylique opalin 29% en combinaison avec une coupole à quatre parois en acrylique clair 25% en combinaison avec une coupole à quatre parois en acrylique opalin 25% en combinaison avec une coupole à cinq parois en acrylique clair 22% en combinaison avec une coupole à cinq parois en acrylique opalin 44% en combinaison avec une coupole à simple paroi en polycarbonate clair 32% en combinaison avec une coupole à simple paroi en polycarbonate opalin 38% en combinaison avec une coupole à double paroi en polycarbonate clair 37% en combinaison avec une coupole à double paroi en polycarbonate clair Courbure Sphérique Garantie 10 ans La coupole hybride Skylux iDome est composée d'un châssis PVC compact et isolant et d'un verre isolant de sécurité HR++. L'iDome est toujours associée à une coupole synthétique de votre choix et offre ainsi une isolation parfaite. - double vitrage de sécurité : HR++ et coupole au choix - avec châssis en PVC bas et compact - valeur d'isolation élevée : Ut = 0,93 W/m²K en combinaison avec une coupole à simple paroi - surface lumineuse maximale = mesure jour - convient à tous types de toits plats La fenêtre de toit plat Skylux est disponible dans +80 dimensions différentes rectangulaires ou carrées. Notre plus grande taille est la fenêtre de 1 mètre sur 2, qui est également disponible en version fixe et ouvrante. | https://skylux.eu/fr/products/skylux-idome-premonte-modele-fixe-clair-avec-costiere-ep-16-20-130x160-cm | https://skylux.eu/cdn/shop/files/Skylux-iDome-voorgemonteerd-vaste-uitvoering-helder-met-1620-EP-opstand-130x160-cm-Hybride-lichtkoepel.jpg?v=1741091916&width=1600 |  |  |  |  | //skylux.eu/cdn/shop/files/F_MH_Notice_de_pose_Skylux_iDome.pdf?v=11862040840613883244 | //skylux.eu/cdn/shop/files/F_TD_Dossier_Technique_Skylux_iDome_Renovation.pdf?v=7524439546308151775 | Vous n'installez pas tous les jours une iDome Skylux préassemblée - modèle fixe clair - avec costière 16/20 EP 1300 x 1600 mm. C'est pourquoi il est important que vous fassiez le bon choix. Chez Skylux vous êtes au bon endroit. Cette Skylux iDome préassemblée - modèle fixe clair - avec costière 16/20 EP 1300 x 1600 mm est la solution que vous cherchez ? Alors commandez en ligne immédiatement. Nous garantissons une livraison rapide et fluide. Besoin d'aide? N'hésitez pas à nous <a target="">contacter</a>. <p> <br> </p> <table> <tbody> <tr> <td>Nombre de parois</td> <td>Double paroi</td> </tr> <tr> <td>Valeur d'isolation (valeur Ug)</td> <td>0,93 W/m²K in combinatie avec une coupole à simple paroi <br>0,79 W/m²K en combinaison avec une coupole à double paroi <br>0,69 W/m²K en combinaison avec une coupole à triple paroi <br>0,61 W/m²K en combinaison avec une coupole à quatre parois <br>0,55 W/m²K en combinaison avec une coupole à cinq parois <br>0,71 W/m²K en combinaison avec une coupole à six parois EP10</td> </tr> <tr> <td>Anti-effraction</td> <td>Oui</td> </tr> <tr> <td>Sécurité anti-chute</td> <td>Uniquement en combinaison avec une <a>coupole synthétique en polycarbonate</a> </td> </tr> <tr> <td>Valeur insonorisation acoustique Rw</td> <td>40 dB</td> </tr> <tr> <td>Valeur LT</td> <td> <div> <div> <div>68% en combinaison avec une coupole à simple paroi en acrylique clair <br> 62% en combinaison avec une coupole à simple paroi en acrylique opalin <br> 61% en combinaison avec une coupole à double paroi en acrylique clair <br> 52% en combinaison avec une coupole à double paroi en acrylique opalin <br> 55% en combinaison avec une coupole à triple paroi en acrylique clair <br> 47% en combinaison avec une coupole à triple paroi en acrylique opalin <br> 48% en combinaison avec une coupole à quatre parois en acrylique clair <br> 44% en combinaison avec une coupole à quatre parois en acrylique opalin <br> 44% en combinaison avec une coupole à cinq parois en acrylique clair <br> 40% en combinaison avec une coupole à cinq parois en acrylique opalin <br> 66% en combinaison avec une coupole à simple paroi en polycarbonate clair <br> 44% en combinaison avec une coupole à simple paroi en polycarbonate opalin <br> 59% en combinaison avec une coupole à double paroi en polycarbonate clair <br> 55% en combinaison avec une coupole à double paroi en polycarbonate clair</div> </div> </div> </td> </tr> <tr> <td>Valeur g</td> <td>46% en combinaison avec une coupole à simple paroi en acrylique clair <br> 40% en combinaison avec une coupole à simple paroi en acrylique opalin <br> 40% en combinaison avec une coupole à double paroi en acrylique clair <br> 31% en combinaison avec une coupole à double paroi en acrylique opalin <br> 34% en combinaison avec une coupole à triple paroi en acrylique clair <br> 27% en combinaison avec une coupole à triple paroi en acrylique opalin <br> 29% en combinaison avec une coupole à quatre parois en acrylique clair <br> 25% en combinaison avec une coupole à quatre parois en acrylique opalin <br> 25% en combinaison avec une coupole à cinq parois en acrylique clair <br> 22% en combinaison avec une coupole à cinq parois en acrylique opalin <br> 44% en combinaison avec une coupole à simple paroi en polycarbonate clair <br> 32% en combinaison avec une coupole à simple paroi en polycarbonate opalin <br> 38% en combinaison avec une coupole à double paroi en polycarbonate clair <br> 37% en combinaison avec une coupole à double paroi en polycarbonate clair</td> </tr> <tr> <td>Courbure</td> <td>Sphérique</td> </tr> <tr> <td>Garantie</td> <td>10 ans</td> </tr> </tbody> </table> <br> La coupole hybride Skylux iDome est composée d'un châssis PVC compact et isolant et d'un verre isolant de sécurité HR++. L'iDome est toujours associée à une coupole synthétique de votre choix et offre ainsi une isolation parfaite. <br data-mce-fragment=""> <br data-mce-fragment="">- double vitrage de sécurité : HR++ et coupole au choix <br data-mce-fragment="">- avec châssis en PVC bas et compact <br data-mce-fragment="">- valeur d'isolation élevée : Ut = 0,93 W/m²K en combinaison avec une coupole à simple paroi <br data-mce-fragment="">- surface lumineuse maximale = mesure jour <br data-mce-fragment="">- convient à tous types de toits plats <br data-mce-fragment=""> <br data-mce-fragment="">La fenêtre de toit plat Skylux est disponible dans +80 dimensions différentes rectangulaires ou carrées. Notre plus grande taille est la fenêtre de 1 mètre sur 2, qui est également disponible en version fixe et ouvrante. | skylux-idome-premonte-modele-fixe-clair-avec-costiere-ep-16-20-130x160-cm | 8594130698573 | 46903788798285
Coupoles | Coupole hybride | Skylux | Skylux iDome préassemblée - modèle fixe clair - avec costière 20/00 EP 0800 x 2500 mm |  | 84008 | 5412970840084 | 2311.1 | Oui | 49-55 | 177.51 | [6 empty] | 800 x 2500 mm | 2500 | 800 |  | 20/00 (20cm de haut et ouverture de toiture = mesure jour) |  | Rectangulaire |  | Conforme à la PEB | 0.55 W/m²K - 0.93 W/m²K | Valeur g 22% - 46% | Valeur LT 40% - 68% | Valeur RW 40dB |  | Modèle fixe | Pour nouvelle construction ou rénovation complète | C50 | Sans LED | Sans accessoires | Toujours combiner avec une coupole de votre choix pour optimiser pleinement l'isolation | Vous n'installez pas tous les jours une iDome Skylux préassemblée - modèle fixe clair - avec costière 20/00 EP 0800 x 2500 mm. C'est pourquoi il est important que vous fassiez le bon choix. Chez Skylux vous êtes au bon endroit. Cette Skylux iDome préassemblée - modèle fixe clair - avec costière 20/00 EP 0800 x 2500 mm est la solution que vous cherchez ? Alors commandez en ligne immédiatement. Nous garantissons une livraison rapide et fluide. Besoin d'aide? N'hésitez pas à nous contacter. Nombre de parois Double paroi Valeur d'isolation (valeur Ug) 0,93 W/m²K in combinatie avec une coupole à simple paroi 0,79 W/m²K en combinaison avec une coupole à double paroi 0,69 W/m²K en combinaison avec une coupole à triple paroi 0,61 W/m²K en combinaison avec une coupole à quatre parois 0,55 W/m²K en combinaison avec une coupole à cinq parois 0,71 W/m²K en combinaison avec une coupole à six parois EP10 Anti-effraction Oui Sécurité anti-chute Uniquement en combinaison avec une coupole synthétique en polycarbonate Valeur insonorisation acoustique Rw 40 dB Valeur LT 68% en combinaison avec une coupole à simple paroi en acrylique clair 62% en combinaison avec une coupole à simple paroi en acrylique opalin 61% en combinaison avec une coupole à double paroi en acrylique clair 52% en combinaison avec une coupole à double paroi en acrylique opalin 55% en combinaison avec une coupole à triple paroi en acrylique clair 47% en combinaison avec une coupole à triple paroi en acrylique opalin 48% en combinaison avec une coupole à quatre parois en acrylique clair 44% en combinaison avec une coupole à quatre parois en acrylique opalin 44% en combinaison avec une coupole à cinq parois en acrylique clair 40% en combinaison avec une coupole à cinq parois en acrylique opalin 66% en combinaison avec une coupole à simple paroi en polycarbonate clair 44% en combinaison avec une coupole à simple paroi en polycarbonate opalin 59% en combinaison avec une coupole à double paroi en polycarbonate clair 55% en combinaison avec une coupole à double paroi en polycarbonate clair Valeur g 46% en combinaison avec une coupole à simple paroi en acrylique clair 40% en combinaison avec une coupole à simple paroi en acrylique opalin 40% en combinaison avec une coupole à double paroi en acrylique clair 31% en combinaison avec une coupole à double paroi en acrylique opalin 34% en combinaison avec une coupole à triple paroi en acrylique clair 27% en combinaison avec une coupole à triple paroi en acrylique opalin 29% en combinaison avec une coupole à quatre parois en acrylique clair 25% en combinaison avec une coupole à quatre parois en acrylique opalin 25% en combinaison avec une coupole à cinq parois en acrylique clair 22% en combinaison avec une coupole à cinq parois en acrylique opalin 44% en combinaison avec une coupole à simple paroi en polycarbonate clair 32% en combinaison avec une coupole à simple paroi en polycarbonate opalin 38% en combinaison avec une coupole à double paroi en polycarbonate clair 37% en combinaison avec une coupole à double paroi en polycarbonate clair Courbure Sphérique Garantie 10 ans La coupole hybride Skylux iDome est composée d'un châssis PVC compact et isolant et d'un verre isolant de sécurité HR++. L'iDome est toujours associée à une coupole synthétique de votre choix et offre ainsi une isolation parfaite. - double vitrage de sécurité : HR++ et coupole au choix - avec châssis en PVC bas et compact - valeur d'isolation élevée : Ut = 0,93 W/m²K en combinaison avec une coupole à simple paroi - surface lumineuse maximale = mesure jour - convient à tous types de toits plats La fenêtre de toit plat Skylux est disponible dans +80 dimensions différentes rectangulaires ou carrées. Notre plus grande taille est la fenêtre de 1 mètre sur 2, qui est également disponible en version fixe et ouvrante. | https://skylux.eu/fr/products/skylux-idome-premonte-modele-fixe-clair-avec-costiere-ep-20-00-80x250-cm | https://skylux.eu/cdn/shop/files/Skylux-iDome-voorgemonteerd-vaste-uitvoering-helder-met-2000-EP-opstand-80x250-cm-Hybride-lichtkoepel.jpg?v=1741091920&width=1600 |  |  |  |  | //skylux.eu/cdn/shop/files/F_MH_Notice_de_pose_Skylux_iDome.pdf?v=11862040840613883244 | //skylux.eu/cdn/shop/files/F_TD_Dossier_Technique_Skylux_iDome_Renovation.pdf?v=7524439546308151775 | Vous n'installez pas tous les jours une iDome Skylux préassemblée - modèle fixe clair - avec costière 20/00 EP 0800 x 2500 mm. C'est pourquoi il est important que vous fassiez le bon choix. Chez Skylux vous êtes au bon endroit. Cette Skylux iDome préassemblée - modèle fixe clair - avec costière 20/00 EP 0800 x 2500 mm est la solution que vous cherchez ? Alors commandez en ligne immédiatement. Nous garantissons une livraison rapide et fluide. Besoin d'aide? N'hésitez pas à nous <a target="">contacter</a>. <p> <br> </p> <table> <tbody> <tr> <td>Nombre de parois</td> <td>Double paroi</td> </tr> <tr> <td>Valeur d'isolation (valeur Ug)</td> <td>0,93 W/m²K in combinatie avec une coupole à simple paroi <br>0,79 W/m²K en combinaison avec une coupole à double paroi <br>0,69 W/m²K en combinaison avec une coupole à triple paroi <br>0,61 W/m²K en combinaison avec une coupole à quatre parois <br>0,55 W/m²K en combinaison avec une coupole à cinq parois <br>0,71 W/m²K en combinaison avec une coupole à six parois EP10</td> </tr> <tr> <td>Anti-effraction</td> <td>Oui</td> </tr> <tr> <td>Sécurité anti-chute</td> <td>Uniquement en combinaison avec une <a>coupole synthétique en polycarbonate</a> </td> </tr> <tr> <td>Valeur insonorisation acoustique Rw</td> <td>40 dB</td> </tr> <tr> <td>Valeur LT</td> <td> <div> <div> <div>68% en combinaison avec une coupole à simple paroi en acrylique clair <br> 62% en combinaison avec une coupole à simple paroi en acrylique opalin <br> 61% en combinaison avec une coupole à double paroi en acrylique clair <br> 52% en combinaison avec une coupole à double paroi en acrylique opalin <br> 55% en combinaison avec une coupole à triple paroi en acrylique clair <br> 47% en combinaison avec une coupole à triple paroi en acrylique opalin <br> 48% en combinaison avec une coupole à quatre parois en acrylique clair <br> 44% en combinaison avec une coupole à quatre parois en acrylique opalin <br> 44% en combinaison avec une coupole à cinq parois en acrylique clair <br> 40% en combinaison avec une coupole à cinq parois en acrylique opalin <br> 66% en combinaison avec une coupole à simple paroi en polycarbonate clair <br> 44% en combinaison avec une coupole à simple paroi en polycarbonate opalin <br> 59% en combinaison avec une coupole à double paroi en polycarbonate clair <br> 55% en combinaison avec une coupole à double paroi en polycarbonate clair</div> </div> </div> </td> </tr> <tr> <td>Valeur g</td> <td>46% en combinaison avec une coupole à simple paroi en acrylique clair <br> 40% en combinaison avec une coupole à simple paroi en acrylique opalin <br> 40% en combinaison avec une coupole à double paroi en acrylique clair <br> 31% en combinaison avec une coupole à double paroi en acrylique opalin <br> 34% en combinaison avec une coupole à triple paroi en acrylique clair <br> 27% en combinaison avec une coupole à triple paroi en acrylique opalin <br> 29% en combinaison avec une coupole à quatre parois en acrylique clair <br> 25% en combinaison avec une coupole à quatre parois en acrylique opalin <br> 25% en combinaison avec une coupole à cinq parois en acrylique clair <br> 22% en combinaison avec une coupole à cinq parois en acrylique opalin <br> 44% en combinaison avec une coupole à simple paroi en polycarbonate clair <br> 32% en combinaison avec une coupole à simple paroi en polycarbonate opalin <br> 38% en combinaison avec une coupole à double paroi en polycarbonate clair <br> 37% en combinaison avec une coupole à double paroi en polycarbonate clair</td> </tr> <tr> <td>Courbure</td> <td>Sphérique</td> </tr> <tr> <td>Garantie</td> <td>10 ans</td> </tr> </tbody> </table> <br> La coupole hybride Skylux iDome est composée d'un châssis PVC compact et isolant et d'un verre isolant de sécurité HR++. L'iDome est toujours associée à une coupole synthétique de votre choix et offre ainsi une isolation parfaite. <br data-mce-fragment=""> <br data-mce-fragment="">- double vitrage de sécurité : HR++ et coupole au choix <br data-mce-fragment="">- avec châssis en PVC bas et compact <br data-mce-fragment="">- valeur d'isolation élevée : Ut = 0,93 W/m²K en combinaison avec une coupole à simple paroi <br data-mce-fragment="">- surface lumineuse maximale = mesure jour <br data-mce-fragment="">- convient à tous types de toits plats <br data-mce-fragment=""> <br data-mce-fragment="">La fenêtre de toit plat Skylux est disponible dans +80 dimensions différentes rectangulaires ou carrées. Notre plus grande taille est la fenêtre de 1 mètre sur 2, qui est également disponible en version fixe et ouvrante. | skylux-idome-premonte-modele-fixe-clair-avec-costiere-ep-20-00-80x250-cm | 8594130764109 | 46903788863821
Coupoles | Coupole hybride | Skylux | Skylux iDome préassemblée - modèle fixe clair - avec costière 20/00 EP 0800 x 2800 mm |  | 84009 | 5412970840091 | 2469.65 | Oui | 49-55 | 195.12 | [6 empty] | 800 x 2800 mm | 2800 | 800 |  | 20/00 (20cm de haut et ouverture de toiture = mesure jour) |  | Rectangulaire |  | Conforme à la PEB | 0.55 W/m²K - 0.93 W/m²K | Valeur g 22% - 46% | Valeur LT 40% - 68% | Valeur RW 40dB |  | Modèle fixe | Pour nouvelle construction ou rénovation complète | C50 | Sans LED | Sans accessoires | Toujours combiner avec une coupole de votre choix pour optimiser pleinement l'isolation | Vous n'installez pas tous les jours une iDome Skylux préassemblée - modèle fixe clair - avec costière 20/00 EP 0800 x 2800 mm. C'est pourquoi il est important que vous fassiez le bon choix. Chez Skylux vous êtes au bon endroit. Cette Skylux iDome préassemblée - modèle fixe clair - avec costière 20/00 EP 0800 x 2800 mm est la solution que vous cherchez ? Alors commandez en ligne immédiatement. Nous garantissons une livraison rapide et fluide. Besoin d'aide? N'hésitez pas à nous contacter. Nombre de parois Double paroi Valeur d'isolation (valeur Ug) 0,93 W/m²K in combinatie avec une coupole à simple paroi 0,79 W/m²K en combinaison avec une coupole à double paroi 0,69 W/m²K en combinaison avec une coupole à triple paroi 0,61 W/m²K en combinaison avec une coupole à quatre parois 0,55 W/m²K en combinaison avec une coupole à cinq parois 0,71 W/m²K en combinaison avec une coupole à six parois EP10 Anti-effraction Oui Sécurité anti-chute Uniquement en combinaison avec une coupole synthétique en polycarbonate Valeur insonorisation acoustique Rw 40 dB Valeur LT 68% en combinaison avec une coupole à simple paroi en acrylique clair 62% en combinaison avec une coupole à simple paroi en acrylique opalin 61% en combinaison avec une coupole à double paroi en acrylique clair 52% en combinaison avec une coupole à double paroi en acrylique opalin 55% en combinaison avec une coupole à triple paroi en acrylique clair 47% en combinaison avec une coupole à triple paroi en acrylique opalin 48% en combinaison avec une coupole à quatre parois en acrylique clair 44% en combinaison avec une coupole à quatre parois en acrylique opalin 44% en combinaison avec une coupole à cinq parois en acrylique clair 40% en combinaison avec une coupole à cinq parois en acrylique opalin 66% en combinaison avec une coupole à simple paroi en polycarbonate clair 44% en combinaison avec une coupole à simple paroi en polycarbonate opalin 59% en combinaison avec une coupole à double paroi en polycarbonate clair 55% en combinaison avec une coupole à double paroi en polycarbonate clair Valeur g 46% en combinaison avec une coupole à simple paroi en acrylique clair 40% en combinaison avec une coupole à simple paroi en acrylique opalin 40% en combinaison avec une coupole à double paroi en acrylique clair 31% en combinaison avec une coupole à double paroi en acrylique opalin 34% en combinaison avec une coupole à triple paroi en acrylique clair 27% en combinaison avec une coupole à triple paroi en acrylique opalin 29% en combinaison avec une coupole à quatre parois en acrylique clair 25% en combinaison avec une coupole à quatre parois en acrylique opalin 25% en combinaison avec une coupole à cinq parois en acrylique clair 22% en combinaison avec une coupole à cinq parois en acrylique opalin 44% en combinaison avec une coupole à simple paroi en polycarbonate clair 32% en combinaison avec une coupole à simple paroi en polycarbonate opalin 38% en combinaison avec une coupole à double paroi en polycarbonate clair 37% en combinaison avec une coupole à double paroi en polycarbonate clair Courbure Sphérique Garantie 10 ans La coupole hybride Skylux iDome est composée d'un châssis PVC compact et isolant et d'un verre isolant de sécurité HR++. L'iDome est toujours associée à une coupole synthétique de votre choix et offre ainsi une isolation parfaite. - double vitrage de sécurité : HR++ et coupole au choix - avec châssis en PVC bas et compact - valeur d'isolation élevée : Ut = 0,93 W/m²K en combinaison avec une coupole à simple paroi - surface lumineuse maximale = mesure jour - convient à tous types de toits plats La fenêtre de toit plat Skylux est disponible dans +80 dimensions différentes rectangulaires ou carrées. Notre plus grande taille est la fenêtre de 1 mètre sur 2, qui est également disponible en version fixe et ouvrante. | https://skylux.eu/fr/products/skylux-idome-premonte-modele-fixe-clair-avec-costiere-ep-20-00-80x280-cm | https://skylux.eu/cdn/shop/files/Skylux-iDome-voorgemonteerd-vaste-uitvoering-helder-met-2000-EP-opstand-80x280-cm-Hybride-lichtkoepel.jpg?v=1741091922&width=1600 |  |  |  |  | //skylux.eu/cdn/shop/files/F_MH_Notice_de_pose_Skylux_iDome.pdf?v=11862040840613883244 | //skylux.eu/cdn/shop/files/F_TD_Dossier_Technique_Skylux_iDome_Renovation.pdf?v=7524439546308151775 | Vous n'installez pas tous les jours une iDome Skylux préassemblée - modèle fixe clair - avec costière 20/00 EP 0800 x 2800 mm. C'est pourquoi il est important que vous fassiez le bon choix. Chez Skylux vous êtes au bon endroit. Cette Skylux iDome préassemblée - modèle fixe clair - avec costière 20/00 EP 0800 x 2800 mm est la solution que vous cherchez ? Alors commandez en ligne immédiatement. Nous garantissons une livraison rapide et fluide. Besoin d'aide? N'hésitez pas à nous <a target="">contacter</a>. <p> <br> </p> <table> <tbody> <tr> <td>Nombre de parois</td> <td>Double paroi</td> </tr> <tr> <td>Valeur d'isolation (valeur Ug)</td> <td>0,93 W/m²K in combinatie avec une coupole à simple paroi <br>0,79 W/m²K en combinaison avec une coupole à double paroi <br>0,69 W/m²K en combinaison avec une coupole à triple paroi <br>0,61 W/m²K en combinaison avec une coupole à quatre parois <br>0,55 W/m²K en combinaison avec une coupole à cinq parois <br>0,71 W/m²K en combinaison avec une coupole à six parois EP10</td> </tr> <tr> <td>Anti-effraction</td> <td>Oui</td> </tr> <tr> <td>Sécurité anti-chute</td> <td>Uniquement en combinaison avec une <a>coupole synthétique en polycarbonate</a> </td> </tr> <tr> <td>Valeur insonorisation acoustique Rw</td> <td>40 dB</td> </tr> <tr> <td>Valeur LT</td> <td> <div> <div> <div>68% en combinaison avec une coupole à simple paroi en acrylique clair <br> 62% en combinaison avec une coupole à simple paroi en acrylique opalin <br> 61% en combinaison avec une coupole à double paroi en acrylique clair <br> 52% en combinaison avec une coupole à double paroi en acrylique opalin <br> 55% en combinaison avec une coupole à triple paroi en acrylique clair <br> 47% en combinaison avec une coupole à triple paroi en acrylique opalin <br> 48% en combinaison avec une coupole à quatre parois en acrylique clair <br> 44% en combinaison avec une coupole à quatre parois en acrylique opalin <br> 44% en combinaison avec une coupole à cinq parois en acrylique clair <br> 40% en combinaison avec une coupole à cinq parois en acrylique opalin <br> 66% en combinaison avec une coupole à simple paroi en polycarbonate clair <br> 44% en combinaison avec une coupole à simple paroi en polycarbonate opalin <br> 59% en combinaison avec une coupole à double paroi en polycarbonate clair <br> 55% en combinaison avec une coupole à double paroi en polycarbonate clair</div> </div> </div> </td> </tr> <tr> <td>Valeur g</td> <td>46% en combinaison avec une coupole à simple paroi en acrylique clair <br> 40% en combinaison avec une coupole à simple paroi en acrylique opalin <br> 40% en combinaison avec une coupole à double paroi en acrylique clair <br> 31% en combinaison avec une coupole à double paroi en acrylique opalin <br> 34% en combinaison avec une coupole à triple paroi en acrylique clair <br> 27% en combinaison avec une coupole à triple paroi en acrylique opalin <br> 29% en combinaison avec une coupole à quatre parois en acrylique clair <br> 25% en combinaison avec une coupole à quatre parois en acrylique opalin <br> 25% en combinaison avec une coupole à cinq parois en acrylique clair <br> 22% en combinaison avec une coupole à cinq parois en acrylique opalin <br> 44% en combinaison avec une coupole à simple paroi en polycarbonate clair <br> 32% en combinaison avec une coupole à simple paroi en polycarbonate opalin <br> 38% en combinaison avec une coupole à double paroi en polycarbonate clair <br> 37% en combinaison avec une coupole à double paroi en polycarbonate clair</td> </tr> <tr> <td>Courbure</td> <td>Sphérique</td> </tr> <tr> <td>Garantie</td> <td>10 ans</td> </tr> </tbody> </table> <br> La coupole hybride Skylux iDome est composée d'un châssis PVC compact et isolant et d'un verre isolant de sécurité HR++. L'iDome est toujours associée à une coupole synthétique de votre choix et offre ainsi une isolation parfaite. <br data-mce-fragment=""> <br data-mce-fragment="">- double vitrage de sécurité : HR++ et coupole au choix <br data-mce-fragment="">- avec châssis en PVC bas et compact <br data-mce-fragment="">- valeur d'isolation élevée : Ut = 0,93 W/m²K en combinaison avec une coupole à simple paroi <br data-mce-fragment="">- surface lumineuse maximale = mesure jour <br data-mce-fragment="">- convient à tous types de toits plats <br data-mce-fragment=""> <br data-mce-fragment="">La fenêtre de toit plat Skylux est disponible dans +80 dimensions différentes rectangulaires ou carrées. Notre plus grande taille est la fenêtre de 1 mètre sur 2, qui est également disponible en version fixe et ouvrante. | skylux-idome-premonte-modele-fixe-clair-avec-costiere-ep-20-00-80x280-cm | 8594130796877 | 46903788896589
Coupoles | Coupole hybride | Skylux | Skylux iDome préassemblée - modèle fixe clair - avec costière 20/00 EP 1000 x 2200 mm |  | 84010 | 5412970840107 | 2314.75 | Oui | 49-55 | 177.56 | [6 empty] | 1000 x 2200 mm | 2200 | 1000 |  | 20/00 (20cm de haut et ouverture de toiture = mesure jour) |  | Rectangulaire |  | Conforme à la PEB | 0.55 W/m²K - 0.93 W/m²K | Valeur g 22% - 46% | Valeur LT 40% - 68% | Valeur RW 40dB |  | Modèle fixe | Pour nouvelle construction ou rénovation complète | C50 | Sans LED | Sans accessoires | Toujours combiner avec une coupole de votre choix pour optimiser pleinement l'isolation | Vous n'installez pas tous les jours une iDome Skylux préassemblée - modèle fixe clair - avec costière 20/00 EP 1000 x 2200 mm. C'est pourquoi il est important que vous fassiez le bon choix. Chez Skylux vous êtes au bon endroit. Cette Skylux iDome préassemblée - modèle fixe clair - avec costière 20/00 EP 1000 x 2200 mm est la solution que vous cherchez ? Alors commandez en ligne immédiatement. Nous garantissons une livraison rapide et fluide. Besoin d'aide? N'hésitez pas à nous contacter. Nombre de parois Double paroi Valeur d'isolation (valeur Ug) 0,93 W/m²K in combinatie avec une coupole à simple paroi 0,79 W/m²K en combinaison avec une coupole à double paroi 0,69 W/m²K en combinaison avec une coupole à triple paroi 0,61 W/m²K en combinaison avec une coupole à quatre parois 0,55 W/m²K en combinaison avec une coupole à cinq parois 0,71 W/m²K en combinaison avec une coupole à six parois EP10 Anti-effraction Oui Sécurité anti-chute Uniquement en combinaison avec une coupole synthétique en polycarbonate Valeur insonorisation acoustique Rw 40 dB Valeur LT 68% en combinaison avec une coupole à simple paroi en acrylique clair 62% en combinaison avec une coupole à simple paroi en acrylique opalin 61% en combinaison avec une coupole à double paroi en acrylique clair 52% en combinaison avec une coupole à double paroi en acrylique opalin 55% en combinaison avec une coupole à triple paroi en acrylique clair 47% en combinaison avec une coupole à triple paroi en acrylique opalin 48% en combinaison avec une coupole à quatre parois en acrylique clair 44% en combinaison avec une coupole à quatre parois en acrylique opalin 44% en combinaison avec une coupole à cinq parois en acrylique clair 40% en combinaison avec une coupole à cinq parois en acrylique opalin 66% en combinaison avec une coupole à simple paroi en polycarbonate clair 44% en combinaison avec une coupole à simple paroi en polycarbonate opalin 59% en combinaison avec une coupole à double paroi en polycarbonate clair 55% en combinaison avec une coupole à double paroi en polycarbonate clair Valeur g 46% en combinaison avec une coupole à simple paroi en acrylique clair 40% en combinaison avec une coupole à simple paroi en acrylique opalin 40% en combinaison avec une coupole à double paroi en acrylique clair 31% en combinaison avec une coupole à double paroi en acrylique opalin 34% en combinaison avec une coupole à triple paroi en acrylique clair 27% en combinaison avec une coupole à triple paroi en acrylique opalin 29% en combinaison avec une coupole à quatre parois en acrylique clair 25% en combinaison avec une coupole à quatre parois en acrylique opalin 25% en combinaison avec une coupole à cinq parois en acrylique clair 22% en combinaison avec une coupole à cinq parois en acrylique opalin 44% en combinaison avec une coupole à simple paroi en polycarbonate clair 32% en combinaison avec une coupole à simple paroi en polycarbonate opalin 38% en combinaison avec une coupole à double paroi en polycarbonate clair 37% en combinaison avec une coupole à double paroi en polycarbonate clair Courbure Sphérique Garantie 10 ans La coupole hybride Skylux iDome est composée d'un châssis PVC compact et isolant et d'un verre isolant de sécurité HR++. L'iDome est toujours associée à une coupole synthétique de votre choix et offre ainsi une isolation parfaite. - double vitrage de sécurité : HR++ et coupole au choix - avec châssis en PVC bas et compact - valeur d'isolation élevée : Ut = 0,93 W/m²K en combinaison avec une coupole à simple paroi - surface lumineuse maximale = mesure jour - convient à tous types de toits plats La fenêtre de toit plat Skylux est disponible dans +80 dimensions différentes rectangulaires ou carrées. Notre plus grande taille est la fenêtre de 1 mètre sur 2, qui est également disponible en version fixe et ouvrante. | https://skylux.eu/fr/products/skylux-idome-premonte-modele-fixe-clair-avec-costiere-ep-20-00-100x220-cm | https://skylux.eu/cdn/shop/files/Skylux-iDome-voorgemonteerd-vaste-uitvoering-helder-met-2000-EP-opstand-100x220-cm-Hybride-lichtkoepel.jpg?v=1741091925&width=1600 |  |  |  |  | //skylux.eu/cdn/shop/files/F_MH_Notice_de_pose_Skylux_iDome.pdf?v=11862040840613883244 | //skylux.eu/cdn/shop/files/F_TD_Dossier_Technique_Skylux_iDome_Renovation.pdf?v=7524439546308151775 | Vous n'installez pas tous les jours une iDome Skylux préassemblée - modèle fixe clair - avec costière 20/00 EP 1000 x 2200 mm. C'est pourquoi il est important que vous fassiez le bon choix. Chez Skylux vous êtes au bon endroit. Cette Skylux iDome préassemblée - modèle fixe clair - avec costière 20/00 EP 1000 x 2200 mm est la solution que vous cherchez ? Alors commandez en ligne immédiatement. Nous garantissons une livraison rapide et fluide. Besoin d'aide? N'hésitez pas à nous <a target="">contacter</a>. <p> <br> </p> <table> <tbody> <tr> <td>Nombre de parois</td> <td>Double paroi</td> </tr> <tr> <td>Valeur d'isolation (valeur Ug)</td> <td>0,93 W/m²K in combinatie avec une coupole à simple paroi <br>0,79 W/m²K en combinaison avec une coupole à double paroi <br>0,69 W/m²K en combinaison avec une coupole à triple paroi <br>0,61 W/m²K en combinaison avec une coupole à quatre parois <br>0,55 W/m²K en combinaison avec une coupole à cinq parois <br>0,71 W/m²K en combinaison avec une coupole à six parois EP10</td> </tr> <tr> <td>Anti-effraction</td> <td>Oui</td> </tr> <tr> <td>Sécurité anti-chute</td> <td>Uniquement en combinaison avec une <a>coupole synthétique en polycarbonate</a> </td> </tr> <tr> <td>Valeur insonorisation acoustique Rw</td> <td>40 dB</td> </tr> <tr> <td>Valeur LT</td> <td> <div> <div> <div>68% en combinaison avec une coupole à simple paroi en acrylique clair <br> 62% en combinaison avec une coupole à simple paroi en acrylique opalin <br> 61% en combinaison avec une coupole à double paroi en acrylique clair <br> 52% en combinaison avec une coupole à double paroi en acrylique opalin <br> 55% en combinaison avec une coupole à triple paroi en acrylique clair <br> 47% en combinaison avec une coupole à triple paroi en acrylique opalin <br> 48% en combinaison avec une coupole à quatre parois en acrylique clair <br> 44% en combinaison avec une coupole à quatre parois en acrylique opalin <br> 44% en combinaison avec une coupole à cinq parois en acrylique clair <br> 40% en combinaison avec une coupole à cinq parois en acrylique opalin <br> 66% en combinaison avec une coupole à simple paroi en polycarbonate clair <br> 44% en combinaison avec une coupole à simple paroi en polycarbonate opalin <br> 59% en combinaison avec une coupole à double paroi en polycarbonate clair <br> 55% en combinaison avec une coupole à double paroi en polycarbonate clair</div> </div> </div> </td> </tr> <tr> <td>Valeur g</td> <td>46% en combinaison avec une coupole à simple paroi en acrylique clair <br> 40% en combinaison avec une coupole à simple paroi en acrylique opalin <br> 40% en combinaison avec une coupole à double paroi en acrylique clair <br> 31% en combinaison avec une coupole à double paroi en acrylique opalin <br> 34% en combinaison avec une coupole à triple paroi en acrylique clair <br> 27% en combinaison avec une coupole à triple paroi en acrylique opalin <br> 29% en combinaison avec une coupole à quatre parois en acrylique clair <br> 25% en combinaison avec une coupole à quatre parois en acrylique opalin <br> 25% en combinaison avec une coupole à cinq parois en acrylique clair <br> 22% en combinaison avec une coupole à cinq parois en acrylique opalin <br> 44% en combinaison avec une coupole à simple paroi en polycarbonate clair <br> 32% en combinaison avec une coupole à simple paroi en polycarbonate opalin <br> 38% en combinaison avec une coupole à double paroi en polycarbonate clair <br> 37% en combinaison avec une coupole à double paroi en polycarbonate clair</td> </tr> <tr> <td>Courbure</td> <td>Sphérique</td> </tr> <tr> <td>Garantie</td> <td>10 ans</td> </tr> </tbody> </table> <br> La coupole hybride Skylux iDome est composée d'un châssis PVC compact et isolant et d'un verre isolant de sécurité HR++. L'iDome est toujours associée à une coupole synthétique de votre choix et offre ainsi une isolation parfaite. <br data-mce-fragment=""> <br data-mce-fragment="">- double vitrage de sécurité : HR++ et coupole au choix <br data-mce-fragment="">- avec châssis en PVC bas et compact <br data-mce-fragment="">- valeur d'isolation élevée : Ut = 0,93 W/m²K en combinaison avec une coupole à simple paroi <br data-mce-fragment="">- surface lumineuse maximale = mesure jour <br data-mce-fragment="">- convient à tous types de toits plats <br data-mce-fragment=""> <br data-mce-fragment="">La fenêtre de toit plat Skylux est disponible dans +80 dimensions différentes rectangulaires ou carrées. Notre plus grande taille est la fenêtre de 1 mètre sur 2, qui est également disponible en version fixe et ouvrante. | skylux-idome-premonte-modele-fixe-clair-avec-costiere-ep-20-00-100x220-cm | 8594130927949 | 46903789060429
Coupoles | Coupole hybride | Skylux | Skylux iDome préassemblée - modèle fixe clair - avec costière 20/00 EP 1000 x 2300 mm |  | 84011 | 5412970840114 | 2383.7 | Oui | 49-55 | 184.07 | [6 empty] | 1000 x 2300 mm | 2300 | 1000 |  | 20/00 (20cm de haut et ouverture de toiture = mesure jour) |  | Rectangulaire |  | Conforme à la PEB | 0.55 W/m²K - 0.93 W/m²K | Valeur g 22% - 46% | Valeur LT 40% - 68% | Valeur RW 40dB |  | Modèle fixe | Pour nouvelle construction ou rénovation complète | C50 | Sans LED | Sans accessoires | Toujours combiner avec une coupole de votre choix pour optimiser pleinement l'isolation | Vous n'installez pas tous les jours une iDome Skylux préassemblée - modèle fixe clair - avec costière 20/00 EP 1000 x 2300 mm. C'est pourquoi il est important que vous fassiez le bon choix. Chez Skylux vous êtes au bon endroit. Cette Skylux iDome préassemblée - modèle fixe clair - avec costière 20/00 EP 1000 x 2300 mm est la solution que vous cherchez ? Alors commandez en ligne immédiatement. Nous garantissons une livraison rapide et fluide. Besoin d'aide? N'hésitez pas à nous contacter. Nombre de parois Double paroi Valeur d'isolation (valeur Ug) 0,93 W/m²K in combinatie avec une coupole à simple paroi 0,79 W/m²K en combinaison avec une coupole à double paroi 0,69 W/m²K en combinaison avec une coupole à triple paroi 0,61 W/m²K en combinaison avec une coupole à quatre parois 0,55 W/m²K en combinaison avec une coupole à cinq parois 0,71 W/m²K en combinaison avec une coupole à six parois EP10 Anti-effraction Oui Sécurité anti-chute Uniquement en combinaison avec une coupole synthétique en polycarbonate Valeur insonorisation acoustique Rw 40 dB Valeur LT 68% en combinaison avec une coupole à simple paroi en acrylique clair 62% en combinaison avec une coupole à simple paroi en acrylique opalin 61% en combinaison avec une coupole à double paroi en acrylique clair 52% en combinaison avec une coupole à double paroi en acrylique opalin 55% en combinaison avec une coupole à triple paroi en acrylique clair 47% en combinaison avec une coupole à triple paroi en acrylique opalin 48% en combinaison avec une coupole à quatre parois en acrylique clair 44% en combinaison avec une coupole à quatre parois en acrylique opalin 44% en combinaison avec une coupole à cinq parois en acrylique clair 40% en combinaison avec une coupole à cinq parois en acrylique opalin 66% en combinaison avec une coupole à simple paroi en polycarbonate clair 44% en combinaison avec une coupole à simple paroi en polycarbonate opalin 59% en combinaison avec une coupole à double paroi en polycarbonate clair 55% en combinaison avec une coupole à double paroi en polycarbonate clair Valeur g 46% en combinaison avec une coupole à simple paroi en acrylique clair 40% en combinaison avec une coupole à simple paroi en acrylique opalin 40% en combinaison avec une coupole à double paroi en acrylique clair 31% en combinaison avec une coupole à double paroi en acrylique opalin 34% en combinaison avec une coupole à triple paroi en acrylique clair 27% en combinaison avec une coupole à triple paroi en acrylique opalin 29% en combinaison avec une coupole à quatre parois en acrylique clair 25% en combinaison avec une coupole à quatre parois en acrylique opalin 25% en combinaison avec une coupole à cinq parois en acrylique clair 22% en combinaison avec une coupole à cinq parois en acrylique opalin 44% en combinaison avec une coupole à simple paroi en polycarbonate clair 32% en combinaison avec une coupole à simple paroi en polycarbonate opalin 38% en combinaison avec une coupole à double paroi en polycarbonate clair 37% en combinaison avec une coupole à double paroi en polycarbonate clair Courbure Sphérique Garantie 10 ans La coupole hybride Skylux iDome est composée d'un châssis PVC compact et isolant et d'un verre isolant de sécurité HR++. L'iDome est toujours associée à une coupole synthétique de votre choix et offre ainsi une isolation parfaite. - double vitrage de sécurité : HR++ et coupole au choix - avec châssis en PVC bas et compact - valeur d'isolation élevée : Ut = 0,93 W/m²K en combinaison avec une coupole à simple paroi - surface lumineuse maximale = mesure jour - convient à tous types de toits plats La fenêtre de toit plat Skylux est disponible dans +80 dimensions différentes rectangulaires ou carrées. Notre plus grande taille est la fenêtre de 1 mètre sur 2, qui est également disponible en version fixe et ouvrante. | https://skylux.eu/fr/products/skylux-idome-premonte-modele-fixe-clair-avec-costiere-ep-20-00-100x230-cm | https://skylux.eu/cdn/shop/files/Skylux-iDome-voorgemonteerd-vaste-uitvoering-helder-met-2000-EP-opstand-100x230-cm-Hybride-lichtkoepel.jpg?v=1741091929&width=1600 |  |  |  |  | //skylux.eu/cdn/shop/files/F_MH_Notice_de_pose_Skylux_iDome.pdf?v=11862040840613883244 | //skylux.eu/cdn/shop/files/F_TD_Dossier_Technique_Skylux_iDome_Renovation.pdf?v=7524439546308151775 | Vous n'installez pas tous les jours une iDome Skylux préassemblée - modèle fixe clair - avec costière 20/00 EP 1000 x 2300 mm. C'est pourquoi il est important que vous fassiez le bon choix. Chez Skylux vous êtes au bon endroit. Cette Skylux iDome préassemblée - modèle fixe clair - avec costière 20/00 EP 1000 x 2300 mm est la solution que vous cherchez ? Alors commandez en ligne immédiatement. Nous garantissons une livraison rapide et fluide. Besoin d'aide? N'hésitez pas à nous <a target="">contacter</a>. <p> <br> </p> <table> <tbody> <tr> <td>Nombre de parois</td> <td>Double paroi</td> </tr> <tr> <td>Valeur d'isolation (valeur Ug)</td> <td>0,93 W/m²K in combinatie avec une coupole à simple paroi <br>0,79 W/m²K en combinaison avec une coupole à double paroi <br>0,69 W/m²K en combinaison avec une coupole à triple paroi <br>0,61 W/m²K en combinaison avec une coupole à quatre parois <br>0,55 W/m²K en combinaison avec une coupole à cinq parois <br>0,71 W/m²K en combinaison avec une coupole à six parois EP10</td> </tr> <tr> <td>Anti-effraction</td> <td>Oui</td> </tr> <tr> <td>Sécurité anti-chute</td> <td>Uniquement en combinaison avec une <a>coupole synthétique en polycarbonate</a> </td> </tr> <tr> <td>Valeur insonorisation acoustique Rw</td> <td>40 dB</td> </tr> <tr> <td>Valeur LT</td> <td> <div> <div> <div>68% en combinaison avec une coupole à simple paroi en acrylique clair <br> 62% en combinaison avec une coupole à simple paroi en acrylique opalin <br> 61% en combinaison avec une coupole à double paroi en acrylique clair <br> 52% en combinaison avec une coupole à double paroi en acrylique opalin <br> 55% en combinaison avec une coupole à triple paroi en acrylique clair <br> 47% en combinaison avec une coupole à triple paroi en acrylique opalin <br> 48% en combinaison avec une coupole à quatre parois en acrylique clair <br> 44% en combinaison avec une coupole à quatre parois en acrylique opalin <br> 44% en combinaison avec une coupole à cinq parois en acrylique clair <br> 40% en combinaison avec une coupole à cinq parois en acrylique opalin <br> 66% en combinaison avec une coupole à simple paroi en polycarbonate clair <br> 44% en combinaison avec une coupole à simple paroi en polycarbonate opalin <br> 59% en combinaison avec une coupole à double paroi en polycarbonate clair <br> 55% en combinaison avec une coupole à double paroi en polycarbonate clair</div> </div> </div> </td> </tr> <tr> <td>Valeur g</td> <td>46% en combinaison avec une coupole à simple paroi en acrylique clair <br> 40% en combinaison avec une coupole à simple paroi en acrylique opalin <br> 40% en combinaison avec une coupole à double paroi en acrylique clair <br> 31% en combinaison avec une coupole à double paroi en acrylique opalin <br> 34% en combinaison avec une coupole à triple paroi en acrylique clair <br> 27% en combinaison avec une coupole à triple paroi en acrylique opalin <br> 29% en combinaison avec une coupole à quatre parois en acrylique clair <br> 25% en combinaison avec une coupole à quatre parois en acrylique opalin <br> 25% en combinaison avec une coupole à cinq parois en acrylique clair <br> 22% en combinaison avec une coupole à cinq parois en acrylique opalin <br> 44% en combinaison avec une coupole à simple paroi en polycarbonate clair <br> 32% en combinaison avec une coupole à simple paroi en polycarbonate opalin <br> 38% en combinaison avec une coupole à double paroi en polycarbonate clair <br> 37% en combinaison avec une coupole à double paroi en polycarbonate clair</td> </tr> <tr> <td>Courbure</td> <td>Sphérique</td> </tr> <tr> <td>Garantie</td> <td>10 ans</td> </tr> </tbody> </table> <br> La coupole hybride Skylux iDome est composée d'un châssis PVC compact et isolant et d'un verre isolant de sécurité HR++. L'iDome est toujours associée à une coupole synthétique de votre choix et offre ainsi une isolation parfaite. <br data-mce-fragment=""> <br data-mce-fragment="">- double vitrage de sécurité : HR++ et coupole au choix <br data-mce-fragment="">- avec châssis en PVC bas et compact <br data-mce-fragment="">- valeur d'isolation élevée : Ut = 0,93 W/m²K en combinaison avec une coupole à simple paroi <br data-mce-fragment="">- surface lumineuse maximale = mesure jour <br data-mce-fragment="">- convient à tous types de toits plats <br data-mce-fragment=""> <br data-mce-fragment="">La fenêtre de toit plat Skylux est disponible dans +80 dimensions différentes rectangulaires ou carrées. Notre plus grande taille est la fenêtre de 1 mètre sur 2, qui est également disponible en version fixe et ouvrante. | skylux-idome-premonte-modele-fixe-clair-avec-costiere-ep-20-00-100x230-cm | 8594131026253 | 46903789224269
Coupoles | Coupole hybride | Skylux | Skylux iDome préassemblée - modèle fixe clair - avec costière 20/00 EP 1000 x 2500 mm |  | 84012 | 5412970840121 | 2532.55 | Oui | 49-55 | 197.27 | [6 empty] | 1000 x 2500 mm | 2500 | 1000 |  | 20/00 (20cm de haut et ouverture de toiture = mesure jour) |  | Rectangulaire |  | Conforme à la PEB | 0.55 W/m²K - 0.93 W/m²K | Valeur g 22% - 46% | Valeur LT 40% - 68% | Valeur RW 40dB |  | Modèle fixe | Pour nouvelle construction ou rénovation complète | C50 | Sans LED | Sans accessoires | Toujours combiner avec une coupole de votre choix pour optimiser pleinement l'isolation | Vous n'installez pas tous les jours une iDome Skylux préassemblée - modèle fixe clair - avec costière 20/00 EP 1000 x 2500 mm. C'est pourquoi il est important que vous fassiez le bon choix. Chez Skylux vous êtes au bon endroit. Cette Skylux iDome préassemblée - modèle fixe clair - avec costière 20/00 EP 1000 x 2500 mm est la solution que vous cherchez ? Alors commandez en ligne immédiatement. Nous garantissons une livraison rapide et fluide. Besoin d'aide? N'hésitez pas à nous contacter. Nombre de parois Double paroi Valeur d'isolation (valeur Ug) 0,93 W/m²K in combinatie avec une coupole à simple paroi 0,79 W/m²K en combinaison avec une coupole à double paroi 0,69 W/m²K en combinaison avec une coupole à triple paroi 0,61 W/m²K en combinaison avec une coupole à quatre parois 0,55 W/m²K en combinaison avec une coupole à cinq parois 0,71 W/m²K en combinaison avec une coupole à six parois EP10 Anti-effraction Oui Sécurité anti-chute Uniquement en combinaison avec une coupole synthétique en polycarbonate Valeur insonorisation acoustique Rw 40 dB Valeur LT 68% en combinaison avec une coupole à simple paroi en acrylique clair 62% en combinaison avec une coupole à simple paroi en acrylique opalin 61% en combinaison avec une coupole à double paroi en acrylique clair 52% en combinaison avec une coupole à double paroi en acrylique opalin 55% en combinaison avec une coupole à triple paroi en acrylique clair 47% en combinaison avec une coupole à triple paroi en acrylique opalin 48% en combinaison avec une coupole à quatre parois en acrylique clair 44% en combinaison avec une coupole à quatre parois en acrylique opalin 44% en combinaison avec une coupole à cinq parois en acrylique clair 40% en combinaison avec une coupole à cinq parois en acrylique opalin 66% en combinaison avec une coupole à simple paroi en polycarbonate clair 44% en combinaison avec une coupole à simple paroi en polycarbonate opalin 59% en combinaison avec une coupole à double paroi en polycarbonate clair 55% en combinaison avec une coupole à double paroi en polycarbonate clair Valeur g 46% en combinaison avec une coupole à simple paroi en acrylique clair 40% en combinaison avec une coupole à simple paroi en acrylique opalin 40% en combinaison avec une coupole à double paroi en acrylique clair 31% en combinaison avec une coupole à double paroi en acrylique opalin 34% en combinaison avec une coupole à triple paroi en acrylique clair 27% en combinaison avec une coupole à triple paroi en acrylique opalin 29% en combinaison avec une coupole à quatre parois en acrylique clair 25% en combinaison avec une coupole à quatre parois en acrylique opalin 25% en combinaison avec une coupole à cinq parois en acrylique clair 22% en combinaison avec une coupole à cinq parois en acrylique opalin 44% en combinaison avec une coupole à simple paroi en polycarbonate clair 32% en combinaison avec une coupole à simple paroi en polycarbonate opalin 38% en combinaison avec une coupole à double paroi en polycarbonate clair 37% en combinaison avec une coupole à double paroi en polycarbonate clair Courbure Sphérique Garantie 10 ans La coupole hybride Skylux iDome est composée d'un châssis PVC compact et isolant et d'un verre isolant de sécurité HR++. L'iDome est toujours associée à une coupole synthétique de votre choix et offre ainsi une isolation parfaite. - double vitrage de sécurité : HR++ et coupole au choix - avec châssis en PVC bas et compact - valeur d'isolation élevée : Ut = 0,93 W/m²K en combinaison avec une coupole à simple paroi - surface lumineuse maximale = mesure jour - convient à tous types de toits plats La fenêtre de toit plat Skylux est disponible dans +80 dimensions différentes rectangulaires ou carrées. Notre plus grande taille est la fenêtre de 1 mètre sur 2, qui est également disponible en version fixe et ouvrante. | https://skylux.eu/fr/products/skylux-idome-premonte-modele-fixe-clair-avec-costiere-ep-20-00-100x250-cm | https://skylux.eu/cdn/shop/files/Skylux-iDome-voorgemonteerd-vaste-uitvoering-helder-met-2000-EP-opstand-100x250-cm-Hybride-lichtkoepel.jpg?v=1741091932&width=1600 |  |  |  |  | //skylux.eu/cdn/shop/files/F_MH_Notice_de_pose_Skylux_iDome.pdf?v=11862040840613883244 | //skylux.eu/cdn/shop/files/F_TD_Dossier_Technique_Skylux_iDome_Renovation.pdf?v=7524439546308151775 | Vous n'installez pas tous les jours une iDome Skylux préassemblée - modèle fixe clair - avec costière 20/00 EP 1000 x 2500 mm. C'est pourquoi il est important que vous fassiez le bon choix. Chez Skylux vous êtes au bon endroit. Cette Skylux iDome préassemblée - modèle fixe clair - avec costière 20/00 EP 1000 x 2500 mm est la solution que vous cherchez ? Alors commandez en ligne immédiatement. Nous garantissons une livraison rapide et fluide. Besoin d'aide? N'hésitez pas à nous <a target="">contacter</a>. <p> <br> </p> <table> <tbody> <tr> <td>Nombre de parois</td> <td>Double paroi</td> </tr> <tr> <td>Valeur d'isolation (valeur Ug)</td> <td>0,93 W/m²K in combinatie avec une coupole à simple paroi <br>0,79 W/m²K en combinaison avec une coupole à double paroi <br>0,69 W/m²K en combinaison avec une coupole à triple paroi <br>0,61 W/m²K en combinaison avec une coupole à quatre parois <br>0,55 W/m²K en combinaison avec une coupole à cinq parois <br>0,71 W/m²K en combinaison avec une coupole à six parois EP10</td> </tr> <tr> <td>Anti-effraction</td> <td>Oui</td> </tr> <tr> <td>Sécurité anti-chute</td> <td>Uniquement en combinaison avec une <a>coupole synthétique en polycarbonate</a> </td> </tr> <tr> <td>Valeur insonorisation acoustique Rw</td> <td>40 dB</td> </tr> <tr> <td>Valeur LT</td> <td> <div> <div> <div>68% en combinaison avec une coupole à simple paroi en acrylique clair <br> 62% en combinaison avec une coupole à simple paroi en acrylique opalin <br> 61% en combinaison avec une coupole à double paroi en acrylique clair <br> 52% en combinaison avec une coupole à double paroi en acrylique opalin <br> 55% en combinaison avec une coupole à triple paroi en acrylique clair <br> 47% en combinaison avec une coupole à triple paroi en acrylique opalin <br> 48% en combinaison avec une coupole à quatre parois en acrylique clair <br> 44% en combinaison avec une coupole à quatre parois en acrylique opalin <br> 44% en combinaison avec une coupole à cinq parois en acrylique clair <br> 40% en combinaison avec une coupole à cinq parois en acrylique opalin <br> 66% en combinaison avec une coupole à simple paroi en polycarbonate clair <br> 44% en combinaison avec une coupole à simple paroi en polycarbonate opalin <br> 59% en combinaison avec une coupole à double paroi en polycarbonate clair <br> 55% en combinaison avec une coupole à double paroi en polycarbonate clair</div> </div> </div> </td> </tr> <tr> <td>Valeur g</td> <td>46% en combinaison avec une coupole à simple paroi en acrylique clair <br> 40% en combinaison avec une coupole à simple paroi en acrylique opalin <br> 40% en combinaison avec une coupole à double paroi en acrylique clair <br> 31% en combinaison avec une coupole à double paroi en acrylique opalin <br> 34% en combinaison avec une coupole à triple paroi en acrylique clair <br> 27% en combinaison avec une coupole à triple paroi en acrylique opalin <br> 29% en combinaison avec une coupole à quatre parois en acrylique clair <br> 25% en combinaison avec une coupole à quatre parois en acrylique opalin <br> 25% en combinaison avec une coupole à cinq parois en acrylique clair <br> 22% en combinaison avec une coupole à cinq parois en acrylique opalin <br> 44% en combinaison avec une coupole à simple paroi en polycarbonate clair <br> 32% en combinaison avec une coupole à simple paroi en polycarbonate opalin <br> 38% en combinaison avec une coupole à double paroi en polycarbonate clair <br> 37% en combinaison avec une coupole à double paroi en polycarbonate clair</td> </tr> <tr> <td>Courbure</td> <td>Sphérique</td> </tr> <tr> <td>Garantie</td> <td>10 ans</td> </tr> </tbody> </table> <br> La coupole hybride Skylux iDome est composée d'un châssis PVC compact et isolant et d'un verre isolant de sécurité HR++. L'iDome est toujours associée à une coupole synthétique de votre choix et offre ainsi une isolation parfaite. <br data-mce-fragment=""> <br data-mce-fragment="">- double vitrage de sécurité : HR++ et coupole au choix <br data-mce-fragment="">- avec châssis en PVC bas et compact <br data-mce-fragment="">- valeur d'isolation élevée : Ut = 0,93 W/m²K en combinaison avec une coupole à simple paroi <br data-mce-fragment="">- surface lumineuse maximale = mesure jour <br data-mce-fragment="">- convient à tous types de toits plats <br data-mce-fragment=""> <br data-mce-fragment="">La fenêtre de toit plat Skylux est disponible dans +80 dimensions différentes rectangulaires ou carrées. Notre plus grande taille est la fenêtre de 1 mètre sur 2, qui est également disponible en version fixe et ouvrante. | skylux-idome-premonte-modele-fixe-clair-avec-costiere-ep-20-00-100x250-cm | 8594131059021 | 46903789289805
Coupoles | Coupole hybride | Skylux | Skylux iDome préassemblée - modèle fixe clair - avec costière 20/00 EP 1000 x 2800 mm |  | 84013 | 5412970840138 | 2724.95 | Oui | 49-55 | 218.49 | [6 empty] | 1000 x 2800 mm | 2800 | 1000 |  | 20/00 (20cm de haut et ouverture de toiture = mesure jour) |  | Rectangulaire |  | Conforme à la PEB | 0.55 W/m²K - 0.93 W/m²K | Valeur g 22% - 46% | Valeur LT 40% - 68% | Valeur RW 40dB |  | Modèle fixe | Pour nouvelle construction ou rénovation complète | C50 | Sans LED | Sans accessoires | Toujours combiner avec une coupole de votre choix pour optimiser pleinement l'isolation | Vous n'installez pas tous les jours une iDome Skylux préassemblée - modèle fixe clair - avec costière 20/00 EP 1000 x 2800 mm. C'est pourquoi il est important que vous fassiez le bon choix. Chez Skylux vous êtes au bon endroit. Cette Skylux iDome préassemblée - modèle fixe clair - avec costière 20/00 EP 1000 x 2800 mm est la solution que vous cherchez ? Alors commandez en ligne immédiatement. Nous garantissons une livraison rapide et fluide. Besoin d'aide? N'hésitez pas à nous contacter. Nombre de parois Double paroi Valeur d'isolation (valeur Ug) 0,93 W/m²K in combinatie avec une coupole à simple paroi 0,79 W/m²K en combinaison avec une coupole à double paroi 0,69 W/m²K en combinaison avec une coupole à triple paroi 0,61 W/m²K en combinaison avec une coupole à quatre parois 0,55 W/m²K en combinaison avec une coupole à cinq parois 0,71 W/m²K en combinaison avec une coupole à six parois EP10 Anti-effraction Oui Sécurité anti-chute Uniquement en combinaison avec une coupole synthétique en polycarbonate Valeur insonorisation acoustique Rw 40 dB Valeur LT 68% en combinaison avec une coupole à simple paroi en acrylique clair 62% en combinaison avec une coupole à simple paroi en acrylique opalin 61% en combinaison avec une coupole à double paroi en acrylique clair 52% en combinaison avec une coupole à double paroi en acrylique opalin 55% en combinaison avec une coupole à triple paroi en acrylique clair 47% en combinaison avec une coupole à triple paroi en acrylique opalin 48% en combinaison avec une coupole à quatre parois en acrylique clair 44% en combinaison avec une coupole à quatre parois en acrylique opalin 44% en combinaison avec une coupole à cinq parois en acrylique clair 40% en combinaison avec une coupole à cinq parois en acrylique opalin 66% en combinaison avec une coupole à simple paroi en polycarbonate clair 44% en combinaison avec une coupole à simple paroi en polycarbonate opalin 59% en combinaison avec une coupole à double paroi en polycarbonate clair 55% en combinaison avec une coupole à double paroi en polycarbonate clair Valeur g 46% en combinaison avec une coupole à simple paroi en acrylique clair 40% en combinaison avec une coupole à simple paroi en acrylique opalin 40% en combinaison avec une coupole à double paroi en acrylique clair 31% en combinaison avec une coupole à double paroi en acrylique opalin 34% en combinaison avec une coupole à triple paroi en acrylique clair 27% en combinaison avec une coupole à triple paroi en acrylique opalin 29% en combinaison avec une coupole à quatre parois en acrylique clair 25% en combinaison avec une coupole à quatre parois en acrylique opalin 25% en combinaison avec une coupole à cinq parois en acrylique clair 22% en combinaison avec une coupole à cinq parois en acrylique opalin 44% en combinaison avec une coupole à simple paroi en polycarbonate clair 32% en combinaison avec une coupole à simple paroi en polycarbonate opalin 38% en combinaison avec une coupole à double paroi en polycarbonate clair 37% en combinaison avec une coupole à double paroi en polycarbonate clair Courbure Sphérique Garantie 10 ans La coupole hybride Skylux iDome est composée d'un châssis PVC compact et isolant et d'un verre isolant de sécurité HR++. L'iDome est toujours associée à une coupole synthétique de votre choix et offre ainsi une isolation parfaite. - double vitrage de sécurité : HR++ et coupole au choix - avec châssis en PVC bas et compact - valeur d'isolation élevée : Ut = 0,93 W/m²K en combinaison avec une coupole à simple paroi - surface lumineuse maximale = mesure jour - convient à tous types de toits plats La fenêtre de toit plat Skylux est disponible dans +80 dimensions différentes rectangulaires ou carrées. Notre plus grande taille est la fenêtre de 1 mètre sur 2, qui est également disponible en version fixe et ouvrante. | https://skylux.eu/fr/products/skylux-idome-premonte-modele-fixe-clair-avec-costiere-ep-20-00-100x280-cm | https://skylux.eu/cdn/shop/files/Skylux-iDome-voorgemonteerd-vaste-uitvoering-helder-met-2000-EP-opstand-100x280-cm-Hybride-lichtkoepel.jpg?v=1741091936&width=1600 |  |  |  |  | //skylux.eu/cdn/shop/files/F_MH_Notice_de_pose_Skylux_iDome.pdf?v=11862040840613883244 | //skylux.eu/cdn/shop/files/F_TD_Dossier_Technique_Skylux_iDome_Renovation.pdf?v=7524439546308151775 | Vous n'installez pas tous les jours une iDome Skylux préassemblée - modèle fixe clair - avec costière 20/00 EP 1000 x 2800 mm. C'est pourquoi il est important que vous fassiez le bon choix. Chez Skylux vous êtes au bon endroit. Cette Skylux iDome préassemblée - modèle fixe clair - avec costière 20/00 EP 1000 x 2800 mm est la solution que vous cherchez ? Alors commandez en ligne immédiatement. Nous garantissons une livraison rapide et fluide. Besoin d'aide? N'hésitez pas à nous <a target="">contacter</a>. <p> <br> </p> <table> <tbody> <tr> <td>Nombre de parois</td> <td>Double paroi</td> </tr> <tr> <td>Valeur d'isolation (valeur Ug)</td> <td>0,93 W/m²K in combinatie avec une coupole à simple paroi <br>0,79 W/m²K en combinaison avec une coupole à double paroi <br>0,69 W/m²K en combinaison avec une coupole à triple paroi <br>0,61 W/m²K en combinaison avec une coupole à quatre parois <br>0,55 W/m²K en combinaison avec une coupole à cinq parois <br>0,71 W/m²K en combinaison avec une coupole à six parois EP10</td> </tr> <tr> <td>Anti-effraction</td> <td>Oui</td> </tr> <tr> <td>Sécurité anti-chute</td> <td>Uniquement en combinaison avec une <a>coupole synthétique en polycarbonate</a> </td> </tr> <tr> <td>Valeur insonorisation acoustique Rw</td> <td>40 dB</td> </tr> <tr> <td>Valeur LT</td> <td> <div> <div> <div>68% en combinaison avec une coupole à simple paroi en acrylique clair <br> 62% en combinaison avec une coupole à simple paroi en acrylique opalin <br> 61% en combinaison avec une coupole à double paroi en acrylique clair <br> 52% en combinaison avec une coupole à double paroi en acrylique opalin <br> 55% en combinaison avec une coupole à triple paroi en acrylique clair <br> 47% en combinaison avec une coupole à triple paroi en acrylique opalin <br> 48% en combinaison avec une coupole à quatre parois en acrylique clair <br> 44% en combinaison avec une coupole à quatre parois en acrylique opalin <br> 44% en combinaison avec une coupole à cinq parois en acrylique clair <br> 40% en combinaison avec une coupole à cinq parois en acrylique opalin <br> 66% en combinaison avec une coupole à simple paroi en polycarbonate clair <br> 44% en combinaison avec une coupole à simple paroi en polycarbonate opalin <br> 59% en combinaison avec une coupole à double paroi en polycarbonate clair <br> 55% en combinaison avec une coupole à double paroi en polycarbonate clair</div> </div> </div> </td> </tr> <tr> <td>Valeur g</td> <td>46% en combinaison avec une coupole à simple paroi en acrylique clair <br> 40% en combinaison avec une coupole à simple paroi en acrylique opalin <br> 40% en combinaison avec une coupole à double paroi en acrylique clair <br> 31% en combinaison avec une coupole à double paroi en acrylique opalin <br> 34% en combinaison avec une coupole à triple paroi en acrylique clair <br> 27% en combinaison avec une coupole à triple paroi en acrylique opalin <br> 29% en combinaison avec une coupole à quatre parois en acrylique clair <br> 25% en combinaison avec une coupole à quatre parois en acrylique opalin <br> 25% en combinaison avec une coupole à cinq parois en acrylique clair <br> 22% en combinaison avec une coupole à cinq parois en acrylique opalin <br> 44% en combinaison avec une coupole à simple paroi en polycarbonate clair <br> 32% en combinaison avec une coupole à simple paroi en polycarbonate opalin <br> 38% en combinaison avec une coupole à double paroi en polycarbonate clair <br> 37% en combinaison avec une coupole à double paroi en polycarbonate clair</td> </tr> <tr> <td>Courbure</td> <td>Sphérique</td> </tr> <tr> <td>Garantie</td> <td>10 ans</td> </tr> </tbody> </table> <br> La coupole hybride Skylux iDome est composée d'un châssis PVC compact et isolant et d'un verre isolant de sécurité HR++. L'iDome est toujours associée à une coupole synthétique de votre choix et offre ainsi une isolation parfaite. <br data-mce-fragment=""> <br data-mce-fragment="">- double vitrage de sécurité : HR++ et coupole au choix <br data-mce-fragment="">- avec châssis en PVC bas et compact <br data-mce-fragment="">- valeur d'isolation élevée : Ut = 0,93 W/m²K en combinaison avec une coupole à simple paroi <br data-mce-fragment="">- surface lumineuse maximale = mesure jour <br data-mce-fragment="">- convient à tous types de toits plats <br data-mce-fragment=""> <br data-mce-fragment="">La fenêtre de toit plat Skylux est disponible dans +80 dimensions différentes rectangulaires ou carrées. Notre plus grande taille est la fenêtre de 1 mètre sur 2, qui est également disponible en version fixe et ouvrante. | skylux-idome-premonte-modele-fixe-clair-avec-costiere-ep-20-00-100x280-cm | 8594131124557 | 46903789388109
Coupoles | Coupole hybride | Skylux | Skylux iDome préassemblée - modèle fixe clair - avec costière 20/00 EP 1000 x 3000 mm |  | 84014 | 5412970840145 | 2875 | Oui | 49-55 | 217.84 | [6 empty] | 1000 x 3000 mm | 3000 | 1000 |  | 20/00 (20cm de haut et ouverture de toiture = mesure jour) |  | Rectangulaire |  | Conforme à la PEB | 0.55 W/m²K - 0.93 W/m²K | Valeur g 22% - 46% | Valeur LT 40% - 68% | Valeur RW 40dB |  | Modèle fixe | Pour nouvelle construction ou rénovation complète | C50 | Sans LED | Sans accessoires | Toujours combiner avec une coupole de votre choix pour optimiser pleinement l'isolation | Vous n'installez pas tous les jours une iDome Skylux préassemblée - modèle fixe clair - avec costière 20/00 EP 1000 x 3000 mm. C'est pourquoi il est important que vous fassiez le bon choix. Chez Skylux vous êtes au bon endroit. Cette Skylux iDome préassemblée - modèle fixe clair - avec costière 20/00 EP 1000 x 3000 mm est la solution que vous cherchez ? Alors commandez en ligne immédiatement. Nous garantissons une livraison rapide et fluide. Besoin d'aide? N'hésitez pas à nous contacter. Nombre de parois Double paroi Valeur d'isolation (valeur Ug) 0,93 W/m²K in combinatie avec une coupole à simple paroi 0,79 W/m²K en combinaison avec une coupole à double paroi 0,69 W/m²K en combinaison avec une coupole à triple paroi 0,61 W/m²K en combinaison avec une coupole à quatre parois 0,55 W/m²K en combinaison avec une coupole à cinq parois 0,71 W/m²K en combinaison avec une coupole à six parois EP10 Anti-effraction Oui Sécurité anti-chute Uniquement en combinaison avec une coupole synthétique en polycarbonate Valeur insonorisation acoustique Rw 40 dB Valeur LT 68% en combinaison avec une coupole à simple paroi en acrylique clair 62% en combinaison avec une coupole à simple paroi en acrylique opalin 61% en combinaison avec une coupole à double paroi en acrylique clair 52% en combinaison avec une coupole à double paroi en acrylique opalin 55% en combinaison avec une coupole à triple paroi en acrylique clair 47% en combinaison avec une coupole à triple paroi en acrylique opalin 48% en combinaison avec une coupole à quatre parois en acrylique clair 44% en combinaison avec une coupole à quatre parois en acrylique opalin 44% en combinaison avec une coupole à cinq parois en acrylique clair 40% en combinaison avec une coupole à cinq parois en acrylique opalin 66% en combinaison avec une coupole à simple paroi en polycarbonate clair 44% en combinaison avec une coupole à simple paroi en polycarbonate opalin 59% en combinaison avec une coupole à double paroi en polycarbonate clair 55% en combinaison avec une coupole à double paroi en polycarbonate clair Valeur g 46% en combinaison avec une coupole à simple paroi en acrylique clair 40% en combinaison avec une coupole à simple paroi en acrylique opalin 40% en combinaison avec une coupole à double paroi en acrylique clair 31% en combinaison avec une coupole à double paroi en acrylique opalin 34% en combinaison avec une coupole à triple paroi en acrylique clair 27% en combinaison avec une coupole à triple paroi en acrylique opalin 29% en combinaison avec une coupole à quatre parois en acrylique clair 25% en combinaison avec une coupole à quatre parois en acrylique opalin 25% en combinaison avec une coupole à cinq parois en acrylique clair 22% en combinaison avec une coupole à cinq parois en acrylique opalin 44% en combinaison avec une coupole à simple paroi en polycarbonate clair 32% en combinaison avec une coupole à simple paroi en polycarbonate opalin 38% en combinaison avec une coupole à double paroi en polycarbonate clair 37% en combinaison avec une coupole à double paroi en polycarbonate clair Courbure Sphérique Garantie 10 ans La coupole hybride Skylux iDome est composée d'un châssis PVC compact et isolant et d'un verre isolant de sécurité HR++. L'iDome est toujours associée à une coupole synthétique de votre choix et offre ainsi une isolation parfaite. - double vitrage de sécurité : HR++ et coupole au choix - avec châssis en PVC bas et compact - valeur d'isolation élevée : Ut = 0,93 W/m²K en combinaison avec une coupole à simple paroi - surface lumineuse maximale = mesure jour - convient à tous types de toits plats La fenêtre de toit plat Skylux est disponible dans +80 dimensions différentes rectangulaires ou carrées. Notre plus grande taille est la fenêtre de 1 mètre sur 2, qui est également disponible en version fixe et ouvrante. | https://skylux.eu/fr/products/skylux-idome-premonte-modele-fixe-clair-avec-costiere-ep-20-00-100x300-cm | https://skylux.eu/cdn/shop/files/Skylux-iDome-voorgemonteerd-vaste-uitvoering-helder-met-2000-EP-opstand-100x300-cm-Hybride-lichtkoepel.jpg?v=1741091939&width=1600 |  |  |  |  | //skylux.eu/cdn/shop/files/F_MH_Notice_de_pose_Skylux_iDome.pdf?v=11862040840613883244 | //skylux.eu/cdn/shop/files/F_TD_Dossier_Technique_Skylux_iDome_Renovation.pdf?v=7524439546308151775 | Vous n'installez pas tous les jours une iDome Skylux préassemblée - modèle fixe clair - avec costière 20/00 EP 1000 x 3000 mm. C'est pourquoi il est important que vous fassiez le bon choix. Chez Skylux vous êtes au bon endroit. Cette Skylux iDome préassemblée - modèle fixe clair - avec costière 20/00 EP 1000 x 3000 mm est la solution que vous cherchez ? Alors commandez en ligne immédiatement. Nous garantissons une livraison rapide et fluide. Besoin d'aide? N'hésitez pas à nous <a target="">contacter</a>. <p> <br> </p> <table> <tbody> <tr> <td>Nombre de parois</td> <td>Double paroi</td> </tr> <tr> <td>Valeur d'isolation (valeur Ug)</td> <td>0,93 W/m²K in combinatie avec une coupole à simple paroi <br>0,79 W/m²K en combinaison avec une coupole à double paroi <br>0,69 W/m²K en combinaison avec une coupole à triple paroi <br>0,61 W/m²K en combinaison avec une coupole à quatre parois <br>0,55 W/m²K en combinaison avec une coupole à cinq parois <br>0,71 W/m²K en combinaison avec une coupole à six parois EP10</td> </tr> <tr> <td>Anti-effraction</td> <td>Oui</td> </tr> <tr> <td>Sécurité anti-chute</td> <td>Uniquement en combinaison avec une <a>coupole synthétique en polycarbonate</a> </td> </tr> <tr> <td>Valeur insonorisation acoustique Rw</td> <td>40 dB</td> </tr> <tr> <td>Valeur LT</td> <td> <div> <div> <div>68% en combinaison avec une coupole à simple paroi en acrylique clair <br> 62% en combinaison avec une coupole à simple paroi en acrylique opalin <br> 61% en combinaison avec une coupole à double paroi en acrylique clair <br> 52% en combinaison avec une coupole à double paroi en acrylique opalin <br> 55% en combinaison avec une coupole à triple paroi en acrylique clair <br> 47% en combinaison avec une coupole à triple paroi en acrylique opalin <br> 48% en combinaison avec une coupole à quatre parois en acrylique clair <br> 44% en combinaison avec une coupole à quatre parois en acrylique opalin <br> 44% en combinaison avec une coupole à cinq parois en acrylique clair <br> 40% en combinaison avec une coupole à cinq parois en acrylique opalin <br> 66% en combinaison avec une coupole à simple paroi en polycarbonate clair <br> 44% en combinaison avec une coupole à simple paroi en polycarbonate opalin <br> 59% en combinaison avec une coupole à double paroi en polycarbonate clair <br> 55% en combinaison avec une coupole à double paroi en polycarbonate clair</div> </div> </div> </td> </tr> <tr> <td>Valeur g</td> <td>46% en combinaison avec une coupole à simple paroi en acrylique clair <br> 40% en combinaison avec une coupole à simple paroi en acrylique opalin <br> 40% en combinaison avec une coupole à double paroi en acrylique clair <br> 31% en combinaison avec une coupole à double paroi en acrylique opalin <br> 34% en combinaison avec une coupole à triple paroi en acrylique clair <br> 27% en combinaison avec une coupole à triple paroi en acrylique opalin <br> 29% en combinaison avec une coupole à quatre parois en acrylique clair <br> 25% en combinaison avec une coupole à quatre parois en acrylique opalin <br> 25% en combinaison avec une coupole à cinq parois en acrylique clair <br> 22% en combinaison avec une coupole à cinq parois en acrylique opalin <br> 44% en combinaison avec une coupole à simple paroi en polycarbonate clair <br> 32% en combinaison avec une coupole à simple paroi en polycarbonate opalin <br> 38% en combinaison avec une coupole à double paroi en polycarbonate clair <br> 37% en combinaison avec une coupole à double paroi en polycarbonate clair</td> </tr> <tr> <td>Courbure</td> <td>Sphérique</td> </tr> <tr> <td>Garantie</td> <td>10 ans</td> </tr> </tbody> </table> <br> La coupole hybride Skylux iDome est composée d'un châssis PVC compact et isolant et d'un verre isolant de sécurité HR++. L'iDome est toujours associée à une coupole synthétique de votre choix et offre ainsi une isolation parfaite. <br data-mce-fragment=""> <br data-mce-fragment="">- double vitrage de sécurité : HR++ et coupole au choix <br data-mce-fragment="">- avec châssis en PVC bas et compact <br data-mce-fragment="">- valeur d'isolation élevée : Ut = 0,93 W/m²K en combinaison avec une coupole à simple paroi <br data-mce-fragment="">- surface lumineuse maximale = mesure jour <br data-mce-fragment="">- convient à tous types de toits plats <br data-mce-fragment=""> <br data-mce-fragment="">La fenêtre de toit plat Skylux est disponible dans +80 dimensions différentes rectangulaires ou carrées. Notre plus grande taille est la fenêtre de 1 mètre sur 2, qui est également disponible en version fixe et ouvrante. | skylux-idome-premonte-modele-fixe-clair-avec-costiere-ep-20-00-100x300-cm | 8594131157325 | 46903789453645
Coupoles | Coupole hybride | Skylux | Skylux iDome préassemblée - modèle fixe clair - avec costière 20/00 EP 1050 x 2250 mm |  | 84015 | 5412970840152 | 2306.3 | Oui | 49-55 | 178.16 | [6 empty] | 1050 x 2250 mm | 2250 | 1050 |  | 20/00 (20cm de haut et ouverture de toiture = mesure jour) |  | Rectangulaire |  | Conforme à la PEB | 0.55 W/m²K - 0.93 W/m²K | Valeur g 22% - 46% | Valeur LT 40% - 68% | Valeur RW 40dB |  | Modèle fixe | Pour nouvelle construction ou rénovation complète | C50 | Sans LED | Sans accessoires | Toujours combiner avec une coupole de votre choix pour optimiser pleinement l'isolation | Vous n'installez pas tous les jours une iDome Skylux préassemblée - modèle fixe clair - avec costière 20/00 EP 1050 x 2250 mm. C'est pourquoi il est important que vous fassiez le bon choix. Chez Skylux vous êtes au bon endroit. Cette Skylux iDome préassemblée - modèle fixe clair - avec costière 20/00 EP 1050 x 2250 mm est la solution que vous cherchez ? Alors commandez en ligne immédiatement. Nous garantissons une livraison rapide et fluide. Besoin d'aide? N'hésitez pas à nous contacter. Nombre de parois Double paroi Valeur d'isolation (valeur Ug) 0,93 W/m²K in combinatie avec une coupole à simple paroi 0,79 W/m²K en combinaison avec une coupole à double paroi 0,69 W/m²K en combinaison avec une coupole à triple paroi 0,61 W/m²K en combinaison avec une coupole à quatre parois 0,55 W/m²K en combinaison avec une coupole à cinq parois 0,71 W/m²K en combinaison avec une coupole à six parois EP10 Anti-effraction Oui Sécurité anti-chute Uniquement en combinaison avec une coupole synthétique en polycarbonate Valeur insonorisation acoustique Rw 40 dB Valeur LT 68% en combinaison avec une coupole à simple paroi en acrylique clair 62% en combinaison avec une coupole à simple paroi en acrylique opalin 61% en combinaison avec une coupole à double paroi en acrylique clair 52% en combinaison avec une coupole à double paroi en acrylique opalin 55% en combinaison avec une coupole à triple paroi en acrylique clair 47% en combinaison avec une coupole à triple paroi en acrylique opalin 48% en combinaison avec une coupole à quatre parois en acrylique clair 44% en combinaison avec une coupole à quatre parois en acrylique opalin 44% en combinaison avec une coupole à cinq parois en acrylique clair 40% en combinaison avec une coupole à cinq parois en acrylique opalin 66% en combinaison avec une coupole à simple paroi en polycarbonate clair 44% en combinaison avec une coupole à simple paroi en polycarbonate opalin 59% en combinaison avec une coupole à double paroi en polycarbonate clair 55% en combinaison avec une coupole à double paroi en polycarbonate clair Valeur g 46% en combinaison avec une coupole à simple paroi en acrylique clair 40% en combinaison avec une coupole à simple paroi en acrylique opalin 40% en combinaison avec une coupole à double paroi en acrylique clair 31% en combinaison avec une coupole à double paroi en acrylique opalin 34% en combinaison avec une coupole à triple paroi en acrylique clair 27% en combinaison avec une coupole à triple paroi en acrylique opalin 29% en combinaison avec une coupole à quatre parois en acrylique clair 25% en combinaison avec une coupole à quatre parois en acrylique opalin 25% en combinaison avec une coupole à cinq parois en acrylique clair 22% en combinaison avec une coupole à cinq parois en acrylique opalin 44% en combinaison avec une coupole à simple paroi en polycarbonate clair 32% en combinaison avec une coupole à simple paroi en polycarbonate opalin 38% en combinaison avec une coupole à double paroi en polycarbonate clair 37% en combinaison avec une coupole à double paroi en polycarbonate clair Courbure Sphérique Garantie 10 ans La coupole hybride Skylux iDome est composée d'un châssis PVC compact et isolant et d'un verre isolant de sécurité HR++. L'iDome est toujours associée à une coupole synthétique de votre choix et offre ainsi une isolation parfaite. - double vitrage de sécurité : HR++ et coupole au choix - avec châssis en PVC bas et compact - valeur d'isolation élevée : Ut = 0,93 W/m²K en combinaison avec une coupole à simple paroi - surface lumineuse maximale = mesure jour - convient à tous types de toits plats La fenêtre de toit plat Skylux est disponible dans +80 dimensions différentes rectangulaires ou carrées. Notre plus grande taille est la fenêtre de 1 mètre sur 2, qui est également disponible en version fixe et ouvrante. | https://skylux.eu/fr/products/skylux-idome-premonte-modele-fixe-clair-avec-costiere-ep-20-00-105x225-cm | https://skylux.eu/cdn/shop/files/Skylux-iDome-voorgemonteerd-vaste-uitvoering-helder-met-2000-EP-opstand-105x225-cm-Hybride-lichtkoepel.jpg?v=1741091941&width=1600 |  |  |  |  | //skylux.eu/cdn/shop/files/F_MH_Notice_de_pose_Skylux_iDome.pdf?v=11862040840613883244 | //skylux.eu/cdn/shop/files/F_TD_Dossier_Technique_Skylux_iDome_Renovation.pdf?v=7524439546308151775 | Vous n'installez pas tous les jours une iDome Skylux préassemblée - modèle fixe clair - avec costière 20/00 EP 1050 x 2250 mm. C'est pourquoi il est important que vous fassiez le bon choix. Chez Skylux vous êtes au bon endroit. Cette Skylux iDome préassemblée - modèle fixe clair - avec costière 20/00 EP 1050 x 2250 mm est la solution que vous cherchez ? Alors commandez en ligne immédiatement. Nous garantissons une livraison rapide et fluide. Besoin d'aide? N'hésitez pas à nous <a target="">contacter</a>. <p> <br> </p> <table> <tbody> <tr> <td>Nombre de parois</td> <td>Double paroi</td> </tr> <tr> <td>Valeur d'isolation (valeur Ug)</td> <td>0,93 W/m²K in combinatie avec une coupole à simple paroi <br>0,79 W/m²K en combinaison avec une coupole à double paroi <br>0,69 W/m²K en combinaison avec une coupole à triple paroi <br>0,61 W/m²K en combinaison avec une coupole à quatre parois <br>0,55 W/m²K en combinaison avec une coupole à cinq parois <br>0,71 W/m²K en combinaison avec une coupole à six parois EP10</td> </tr> <tr> <td>Anti-effraction</td> <td>Oui</td> </tr> <tr> <td>Sécurité anti-chute</td> <td>Uniquement en combinaison avec une <a>coupole synthétique en polycarbonate</a> </td> </tr> <tr> <td>Valeur insonorisation acoustique Rw</td> <td>40 dB</td> </tr> <tr> <td>Valeur LT</td> <td> <div> <div> <div>68% en combinaison avec une coupole à simple paroi en acrylique clair <br> 62% en combinaison avec une coupole à simple paroi en acrylique opalin <br> 61% en combinaison avec une coupole à double paroi en acrylique clair <br> 52% en combinaison avec une coupole à double paroi en acrylique opalin <br> 55% en combinaison avec une coupole à triple paroi en acrylique clair <br> 47% en combinaison avec une coupole à triple paroi en acrylique opalin <br> 48% en combinaison avec une coupole à quatre parois en acrylique clair <br> 44% en combinaison avec une coupole à quatre parois en acrylique opalin <br> 44% en combinaison avec une coupole à cinq parois en acrylique clair <br> 40% en combinaison avec une coupole à cinq parois en acrylique opalin <br> 66% en combinaison avec une coupole à simple paroi en polycarbonate clair <br> 44% en combinaison avec une coupole à simple paroi en polycarbonate opalin <br> 59% en combinaison avec une coupole à double paroi en polycarbonate clair <br> 55% en combinaison avec une coupole à double paroi en polycarbonate clair</div> </div> </div> </td> </tr> <tr> <td>Valeur g</td> <td>46% en combinaison avec une coupole à simple paroi en acrylique clair <br> 40% en combinaison avec une coupole à simple paroi en acrylique opalin <br> 40% en combinaison avec une coupole à double paroi en acrylique clair <br> 31% en combinaison avec une coupole à double paroi en acrylique opalin <br> 34% en combinaison avec une coupole à triple paroi en acrylique clair <br> 27% en combinaison avec une coupole à triple paroi en acrylique opalin <br> 29% en combinaison avec une coupole à quatre parois en acrylique clair <br> 25% en combinaison avec une coupole à quatre parois en acrylique opalin <br> 25% en combinaison avec une coupole à cinq parois en acrylique clair <br> 22% en combinaison avec une coupole à cinq parois en acrylique opalin <br> 44% en combinaison avec une coupole à simple paroi en polycarbonate clair <br> 32% en combinaison avec une coupole à simple paroi en polycarbonate opalin <br> 38% en combinaison avec une coupole à double paroi en polycarbonate clair <br> 37% en combinaison avec une coupole à double paroi en polycarbonate clair</td> </tr> <tr> <td>Courbure</td> <td>Sphérique</td> </tr> <tr> <td>Garantie</td> <td>10 ans</td> </tr> </tbody> </table> <br> La coupole hybride Skylux iDome est composée d'un châssis PVC compact et isolant et d'un verre isolant de sécurité HR++. L'iDome est toujours associée à une coupole synthétique de votre choix et offre ainsi une isolation parfaite. <br data-mce-fragment=""> <br data-mce-fragment="">- double vitrage de sécurité : HR++ et coupole au choix <br data-mce-fragment="">- avec châssis en PVC bas et compact <br data-mce-fragment="">- valeur d'isolation élevée : Ut = 0,93 W/m²K en combinaison avec une coupole à simple paroi <br data-mce-fragment="">- surface lumineuse maximale = mesure jour <br data-mce-fragment="">- convient à tous types de toits plats <br data-mce-fragment=""> <br data-mce-fragment="">La fenêtre de toit plat Skylux est disponible dans +80 dimensions différentes rectangulaires ou carrées. Notre plus grande taille est la fenêtre de 1 mètre sur 2, qui est également disponible en version fixe et ouvrante. | skylux-idome-premonte-modele-fixe-clair-avec-costiere-ep-20-00-105x225-cm | 8594131222861 | 46903789715789
Coupoles | Coupole hybride | Skylux | Skylux iDome préassemblée - modèle fixe clair - avec costière 20/00 EP 1100 x 2300 mm |  | 84016 | 5412970840169 | 2473.25 | Oui | 49-55 | 188.45 | [6 empty] | 1100 x 2300 mm | 2300 | 1100 |  | 20/00 (20cm de haut et ouverture de toiture = mesure jour) |  | Rectangulaire |  | Conforme à la PEB | 0.55 W/m²K - 0.93 W/m²K | Valeur g 22% - 46% | Valeur LT 40% - 68% | Valeur RW 40dB |  | Modèle fixe | Pour nouvelle construction ou rénovation complète | C50 | Sans LED | Sans accessoires | Toujours combiner avec une coupole de votre choix pour optimiser pleinement l'isolation | Vous n'installez pas tous les jours une iDome Skylux préassemblée - modèle fixe clair - avec costière 20/00 EP 1100 x 2300 mm. C'est pourquoi il est important que vous fassiez le bon choix. Chez Skylux vous êtes au bon endroit. Cette Skylux iDome préassemblée - modèle fixe clair - avec costière 20/00 EP 1100 x 2300 mm est la solution que vous cherchez ? Alors commandez en ligne immédiatement. Nous garantissons une livraison rapide et fluide. Besoin d'aide? N'hésitez pas à nous contacter. Nombre de parois Double paroi Valeur d'isolation (valeur Ug) 0,93 W/m²K in combinatie avec une coupole à simple paroi 0,79 W/m²K en combinaison avec une coupole à double paroi 0,69 W/m²K en combinaison avec une coupole à triple paroi 0,61 W/m²K en combinaison avec une coupole à quatre parois 0,55 W/m²K en combinaison avec une coupole à cinq parois 0,71 W/m²K en combinaison avec une coupole à six parois EP10 Anti-effraction Oui Sécurité anti-chute Uniquement en combinaison avec une coupole synthétique en polycarbonate Valeur insonorisation acoustique Rw 40 dB Valeur LT 68% en combinaison avec une coupole à simple paroi en acrylique clair 62% en combinaison avec une coupole à simple paroi en acrylique opalin 61% en combinaison avec une coupole à double paroi en acrylique clair 52% en combinaison avec une coupole à double paroi en acrylique opalin 55% en combinaison avec une coupole à triple paroi en acrylique clair 47% en combinaison avec une coupole à triple paroi en acrylique opalin 48% en combinaison avec une coupole à quatre parois en acrylique clair 44% en combinaison avec une coupole à quatre parois en acrylique opalin 44% en combinaison avec une coupole à cinq parois en acrylique clair 40% en combinaison avec une coupole à cinq parois en acrylique opalin 66% en combinaison avec une coupole à simple paroi en polycarbonate clair 44% en combinaison avec une coupole à simple paroi en polycarbonate opalin 59% en combinaison avec une coupole à double paroi en polycarbonate clair 55% en combinaison avec une coupole à double paroi en polycarbonate clair Valeur g 46% en combinaison avec une coupole à simple paroi en acrylique clair 40% en combinaison avec une coupole à simple paroi en acrylique opalin 40% en combinaison avec une coupole à double paroi en acrylique clair 31% en combinaison avec une coupole à double paroi en acrylique opalin 34% en combinaison avec une coupole à triple paroi en acrylique clair 27% en combinaison avec une coupole à triple paroi en acrylique opalin 29% en combinaison avec une coupole à quatre parois en acrylique clair 25% en combinaison avec une coupole à quatre parois en acrylique opalin 25% en combinaison avec une coupole à cinq parois en acrylique clair 22% en combinaison avec une coupole à cinq parois en acrylique opalin 44% en combinaison avec une coupole à simple paroi en polycarbonate clair 32% en combinaison avec une coupole à simple paroi en polycarbonate opalin 38% en combinaison avec une coupole à double paroi en polycarbonate clair 37% en combinaison avec une coupole à double paroi en polycarbonate clair Courbure Sphérique Garantie 10 ans La coupole hybride Skylux iDome est composée d'un châssis PVC compact et isolant et d'un verre isolant de sécurité HR++. L'iDome est toujours associée à une coupole synthétique de votre choix et offre ainsi une isolation parfaite. - double vitrage de sécurité : HR++ et coupole au choix - avec châssis en PVC bas et compact - valeur d'isolation élevée : Ut = 0,93 W/m²K en combinaison avec une coupole à simple paroi - surface lumineuse maximale = mesure jour - convient à tous types de toits plats La fenêtre de toit plat Skylux est disponible dans +80 dimensions différentes rectangulaires ou carrées. Notre plus grande taille est la fenêtre de 1 mètre sur 2, qui est également disponible en version fixe et ouvrante. | https://skylux.eu/fr/products/skylux-idome-premonte-modele-fixe-clair-avec-costiere-ep-20-00-110x230-cm | https://skylux.eu/cdn/shop/files/Skylux-iDome-voorgemonteerd-vaste-uitvoering-helder-met-2000-EP-opstand-110x230-cm-Hybride-lichtkoepel.jpg?v=1741091945&width=1600 |  |  |  |  | //skylux.eu/cdn/shop/files/F_MH_Notice_de_pose_Skylux_iDome.pdf?v=11862040840613883244 | //skylux.eu/cdn/shop/files/F_TD_Dossier_Technique_Skylux_iDome_Renovation.pdf?v=7524439546308151775 | Vous n'installez pas tous les jours une iDome Skylux préassemblée - modèle fixe clair - avec costière 20/00 EP 1100 x 2300 mm. C'est pourquoi il est important que vous fassiez le bon choix. Chez Skylux vous êtes au bon endroit. Cette Skylux iDome préassemblée - modèle fixe clair - avec costière 20/00 EP 1100 x 2300 mm est la solution que vous cherchez ? Alors commandez en ligne immédiatement. Nous garantissons une livraison rapide et fluide. Besoin d'aide? N'hésitez pas à nous <a target="">contacter</a>. <p> <br> </p> <table> <tbody> <tr> <td>Nombre de parois</td> <td>Double paroi</td> </tr> <tr> <td>Valeur d'isolation (valeur Ug)</td> <td>0,93 W/m²K in combinatie avec une coupole à simple paroi <br>0,79 W/m²K en combinaison avec une coupole à double paroi <br>0,69 W/m²K en combinaison avec une coupole à triple paroi <br>0,61 W/m²K en combinaison avec une coupole à quatre parois <br>0,55 W/m²K en combinaison avec une coupole à cinq parois <br>0,71 W/m²K en combinaison avec une coupole à six parois EP10</td> </tr> <tr> <td>Anti-effraction</td> <td>Oui</td> </tr> <tr> <td>Sécurité anti-chute</td> <td>Uniquement en combinaison avec une <a>coupole synthétique en polycarbonate</a> </td> </tr> <tr> <td>Valeur insonorisation acoustique Rw</td> <td>40 dB</td> </tr> <tr> <td>Valeur LT</td> <td> <div> <div> <div>68% en combinaison avec une coupole à simple paroi en acrylique clair <br> 62% en combinaison avec une coupole à simple paroi en acrylique opalin <br> 61% en combinaison avec une coupole à double paroi en acrylique clair <br> 52% en combinaison avec une coupole à double paroi en acrylique opalin <br> 55% en combinaison avec une coupole à triple paroi en acrylique clair <br> 47% en combinaison avec une coupole à triple paroi en acrylique opalin <br> 48% en combinaison avec une coupole à quatre parois en acrylique clair <br> 44% en combinaison avec une coupole à quatre parois en acrylique opalin <br> 44% en combinaison avec une coupole à cinq parois en acrylique clair <br> 40% en combinaison avec une coupole à cinq parois en acrylique opalin <br> 66% en combinaison avec une coupole à simple paroi en polycarbonate clair <br> 44% en combinaison avec une coupole à simple paroi en polycarbonate opalin <br> 59% en combinaison avec une coupole à double paroi en polycarbonate clair <br> 55% en combinaison avec une coupole à double paroi en polycarbonate clair</div> </div> </div> </td> </tr> <tr> <td>Valeur g</td> <td>46% en combinaison avec une coupole à simple paroi en acrylique clair <br> 40% en combinaison avec une coupole à simple paroi en acrylique opalin <br> 40% en combinaison avec une coupole à double paroi en acrylique clair <br> 31% en combinaison avec une coupole à double paroi en acrylique opalin <br> 34% en combinaison avec une coupole à triple paroi en acrylique clair <br> 27% en combinaison avec une coupole à triple paroi en acrylique opalin <br> 29% en combinaison avec une coupole à quatre parois en acrylique clair <br> 25% en combinaison avec une coupole à quatre parois en acrylique opalin <br> 25% en combinaison avec une coupole à cinq parois en acrylique clair <br> 22% en combinaison avec une coupole à cinq parois en acrylique opalin <br> 44% en combinaison avec une coupole à simple paroi en polycarbonate clair <br> 32% en combinaison avec une coupole à simple paroi en polycarbonate opalin <br> 38% en combinaison avec une coupole à double paroi en polycarbonate clair <br> 37% en combinaison avec une coupole à double paroi en polycarbonate clair</td> </tr> <tr> <td>Courbure</td> <td>Sphérique</td> </tr> <tr> <td>Garantie</td> <td>10 ans</td> </tr> </tbody> </table> <br> La coupole hybride Skylux iDome est composée d'un châssis PVC compact et isolant et d'un verre isolant de sécurité HR++. L'iDome est toujours associée à une coupole synthétique de votre choix et offre ainsi une isolation parfaite. <br data-mce-fragment=""> <br data-mce-fragment="">- double vitrage de sécurité : HR++ et coupole au choix <br data-mce-fragment="">- avec châssis en PVC bas et compact <br data-mce-fragment="">- valeur d'isolation élevée : Ut = 0,93 W/m²K en combinaison avec une coupole à simple paroi <br data-mce-fragment="">- surface lumineuse maximale = mesure jour <br data-mce-fragment="">- convient à tous types de toits plats <br data-mce-fragment=""> <br data-mce-fragment="">La fenêtre de toit plat Skylux est disponible dans +80 dimensions différentes rectangulaires ou carrées. Notre plus grande taille est la fenêtre de 1 mètre sur 2, qui est également disponible en version fixe et ouvrante. | skylux-idome-premonte-modele-fixe-clair-avec-costiere-ep-20-00-110x230-cm | 8594131255629 | 46903789781325
Coupoles | Coupole hybride | Skylux | Skylux iDome préassemblée - modèle fixe clair - avec costière 20/00 EP 1200 x 1800 mm |  | 84017 | 5412970840176 | 2146.55 | Oui | 49-55 | 163.51 | [6 empty] | 1200 x 1800 mm | 1800 | 1200 |  | 20/00 (20cm de haut et ouverture de toiture = mesure jour) |  | Rectangulaire |  | Conforme à la PEB | 0.55 W/m²K - 0.93 W/m²K | Valeur g 22% - 46% | Valeur LT 40% - 68% | Valeur RW 40dB |  | Modèle fixe | Pour nouvelle construction ou rénovation complète | C50 | Sans LED | Sans accessoires | Toujours combiner avec une coupole de votre choix pour optimiser pleinement l'isolation | Vous n'installez pas tous les jours une iDome Skylux préassemblée - modèle fixe clair - avec costière 20/00 EP 1200 x 1800 mm. C'est pourquoi il est important que vous fassiez le bon choix. Chez Skylux vous êtes au bon endroit. Cette Skylux iDome préassemblée - modèle fixe clair - avec costière 20/00 EP 1200 x 1800 mm est la solution que vous cherchez ? Alors commandez en ligne immédiatement. Nous garantissons une livraison rapide et fluide. Besoin d'aide? N'hésitez pas à nous contacter. Nombre de parois Double paroi Valeur d'isolation (valeur Ug) 0,93 W/m²K in combinatie avec une coupole à simple paroi 0,79 W/m²K en combinaison avec une coupole à double paroi 0,69 W/m²K en combinaison avec une coupole à triple paroi 0,61 W/m²K en combinaison avec une coupole à quatre parois 0,55 W/m²K en combinaison avec une coupole à cinq parois 0,71 W/m²K en combinaison avec une coupole à six parois EP10 Anti-effraction Oui Sécurité anti-chute Uniquement en combinaison avec une coupole synthétique en polycarbonate Valeur insonorisation acoustique Rw 40 dB Valeur LT 68% en combinaison avec une coupole à simple paroi en acrylique clair 62% en combinaison avec une coupole à simple paroi en acrylique opalin 61% en combinaison avec une coupole à double paroi en acrylique clair 52% en combinaison avec une coupole à double paroi en acrylique opalin 55% en combinaison avec une coupole à triple paroi en acrylique clair 47% en combinaison avec une coupole à triple paroi en acrylique opalin 48% en combinaison avec une coupole à quatre parois en acrylique clair 44% en combinaison avec une coupole à quatre parois en acrylique opalin 44% en combinaison avec une coupole à cinq parois en acrylique clair 40% en combinaison avec une coupole à cinq parois en acrylique opalin 66% en combinaison avec une coupole à simple paroi en polycarbonate clair 44% en combinaison avec une coupole à simple paroi en polycarbonate opalin 59% en combinaison avec une coupole à double paroi en polycarbonate clair 55% en combinaison avec une coupole à double paroi en polycarbonate clair Valeur g 46% en combinaison avec une coupole à simple paroi en acrylique clair 40% en combinaison avec une coupole à simple paroi en acrylique opalin 40% en combinaison avec une coupole à double paroi en acrylique clair 31% en combinaison avec une coupole à double paroi en acrylique opalin 34% en combinaison avec une coupole à triple paroi en acrylique clair 27% en combinaison avec une coupole à triple paroi en acrylique opalin 29% en combinaison avec une coupole à quatre parois en acrylique clair 25% en combinaison avec une coupole à quatre parois en acrylique opalin 25% en combinaison avec une coupole à cinq parois en acrylique clair 22% en combinaison avec une coupole à cinq parois en acrylique opalin 44% en combinaison avec une coupole à simple paroi en polycarbonate clair 32% en combinaison avec une coupole à simple paroi en polycarbonate opalin 38% en combinaison avec une coupole à double paroi en polycarbonate clair 37% en combinaison avec une coupole à double paroi en polycarbonate clair Courbure Sphérique Garantie 10 ans La coupole hybride Skylux iDome est composée d'un châssis PVC compact et isolant et d'un verre isolant de sécurité HR++. L'iDome est toujours associée à une coupole synthétique de votre choix et offre ainsi une isolation parfaite. - double vitrage de sécurité : HR++ et coupole au choix - avec châssis en PVC bas et compact - valeur d'isolation élevée : Ut = 0,93 W/m²K en combinaison avec une coupole à simple paroi - surface lumineuse maximale = mesure jour - convient à tous types de toits plats La fenêtre de toit plat Skylux est disponible dans +80 dimensions différentes rectangulaires ou carrées. Notre plus grande taille est la fenêtre de 1 mètre sur 2, qui est également disponible en version fixe et ouvrante. | https://skylux.eu/fr/products/skylux-idome-premonte-modele-fixe-clair-avec-costiere-ep-20-00-120x180-cm | https://skylux.eu/cdn/shop/files/Skylux-iDome-voorgemonteerd-vaste-uitvoering-helder-met-2000-EP-opstand-120x180-cm-Hybride-lichtkoepel.jpg?v=1741091948&width=1600 |  |  |  |  | //skylux.eu/cdn/shop/files/F_MH_Notice_de_pose_Skylux_iDome.pdf?v=11862040840613883244 | //skylux.eu/cdn/shop/files/F_TD_Dossier_Technique_Skylux_iDome_Renovation.pdf?v=7524439546308151775 | Vous n'installez pas tous les jours une iDome Skylux préassemblée - modèle fixe clair - avec costière 20/00 EP 1200 x 1800 mm. C'est pourquoi il est important que vous fassiez le bon choix. Chez Skylux vous êtes au bon endroit. Cette Skylux iDome préassemblée - modèle fixe clair - avec costière 20/00 EP 1200 x 1800 mm est la solution que vous cherchez ? Alors commandez en ligne immédiatement. Nous garantissons une livraison rapide et fluide. Besoin d'aide? N'hésitez pas à nous <a target="">contacter</a>. <p> <br> </p> <table> <tbody> <tr> <td>Nombre de parois</td> <td>Double paroi</td> </tr> <tr> <td>Valeur d'isolation (valeur Ug)</td> <td>0,93 W/m²K in combinatie avec une coupole à simple paroi <br>0,79 W/m²K en combinaison avec une coupole à double paroi <br>0,69 W/m²K en combinaison avec une coupole à triple paroi <br>0,61 W/m²K en combinaison avec une coupole à quatre parois <br>0,55 W/m²K en combinaison avec une coupole à cinq parois <br>0,71 W/m²K en combinaison avec une coupole à six parois EP10</td> </tr> <tr> <td>Anti-effraction</td> <td>Oui</td> </tr> <tr> <td>Sécurité anti-chute</td> <td>Uniquement en combinaison avec une <a>coupole synthétique en polycarbonate</a> </td> </tr> <tr> <td>Valeur insonorisation acoustique Rw</td> <td>40 dB</td> </tr> <tr> <td>Valeur LT</td> <td> <div> <div> <div>68% en combinaison avec une coupole à simple paroi en acrylique clair <br> 62% en combinaison avec une coupole à simple paroi en acrylique opalin <br> 61% en combinaison avec une coupole à double paroi en acrylique clair <br> 52% en combinaison avec une coupole à double paroi en acrylique opalin <br> 55% en combinaison avec une coupole à triple paroi en acrylique clair <br> 47% en combinaison avec une coupole à triple paroi en acrylique opalin <br> 48% en combinaison avec une coupole à quatre parois en acrylique clair <br> 44% en combinaison avec une coupole à quatre parois en acrylique opalin <br> 44% en combinaison avec une coupole à cinq parois en acrylique clair <br> 40% en combinaison avec une coupole à cinq parois en acrylique opalin <br> 66% en combinaison avec une coupole à simple paroi en polycarbonate clair <br> 44% en combinaison avec une coupole à simple paroi en polycarbonate opalin <br> 59% en combinaison avec une coupole à double paroi en polycarbonate clair <br> 55% en combinaison avec une coupole à double paroi en polycarbonate clair</div> </div> </div> </td> </tr> <tr> <td>Valeur g</td> <td>46% en combinaison avec une coupole à simple paroi en acrylique clair <br> 40% en combinaison avec une coupole à simple paroi en acrylique opalin <br> 40% en combinaison avec une coupole à double paroi en acrylique clair <br> 31% en combinaison avec une coupole à double paroi en acrylique opalin <br> 34% en combinaison avec une coupole à triple paroi en acrylique clair <br> 27% en combinaison avec une coupole à triple paroi en acrylique opalin <br> 29% en combinaison avec une coupole à quatre parois en acrylique clair <br> 25% en combinaison avec une coupole à quatre parois en acrylique opalin <br> 25% en combinaison avec une coupole à cinq parois en acrylique clair <br> 22% en combinaison avec une coupole à cinq parois en acrylique opalin <br> 44% en combinaison avec une coupole à simple paroi en polycarbonate clair <br> 32% en combinaison avec une coupole à simple paroi en polycarbonate opalin <br> 38% en combinaison avec une coupole à double paroi en polycarbonate clair <br> 37% en combinaison avec une coupole à double paroi en polycarbonate clair</td> </tr> <tr> <td>Courbure</td> <td>Sphérique</td> </tr> <tr> <td>Garantie</td> <td>10 ans</td> </tr> </tbody> </table> <br> La coupole hybride Skylux iDome est composée d'un châssis PVC compact et isolant et d'un verre isolant de sécurité HR++. L'iDome est toujours associée à une coupole synthétique de votre choix et offre ainsi une isolation parfaite. <br data-mce-fragment=""> <br data-mce-fragment="">- double vitrage de sécurité : HR++ et coupole au choix <br data-mce-fragment="">- avec châssis en PVC bas et compact <br data-mce-fragment="">- valeur d'isolation élevée : Ut = 0,93 W/m²K en combinaison avec une coupole à simple paroi <br data-mce-fragment="">- surface lumineuse maximale = mesure jour <br data-mce-fragment="">- convient à tous types de toits plats <br data-mce-fragment=""> <br data-mce-fragment="">La fenêtre de toit plat Skylux est disponible dans +80 dimensions différentes rectangulaires ou carrées. Notre plus grande taille est la fenêtre de 1 mètre sur 2, qui est également disponible en version fixe et ouvrante. | skylux-idome-premonte-modele-fixe-clair-avec-costiere-ep-20-00-120x180-cm | 8594131288397 | 46903789846861
Coupoles | Coupole hybride | Skylux | Skylux iDome préassemblée - modèle fixe clair - avec costière 20/00 EP 1200 x 2100 mm |  | 84018 | 5412970840183 | 2550.7 | Oui | 49-55 | 201.37 | [6 empty] | 1200 x 2100 mm | 2100 | 1200 |  | 20/00 (20cm de haut et ouverture de toiture = mesure jour) |  | Rectangulaire |  | Conforme à la PEB | 0.55 W/m²K - 0.93 W/m²K | Valeur g 22% - 46% | Valeur LT 40% - 68% | Valeur RW 40dB |  | Modèle fixe | Pour nouvelle construction ou rénovation complète | C50 | Sans LED | Sans accessoires | Toujours combiner avec une coupole de votre choix pour optimiser pleinement l'isolation | Vous n'installez pas tous les jours une iDome Skylux préassemblée - modèle fixe clair - avec costière 20/00 EP 1200 x 2100 mm. C'est pourquoi il est important que vous fassiez le bon choix. Chez Skylux vous êtes au bon endroit. Cette Skylux iDome préassemblée - modèle fixe clair - avec costière 20/00 EP 1200 x 2100 mm est la solution que vous cherchez ? Alors commandez en ligne immédiatement. Nous garantissons une livraison rapide et fluide. Besoin d'aide? N'hésitez pas à nous contacter. Nombre de parois Double paroi Valeur d'isolation (valeur Ug) 0,93 W/m²K in combinatie avec une coupole à simple paroi 0,79 W/m²K en combinaison avec une coupole à double paroi 0,69 W/m²K en combinaison avec une coupole à triple paroi 0,61 W/m²K en combinaison avec une coupole à quatre parois 0,55 W/m²K en combinaison avec une coupole à cinq parois 0,71 W/m²K en combinaison avec une coupole à six parois EP10 Anti-effraction Oui Sécurité anti-chute Uniquement en combinaison avec une coupole synthétique en polycarbonate Valeur insonorisation acoustique Rw 40 dB Valeur LT 68% en combinaison avec une coupole à simple paroi en acrylique clair 62% en combinaison avec une coupole à simple paroi en acrylique opalin 61% en combinaison avec une coupole à double paroi en acrylique clair 52% en combinaison avec une coupole à double paroi en acrylique opalin 55% en combinaison avec une coupole à triple paroi en acrylique clair 47% en combinaison avec une coupole à triple paroi en acrylique opalin 48% en combinaison avec une coupole à quatre parois en acrylique clair 44% en combinaison avec une coupole à quatre parois en acrylique opalin 44% en combinaison avec une coupole à cinq parois en acrylique clair 40% en combinaison avec une coupole à cinq parois en acrylique opalin 66% en combinaison avec une coupole à simple paroi en polycarbonate clair 44% en combinaison avec une coupole à simple paroi en polycarbonate opalin 59% en combinaison avec une coupole à double paroi en polycarbonate clair 55% en combinaison avec une coupole à double paroi en polycarbonate clair Valeur g 46% en combinaison avec une coupole à simple paroi en acrylique clair 40% en combinaison avec une coupole à simple paroi en acrylique opalin 40% en combinaison avec une coupole à double paroi en acrylique clair 31% en combinaison avec une coupole à double paroi en acrylique opalin 34% en combinaison avec une coupole à triple paroi en acrylique clair 27% en combinaison avec une coupole à triple paroi en acrylique opalin 29% en combinaison avec une coupole à quatre parois en acrylique clair 25% en combinaison avec une coupole à quatre parois en acrylique opalin 25% en combinaison avec une coupole à cinq parois en acrylique clair 22% en combinaison avec une coupole à cinq parois en acrylique opalin 44% en combinaison avec une coupole à simple paroi en polycarbonate clair 32% en combinaison avec une coupole à simple paroi en polycarbonate opalin 38% en combinaison avec une coupole à double paroi en polycarbonate clair 37% en combinaison avec une coupole à double paroi en polycarbonate clair Courbure Sphérique Garantie 10 ans La coupole hybride Skylux iDome est composée d'un châssis PVC compact et isolant et d'un verre isolant de sécurité HR++. L'iDome est toujours associée à une coupole synthétique de votre choix et offre ainsi une isolation parfaite. - double vitrage de sécurité : HR++ et coupole au choix - avec châssis en PVC bas et compact - valeur d'isolation élevée : Ut = 0,93 W/m²K en combinaison avec une coupole à simple paroi - surface lumineuse maximale = mesure jour - convient à tous types de toits plats La fenêtre de toit plat Skylux est disponible dans +80 dimensions différentes rectangulaires ou carrées. Notre plus grande taille est la fenêtre de 1 mètre sur 2, qui est également disponible en version fixe et ouvrante. | https://skylux.eu/fr/products/skylux-idome-premonte-modele-fixe-clair-avec-costiere-ep-20-00-120x210-cm | https://skylux.eu/cdn/shop/files/Skylux-iDome-voorgemonteerd-vaste-uitvoering-helder-met-2000-EP-opstand-120x210-cm-Hybride-lichtkoepel.jpg?v=1741091951&width=1600 |  |  |  |  | //skylux.eu/cdn/shop/files/F_MH_Notice_de_pose_Skylux_iDome.pdf?v=11862040840613883244 | //skylux.eu/cdn/shop/files/F_TD_Dossier_Technique_Skylux_iDome_Renovation.pdf?v=7524439546308151775 | Vous n'installez pas tous les jours une iDome Skylux préassemblée - modèle fixe clair - avec costière 20/00 EP 1200 x 2100 mm. C'est pourquoi il est important que vous fassiez le bon choix. Chez Skylux vous êtes au bon endroit. Cette Skylux iDome préassemblée - modèle fixe clair - avec costière 20/00 EP 1200 x 2100 mm est la solution que vous cherchez ? Alors commandez en ligne immédiatement. Nous garantissons une livraison rapide et fluide. Besoin d'aide? N'hésitez pas à nous <a target="">contacter</a>. <p> <br> </p> <table> <tbody> <tr> <td>Nombre de parois</td> <td>Double paroi</td> </tr> <tr> <td>Valeur d'isolation (valeur Ug)</td> <td>0,93 W/m²K in combinatie avec une coupole à simple paroi <br>0,79 W/m²K en combinaison avec une coupole à double paroi <br>0,69 W/m²K en combinaison avec une coupole à triple paroi <br>0,61 W/m²K en combinaison avec une coupole à quatre parois <br>0,55 W/m²K en combinaison avec une coupole à cinq parois <br>0,71 W/m²K en combinaison avec une coupole à six parois EP10</td> </tr> <tr> <td>Anti-effraction</td> <td>Oui</td> </tr> <tr> <td>Sécurité anti-chute</td> <td>Uniquement en combinaison avec une <a>coupole synthétique en polycarbonate</a> </td> </tr> <tr> <td>Valeur insonorisation acoustique Rw</td> <td>40 dB</td> </tr> <tr> <td>Valeur LT</td> <td> <div> <div> <div>68% en combinaison avec une coupole à simple paroi en acrylique clair <br> 62% en combinaison avec une coupole à simple paroi en acrylique opalin <br> 61% en combinaison avec une coupole à double paroi en acrylique clair <br> 52% en combinaison avec une coupole à double paroi en acrylique opalin <br> 55% en combinaison avec une coupole à triple paroi en acrylique clair <br> 47% en combinaison avec une coupole à triple paroi en acrylique opalin <br> 48% en combinaison avec une coupole à quatre parois en acrylique clair <br> 44% en combinaison avec une coupole à quatre parois en acrylique opalin <br> 44% en combinaison avec une coupole à cinq parois en acrylique clair <br> 40% en combinaison avec une coupole à cinq parois en acrylique opalin <br> 66% en combinaison avec une coupole à simple paroi en polycarbonate clair <br> 44% en combinaison avec une coupole à simple paroi en polycarbonate opalin <br> 59% en combinaison avec une coupole à double paroi en polycarbonate clair <br> 55% en combinaison avec une coupole à double paroi en polycarbonate clair</div> </div> </div> </td> </tr> <tr> <td>Valeur g</td> <td>46% en combinaison avec une coupole à simple paroi en acrylique clair <br> 40% en combinaison avec une coupole à simple paroi en acrylique opalin <br> 40% en combinaison avec une coupole à double paroi en acrylique clair <br> 31% en combinaison avec une coupole à double paroi en acrylique opalin <br> 34% en combinaison avec une coupole à triple paroi en acrylique clair <br> 27% en combinaison avec une coupole à triple paroi en acrylique opalin <br> 29% en combinaison avec une coupole à quatre parois en acrylique clair <br> 25% en combinaison avec une coupole à quatre parois en acrylique opalin <br> 25% en combinaison avec une coupole à cinq parois en acrylique clair <br> 22% en combinaison avec une coupole à cinq parois en acrylique opalin <br> 44% en combinaison avec une coupole à simple paroi en polycarbonate clair <br> 32% en combinaison avec une coupole à simple paroi en polycarbonate opalin <br> 38% en combinaison avec une coupole à double paroi en polycarbonate clair <br> 37% en combinaison avec une coupole à double paroi en polycarbonate clair</td> </tr> <tr> <td>Courbure</td> <td>Sphérique</td> </tr> <tr> <td>Garantie</td> <td>10 ans</td> </tr> </tbody> </table> <br> La coupole hybride Skylux iDome est composée d'un châssis PVC compact et isolant et d'un verre isolant de sécurité HR++. L'iDome est toujours associée à une coupole synthétique de votre choix et offre ainsi une isolation parfaite. <br data-mce-fragment=""> <br data-mce-fragment="">- double vitrage de sécurité : HR++ et coupole au choix <br data-mce-fragment="">- avec châssis en PVC bas et compact <br data-mce-fragment="">- valeur d'isolation élevée : Ut = 0,93 W/m²K en combinaison avec une coupole à simple paroi <br data-mce-fragment="">- surface lumineuse maximale = mesure jour <br data-mce-fragment="">- convient à tous types de toits plats <br data-mce-fragment=""> <br data-mce-fragment="">La fenêtre de toit plat Skylux est disponible dans +80 dimensions différentes rectangulaires ou carrées. Notre plus grande taille est la fenêtre de 1 mètre sur 2, qui est également disponible en version fixe et ouvrante. | skylux-idome-premonte-modele-fixe-clair-avec-costiere-ep-20-00-120x210-cm | 8594131353933 | 46903790174541
Coupoles | Coupole hybride | Skylux | Skylux iDome préassemblée - modèle fixe clair - avec costière 20/00 EP 1300 x 1600 mm |  | 84019 | 5412970840190 | 2249.4 | Oui | 49-55 | 172.76 | [6 empty] | 1300 x 1600 mm | 1600 | 1300 |  | 20/00 (20cm de haut et ouverture de toiture = mesure jour) |  | Rectangulaire |  | Conforme à la PEB | 0.55 W/m²K - 0.93 W/m²K | Valeur g 22% - 46% | Valeur LT 40% - 68% | Valeur RW 40dB |  | Modèle fixe | Pour nouvelle construction ou rénovation complète | C50 | Sans LED | Sans accessoires | Toujours combiner avec une coupole de votre choix pour optimiser pleinement l'isolation | Vous n'installez pas tous les jours une iDome Skylux préassemblée - modèle fixe clair - avec costière 20/00 EP 1300 x 1600 mm. C'est pourquoi il est important que vous fassiez le bon choix. Chez Skylux vous êtes au bon endroit. Cette Skylux iDome préassemblée - modèle fixe clair - avec costière 20/00 EP 1300 x 1600 mm est la solution que vous cherchez ? Alors commandez en ligne immédiatement. Nous garantissons une livraison rapide et fluide. Besoin d'aide? N'hésitez pas à nous contacter. Nombre de parois Double paroi Valeur d'isolation (valeur Ug) 0,93 W/m²K in combinatie avec une coupole à simple paroi 0,79 W/m²K en combinaison avec une coupole à double paroi 0,69 W/m²K en combinaison avec une coupole à triple paroi 0,61 W/m²K en combinaison avec une coupole à quatre parois 0,55 W/m²K en combinaison avec une coupole à cinq parois 0,71 W/m²K en combinaison avec une coupole à six parois EP10 Anti-effraction Oui Sécurité anti-chute Uniquement en combinaison avec une coupole synthétique en polycarbonate Valeur insonorisation acoustique Rw 40 dB Valeur LT 68% en combinaison avec une coupole à simple paroi en acrylique clair 62% en combinaison avec une coupole à simple paroi en acrylique opalin 61% en combinaison avec une coupole à double paroi en acrylique clair 52% en combinaison avec une coupole à double paroi en acrylique opalin 55% en combinaison avec une coupole à triple paroi en acrylique clair 47% en combinaison avec une coupole à triple paroi en acrylique opalin 48% en combinaison avec une coupole à quatre parois en acrylique clair 44% en combinaison avec une coupole à quatre parois en acrylique opalin 44% en combinaison avec une coupole à cinq parois en acrylique clair 40% en combinaison avec une coupole à cinq parois en acrylique opalin 66% en combinaison avec une coupole à simple paroi en polycarbonate clair 44% en combinaison avec une coupole à simple paroi en polycarbonate opalin 59% en combinaison avec une coupole à double paroi en polycarbonate clair 55% en combinaison avec une coupole à double paroi en polycarbonate clair Valeur g 46% en combinaison avec une coupole à simple paroi en acrylique clair 40% en combinaison avec une coupole à simple paroi en acrylique opalin 40% en combinaison avec une coupole à double paroi en acrylique clair 31% en combinaison avec une coupole à double paroi en acrylique opalin 34% en combinaison avec une coupole à triple paroi en acrylique clair 27% en combinaison avec une coupole à triple paroi en acrylique opalin 29% en combinaison avec une coupole à quatre parois en acrylique clair 25% en combinaison avec une coupole à quatre parois en acrylique opalin 25% en combinaison avec une coupole à cinq parois en acrylique clair 22% en combinaison avec une coupole à cinq parois en acrylique opalin 44% en combinaison avec une coupole à simple paroi en polycarbonate clair 32% en combinaison avec une coupole à simple paroi en polycarbonate opalin 38% en combinaison avec une coupole à double paroi en polycarbonate clair 37% en combinaison avec une coupole à double paroi en polycarbonate clair Courbure Sphérique Garantie 10 ans La coupole hybride Skylux iDome est composée d'un châssis PVC compact et isolant et d'un verre isolant de sécurité HR++. L'iDome est toujours associée à une coupole synthétique de votre choix et offre ainsi une isolation parfaite. - double vitrage de sécurité : HR++ et coupole au choix - avec châssis en PVC bas et compact - valeur d'isolation élevée : Ut = 0,93 W/m²K en combinaison avec une coupole à simple paroi - surface lumineuse maximale = mesure jour - convient à tous types de toits plats La fenêtre de toit plat Skylux est disponible dans +80 dimensions différentes rectangulaires ou carrées. Notre plus grande taille est la fenêtre de 1 mètre sur 2, qui est également disponible en version fixe et ouvrante. | https://skylux.eu/fr/products/skylux-idome-premonte-modele-fixe-clair-avec-costiere-ep-20-00-130x160-cm | https://skylux.eu/cdn/shop/files/Skylux-iDome-voorgemonteerd-vaste-uitvoering-helder-met-2000-EP-opstand-130x160-cm-Hybride-lichtkoepel.jpg?v=1741091954&width=1600 |  |  |  |  | //skylux.eu/cdn/shop/files/F_MH_Notice_de_pose_Skylux_iDome.pdf?v=11862040840613883244 | //skylux.eu/cdn/shop/files/F_TD_Dossier_Technique_Skylux_iDome_Renovation.pdf?v=7524439546308151775 | Vous n'installez pas tous les jours une iDome Skylux préassemblée - modèle fixe clair - avec costière 20/00 EP 1300 x 1600 mm. C'est pourquoi il est important que vous fassiez le bon choix. Chez Skylux vous êtes au bon endroit. Cette Skylux iDome préassemblée - modèle fixe clair - avec costière 20/00 EP 1300 x 1600 mm est la solution que vous cherchez ? Alors commandez en ligne immédiatement. Nous garantissons une livraison rapide et fluide. Besoin d'aide? N'hésitez pas à nous <a target="">contacter</a>. <p> <br> </p> <table> <tbody> <tr> <td>Nombre de parois</td> <td>Double paroi</td> </tr> <tr> <td>Valeur d'isolation (valeur Ug)</td> <td>0,93 W/m²K in combinatie avec une coupole à simple paroi <br>0,79 W/m²K en combinaison avec une coupole à double paroi <br>0,69 W/m²K en combinaison avec une coupole à triple paroi <br>0,61 W/m²K en combinaison avec une coupole à quatre parois <br>0,55 W/m²K en combinaison avec une coupole à cinq parois <br>0,71 W/m²K en combinaison avec une coupole à six parois EP10</td> </tr> <tr> <td>Anti-effraction</td> <td>Oui</td> </tr> <tr> <td>Sécurité anti-chute</td> <td>Uniquement en combinaison avec une <a>coupole synthétique en polycarbonate</a> </td> </tr> <tr> <td>Valeur insonorisation acoustique Rw</td> <td>40 dB</td> </tr> <tr> <td>Valeur LT</td> <td> <div> <div> <div>68% en combinaison avec une coupole à simple paroi en acrylique clair <br> 62% en combinaison avec une coupole à simple paroi en acrylique opalin <br> 61% en combinaison avec une coupole à double paroi en acrylique clair <br> 52% en combinaison avec une coupole à double paroi en acrylique opalin <br> 55% en combinaison avec une coupole à triple paroi en acrylique clair <br> 47% en combinaison avec une coupole à triple paroi en acrylique opalin <br> 48% en combinaison avec une coupole à quatre parois en acrylique clair <br> 44% en combinaison avec une coupole à quatre parois en acrylique opalin <br> 44% en combinaison avec une coupole à cinq parois en acrylique clair <br> 40% en combinaison avec une coupole à cinq parois en acrylique opalin <br> 66% en combinaison avec une coupole à simple paroi en polycarbonate clair <br> 44% en combinaison avec une coupole à simple paroi en polycarbonate opalin <br> 59% en combinaison avec une coupole à double paroi en polycarbonate clair <br> 55% en combinaison avec une coupole à double paroi en polycarbonate clair</div> </div> </div> </td> </tr> <tr> <td>Valeur g</td> <td>46% en combinaison avec une coupole à simple paroi en acrylique clair <br> 40% en combinaison avec une coupole à simple paroi en acrylique opalin <br> 40% en combinaison avec une coupole à double paroi en acrylique clair <br> 31% en combinaison avec une coupole à double paroi en acrylique opalin <br> 34% en combinaison avec une coupole à triple paroi en acrylique clair <br> 27% en combinaison avec une coupole à triple paroi en acrylique opalin <br> 29% en combinaison avec une coupole à quatre parois en acrylique clair <br> 25% en combinaison avec une coupole à quatre parois en acrylique opalin <br> 25% en combinaison avec une coupole à cinq parois en acrylique clair <br> 22% en combinaison avec une coupole à cinq parois en acrylique opalin <br> 44% en combinaison avec une coupole à simple paroi en polycarbonate clair <br> 32% en combinaison avec une coupole à simple paroi en polycarbonate opalin <br> 38% en combinaison avec une coupole à double paroi en polycarbonate clair <br> 37% en combinaison avec une coupole à double paroi en polycarbonate clair</td> </tr> <tr> <td>Courbure</td> <td>Sphérique</td> </tr> <tr> <td>Garantie</td> <td>10 ans</td> </tr> </tbody> </table> <br> La coupole hybride Skylux iDome est composée d'un châssis PVC compact et isolant et d'un verre isolant de sécurité HR++. L'iDome est toujours associée à une coupole synthétique de votre choix et offre ainsi une isolation parfaite. <br data-mce-fragment=""> <br data-mce-fragment="">- double vitrage de sécurité : HR++ et coupole au choix <br data-mce-fragment="">- avec châssis en PVC bas et compact <br data-mce-fragment="">- valeur d'isolation élevée : Ut = 0,93 W/m²K en combinaison avec une coupole à simple paroi <br data-mce-fragment="">- surface lumineuse maximale = mesure jour <br data-mce-fragment="">- convient à tous types de toits plats <br data-mce-fragment=""> <br data-mce-fragment="">La fenêtre de toit plat Skylux est disponible dans +80 dimensions différentes rectangulaires ou carrées. Notre plus grande taille est la fenêtre de 1 mètre sur 2, qui est également disponible en version fixe et ouvrante. | skylux-idome-premonte-modele-fixe-clair-avec-costiere-ep-20-00-130x160-cm | 8594131419469 | 46903790272845

## Info
Flux produits Skylux | Coupoles
Catégorie de produits | Coupoles
Langue | FR
Dernière mise à jour | 2026-10-22 08:40
Nombre de produits | 809
Nombre de variantes (lignes) | 3276
Prix | Tous les prix sont en EUR, TVA belge comprise, et destinés au client final.
Statut des données | Instantané statique de la boutique en ligne. Téléchargez toujours la version la plus récente avant publication.
Utilisation | Réservé aux clients professionnels Skylux autorisés. Ne partagez pas ce flux avec des tiers.
Source | https://skylux.eu/fr/pages/download-de-skylux-productfeed